## 表10_2_2-12 招标控制价费用表
【表10.2.2-12】
预算审核价费用表
工程名称:瞻山庙景区游步道建设工程 |  |  |  |  | 第1页 共1页
序号 | 工程名称 | 金额(元) | 其中：（元） |  |  |  | 备注
|  |  | 暂估价 | 安全文明 施工基本费 | 规费 | 税金
1 | 单项工程 | 203357 |  | 1912.65 | 9678.86 | 16790.97
1.1 | 园林 | 203357 |  | 1912.65 | 9678.86 | 16790.97
合计 |  | 203357 |  | 1912.65 | 9678.86 | 16790.97

## 1_表10_2_2-13 【不含单列】单位(专业)工程招
【表10.2.2-13】
单位（专业）工程预算审核价费用表
工程名称:单项工程-园林 |  |  | 标段: | 第1页 共1页
序号 | 费用名称 |  | 计算公式 | 金额 (元) | 备注
1 | 分部分项工程费 |  | ∑(分部分项工程量×综合单价） | 132923.27 | 见表10.2.2-16
1.1 | 其中 | 人工费+机械费 | ∑分部分项（定额人工费+定额机械费） | 29802.58
2 | 措施项目费 |  | （2.1+2.2） | 35080.12
2.1 | 施工技术措施项目费 |  | ∑(技措项目工程量×综合单价） | 33167.47 | 见表10.2.2-16
2.1.1 | 其中 | 人工费+机械费 | ∑技措项目（定额人工费+定额机械费） | 1449.79
2.2 | 施工组织措施项目费 |  | (1.1+2.1.1)×6.12% | 1912.65 | 见表10.2.2-20
2.2.1 | 其中 | 安全文明施工基本费 | (1.1+2.1.1)×6.12% | 1912.65 | 见表10.2.2-20
3 | 其他项目费 |  | （3.1+3.2+3.3+3.4） | 8884.11
3.1 | 暂列金额 |  | 3.1.1+3.1.2+3.1.3 | 8884.11 | 见表10.2.2-21
3.1.1 | 其中 | 标化工地增加费 | 按招标文件规定额度列计 |  | 见表10.2.2-22
3.1.2 |  | 优质工程增加费 | 按招标文件规定额度列计 |  | 见表10.2.2-22
3.1.3 |  | 其他暂列金额 | 按招标文件规定额度列计 | 8884.11 | 见表10.2.2-22
3.2 | 暂估价 |  | 3.2.1+3.2.2+3.2.3 |  | 见表10.2.2-21
3.2.1 | 其中 | 材料（工程设备）暂估价 | 按招标文件规定额度列计 (或计入综合单价) |  | 见表10.2.2-23
3.2.2 |  | 专业工程暂估价 | 按招标文件规定额度列计 |  | 见表10.2.2-24
3.2.3 |  | 专项技术措施暂估价 | 按招标文件规定额度列计 |  | 见表10.2.2-25
3.3 | 计日工 |  | ∑计日工(暂估数量×综合单价） |  | 见表10.2.2-21
3.4 | 施工总承包服务费 |  | 3.4.1+3.4.2 |  | 见表10.2.2-21
3.4.1 | 其中 | 专业发包工程管理费 | ∑专业发包工程（暂估金额×费率） |  | 见表10.2.2-27
3.4.2 |  | 甲供材料设备管理费 | 甲供材料暂估金额×费率+甲供设备暂估金额×费率 |  | 见表10.2.2-27
4 | 规费 |  | (1.1+2.1.1)×30.97% | 9678.86
5 | 税金 |  | (1+2+3+4)×9% | 16790.97
招标控制价合计 |  |  | 1+2+3+4+5 | 203357

## 1_表10_2_2-16 分部分项工程清单与计价表
【表10.2.2-16】
分部分项工程清单与计价表
单位(专业)工程名称:单项工程-园林 | [5 empty] | 标段: |  |  | 第1页 共3页
序号 | 项目编码 | 项目名称 | 项目特征 | 计量 单位 | 工程量 | 金 额 (元) |  |  |  |  | 备注
[6 empty] | 综合单价 | 合价 | 其中
[8 empty] | 人工费 | 机械费 | 暂估价
|  | 游步道 |  |  |  |  | 104031.29 | 27112.55 | 1029.96
1 | 050201001001 | 园路 | 1.路基碾压 2.垫层厚度、宽度、材料种类：100厚C15混凝土垫层 3.路面厚度、宽度、材料种类：300*1200*40青石板 4.砂浆强度等级：1:2水泥砂浆粘结层 | m2 | 229.61 | 260.82 | 59886.88 | 13200.28 | 624.54
2 | 050201002001 | 踏（蹬）道 | 1.路基碾压 2.垫层厚度、宽度、材料种类：C15混凝土垫层 3.路面厚度、宽度、材料种类：330*1200*40青石板踏面；600*110*20踢面 4.砂浆强度等级：1:2水泥砂浆粘结层 5.踏面倒角 | m2 | 87.12 | 434.18 | 37825.76 | 12027.79 | 337.15
3 | 050201002003 | 踏（蹬）道（踏步顶面） | 1.路基碾压 2.垫层厚度、宽度、材料种类：C15混凝土垫层 3.路面厚度、宽度、材料种类：300*1200*30青石板踏面；600*110*20踢面 4.砂浆强度等级：1:2水泥砂浆粘结层 5.踏面倒角 | m2 | 17.64 | 358.2 | 6318.65 | 1884.48 | 68.27
|  | 原台阶铺贴面层 |  |  |  |  | 9097.73 | 2934.75 | 88.69
本页小计 | [6 empty] | 104031.29 | 27112.55 | 1029.96
【表10.2.2-16】
分部分项工程清单与计价表
单位(专业)工程名称:单项工程-园林 | [5 empty] | 标段: |  |  | 第2页 共3页
序号 | 项目编码 | 项目名称 | 项目特征 | 计量 单位 | 工程量 | 金 额 (元) |  |  |  |  | 备注
[6 empty] | 综合单价 | 合价 | 其中
[8 empty] | 人工费 | 机械费 | 暂估价
4 | 050201002002 | 踏（蹬）道 | 1.路面厚度、宽度、材料种类：500*1000*40青石板踏面；600*95*20踢面 2.砂浆强度等级：1:2水泥砂浆粘结层 3.踏面倒角 | m2 | 32.25 | 282.1 | 9097.73 | 2934.75 | 88.69
|  | 休闲平台 |  |  |  |  | 7285.16 | 1076.78 | 50.94
5 | 050201001002 | 园路 | 1.路基碾压 2.垫层厚度、宽度、材料种类：100厚C15混凝土垫层 3.路面厚度、宽度、材料种类：300*600*40青石板（工字铺） 4.砂浆强度等级：1:2水泥砂浆粘结层 | m2 | 13.60 | 260.82 | 3547.15 | 781.86 | 36.99
6 | 050201001003 | 园路 | 1.路基碾压 2.垫层厚度、宽度、材料种类：100厚C15混凝土垫层 3.路面厚度、宽度、材料种类：300*1200*40青石板（走边） 4.砂浆强度等级：1:2水泥砂浆粘结层 | m2 | 5.13 | 260.82 | 1338.01 | 294.92 | 13.95
7 | 05B001 | 成品石材坐凳 | 1.成品石材坐凳 | 条 | 3 | 800 | 2400
|  | 转交铺装平面 |  |  |  |  | 2509.09 | 553.05 | 26.17
本页小计 | [6 empty] | 16382.89 | 4011.53 | 139.63
【表10.2.2-16】
分部分项工程清单与计价表
单位(专业)工程名称:单项工程-园林 | [5 empty] | 标段: |  |  | 第3页 共3页
序号 | 项目编码 | 项目名称 | 项目特征 | 计量 单位 | 工程量 | 金 额 (元) |  |  |  |  | 备注
[6 empty] | 综合单价 | 合价 | 其中
[8 empty] | 人工费 | 机械费 | 暂估价
8 | 050201001004 | 园路 | 1.路基碾压 2.垫层厚度、宽度、材料种类：100厚C15混凝土垫层 3.路面厚度、宽度、材料种类：300*1200*40青石板（工字铺） 4.砂浆强度等级：1:2水泥砂浆粘结层 | m2 | 9.62 | 260.82 | 2509.09 | 553.05 | 26.17
|  | 其他 |  |  |  |  | 10000
9 | 05B002 | 景区垃圾清理 | 1.景区垃圾清理 | 项 | 1 | 10000 | 10000
本页小计 | [6 empty] | 12509.09 | 553.05 | 26.17
合计 | [6 empty] | 132923.27 | 31677.13 | 1195.76

## 1_表10_2_2-16 施工技术措施项目清单与计价表
【表10.2.2-16】
施工技术措施项目清单与计价表
单位(专业)工程名称:单项工程-园林 | [5 empty] | 标段: |  |  | 第1页 共1页
序号 | 项目编码 | 项目名称 | 项目特征 | 计量 单位 | 工程量 | 金 额 (元) |  |  |  |  | 备注
[6 empty] | 综合单价 | 合价 | 其中
[8 empty] | 人工费 | 机械费 | 暂估价
|  | [请输入分部名称,电子评标勿删] |  |  |  |  | 33167.47 | 1534.35 | 69.71
1 | 050402001001 | 现浇混凝土垫层 | 1.混凝土垫层模板 | m2 | 64.55 | 49.07 | 3167.47 | 1534.35 | 69.71
2 | 05B001 | 材料上山费 | 1.材料上山费（一次性包干） | 项 | 1 | 30000 | 30000
本页小计 | [6 empty] | 33167.47 | 1534.35 | 69.71
合计 | [6 empty] | 33167.47 | 1534.35 | 69.71

## 1_表10_2_2-20 施工组织(总价)措施项目清单与
【表10.2.2-20】
施工组织（总价）措施项目清单与计价表
工程名称:园林 |  |  | 标段: | 第1页 共1页
序号 | 项目编号 | 项目名称 | 计算基础 | 费率 (%) | 金额 (元) | 备注
1 | 050405001001 | 安全文明施工费 |  |  | 1912.65
1.1 |  | 安全文明施工基本费 | 定额人工费+定额机械费 | 6.12 | 1912.65
2 | Z50405009001 | 提前竣工增加费 | 定额人工费+定额机械费
3 | 050405004001 | 二次搬运费 | 定额人工费+定额机械费
4 | 050405005001 | 冬雨季施工增加费 | 定额人工费+定额机械费
5 | Z50405010001 | 行车、行人干扰增加费 | 定额人工费+定额机械费
6 |  | 其他施工组织措施费 | 按相关规定计算
合 计 |  |  |  |  | 1912.65

## 1_表10_2_2-21 其他项目清单与计价汇总表
【表10.2.2-21】
其他项目清单与计价汇总表
工程名称:园林 |  | 标段: | 第1页 共1页
序号 | 项 目 名 称 | 金额(元) | 备注
1 | 暂列金额 | 8884.11 | 明细详见表10.2.2-22
1.1 | 标化工地增加费 |  | 明细详见表10.2.2-22
1.2 | 优质工程增加费 |  | 明细详见表10.2.2-22
1.3 | 其他暂列金额 | 8884.11 | 明细详见表10.2.2-22
2 | 暂估价
2.1 | 材料（设备）暂估价 |  | 明细详见表10.2.2-23
2.2 | 专业工程暂估价 |  | 明细详见表10.2.2-24
2.3 | 专项技术措施暂估价 |  | 明细详见表10.2.2-25
3 | 计日工 |  | 明细详见表10.2.2-26
4 | 总承包服务费 |  | 明细详见表10.2.2-27
合 计 |  | 8884.11 | 0

## 1_表10_2_2-29 主要工日一览表
【表10.2.2-29】
主要工日一览表
工程名称:园林 |  |  | 标段: |  | 第1页 共1页
序号 | 工日名称（类别） | 单位 | 数 量 | 单价(元) | 合价（元） | 备注
1 | 二类人工 | 工日 | 191.231 | 149 | 28493.42
2 | 三类人工 | 工日 | 27.589 | 171 | 4717.72

## 1_表10_2_2-31 主要材料和工程设备一览表
【表10.2.2-31】
主要材料和工程设备一览表
工程名称:园林 |  |  |  | 标段: |  | 第1页 共1页
序号 | 名称、规格、型号 | 单位 | 数量 | 单价(元) | 合价（元） | 备注
1 | 镀锌铁丝φ0.7-1.0 | kg | 0.116 | 4.25 | 0.49
2 | 圆钉 | kg | 11.174 | 4.25 | 47.49
3 | 复合硅酸盐水泥PC 32.5R综合 | kg | 4.519 | 0.44 | 1.98
4 | 普通硅酸盐水泥PO 42.5综合 | kg | 16725.283 | 0.51 | 8513.17
5 | 普通硅酸盐水泥PO 52.5综合 | kg | 68.125 | 0.54 | 37.06
6 | 黄砂净砂 | t | 60.056 | 180 | 10810.08
7 | 碎石综合 | t | 54.193 | 126 | 6828.32
8 | 电 | kW·h | 63.296 | 0.88 | 55.7
9 | 水 | m3 | 50.563 | 5.73 | 289.73

## 1_表10_2_2-32 主要机械台班一览表
【表10.2.2-32】
主要机械台班一览表
工程名称:园林 |  |  |  | 标段: | 第1页 共1页
序号 | 机械名称、规格、型号 | 单位 | 数 量 | 单价(元) | 合价（元） | 备注
1 | 载货汽车4t | 台班 | 0.086 | 467.58 | 40.21
2 | 灰浆搅拌机200L | 台班 | 5.978 | 170.09 | 1016.8
3 | 木工圆锯机500mm | 台班 | 0.988 | 30.08 | 29.72
4 | 混凝土搅拌机500L | 台班 | 1.5 | 118.32 | 177.48