## 表10_2_2-4 招标控制价扉页
【表10.2.2-4】
| 浙江省国有良种场创建-基础设施提升改造 |  |  |  | 工程
预算审核价
预算审核价 | (小写): | 868365.00元
| (大写): | 捌拾陆万捌仟叁佰陆拾伍元整
招 标 人: |  |  | 造价咨询人:
| (单位盖章) |  |  | (单位资质专用章)
法定代表人 或其授权人: |  |  | 法定代表人 或其授权人:
| (签字或盖章) |  |  | (签字或盖章)
编 制 人: |  |  | 复 核 人:
| (造价工程师签字盖专用章) |  |  | (造价工程师签字盖专用章)
编制时间: |  |  | 复核时间:

## 表10_2_2-11 编制说明
【表10.2.2-11】
编制说明
工程名称:浙江省国有良种场创建-基础设施提升改造 | 第1页 共1页
一、编制依据： 1.“浙江省国有良种场创建-基础设施提升改造”施工图。 2.《浙江省建设工程计价规范（2013版）》、《浙江省市政工程预算定额（2018版）》、《浙江省建筑工程预算定额（2018版）》、《浙江省通用安装工程预算定额（2018版）》、《浙江省建设工程施工费用定额（2018版）》、《建设工程工程量清单计价规范（GB50500-2013）》及相关配套文件。 3.浙建建发[2015]517号文件、浙建站定[2016]54号文件、财税〔2016〕36号《关于全面推开营业税改征增值税试点的通知》、建建发〔2016〕144号《关于建筑业实施营改增后浙江省建设工程计价规则调整的通知》、浙建站定[2016]23号《关于发布营改增后浙江省建设工程施工取费费率的通知》、浙建站信[2016]25号《关于营改增后浙江省建设工程材料价格信息发布工作调整的通知》。 4.直接涉及工程造价的工程质量、安全和环境保护等工程建设强制性标准、规范等。 二、编制范围： 1.设计施工图范围内的。 三、工程类别与取费： 1.工程类别确定为非市区工程，企业管理费、利润、施工组织措施费按定额弹性区间值的中值计取，规费按定额规定标准值计取，税金按营改增一般纳税人计算，民工工伤保险费按嵊劳社【2007】126号文件规定计取，不计风险费用、创标化工地增加费及危险作业意外伤害保险费。 2.根据《浙建建发【2019】》92 号关于增值税调整后我省建设工程计价依据增值税税率及有关计价调整的通知，4月1日后，增值税税率及计价系数调整 四、主要材料价格及人工工日工资： 1.主要材料价格按2023年第9期《绍兴市建设工程造价管理信息》中发布的嵊州地区信息价（除税价）及同期《浙江造价信息》中发布的信息价（除税价）计，部分无价材料按市场价计取（除税价）。 2.人工工日工资按2023年第9期《绍兴市建设工程造价管理信息》中发布的绍兴市建设工程人工市场信息价补差。 五、相关问题说明： 1、暂列金额按5%计取； 2、由于图纸没有明确卧式潜水泵的规格型号，故卧式潜水泵按暂估价3000元/项计入本预算； 3、由于图纸没有明确小品类型，故小品按暂估价300元/件计入本预算； 4、加铺路段按设计未考虑透层计算。

## 表10_2_2-12 招标控制价费用表
【表10.2.2-12】
预算审核价费用表
工程名称:浙江省国有良种场创建-基础设施提升改造 |  |  |  |  | 第1页 共1页
序号 | 工程名称 | 金额(元) | 其中：（元） |  |  |  | 备注
|  |  | 暂估价 | 安全文明 施工基本费 | 规费 | 税金
1 | 单项工程 | 868365.00 | 4500.00 | 6729.55 | 15021.31 | 71699.86
1.1 | 市政 | 868365.00 | 4500.00 | 6729.55 | 15021.31 | 71699.86
合计 |  | 868365 | 4500.00 | 6729.55 | 15021.31 | 71699.86

## 1_表10_2_2-13 【含单列】单位(专业)工程招标
【表10.2.2-13】
单位（专业）工程预算审核价费用表
工程名称:单项工程-市政 |  |  | 标段: | 第1页 共1页
序号 | 费用名称 |  | 计算公式 | 金额 (元) | 备注
1 | 分部分项工程费 |  | ∑(分部分项工程量×综合单价） | 690129.86 | 见表10.2.2-16
1.1 | 其中 | 人工费+机械费 | ∑分部分项（定额人工费+定额机械费） | 59494.69
2 | 措施项目费 |  | （2.1+2.2） | 53577.51
2.1 | 施工技术措施项目费 |  | ∑(技措项目工程量×综合单价） | 46847.96 | 见表10.2.2-16
2.1.1 | 其中 | 人工费+机械费 | ∑技措项目（定额人工费+定额机械费） | 20618.95
2.2 | 施工组织措施项目费 |  | (1.1+2.1.1)×8.4% | 6729.55 | 见表10.2.2-20
2.2.1 | 其中 | 安全文明施工基本费 | (1.1+2.1.1)×8.4% | 6729.55 | 见表10.2.2-20
3 | 其他项目费 |  | （3.1+3.2+3.3+3.4） | 37936.43
3.1 | 暂列金额 |  | 3.1.1+3.1.2+3.1.3 | 37936.43 | 见表10.2.2-21
3.1.1 | 其中 | 标化工地增加费 | 按招标文件规定额度列计 |  | 见表10.2.2-22
3.1.2 |  | 优质工程增加费 | 按招标文件规定额度列计 |  | 见表10.2.2-22
3.1.3 |  | 其他暂列金额 | 按招标文件规定额度列计 | 37936.43 | 见表10.2.2-22
3.2 | 暂估价 |  | 3.2.1+3.2.2+3.2.3 |  | 见表10.2.2-21
3.2.1 | 其中 | 材料（工程设备）暂估价 | 按招标文件规定额度列计 (或计入综合单价) |  | 见表10.2.2-23
3.2.2 |  | 专业工程暂估价 | 按招标文件规定额度列计 |  | 见表10.2.2-24
3.2.3 |  | 专项技术措施暂估价 | 按招标文件规定额度列计 |  | 见表10.2.2-25
3.3 | 计日工 |  | ∑计日工(暂估数量×综合单价） |  | 见表10.2.2-21
3.4 | 施工总承包服务费 |  | 3.4.1+3.4.2 |  | 见表10.2.2-21
3.4.1 | 其中 | 专业发包工程管理费 | ∑专业发包工程（暂估金额×费率） |  | 见表10.2.2-27
3.4.2 |  | 甲供材料设备管理费 | 甲供材料暂估金额×费率+甲供设备暂估金额×费率 |  | 见表10.2.2-27
4 | 规费 |  | (1.1+2.1.1)×18.75% | 15021.31
5 | 单列费用 |  | 单列费用
6 | 税金 |  | (1+2+3+4+计税不计费+计税不计费不下浮)×9% | 71699.86
7 | 下浮 |  | (1+2+3+4+5+6-不计税不计费不下浮-计税不计费不下浮-暂估材料)×0%
其中 | 甲供费（不计入造价） |  | 甲供材料费+甲供主材费+甲供设备费
招标控制价合计 |  |  | 1+2+3+4+5+6-7 | 868365.00

## 1_表10_2_2-16 分部分项工程清单与计价表
【表10.2.2-16】
分部分项工程清单与计价表
单位(专业)工程名称:单项工程-市政 | [5 empty] | 标段: |  |  | 第1页 共6页
序号 | 项目编码 | 项目名称 | 项目特征 | 计量 单位 | 工程量 | 金 额 (元) |  |  |  |  | 备注
[6 empty] | 综合单价 | 合价 | 其中
[8 empty] | 人工费 | 机械费 | 暂估价
|  | 围栏 |  |  |  |  | 5943.78 | 15.86 | 5.46
1 | 040101002004 | 挖沟槽土方 | 1.土壤类别：三类土 2.挖土深度：2M 内 | m3 | 0.36 | 7.46 | 2.69 | 1.39 | 0.78
2 | 040103002005 | 余方弃置 | 1.废弃料品种：弃土 2.运距：由施工单位自行考虑 | m3 | 0.36 | 15.93 | 5.73 | 0.14 | 4.58
3 | 010501003001 | 独立基础 | 1.混凝土种类：非泵送商品砼 2.混凝土强度等级：C25 | m3 | 0.36 | 487.12 | 175.36 | 14.33 | 0.10
4 | 04B001 | 钢丝网围栏 | 1、钢丝网围栏 2、φ50镀锌钢管立管，壁厚5mm,间距3m，外饰墨绿色涂料 3、镀锌钢丝网，外饰墨绿色涂料 | m2 | 72.00 | 80.00 | 5760.00
|  | 混凝土排水沟 |  |  |  |  | 24919.50 | 3599.44 | 1889.33
5 | 040101002002 | 挖沟槽土方 | 1.土壤类别：三类土 2.挖土深度：2M 内 | m3 | 161.60 | 7.46 | 1205.54 | 625.39 | 350.67
6 | 040103001002 | 回填方 | 1.密实度要求:满足设计要求 2.填方材料品种:沟槽挖方 | m3 | 50.43 | 19.91 | 1004.06 | 720.14 | 84.72
7 | 040103002007 | 余方弃置 | 1.废弃料品种：沟槽土方 2.运距：自行考虑 | m3 | 110.57 | 15.94 | 1762.49 | 44.23 | 1405.34
8 | 040501019001 | 混凝土渠道 | 1.断面规格：1m*0.8m 2.垫层、基础材质及厚度：碎石垫层 3.混凝土强度等级：C25 | m | 81.00 | 258.61 | 20947.41 | 2209.68 | 48.60
|  | 渠道1改造 |  |  |  |  | 28191.51 | 4409.33 | 731.45
本页小计 | [6 empty] | 30863.28 | 3615.30 | 1894.79
【表10.2.2-16】
分部分项工程清单与计价表
单位(专业)工程名称:单项工程-市政 | [5 empty] | 标段: |  |  | 第2页 共6页
序号 | 项目编码 | 项目名称 | 项目特征 | 计量 单位 | 工程量 | 金 额 (元) |  |  |  |  | 备注
[6 empty] | 综合单价 | 合价 | 其中
[8 empty] | 人工费 | 机械费 | 暂估价
9 | 040501019002 | 混凝土渠道 | 1.断面规格：1.2m*1m 2.垫层、基础材质及厚度：碎石垫层 3.混凝土强度等级：C25 4、伸缩缝 | m | 98.40 | 255.79 | 25169.74 | 2642.04 | 56.09
10 | 041001007001 | 拆除砖石结构 | 1、原砖砌渠坝拆除 | m3 | 17.22 | 154.99 | 2668.93 | 1767.29 | 385.38
11 | 040103002002 | 余方弃置 | 1.废弃料品种：原砖砌渠坝 2.运距：由施工单位自行考虑 | m3 | 17.22 | 20.49 | 352.84 |  | 289.98
|  | 渠道2改造 |  |  |  |  | 19444.42 | 3422.30 | 295.44
12 | 040501019003 | 混凝土渠道 | 1.断面规格：0.93m*0.8m 2.垫层、基础材质及厚度：碎石垫层 3.混凝土强度等级：C25 | m | 95.00 | 175.71 | 16692.45 | 1478.20 | 22.80
13 | 041001007002 | 拆除砖石结构 | 1、原石砌挡土墙挖除 | m3 | 16.19 | 149.49 | 2420.24 | 1944.10
14 | 040103002001 | 余方弃置 | 1.废弃料品种：原石砌挡土墙 2.运距：由施工单位自行考虑 | m3 | 16.19 | 20.49 | 331.73 |  | 272.64
|  | 板块修复 |  |  |  |  | 28793.40 | 2744.40 | 1891.70
15 | 04B005 | 切缝机切缝 | 切缝机切缝 | m | 180.00 | 3.77 | 678.60 | 361.80 | 41.40
16 | 041001001001 | 拆除路面 | 1.材质：挖除破损混凝土路面 2.厚度：详见施工图 | m2 | 90.00 | 20.10 | 1809.00 | 138.60 | 1343.70
17 | 040203007001 | 水泥混凝土 | 1.混凝土强度等级：C25 2.厚度：150mm厚 3、塑料膜养护 | m2 | 340.00 | 75.41 | 25639.40 | 2145.40 | 57.80
本页小计 | [6 empty] | 75762.93 | 10477.43 | 2469.79
【表10.2.2-16】
分部分项工程清单与计价表
单位(专业)工程名称:单项工程-市政 | [5 empty] | 标段: |  |  | 第3页 共6页
序号 | 项目编码 | 项目名称 | 项目特征 | 计量 单位 | 工程量 | 金 额 (元) |  |  |  |  | 备注
[6 empty] | 综合单价 | 合价 | 其中
[8 empty] | 人工费 | 机械费 | 暂估价
18 | 040202001001 | 路床（槽）整形 | 部位:车行道 | m2 | 340.00 | 1.96 | 666.40 | 98.60 | 448.80
|  | 新建道路 |  |  |  |  | 138405.49 | 11943.09 | 6762.39
19 | 040101001001 | 挖一般土方 | 1.土壤类别：三类土 2.挖土深度：1.5m 以内 | m3 | 82.00 | 7.44 | 610.08 | 317.34 | 177.12
20 | 040103002003 | 余方弃置 | 1.废弃料品种：弃土 2.运距：由施工单位自行考虑 | m3 | 82.00 | 15.93 | 1306.26 | 32.80 | 1042.22
21 | 040202011001 | 碎石 | 1.石料规格：碎石找平层 2.厚度：50mm厚 | m2 | 1435.00 | 13.80 | 19803.00 | 1305.85 | 1320.20
22 | 040203007002 | 水泥混凝土 | 1.混凝土强度等级：C25 2.厚度：150mm厚 3.路面防滑 4、塑料膜养护 | m2 | 1435.00 | 80.85 | 116019.75 | 10188.50 | 3774.05
23 | 040202001002 | 路床（槽）整形 | 部位:车行道 | m2 | 340.00 | 1.96 | 666.40 | 98.60 | 448.80
|  | 改建道路四、五 |  |  |  |  | 275474.41 | 4579.16 | 11797.17
24 | 040203006001 | 沥青混凝土 | 1.沥青混凝土种类：AC-20C型中粒式沥青砼 2.厚度：6cm | m2 | 2587.10 | 57.06 | 147619.93 | 2147.29 | 5665.75
25 | 040203006002 | 沥青混凝土 | 1.沥青混凝土种类：AC-13C沥青砼(SBS(Ⅰ—D)改性) 2.厚度：4cm | m2 | 2587.10 | 47.78 | 123611.64 | 2354.26 | 6027.94
26 | 040203003001 | 透层、粘层 | 1.PC-3型乳化沥青粘油层 2.用量为0.5L/㎡ | m2 | 2587.10 | 1.64 | 4242.84 | 77.61 | 103.48
本页小计 | [6 empty] | 414546.30 | 16620.85 | 19008.36
【表10.2.2-16】
分部分项工程清单与计价表
单位(专业)工程名称:单项工程-市政 | [5 empty] | 标段: |  |  | 第4页 共6页
序号 | 项目编码 | 项目名称 | 项目特征 | 计量 单位 | 工程量 | 金 额 (元) |  |  |  |  | 备注
[6 empty] | 综合单价 | 合价 | 其中
[8 empty] | 人工费 | 机械费 | 暂估价
|  | 接坡段路面 |  |  |  |  | 4347.00 | 94.85 | 466.20
27 | 041001001002 | 拆除路面 | 1.材质：混凝土类（无筋） 2.厚度：详见施工图 3.运距：自行考虑 | m2 | 17.50 | 23.04 | 403.20 | 27.65 | 302.75
28 | 040203003002 | 粘层 | 1、材料品种：乳化沥青粘层 2、喷油量：0.3-0.6L/m2 | m2 | 35.00 | 1.64 | 57.40 | 1.05 | 1.40
29 | 040203006003 | 沥青混凝土 | 1、沥青混凝土种类：AC-20C型中粒式沥青混凝土 2、厚度：6CM | m2 | 35.00 | 57.06 | 1997.10 | 29.05 | 76.65
30 | 040203006004 | 沥青混凝土 | 1、沥青混凝土种类：AC-13C型细粒式(SBS(Ⅰ—D)改性) 2、厚度：4CM | m2 | 35.00 | 47.78 | 1672.30 | 31.85 | 81.55
31 | 040203003003 | 透层 | 透层 | m2 | 35.00 | 6.20 | 217.00 | 5.25 | 3.85
|  | 池塘改造 |  |  |  |  | 47221.42 | 1570.34 | 460.09
32 | 050201013001 | 石汀步（步石、飞石） | 1、面层：芝麻灰花岗岩(火烧面) 2、规格：600mm*300mm*50mm厚 3、路床土石类别：素土夯实，压实系数≥93% | m3 | 11.05 | 2975.71 | 32881.60 | 1498.49 | 429.07
33 | 040101002003 | 挖沟槽土方 | 1.土壤类别：三类土 2.挖土深度：1.5m 以内 | m3 | 1.63 | 7.44 | 12.13 | 6.31 | 3.52
34 | 040103002004 | 余方弃置 | 1.废弃料品种：弃土 2.运距：由施工单位自行考虑 | m3 | 1.63 | 20.66 | 33.68 | 0.65 | 27.06
本页小计 | [6 empty] | 37274.41 | 1600.30 | 925.85
【表10.2.2-16】
分部分项工程清单与计价表
单位(专业)工程名称:单项工程-市政 | [5 empty] | 标段: |  |  | 第5页 共6页
序号 | 项目编码 | 项目名称 | 项目特征 | 计量 单位 | 工程量 | 金 额 (元) |  |  |  |  | 备注
[6 empty] | 综合单价 | 合价 | 其中
[8 empty] | 人工费 | 机械费 | 暂估价
35 | 010501003002 | 独立基础 | 1.混凝土种类：非泵送商品砼 2.混凝土强度等级：C25 | m3 | 1.63 | 487.12 | 794.01 | 64.89 | 0.44
36 | 04B002 | 不锈钢仿竹篱笆栏杆 | 1.不锈钢仿竹篱笆栏杆 2.立柱Φ80mm竹节管,横杆Φ40mm竹节管格栅Φ25mm竹节管,立柱高度1.1m,间距2m | m | 200.00 | 67.50 | 13500.00
|  | DN160PE管 |  |  |  |  | 115888.93 | 11313.56 | 788.46
37 | 031001006001 | 塑料管 | PE管DE160 | m | 1000.00 | 105.77 | 105770.00 | 8360.00 | 290.00
38 | 030109011001 | 潜水泵 | 卧式潜水泵（主材为暂估价） | 台 | 1 | 3137.56 | 3137.56 | 86.72 | 16.19 | 3000.00
39 | 040101002001 | 挖沟槽土方 | 1.土壤类别：三类土 2.挖土深度：1.5m 以内 | m3 | 105.00 | 7.44 | 781.20 | 406.35 | 226.80
40 | 040103001001 | 回填方 | 1.人工 松填土槽、坑 2.人工 原土夯实槽、坑 | m3 | 84.90 | 32.81 | 2785.57 | 2231.17
41 | 040103002006 | 余方弃置 | 1.废弃料品种：弃土 2.运距：由施工单位自行考虑 | m3 | 20.10 | 15.93 | 320.19 | 8.04 | 255.47
42 | 040502005001 | 阀门 | DN160阀门 | 个 | 3 | 1031.47 | 3094.41 | 221.28
|  | 其他 |  |  |  |  | 1500.00
43 | 04B003 | 成品小品 | 成品小品（暂估价） | 件 | 5 | 300.00 | 1500.00 |  |  | 1500.00
本页小计 | [6 empty] | 131682.94 | 11378.45 | 788.90 | 4500.00
【表10.2.2-16】
分部分项工程清单与计价表
单位(专业)工程名称:单项工程-市政 | [5 empty] | 标段: |  |  | 第6页 共6页
序号 | 项目编码 | 项目名称 | 项目特征 | 计量 单位 | 工程量 | 金 额 (元) |  |  |  |  | 备注
[6 empty] | 综合单价 | 合价 | 其中
[8 empty] | 人工费 | 机械费 | 暂估价
合计 | [6 empty] | 690129.86 | 43692.33 | 25087.69 | 4500.00

## 1_表10_2_2-16 施工技术措施项目清单与计价表
【表10.2.2-16】
施工技术措施项目清单与计价表
单位(专业)工程名称:单项工程-市政 | [5 empty] | 标段: |  |  | 第1页 共1页
序号 | 项目编码 | 项目名称 | 项目特征 | 计量 单位 | 工程量 | 金 额 (元) |  |  |  |  | 备注
[6 empty] | 综合单价 | 合价 | 其中
[8 empty] | 人工费 | 机械费 | 暂估价
|  | [请输入分部名称,电子评标勿删] |  |  |  |  | 46847.96 | 16997.74 | 6290.26
1 | 041106001001 | 大型机械设备进出场及安拆 | 大型机械设备进出场及安拆 | 台·次 | 1 | 9978.23 | 9978.23 | 1490.00 | 4528.71
2 | 041102002001 | 基础模板 | 1.基础 混凝土基础模板 | m2 | 52.80 | 53.25 | 2811.60 | 1271.42 | 245.52
3 | 041102037001 | 其他现浇构件模板 | 1.现浇混凝土模板 渠（涵）直墙复合木模 | m2 | 636.16 | 52.70 | 33525.63 | 13995.52 | 1469.53
4 | 041102002002 | 基础模板 | 1.立柱基础模板 | m2 | 10.00 | 53.25 | 532.50 | 240.80 | 46.50
本页小计 | [6 empty] | 46847.96 | 16997.74 | 6290.26
合计 | [6 empty] | 46847.96 | 16997.74 | 6290.26

## 1_表10_2_2-20 施工组织(总价)措施项目清单与
【表10.2.2-20】
施工组织（总价）措施项目清单与计价表
工程名称:市政 |  |  | 标段: | 第1页 共1页
序号 | 项目编号 | 项目名称 | 计算基础 | 费率 (%) | 金额 (元) | 备注
1 | 041109001001 | 安全文明施工费 |  |  | 6729.55
1.1 |  | 安全文明施工基本费 | 定额人工费+定额机械费 | 8.4 | 6729.55
2 | Z04110900801 | 提前竣工增加费 | 定额人工费+定额机械费
3 | 041109003001 | 二次搬运费 | 定额人工费+定额机械费
4 | 041109004001 | 冬雨季施工增加费 | 定额人工费+定额机械费
5 | 041109005001 | 行车、行人干扰增加费 | 定额人工费+定额机械费
6 |  | 其他施工组织措施费 | 按相关规定计算
合 计 |  |  |  |  | 6729.55

## 1_表10_2_2-21 其他项目清单与计价汇总表
【表10.2.2-21】
其他项目清单与计价汇总表
工程名称:市政 |  | 标段: | 第1页 共1页
序号 | 项 目 名 称 | 金额(元) | 备注
1 | 暂列金额 | 37936.43 | 明细详见表10.2.2-22
1.1 | 标化工地增加费 |  | 明细详见表10.2.2-22
1.2 | 优质工程增加费 |  | 明细详见表10.2.2-22
1.3 | 其他暂列金额 | 37936.43 | 明细详见表10.2.2-22
2 | 暂估价
2.1 | 材料（设备）暂估价 |  | 明细详见表10.2.2-23
2.2 | 专业工程暂估价 |  | 明细详见表10.2.2-24
2.3 | 专项技术措施暂估价 |  | 明细详见表10.2.2-25
3 | 计日工 |  | 明细详见表10.2.2-26
4 | 总承包服务费 |  | 明细详见表10.2.2-27
合 计 |  | 37936.43 | -

## 1_表10_2_2-22 暂列金额明细表
【表10.2.2-22】
暂列金额明细表
工程名称:市政 |  |  | 标段: | 第1页 共1页
序号 | 项 目 名 称 | 计量单位 | 暂定金额(元) | 备注
1 | 标化工地增加费 | 项
2 | 优质工程增加费 | 项
3 | 其他暂列金额 | 项 | 37936.43 | 估算比例一般不高于5%
3.1 | 其他暂列金额 | 项 | 37936.43
合计 |  |  | 37936.43 | -

## 1_表10_2-33主要工日、材料和设备、机械台班价格调
【表10.2.2-33】
主要工日、材料和设备、机械台班价格调整一览表
（适用于信息价差调整法）
工程名称:市政 |  |  | 标段: |  |  |  | 第1页 共1页
序号 | 名称、规格、型号 | 单位 | 数量 | 风险幅度(%) |  | 基准单价(元) | 调整单价（元） | 差价 | 价差合价
|  |  |  | 波动幅度 | 可调幅度
1 | 一类人工 | 工日 | 9.661 |  |  | 138.00
2 | 一类人工 | 工日 | 22.178 |  |  | 138.00
3 | 二类人工 | 工日 | 377.939 |  |  | 149.00
4 | 镀锌铁丝综合 | kg | 10.000 |  |  | 4.25
5 | 圆钉 | kg | 0.240 |  |  | 4.25
6 | 非泵送商品混凝土C25 | m3 | 383.277 |  |  | 431.00
7 | 细粒式沥青混凝土 | m3 | 1.414 |  |  | 1071.00
8 | 细粒式沥青混凝土AC-13C | m3 | 104.519 |  |  | 1071.00
9 | 中粒式沥青混凝土AC-20C | m3 | 158.899 |  |  | 872.00
10 | 机械人工 | 工日 | 7.931 |  |  | 149.00
11 | 汽油(机械) | kg | 251.419 |  |  | 9.87
12 | 柴油(机械) | kg | 1413.560 |  |  | 8.20
13 | 电(机械) | kW·h | 562.625 |  |  | 0.88
合计