## 工程量清单计价汇总表
工程量清单计价汇总表
项目及标段名称: | 2022年嵊州市水库整治提升工程--崇仁镇长龙岗水库 | 第1页 共1页
序号 | 工程项目名称 | 金额（元）
一 | 建筑工程 | 2027805
二 | 机电设备及安装工程
三 | 金属结构设备及安装工程
四 | 措施项目 | 75360
五 | 其他项目 | 122321
| 合计 | 2225487

## 建筑工程分类分项工程量清单计价表
建筑工程分类分项工程量清单计价表
项目及标段名称: |  | 2022年嵊州市水库整治提升工程--崇仁镇长龙岗水库 | [6 empty] | 第1页 共9页
序号 | 项目编码 |  | 项目名称 | 项目主要特征 | 计量 单位 | 工程 数量 | 单价 (元) | 合价 (元) | 主要技术 条款编码 | 备注
1 |  |  | 坝体修整 |  |  |  |  | 56011
1.1 | 500101002001 |  | 一般土方开挖 | 1. 土类分级：一般土方开挖外运，含清基土方 2. 运距：投标人自行考虑 | m3 | 2306.81 | 9.87 | 22768
1.2 | 500103023001 |  | 土方回填 | 1. 土类分级：壤土 | m3 | 1978.71 | 16.8 | 33242
2 |  |  | 坝基防渗 |  |  |  |  | 649544
2.1 | 500107002001 |  | 土坝劈裂灌浆钻孔（含检查孔） | 1. 坝基地质条件：土坝 2. 孔向、孔径和孔深：按设计及规范要求 | m | 510.4 | 140.3 | 71609
2.2 | 500107002002 |  | 土坝劈裂灌浆（含检查孔，灌黏土浆） | 1. 灌注材料材质：灌黏土浆 2. 灌浆孔的布置：单排，详见图纸 3. 孔向、孔径和孔深：按设计及规范要求 | m | 390.4 | 134.33 | 52442
2.3 | 500107002003 |  | 土坝劈裂灌浆（含检查孔，灌水泥黏土浆） | 1. 灌注材料材质：灌水泥黏土浆 2. 灌浆孔的布置：单排，详见图纸 3. 孔向、孔径和孔深：按设计及规范要求 | m | 120 | 229.51 | 27541
2.4 | 500107003001 |  | 坝基帷幕灌浆钻孔（含检查孔） | 1. 岩石类别：根据现场实际情况确定 | m | 699.3 | 202.72 | 141762
2.5 | 500107005001 |  | 岩石层帷幕灌浆（含检查孔） | 1. 透水率或干料耗量：≤10Lu 2. 灌注材料材质：水泥粘土浆 | m | 699.3 | 498.91 | 348888
2.6 | 500107009001 |  | 检查孔压水试验 | 1.检查孔压水试验 | 试段 | 6 | 1216.84 | 7301
建筑工程分类分项工程量清单计价表
项目及标段名称: |  | 2022年嵊州市水库整治提升工程--崇仁镇长龙岗水库 | [6 empty] | 第2页 共9页
序号 | 项目编码 |  | 项目名称 | 项目主要特征 | 计量 单位 | 工程 数量 | 单价 (元) | 合价 (元) | 主要技术 条款编码 | 备注
3 |  |  | 坝顶 |  |  |  |  | 183842
3.1 | 500103001001 |  | 粘土填筑 | 1. 粘土填筑 | m3 | 273.55 | 58.03 | 15874
3.2 | 500103016001 |  | 碎石垫层 | 1. 材料：碎石 2. 厚度：15cm | m3 | 60.12 | 266.78 | 16039
3.3 | 500109001001 |  | C25混凝土路面 | 1. 部位及类型：路面 2. 设计龄期、强度等级及配合比：C25 42.5(2) 3. 级配、拌制要求：按设计及规范要求 | m3 | 80.16 | 840.47 | 67372
3.4 | 500109001002 |  | C25砼基础 | 1. 部位及类型：栏杆基础 2. 设计龄期、强度等级及配合比：C25 42.5(2) 3. 级配、拌制要求：按设计及规范要求 4. 模板类型：自行考虑 | m3 | 53.75 | 720.64 | 38734
3.5 | 500109009001 |  | 沥青杉木板伸缩缝 | 1. 伸缩缝部位：栏杆基础 2. 填料的种类、规格：沥青杉木板 | m2 | 5 | 137.56 | 688
3.6 | 500114010001 |  | 波形护栏（4米式） | 1. 波形护栏（4米式），具体详见施工图 | m | 215 | 206.05 | 44301
3.7 | 500114010002 |  | 波形梁钢护栏端头 | 1. 波形梁钢护栏端头 | 个 | 4 | 208.48 | 834
4 |  |  | 坝坡 |  |  |  |  | 715971
4.1 | 500105001001 |  | 干砌块石护坡 | 1. 材质及规格：干砌块石护坡 | m3 | 992.88 | 371.53 | 368885
4.2 | 500103016002 |  | 宕渣垫层 | 1. 宕渣垫层 | m3 | 610.89 | 80.85 | 49390
建筑工程分类分项工程量清单计价表
项目及标段名称: |  | 2022年嵊州市水库整治提升工程--崇仁镇长龙岗水库 | [6 empty] | 第3页 共9页
序号 | 项目编码 |  | 项目名称 | 项目主要特征 | 计量 单位 | 工程 数量 | 单价 (元) | 合价 (元) | 主要技术 条款编码 | 备注
4.3 | 500103014001 |  | 土工布铺设 | 1. 材料性能：土工布350g/m2 | m2 | 1731.96 | 11.89 | 20593
4.4 | 500103010001 |  | 抛石护脚 | 1. 抛石护脚 | m3 | 293.9 | 241.39 | 70945
4.5 | 500103010002 |  | 利用抛石护脚 | 1. 利用抛石护脚 | m3 | 100 | 16.55 | 1655
4.6 | 500109001003 |  | C25砼大方脚 | 1. 部位及类型：大方脚 2. 设计龄期、强度等级及配合比：C25 42.5(2) 3. 级配、拌制要求：按设计及规范要求 | m3 | 65 | 831.81 | 54068
4.7 | 500105012001 |  | C20砼灌砌块石坝肩 | 1. 部位：坝肩 2. 砼强度等级及配合比：C20 42.5(2) 3. 级配、拌制要求：按设计及规范要求 | m3 | 20.52 | 606.12 | 12438
4.8 | 500109001004 |  | C25混凝土台阶 | 1. 部位及类型：台阶 2. 设计龄期、强度等级及配合比：C25 42.5(2) 3. 级配、拌制要求：按设计及规范要求 | m3 | 18.71 | 864.46 | 16174
4.9 | 500109001005 |  | C25混凝土路缘石 | 1. 部位及类型：路缘石 2. 设计龄期、强度等级及配合比：C25 42.5(2) 3. 级配、拌制要求：按设计及规范要求 | m3 | 4.29 | 747.12 | 3205
4.10 | 500103016003 |  | 碎石垫层（坡面） | 1. 材料：碎石 2. 厚度：20cm | m3 | 20.57 | 316.17 | 6504
4.11 | 500103016004 |  | 粗砂垫层 | 1. 材料：粗砂 2. 粒径：2mm以下 3. 厚度：30cm | m3 | 79.72 | 348.14 | 27754
建筑工程分类分项工程量清单计价表
项目及标段名称: |  | 2022年嵊州市水库整治提升工程--崇仁镇长龙岗水库 | [6 empty] | 第4页 共9页
序号 | 项目编码 |  | 项目名称 | 项目主要特征 | 计量 单位 | 工程 数量 | 单价 (元) | 合价 (元) | 主要技术 条款编码 | 备注
4.12 | 500103016005 |  | 小砾石垫层 | 1. 材料：小砾石 2. 粒径：3-10mm 3. 厚度：30cm | m3 | 77.58 | 260.32 | 20196
4.13 | 500103016006 |  | 小卵石垫层 | 1. 材料：小卵石 2. 粒径：10-15mm 3. 厚度：30cm | m3 | 69.02 | 260.32 | 17967
4.14 | 500109001006 |  | C25混凝土基础 | 1. 部位及类型：挡墙基础 2. 设计龄期、强度等级及配合比：C25 42.5(2) 3. 级配、拌制要求：按设计及规范要求 | m3 | 7.84 | 747.12 | 5857
4.15 | 500105001002 |  | 干砌块石挡土墙 | 1. 干砌块石挡土墙 | m3 | 33.32 | 370.03 | 12329
4.16 | 500109001007 |  | C25混凝土压顶 | 1. 部位及类型：压顶 2. 设计龄期、强度等级及配合比：C25 42.5(2) 3. 级配、拌制要求：按设计及规范要求 | m3 | 5.88 | 838.55 | 4931
4.17 | 500109001008 |  | C25混凝土排水沟 | 1. 部位及类型：排水沟 2. 设计龄期、强度等级及配合比：C25 42.5(2) 3. 级配、拌制要求：按设计及规范要求 | m3 | 21.88 | 888.6 | 19443
4.18 | 500103016007 |  | 碎石垫层 | 1. 材料：碎石 2. 厚度：10cm | m3 | 6.24 | 316.17 | 1973
4.19 | 500109009002 |  | 沥青杉木板伸缩缝 | 1. 伸缩缝部位：坝肩、排水沟、大方脚、压顶 2. 填料的种类、规格：沥青杉木板 | m2 | 12.11 | 137.56 | 1666
5 |  |  | 量水堰 |  |  |  |  | 1553
建筑工程分类分项工程量清单计价表
项目及标段名称: |  | 2022年嵊州市水库整治提升工程--崇仁镇长龙岗水库 | [6 empty] | 第5页 共9页
序号 | 项目编码 |  | 项目名称 | 项目主要特征 | 计量 单位 | 工程 数量 | 单价 (元) | 合价 (元) | 主要技术 条款编码 | 备注
5.1 | 500103016008 |  | 碎石垫层 | 1. 材料：碎石 2. 厚度：10cm | m3 | 0.3 | 316.17 | 95
5.2 | 500109001009 |  | C25混凝土排水沟 | 1. 部位及类型：排水沟 2. 设计龄期、强度等级及配合比：C25 42.5(2) 3. 级配、拌制要求：按设计及规范要求 | m3 | 1.14 | 888.6 | 1013
5.3 | 500111002001 |  | Q235钢板加工与安装 | 1. Q235钢板 | t | 0.04 | 11126.78 | 445
6 |  |  | 溢洪道 |  |  |  |  | 225398
6.1 | 500101002002 |  | 一般土方开挖 | 1. 土类分级：一般土方开挖外运 2. 运距：投标人自行考虑 | m3 | 715.73 | 3.45 | 2469
6.2 | 500102001001 |  | 一般石方开挖 | 1. 岩石级别：综合 2. 运距：投标人自行考虑 | m3 | 80 | 63.8 | 5104
6.3 | 500103023002 |  | 利用土方回填 | 1. 土类分级：利用土方回填 | m3 | 510.28 | 7.25 | 3700
6.4 | 500109010001 |  | 混凝土凿除 | 1. 凿除部位及断面尺寸：原堰体及底板 2. 运距：自行考虑 | m3 | 14.26 | 170.73 | 2435
6.5 | 500109001010 |  | C25混凝土截水刺墙 | 1. 部位及类型：截水刺墙 2. 设计龄期、强度等级及配合比：C25 42.5(2) 3. 级配、拌制要求：按设计及规范要求 | m3 | 21.22 | 867.96 | 18418
6.6 | 500109001011 |  | C25混凝土底板 | 1. 部位及类型：溢洪道底板 2. 设计龄期、强度等级及配合比：C25 42.5(2) 3. 级配、拌制要求：按设计及规范要求 | m3 | 29.49 | 747.12 | 22033
建筑工程分类分项工程量清单计价表
项目及标段名称: |  | 2022年嵊州市水库整治提升工程--崇仁镇长龙岗水库 | [6 empty] | 第6页 共9页
序号 | 项目编码 |  | 项目名称 | 项目主要特征 | 计量 单位 | 工程 数量 | 单价 (元) | 合价 (元) | 主要技术 条款编码 | 备注
6.7 | 500105012002 |  | C20砼灌砌块石挡墙 | 1. 部位：挡墙 2. 砼强度等级及配合比：C20 42.5(2) 3. 级配、拌制要求：按设计及规范要求 | m3 | 244.61 | 606.12 | 148263
6.8 | 500109001012 |  | C25混凝土压顶 | 1. 部位及类型：压顶 2. 设计龄期、强度等级及配合比：C25 42.5(2) 3. 级配、拌制要求：按设计及规范要求 | m3 | 10.01 | 838.55 | 8394
6.9 | 500109001013 |  | C25混凝土消力坎 | 1. 部位及类型：消力坎 2. 设计龄期、强度等级及配合比：C25 42.5(2) 3. 级配、拌制要求：按设计及规范要求 | m3 | 2.25 | 817.14 | 1839
6.10 | 500111001001 |  | 钢筋加工与安装 | 1. 工程部位：刺墙 | t | 0.46 | 7248.18 | 3334
6.11 | 500114010003 |  | 植筋增加费（Φ14） | 1. 植筋增加费（Φ14） | 根 | 560 | 8.1 | 4536
6.12 | 500114010004 |  | D50排水管 | 1. D50排水管（含反滤） | m | 48.8 | 25.32 | 1236
6.13 | 500109009003 |  | 沥青木板伸缩缝 | 1. 伸缩缝部位：挡墙 2. 填料的种类、规格：沥青杉木板 | m2 | 26.45 | 137.56 | 3638
7 |  |  | 输水建筑物 |  |  |  |  | 78487
7.1 | 500109001014 |  | C25混凝土进水口 | 1. 部位及类型：进水口 2. 设计龄期、强度等级及配合比：C25 42.5(2) 3. 级配、拌制要求：按设计及规范要求 4. 模板类型：自行考虑 | m3 | 9.98 | 907.94 | 9061
建筑工程分类分项工程量清单计价表
项目及标段名称: |  | 2022年嵊州市水库整治提升工程--崇仁镇长龙岗水库 | [6 empty] | 第7页 共9页
序号 | 项目编码 |  | 项目名称 | 项目主要特征 | 计量 单位 | 工程 数量 | 单价 (元) | 合价 (元) | 主要技术 条款编码 | 备注
7.2 | 500109001015 |  | C25混凝土包封 | 1. 部位及类型：包封 2. 设计龄期、强度等级及配合比：C25 42.5(2) 3. 级配、拌制要求：按设计及规范要求 | m3 | 0.82 | 891.52 | 731
7.3 | 500114010005 |  | 原涵管高压水泥浆封堵 | 1. 原涵管高压水泥浆封堵 | m3 | 3.37 | 722.27 | 2434
7.4 | 500103001002 |  | 粘土填筑 | 1. 粘土填筑 | m3 | 42.45 | 58.03 | 2463
7.5 | 500109001016 |  | C20砼台阶 | 1. 部位及类型：台阶 2. 设计龄期、强度等级及配合比：C20 42.5(2) 3. 级配、拌制要求：按设计及规范要求 | m3 | 3.45 | 846.35 | 2920
7.6 | 500109001017 |  | C20砼隔梁 | 1. 部位及类型：隔梁 2. 设计龄期、强度等级及配合比：C20 42.5(2) 3. 级配、拌制要求：按设计及规范要求 | m3 | 1.9 | 728.95 | 1385
7.7 | 500109001018 |  | C15砼垫层 | 1. 部位及类型：垫层 2. 设计龄期、强度等级及配合比：C15 42.5(2) 3. 级配、拌制要求：按设计及规范要求 | m3 | 3.08 | 730.44 | 2250
7.8 | 500109001019 |  | C25砼基础 | 1. 部位及类型：启闭机拉杆基础 2. 设计龄期、强度等级及配合比：C25 42.5(2) 3. 级配、拌制要求：按设计及规范要求 | m3 | 3.98 | 747.12 | 2974
建筑工程分类分项工程量清单计价表
项目及标段名称: |  | 2022年嵊州市水库整治提升工程--崇仁镇长龙岗水库 | [6 empty] | 第8页 共9页
序号 | 项目编码 |  | 项目名称 | 项目主要特征 | 计量 单位 | 工程 数量 | 单价 (元) | 合价 (元) | 主要技术 条款编码 | 备注
7.9 | 500109001020 |  | C25混凝土启闭机墩 | 1. 部位及类型：启闭机墩 2. 设计龄期、强度等级及配合比：C25 42.5(2) 3. 级配、拌制要求：按设计及规范要求 | m3 | 1.19 | 886.58 | 1055
7.10 | 500114010006 |  | 启闭机房 | 1. 启闭机房 | m2 | 6.25 | 2000 | 12500
7.11 | 500114003001 |  | De315聚乙烯管铺设 | 1. 管道材料名称：高密度聚乙烯给水管 2. 管材规格：Φ315*18.7，PE100级 SDR17 1.0MPa 3. 接口形式：电热熔 4. 管道检验及试验要求：管道试压、消毒冲洗 | m | 61 | 405.15 | 24714
7.12 | 500114010007 |  | 拦污栅 | 1. 拦污栅 | 项 | 1 | 1000 | 1000
7.13 | 500114010008 |  | 启闭机设备（含闸门、抱轴、拉杆等配件）（暂估价） | 1.启闭机设备（含闸门、抱轴、拉杆等配件）（暂估价） | 项 | 1 | 15000 | 15000
8 |  |  | 其他 |  |  |  |  | 117000
8.1 | 500114010009 |  | 观测标点 | 1. 观测标点 | 只 | 2 | 2000 | 4000
8.2 | 500114010010 |  | 工作基点 | 1. 工作基点 | 只 | 2 | 2500 | 5000
8.3 | 500114010011 |  | 校核基点 | 1. 校核基点 | 只 | 2 | 2500 | 5000
8.4 | 500114010012 |  | 水位观测尺 | 1. 水位观测尺 | 根 | 10 | 500 | 5000
8.5 | 500114010013 |  | 渗流监测 | 1. 渗流监测 | 座 | 1 | 3000 | 3000
建筑工程分类分项工程量清单计价表
项目及标段名称: |  | 2022年嵊州市水库整治提升工程--崇仁镇长龙岗水库 | [6 empty] | 第9页 共9页
序号 | 项目编码 |  | 项目名称 | 项目主要特征 | 计量 单位 | 工程 数量 | 单价 (元) | 合价 (元) | 主要技术 条款编码 | 备注
8.6 | 500114010014 |  | 水库标准化建设（暂估价） | 1. 水库标准化建设（暂估价） | 项 | 1 | 5000 | 5000
8.7 | 500114010015 |  | 管理用房 | 1. 管理用房 | m2 | 28 | 2500 | 70000
8.8 | 500114010016 |  | 白蚁防治(暂估价） | 1. 白蚁防治(暂估价） | 项 | 1 | 20000 | 20000
|  |  | 合计 |  |  |  |  | 2027805

## 措施项目清单计价表
措施项目清单计价表
项目及标段名称: |  | 2022年嵊州市水库整治提升工程--崇仁镇长龙岗水库 | [5 empty] | 第1页 共1页
序号 | 项目编码 |  | 项目名称 | 项目主要特征 | 计量 单位 | 工程 数量 | 单价 (元) | 合价 (元) | 主要技术 条款编码 | 备注
(一) |  |  | 导流工程 |  |  |  |  | 25000
1 | 500114011001 |  | 施工导流排水费 | 包括导流明渠、导流洞、施工围堰、临时金属结构设备及安装工程等 | 项 | 1 | 25000 | 25000
(二) |  |  | 施工交通工程 |  |  |  |  | 6000
1 | 500114011002 |  | 施工交通工程 | 包括施工现场内外为工程建设服务的临时交通工程，如公路、桥梁、施工支洞、转运站等 | 项 | 1 | 6000 | 6000
(三) |  |  | 施工供电工程 |  |  |  |  | 10000
1 | 500114011003 |  | 施工供电工程 | 包括从现有电网向施工现场供电的高压输电线路（10kv及以上等级）和施工变（配）电设施（场内除外）工程 | 项 | 1 | 10000 | 10000
(四) |  |  | 施工房屋建筑工程 |  |  |  |  | 23897
1 | 500114011004 |  | 施工房屋建筑工程 | 指工程在建设过程中建造的临时房屋，包括施工仓库，办公、生活及文化福利建筑及所需的配套设施工程 | 项 | 1 | 23896.91 | 23897
(五) |  |  | 其他施工临时工程 |  |  |  |  | 10464
1 | 500114011005 |  | 其他施工临时工程 | 除施工导流、施工交通、施工场外供电、施工房屋建筑工程以外的临时工程 | 项 | 1 | 10463.51 | 10464
|  |  | 合计 |  |  |  |  | 75360

## 其他项目清单计价表
其他项目清单计价表
项目及标段名称: |  | 2022年嵊州市水库整治提升工程--崇仁镇长龙岗水库 |  |  | 第1页 共1页
序号 | 项目名称 |  | 计量单位 | 金额(元) | 备注
1 | 安全文明施工费 |  |  | 37857
1.1 | 安全施工费 |  | 元 | 29444
1.2 | 文明标化工地建设费 |  | 元 | 8413
2 | 保险费 |  |  | 14464
2.1 | 工程一切险 |  | 元 | 9464
2.2 | 第三者责任险 |  | 元 | 5000
3 | 预留金 |  | 元 | 70000
| 合计 |  |  | 122321

## 电、风、水、砂石基础单价汇总表
电、风、水、砂石基础单价汇总表
项目及标段名称: |  | 2022年嵊州市水库整治提升工程--崇仁镇长龙岗水库 |  |  | 第1页 共1页
序号 | 名称 |  | 计量 单位 | 单价 | 备注
1 | 电 |  | kWh | 1.09
2 | 风 |  | m3 | 0.18
3 | 水 |  | m3 | 0.94

## 混凝土(砂浆)配合比材料费表
混凝土(砂浆)配合比材料费表
项目及标段名称: |  | 2022年嵊州市水库整治提升工程--崇仁镇长龙岗水库 | [9 empty] | 第1页 共1页
序 号 | 混凝土 (砂浆) 强度等级 | 水泥 强度 等级 | 级配 | 水灰比 | 每m3砼材料预算量 | [5 empty] | 单价 (元/m3) | 补差 (元/m3) | 备注
[5 empty] | 水泥(kg) | 砂(m3) | 石(m3) | 水(m3) | 外加剂 (kg) | 掺合料 (kg)
[5 empty] | 42.5:0.3; | 60 | 60 | 0.94
[5 empty] | 42.5:0.271; | 210 | 146.4
1 | C15 | 42.5 | 2 | 0.64 | 237.49 | 0.58 | 0.73 | 0.17 |  |  | 149.97 | 292.79 | [采用人工砂][标号32.5换标号42.5]
2 | C20 | 42.5 | 2 | 0.62 | 284.55 | 0.57 | 0.73 | 0.17 |  |  | 163.45 | 303.29 | [采用人工砂]
3 | C25 | 42.5 | 2 | 0.55 | 321.3 | 0.54 | 0.74 | 0.17 |  |  | 173.11 | 307.91 | [采用人工砂]
4 | M10 | 42.5 |  |  | 256.2 | 1.13 |  | 0.3 |  |  | 145.19 | 307.61 | [采用人工砂]

## 主要材料预算价格汇总表
主要材料预算价格汇总表
项目及标段名称: |  | 2022年嵊州市水库整治提升工程--崇仁镇长龙岗水库 |  |  |  |  | 第1页 共1页
序号 | 材料名称 |  | 型号规格 | 计量单位 | 预算价(元) | 材料补差 | 备注
1 | 水泥 |  |  | t | 571 | 271
2 | 钢筋 |  | 综合 | t | 4610 | 1610
3 | 型钢 |  | 综合 | kg | 4.89
4 | 钢模板 |  |  | kg | 6.11
5 | 铁件 |  |  | kg | 6.64 | 3.64
6 | 铁丝 |  |  | kg | 4.42
7 | 板枋材 |  |  | m3 | 1504
8 | 柴油 |  |  | kg | 7.88 | 4.88
9 | 汽油 |  |  | kg | 9.53
10 | 沥青 |  |  | t | 3739
11 | 砂 |  | 毛砂 | m3 | 235.5 | 205.5
12 | 碎石 |  | 骨料 | m3 | 206.4 | 146.4
13 | 碎石 |  | 垫层料或回填料 | m3 | 206.4 | 176.4
14 | 块石 |  |  | m3 | 190.4 | 130.4
15 | 中砂 |  |  | m3 | 270 | 210

## 施工机械台班费汇总表
施工机械台班费汇总表
项目及标段名称: |  | 2022年嵊州市水库整治提升工程--崇仁镇长龙岗水库 | [11 empty] | 第1页 共3页
序 号 | 机械 名称 |  | 型号 规格 | 一 类 费 用 | 二类费用 | [8 empty] | 合计 | 补差
[5 empty] | 人工 (工日) | 汽油 (kg) | 柴油 (kg) | 电 (度) | 风 (m3) | 水 (t) | 煤 (kg) | 木柴 (kg) | 小计
[5 empty] | 128 | 9.53 | 3 | 1.09 | 0.18 | 0.94 |  | 435
1010 | 单斗挖掘机 液压 斗容1m3 |  |  | 429.59 | 192 |  | 189 | [5 empty] | 381 | 810.59 | 307.44
1021 | 装载机 斗容1m3 |  |  | 88.43 | 128 |  | 159 | [5 empty] | 287 | 375.43 | 258.64
1022 | 装载机 斗容1.5m3 |  |  | 137.37 | 128 |  | 177 | [5 empty] | 305 | 442.37 | 287.92
1029 | 推土机 功率59kW |  |  | 121.64 | 192 |  | 123 | [5 empty] | 315 | 436.64 | 200.08
1030 | 推土机 功率74kW |  |  | 215.12 | 192 |  | 156 | [5 empty] | 348 | 563.12 | 253.76
1031 | 推土机 功率88kW |  |  | 274.67 | 192 |  | 183 | [5 empty] | 375 | 649.67 | 297.68
1080 | 蛙式夯实机 功率2.8kW |  |  | 6.69 | 128 |  |  | 16.35 |  |  |  |  | 144.35 | 151.04
1083 | 风镐（铲） 手持式 |  |  | 8.12 |  |  |  |  | 55.8 |  |  |  | 55.8 | 63.92
1108 | 双胶轮车 |  |  | 4.14 | [9 empty] | 4.14
2002 | 地质钻机 油压式、手把式150型 |  |  | 73.03 | 217.6 |  |  | 62.13 |  |  |  |  | 279.73 | 352.76
2013 | 灌浆泵 中低压 泥浆 |  |  | 42.7 | 192 |  |  | 76.3 |  |  |  |  | 268.3 | 311
2016 | 泥浆搅拌机 |  |  | 53.87 | 102.4 |  |  | 73.03 |  |  |  |  | 175.43 | 229.3
2017 | 灰浆搅拌机 |  |  | 18.65 | 102.4 |  |  | 35.97 |  |  |  |  | 138.37 | 157.02
2046 | 灌浆自动记录仪 |  |  | 55.84 |  |  |  | 1.09 |  |  |  |  | 1.09 | 56.93
4014 | 混凝土搅拌机 出料0.4m3 |  |  | 41.85 | 128 |  |  | 56.68 |  |  |  |  | 184.68 | 226.53
施工机械台班费汇总表
项目及标段名称: |  | 2022年嵊州市水库整治提升工程--崇仁镇长龙岗水库 | [11 empty] | 第2页 共3页
序 号 | 机械 名称 |  | 型号 规格 | 一 类 费 用 | 二类费用 | [8 empty] | 合计 | 补差
[5 empty] | 人工 (工日) | 汽油 (kg) | 柴油 (kg) | 电 (度) | 风 (m3) | 水 (t) | 煤 (kg) | 木柴 (kg) | 小计
[5 empty] | 128 | 9.53 | 3 | 1.09 | 0.18 | 0.94 |  | 435
4040 | 振捣器 插入式 功率2.2kW |  |  | 10.18 |  |  |  | 10.9 |  |  |  |  | 10.9 | 21.08
4042 | 振捣器 平板式 功率2.2kW |  |  | 8.45 |  |  |  | 10.9 |  |  |  |  | 10.9 | 19.35
4054 | 风（砂）水枪 耗风量 6m3/min |  |  | 3.65 |  |  |  |  | 216 | 22.56 |  |  | 238.56 | 242.21
4060 | 试压泵 2.5MPa |  |  | 7.95 | 102.4 |  |  | 10.9 |  |  |  |  | 113.3 | 121.25
5003 | 载重汽车 汽油型 载重量5t |  |  | 81.8 | 128 | 304.96 | [6 empty] | 432.96 | 514.76
5012 | 自卸汽车 柴油型 载重量10t |  |  | 232.79 | 192 |  | 129 | [5 empty] | 321 | 553.79 | 209.84
6048 | 履带起重机 油动 起重量10t |  |  | 193.39 | 192 |  | 114 | [5 empty] | 306 | 499.39 | 185.44
6057 | 汽车起重机 柴油型 起重量8t |  |  | 204.38 | 192 |  | 84 | [5 empty] | 276 | 480.38 | 136.64
6094 | 卷扬机 起重量5t |  |  | 21.97 | 102.4 |  |  | 43.6 |  |  |  |  | 146 | 167.97
8033 | 离心式水泵 单级 功率7kW |  |  | 8.07 | 64 |  |  | 38.15 |  |  |  |  | 102.15 | 110.22
8034 | 离心式水泵 单级 功率17kW |  |  | 14.5 | 64 |  |  | 97.01 |  |  |  |  | 161.01 | 175.51
9001 | 电焊机 交流20~25kVA |  |  | 3.88 |  |  |  | 78.48 |  |  |  |  | 78.48 | 82.36
9014 | 对焊机 电弧型150kVA |  |  | 24.1 | 102.4 |  |  | 431.64 | 6.84 | 12.22 |  |  | 553.1 | 577.2
9021 | 钢筋弯曲机 Φ6~40 |  |  | 16.88 | 102.4 |  |  | 14.17 |  |  |  |  | 116.57 | 133.45
9026 | 钢筋切断机 功率20kW |  |  | 15.41 | 102.4 |  |  | 98.1 |  |  |  |  | 200.5 | 215.91
施工机械台班费汇总表
项目及标段名称: |  | 2022年嵊州市水库整治提升工程--崇仁镇长龙岗水库 | [11 empty] | 第3页 共3页
序 号 | 机械 名称 |  | 型号 规格 | 一 类 费 用 | 二类费用 | [8 empty] | 合计 | 补差
[5 empty] | 人工 (工日) | 汽油 (kg) | 柴油 (kg) | 电 (度) | 风 (m3) | 水 (t) | 煤 (kg) | 木柴 (kg) | 小计
[5 empty] | 128 | 9.53 | 3 | 1.09 | 0.18 | 0.94 |  | 435
9027 | 钢筋调直机 功率4~14kW |  |  | 28.56 | 102.4 |  |  | 13.08 |  |  |  |  | 115.48 | 144.04
9028 | 型钢剪断机 功率13kW |  |  | 61.85 | 102.4 |  |  | 64.31 |  |  |  |  | 166.71 | 228.56
9101 | 电熔焊接机 型号DRH-160A |  |  | 6.99 |  |  |  | 7.63 |  |  |  |  | 7.63 | 14.62
99Z5062 | 电动灌浆机 |  |  | 31.4 | [9 empty] | 31.4
9911140117 | 干混砂浆罐式搅拌机 |  | 20000L | 196.4 | [9 empty] | 196.4