## 表10_2_2-4 招标控制价扉页
【表10.2.2-4】
省工委旧址接待室改造和星级旅游卫生间新建工程
招标控制价
招标控制价 | (小写): | 598695元
| (大写): | 伍拾玖万捌仟陆佰玖拾伍元整
招 标 人: |  |  | 造价咨询人:
| (单位盖章) |  |  | (单位资质专用章)
法定代表人 或其授权人: |  |  | 法定代表人 或其授权人:
| (签字或盖章) |  |  | (签字或盖章)
编 制 人: |  |  | 复 核 人:
| (造价工程师签字盖专用章) |  |  | (造价工程师签字盖专用章)

## 表10_2_2-11 编制说明
【表10.2.2-11】
编制说明
工程名称:省工委旧址接待室改造和星级旅游卫生间新建工程 | 第1页 共1页
一、基本情况 该工程由嵊州市长乐镇人民政府负责建设。工程建设地点 嵊州市长乐镇。 二、预算编制依据 1、建设单位提供的 省工委旧址接待室改造和星级旅游卫生间新建工程 施工图纸。 2、《建设工程工程量清单计价规范》（GB50500—2013）及浙江省有关补充规定、《房屋建筑与装饰工程工程量计算规范》（GB50854—2013）、《仿古建筑工程工程量计算规范》（GB50855—2013）、《通用安装工程工程量计算规范》（GB50586—2013）、《市政工程工程量计算规范》（GB50857—2013）、《园林绿化工程工程量计算规范》（GB50858—2013）、《浙江省房屋建筑与装饰工程预算定额》（2018版）、《浙江省通用安装工程预算定额》（2018版）、《浙江省市政工程预算定额》（2018版）、《浙江省园林绿化及仿古建筑工程预算定额》（2018版）、《浙江省施工机械台班费用定额》（2018版）、《浙江省建设工程计价规则》（2018版）。 三、预算编制原则及办法 1、工程量：根据建设单位提供的施工图纸计算； 2、人工单价：按《绍兴造价信息》2021年3月刊嵊州信息价计入；材料价格：《绍兴造价信息》2021年3月刊嵊州价、《浙江造价信息》2021年第3期信息价格；《造价信息》没有发布的材料，参照市场价计入。 四、其他 1、本工程暂列金按1%考虑； 2、多功能台800*400按综合单价2000元/个暂估计入，儿童安全座椅(可折叠)按综合单价500元/个暂估计入； 3、专业工程暂估价：WiFi点配管配线按2000元/项计入；WiFi点设备本工程不考虑 4、引入电缆YJV-1,3X6长度工程量暂按20m计入，结算按实调整；

## 表10_2_2-12 招标控制价费用表
【表10.2.2-12】
招标控制价费用表
工程名称:省工委旧址接待室改造和星级旅游卫生间新建工程 |  |  |  |  | 第1页 共1页
序号 | 工程名称 | 金额(元) | 其中：（元） |  |  |  | 备注
|  |  | 暂估价 | 安全文明 施工基本费 | 规费 | 税金
1 | 星级旅游卫生间新建 | 395930 | 4500 | 6177.83 | 22639.41 | 32691.45
1.1 | 建筑 | 291410 | 2500 | 4848.9 | 15763.53 | 24061.38
1.2 | 电气 | 22127 | 2000 | 192.18 | 994.36 | 1827.01
1.3 | 给排水 | 82393 |  | 1136.75 | 5881.52 | 6803.06
2 | 接待室 | 202765 |  | 2397.03 | 14305.6 | 16742.04
2.1 | 仿古 | 202765 |  | 2397.03 | 14305.6 | 16742.04
合计 |  | 598695 | 4500 | 8574.86 | 36945.01 | 49433.49

## 1_表10_2_2-13 【不含单列】单位(专业)工程招
【表10.2.2-13】
单位（专业）工程招标控制价费用表
工程名称:星级旅游卫生间新建-建筑 |  |  | 标段: | 第1页 共1页
序号 | 费用名称 |  | 计算公式 | 金额 (元) | 备注
1 | 分部分项工程费 |  | ∑(分部分项工程量×综合单价） | 219105.11 | 见表10.2.2-16
1.1 | 其中 | 人工费+机械费 | ∑分部分项（定额人工费+定额机械费） | 48663.36
2 | 措施项目费 |  | （2.1+2.2） | 29833.01
2.1 | 施工技术措施项目费 |  | ∑(技措项目工程量×综合单价） | 24984.11 | 见表10.2.2-16
2.1.1 | 其中 | 人工费+机械费 | ∑技措项目（定额人工费+定额机械费） | 12482.98
2.2 | 施工组织措施项目费 |  | (1.1+2.1.1)×7.93% | 4848.9 | 见表10.2.2-20
2.2.1 | 其中 | 安全文明施工基本费 | (1.1+2.1.1)×7.93% | 4848.9 | 见表10.2.2-20
3 | 其他项目费 |  | （3.1+3.2+3.3+3.4） | 2647.02
3.1 | 暂列金额 |  | 3.1.1+3.1.2+3.1.3 | 2647.02 | 见表10.2.2-21
3.1.1 | 其中 | 标化工地增加费 | 按招标文件规定额度列计 |  | 见表10.2.2-22
3.1.2 |  | 优质工程增加费 | 按招标文件规定额度列计 |  | 见表10.2.2-22
3.1.3 |  | 其他暂列金额 | 按招标文件规定额度列计 | 2647.02 | 见表10.2.2-22
3.2 | 暂估价 |  | 3.2.1+3.2.2+3.2.3 |  | 见表10.2.2-21
3.2.1 | 其中 | 材料（工程设备）暂估价 | 按招标文件规定额度列计 (或计入综合单价) |  | 见表10.2.2-23
3.2.2 |  | 专业工程暂估价 | 按招标文件规定额度列计 |  | 见表10.2.2-24
3.2.3 |  | 专项技术措施暂估价 | 按招标文件规定额度列计 |  | 见表10.2.2-25
3.3 | 计日工 |  | ∑计日工(暂估数量×综合单价） |  | 见表10.2.2-21
3.4 | 施工总承包服务费 |  | 3.4.1+3.4.2 |  | 见表10.2.2-21
3.4.1 | 其中 | 专业发包工程管理费 | ∑专业发包工程（暂估金额×费率） |  | 见表10.2.2-27
3.4.2 |  | 甲供材料设备管理费 | 甲供材料暂估金额×费率+甲供设备暂估金额×费率 |  | 见表10.2.2-27
4 | 规费 |  | (1.1+2.1.1)×25.78% | 15763.53
5 | 税金 |  | (1+2+3+4)×9% | 24061.38
招标控制价合计 |  |  | 1+2+3+4+5 | 291410

## 1_表10_2_2-16 分部分项工程清单与计价表
【表10.2.2-16】
分部分项工程清单与计价表
单位(专业)工程名称:星级旅游卫生间新建-建筑 | [5 empty] | 标段: |  |  | 第1页 共7页
序号 | 项目编码 | 项目名称 | 项目特征 | 计量 单位 | 工程量 | 金 额 (元) |  |  |  |  | 备注
[6 empty] | 综合单价 | 合价 | 其中
[8 empty] | 人工费 | 机械费 | 暂估价
| A.1 | A 土石方工程 |  |  |  |  | 1459.83 | 545.71 | 645.23
1 | 010101003001 | 挖沟槽土方 | 1、土壤类别：三类土 2、挖土深度：2M 内 | m3 | 35.60 | 6.7 | 238.52 | 101.82 | 93.27
2 | 010101004001 | 挖基坑土方 | 1、土壤类别：三类土 2、挖土深度：2M 内 | m3 | 67.62 | 6.7 | 453.05 | 193.39 | 177.16
3 | 010103001001 | 回填方 | 1、密实度要求：满足设计要求 2、填方材料品种：利用方 | m3 | 78.01 | 4.92 | 383.81 | 228.57 | 80.35
4 | 010103002001 | 余方弃置 | 1、废弃料品种：弃土 2、运距：自行考虑 | m3 | 25.21 | 15.25 | 384.45 | 21.93 | 294.45
| A.4 | D 砌筑工程 |  |  |  |  | 23496.93 | 5953.09 | 233.48
5 | 010401001001 | 砖基础 | 1、砖品种、规格、强度等级：MU10砼实心砖 2、基础类型：砖基础 3、砂浆强度等级：M10水泥砂浆 4、砖基础上防水砂浆防潮层 | m3 | 8.02 | 578.63 | 4640.61 | 1015.01 | 58.87
6 | 010401004001 | 多孔砖墙 | 1、砖品种、规格、强度等级：Mu10烧结页岩多孔砖 2、墙体类型：240厚 3、砂浆强度等级、配合比：M7.5水泥砂浆 | m3 | 24.10 | 521.18 | 12560.44 | 3075.88 | 127.01
本页小计 | [6 empty] | 18660.88 | 4636.6 | 831.11
【表10.2.2-16】
分部分项工程清单与计价表
单位(专业)工程名称:星级旅游卫生间新建-建筑 | [5 empty] | 标段: |  |  | 第2页 共7页
序号 | 项目编码 | 项目名称 | 项目特征 | 计量 单位 | 工程量 | 金 额 (元) |  |  |  |  | 备注
[6 empty] | 综合单价 | 合价 | 其中
[8 empty] | 人工费 | 机械费 | 暂估价
7 | 010401004002 | 多孔砖墙 | 1、砖品种、规格、强度等级：Mu10烧结页岩多孔砖 2、墙体类型：120厚 3、砂浆强度等级、配合比：M7.5水泥砂浆 | m3 | 7.78 | 560.65 | 4361.86 | 1273.2 | 32.36
8 | 010401012001 | 零星砌砖 | 1、砖品种、规格、强度等级：Mu10烧结页岩多孔砖 2、墙体类型：观音兜 3、砂浆强度等级、配合比：M7.5水泥砂浆 | m3 | 3.35 | 577.32 | 1934.02 | 589 | 15.24
| A.5 | E 混凝土及钢筋混凝土工程 |  |  |  |  | 55840.55 | 5742.49 | 322.03
9 | 010501001001 | 垫层 | 100厚C20混凝土 | m3 | 6.07 | 574.71 | 3488.49 | 268.35 | 4.31
10 | 010501001002 | 垫层 | 1、混凝土种类：商品砼 2、混凝土强度等级：C15 | m3 | 5.88 | 536.33 | 3153.62 | 259.95 | 4.17
11 | 010501003001 | 独立基础 | 1、混凝土类别：商品砼 2、混凝土强度等级：C30 | m3 | 12.29 | 619.81 | 7617.46 | 479.31 | 3.32
12 | 010501002001 | 带形基础 | 1、混凝土类别：商品砼 2、混凝土强度等级：C30 | m3 | 5.28 | 619.81 | 3272.6 | 205.92 | 1.43
13 | 010502001001 | 矩形柱 | 1、混凝土类别：商品砼 2、混凝土强度等级：C30 | m3 | 3.75 | 698.77 | 2620.39 | 373.09 | 1.73
14 | 010502002001 | 构造柱 | 1、混凝土类别：商品砼 2、混凝土强度等级：C25 | m3 | 0.43 | 735.9 | 316.44 | 69.14 | 0.3
本页小计 | [6 empty] | 26764.88 | 3517.96 | 62.86
【表10.2.2-16】
分部分项工程清单与计价表
单位(专业)工程名称:星级旅游卫生间新建-建筑 | [5 empty] | 标段: |  |  | 第3页 共7页
序号 | 项目编码 | 项目名称 | 项目特征 | 计量 单位 | 工程量 | 金 额 (元) |  |  |  |  | 备注
[6 empty] | 综合单价 | 合价 | 其中
[8 empty] | 人工费 | 机械费 | 暂估价
15 | 010503002001 | 矩形梁 | 1、混凝土类别：商品砼 2、混凝土强度等级：C30 | m3 | 8.31 | 649.87 | 5400.42 | 492.04 | 3.82
16 | 010503004001 | 圈梁 | 1、混凝土类别：商品砼 2、混凝土强度等级：C20 | m3 | 1.06 | 654.67 | 693.95 | 114.35 | 0.73
17 | 010503005001 | 过梁 | 1、混凝土类别：商品砼 2、混凝土强度等级：C20 | m3 | 0.55 | 654.67 | 360.07 | 59.33 | 0.38
18 | 010505003001 | 平板 | 1、混凝土类别：商品砼 2、混凝土强度等级：C30 | m3 | 8.73 | 655.32 | 5720.94 | 438.86 | 7.16
19 | 010507001001 | 坡道 | 1、现浇混凝土坡道^非泵送商品砼C15，具体做法详见设计图纸 | m2 | 2.77 | 139.63 | 386.78 | 94.98 | 6.62
20 | 010507001002 | 散水 | 20厚1:2.5水泥砂浆面层压实赶光,素水泥浆一道(内掺建筑胶) 60厚C15混凝土 150厚粒径5-32卵石灌M2.5混合砂浆宽出面层100,向外坡3%-5% 具体做法详见设计图纸 | m2 | 20.57 | 136.95 | 2817.06 | 644.05 | 51.01
21 | 010507007001 | 其他构件 | 1、部位：小型构件 2、混凝土种类：商品砼 3、混凝土强度等级：C20 | m3 | 0.50 | 759.3 | 379.65 | 85.74 | 0.35
22 | 010515001001 | 现浇构件钢筋 | 1、现浇构件圆钢筋 HPB300 直径（mm以内）10 | t | 0.009 | 6053.62 | 54.48 | 10.06 | 0.5
23 | 010515001002 | 现浇构件钢筋 | 1、箍筋 带肋钢筋 HRB400以内 直径（mm以内）10 | t | 0.450 | 6141.61 | 2763.72 | 536.84 | 26.93
本页小计 | [6 empty] | 18577.07 | 2476.25 | 97.5
【表10.2.2-16】
分部分项工程清单与计价表
单位(专业)工程名称:星级旅游卫生间新建-建筑 | [5 empty] | 标段: |  |  | 第4页 共7页
序号 | 项目编码 | 项目名称 | 项目特征 | 计量 单位 | 工程量 | 金 额 (元) |  |  |  |  | 备注
[6 empty] | 综合单价 | 合价 | 其中
[8 empty] | 人工费 | 机械费 | 暂估价
24 | 010515001003 | 现浇构件钢筋 | 1、现浇构件带肋钢筋 HRB400以内 直径（mm以内）10 | t | 1.031 | 5349.99 | 5515.84 | 618.21 | 25.32
25 | 010515001004 | 现浇构件钢筋 | 1、现浇构件带肋钢筋 HRB400以内 直径（mm以内）18 | t | 1.017 | 5187.34 | 5275.52 | 525.18 | 75.46
26 | 010515001005 | 现浇构件钢筋 | 1、现浇构件带肋钢筋 HRB400以内 直径（mm以内）25 | t | 1.161 | 4985.09 | 5787.69 | 411.9 | 70.05
27 | 010516002001 | 预埋铁件 | 1、预埋铁件 25kg/块以内 | t | 0.020 | 10771.26 | 215.43 | 55.19 | 38.44
| A.6 | F 金属结构工程 |  |  |  |  | 614.31 | 197.74
28 | 010607005001 | 砌块墙钢丝网加固 | 1、墙面挂钢丝网 | m2 | 44.84 | 13.7 | 614.31 | 197.74
| A.8 | H 门窗工程 |  |  |  |  | 12877.96 | 344.45
29 | 010802001001 | 金属门 | 1、门代号及洞口尺寸：仿木花格玻璃铝合金门 2、镶嵌玻璃品种、厚度：5mm普通磨砂玻璃 | m2 | 9.60 | 727.74 | 6986.3 | 183.74
30 | 010807001001 | 金属窗 | 1、窗代号及洞口尺寸：仿木花格玻璃铝合金窗 2、玻璃品种、厚度：5mm普通磨砂玻璃 | m2 | 8.25 | 714.14 | 5891.66 | 160.71
| A.9 | J 屋面及防水工程 |  |  |  |  | 42587.15 | 7341.09 | 133.6
31 | 010902001001 | 屋面卷材防水 | 3厚SBS改性沥青防水卷材 | m2 | 85.16 | 41.05 | 3495.82 | 295.51
本页小计 | [6 empty] | 33782.57 | 2448.18 | 209.27
【表10.2.2-16】
分部分项工程清单与计价表
单位(专业)工程名称:星级旅游卫生间新建-建筑 | [5 empty] | 标段: |  |  | 第5页 共7页
序号 | 项目编码 | 项目名称 | 项目特征 | 计量 单位 | 工程量 | 金 额 (元) |  |  |  |  | 备注
[6 empty] | 综合单价 | 合价 | 其中
[8 empty] | 人工费 | 机械费 | 暂估价
32 | 010902003001 | 屋面刚性层 | 30厚1:3水泥砂浆,满铺钢丝网,用18号镀锌钢丝绑扎,并与屋面板预埋的ΦC10钢筋头绑牢 | m2 | 85.16 | 42.89 | 3652.51 | 1423.88 | 72.39
33 | 010901001001 | 瓦屋面 | 小青瓦屋面 | m2 | 85.16 | 211.74 | 18031.78 | 1691.28 | 58.76
34 | 020602002001 | 屋面窑制正脊 | 小青瓦屋脊 | m | 9.42 | 214.5 | 2020.59 | 809.74
35 | 020602007001 | 围墙瓦顶 | 马头墙（含翘脚），采用小青瓦直立竖排,宽头朝上，顶部采用石灰纸筋麻刀灰 | m | 16.40 | 512.62 | 8406.97 | 2195.8
36 | 020602009001 | 檐头(口)附件 | 小青瓦滴水 | m | 18.84 | 51.34 | 967.25 | 203.85
37 | 020508019001 | 封檐板 | 20X180杉木封檐板 | m | 18.84 | 29.03 | 546.93 | 133.95 | 2.45
38 | 010904002001 | 楼（地）面涂膜防水 | 1、平面聚氨酯防水涂料 ~1.5mm厚 | m2 | 60.74 | 34.34 | 2085.81 | 181.61
39 | 010903002001 | 墙面涂膜防水 | 1、立面聚氨酯防水涂料 ~1.5mm厚（高1.5m） | m2 | 89.31 | 37.84 | 3379.49 | 405.47
| A.11 | L 楼地面装饰工程 |  |  |  |  | 11803.32 | 4033.39 | 136.79
40 | 011101006001 | 平面砂浆找平层（屋面） | 15厚1:3水泥砂浆找平层 | m2 | 85.16 | 17.84 | 1519.25 | 747.7 | 36.62
41 | 011101006002 | 平面砂浆找平层（屋面） | 1:1:4水泥白灰砂浆加水泥重的3%麻刀卧浆最薄处20厚 | m2 | 85.16 | 22.07 | 1879.48 | 848.19 | 48.54
42 | 011102003001 | 块料楼地面（地1） | 8厚灰色防滑瓷砖 30厚1:2.5水泥砂浆粘结层 | m2 | 60.74 | 138.37 | 8404.59 | 2437.5 | 51.63
本页小计 | [6 empty] | 50894.65 | 11078.97 | 270.39
【表10.2.2-16】
分部分项工程清单与计价表
单位(专业)工程名称:星级旅游卫生间新建-建筑 | [5 empty] | 标段: |  |  | 第6页 共7页
序号 | 项目编码 | 项目名称 | 项目特征 | 计量 单位 | 工程量 | 金 额 (元) |  |  |  |  | 备注
[6 empty] | 综合单价 | 合价 | 其中
[8 empty] | 人工费 | 机械费 | 暂估价
| A.12 | M 墙、柱面装饰与隔断、幕墙工程 |  |  |  |  | 43259.77 | 17132.93 | 263.26
43 | 011201001001 | 墙面一般抹灰 | 15厚1:1:4混合砂浆扫毛或刮出纹道。 3厚外加剂专用砂浆括糙,甩前喷湿墙面 | m2 | 60.67 | 31.95 | 1938.41 | 1127.86 | 29.73
44 | 011201001002 | 墙面一般抹灰（外墙） | 20厚1:3水泥砂浆找平 | m2 | 158.96 | 40.82 | 6488.75 | 3919.95 | 103.32
45 | 011204003001 | 块料墙面 | 8厚白色瓷砖 20厚1:2.5水泥砂浆 | m2 | 173.61 | 161.02 | 27954.68 | 10718.68 | 130.21
46 | 011210005001 | 成品隔断 | 1、成品卫生间隔断（大便器） | m2 | 30.00 | 211.28 | 6338.4 | 1236.6
47 | 011210005002 | 成品隔断 | 1、成品卫生间隔断（小便器） | m2 | 3.15 | 171.28 | 539.53 | 129.84
| A.13 | N 天棚工程 |  |  |  |  | 7849.43 | 1658.2
48 | 011302001001 | 吊顶天棚 | U50轻钢龙骨 成品铝扣板吊顶 | m2 | 60.74 | 129.23 | 7849.43 | 1658.2
| A.14 | P 油漆、涂料、裱糊工程 |  |  |  |  | 9826 | 5720.17
49 | 011404007001 | 其他木材面 | 底漆一道,刮腻子,清漆二道 棕色 | m2 | 5.00 | 29.59 | 147.95 | 101.5
50 | 011405001001 | 金属面油漆 | 防锈漆二道,清漆二道 棕色 | m2 | 10.00 | 37.56 | 375.6 | 255.2
51 | 011407001001 | 墙面喷刷涂料 | 腻子两遍 高弹性外墙防水涂料 | m2 | 158.96 | 46.46 | 7385.28 | 4148.86
52 | 011407001002 | 墙面喷刷涂料 | 白色内墙涂料一底二度 5厚纸筋灰粉面腻子批嵌平整 | m2 | 60.67 | 31.6 | 1917.17 | 1214.61
本页小计 | [6 empty] | 60935.2 | 24511.3 | 263.26
【表10.2.2-16】
分部分项工程清单与计价表
单位(专业)工程名称:星级旅游卫生间新建-建筑 | [5 empty] | 标段: |  |  | 第7页 共7页
序号 | 项目编码 | 项目名称 | 项目特征 | 计量 单位 | 工程量 | 金 额 (元) |  |  |  |  | 备注
[6 empty] | 综合单价 | 合价 | 其中
[8 empty] | 人工费 | 机械费 | 暂估价
| A.15 | Q 其他装饰工程 |  |  |  |  | 9489.86 | 2059.77 | 65.03
53 | 011503001001 | 金属扶手、栏杆、栏板 | 成品仿木不锈钢栏杆 | m | 4.20 | 271.74 | 1141.31 | 299.21 | 61.07
54 | 011505001001 | 洗漱台 | 大理石洗漱台 | m2 | 2.67 | 667.82 | 1783.08 | 632.92
55 | 011505010001 | 镜面玻璃 | 带金属框镜面玻璃安装 | m2 | 3.36 | 162.79 | 546.97 | 134.67
56 | 011505005001 | 卫生间抓杆 | 1、卫生间抓杆 | 个 | 2 | 200 | 400
57 | 011505005002 | 梳挂衣钩 | 梳挂衣钩 | 个 | 9 | 20 | 180
58 | 01B001 | 大便坑 | 地砖面层大便坑 | 只 | 9 | 326.5 | 2938.5 | 992.97 | 3.96
59 | 011501020001 | 多功能台 | 多功能台800*400 | 个 | 1 | 2000 | 2000 |  |  | 2000
60 | 011501020002 | 儿童安全座椅(可折叠) | 儿童安全座椅(可折叠)400x200x500，离地高300 | 个 | 1 | 500 | 500 |  |  | 500
本页小计 | [6 empty] | 9489.86 | 2059.77 | 65.03 | 2500
合计 | [6 empty] | 219105.11 | 50729.03 | 1799.42 | 2500

## 1_表10_2_2-16 施工技术措施项目清单与计价表
【表10.2.2-16】
施工技术措施项目清单与计价表
单位(专业)工程名称:星级旅游卫生间新建-建筑 | [5 empty] | 标段: |  |  | 第1页 共2页
序号 | 项目编码 | 项目名称 | 项目特征 | 计量 单位 | 工程量 | 金 额 (元) |  |  |  |  | 备注
[6 empty] | 综合单价 | 合价 | 其中
[8 empty] | 人工费 | 机械费 | 暂估价
|  | [请输入分部名称,电子评标勿删] |  |  | 0 |  | 24984.11 | 11228.05 | 2386.96
1 | 011701001001 | 综合脚手架 | 1、混凝土结构综合脚手架 檐高7m以内 ~层高6m以内 | m2 | 71.68 | 27.85 | 1996.29 | 1023.59 | 77.41
2 | 011701006001 | 满堂脚手架 | 1、满堂脚手架 ~基本层3.6m～5.2m | m2 | 71.68 | 12.81 | 918.22 | 625.05 | 29.39
3 | 011702001001 | 基础 | 1、现浇混凝土模板 基础垫层模板 | m2 | 8.78 | 48.88 | 429.17 | 248.47 | 9.13
4 | 011702001002 | 基础 | 1、现浇混凝土 独立基础 复合木模 | m2 | 16.25 | 44.71 | 726.54 | 340.93 | 12.68
5 | 011702001003 | 基础 | 1、现浇带形基础 有梁式 复合木模 | m2 | 32.88 | 46.37 | 1524.65 | 735.2 | 39.46
6 | 011702002001 | 矩形柱 | 1、现浇混凝土 矩形柱 复合木模 | m2 | 42.89 | 58.23 | 2497.48 | 1305.14 | 77.63
7 | 011702003001 | 构造柱 | 1、现浇混凝土 构造柱 复合木模 | m2 | 6.42 | 50.95 | 327.1 | 144.71 | 5.39
8 | 011702006001 | 矩形梁 | 1、现浇混凝土 斜梁 复合木模 | m2 | 70.68 | 83.98 | 5935.71 | 3238.56 | 190.13
9 | 011702016001 | 平板 | 1、现浇混凝土 斜板、坡屋面板 复合木模 | m2 | 74.64 | 71.45 | 5333.03 | 2336.23 | 210.48
10 | 011702009001 | 过梁 | 1、现浇混凝土 直形过梁 复合木模 | m2 | 7.07 | 55.17 | 390.05 | 232.25 | 4.6
11 | 011702008001 | 圈梁 | 1、现浇混凝土 直形圈梁 复合木模 | m2 | 6.15 | 55.17 | 339.3 | 202.03 | 4
12 | Z011702033001 | 线条模板增加费 | 1、现浇混凝土线条模板增加费 三道以上 | m | 16.32 | 10.69 | 174.46 | 49.29 | 2.94
13 | 011702025001 | 其他现浇构件 | 1、现浇混凝土小型构件 复合模板 | m2 | 5.00 | 66.87 | 334.35 | 162.6 | 6.3
本页小计 | [6 empty] | 20926.35 | 10644.05 | 669.54
【表10.2.2-16】
施工技术措施项目清单与计价表
单位(专业)工程名称:星级旅游卫生间新建-建筑 | [5 empty] | 标段: |  |  | 第2页 共2页
序号 | 项目编码 | 项目名称 | 项目特征 | 计量 单位 | 工程量 | 金 额 (元) |  |  |  |  | 备注
[6 empty] | 综合单价 | 合价 | 其中
[8 empty] | 人工费 | 机械费 | 暂估价
14 | 011705001001 | 大型机械设备进出场及安拆 | 1、履带式挖掘机1M3以内 场外运输费用 | 项 | 1 | 4057.76 | 4057.76 | 584 | 1717.42
本页小计 | [6 empty] | 4057.76 | 584 | 1717.42
合计 | [6 empty] | 24984.11 | 11228.05 | 2386.96

## 1_表10_2_2-21 其他项目清单与计价汇总表
【表10.2.2-21】
其他项目清单与计价汇总表
工程名称:建筑 |  | 标段: | 第1页 共1页
序号 | 项 目 名 称 | 金额(元) | 备注
1 | 暂列金额 | 2647.02 | 明细详见表10.2.2-22
1.1 | 标化工地增加费 |  | 明细详见表10.2.2-22
1.2 | 优质工程增加费 |  | 明细详见表10.2.2-22
1.3 | 其他暂列金额 | 2647.02 | 明细详见表10.2.2-22
2 | 暂估价
2.1 | 材料（设备）暂估价 |  | 明细详见表10.2.2-23
2.2 | 专业工程暂估价 |  | 明细详见表10.2.2-24
2.3 | 专项技术措施暂估价 |  | 明细详见表10.2.2-25
3 | 计日工 |  | 明细详见表10.2.2-26
4 | 总承包服务费 |  | 明细详见表10.2.2-27
合 计 |  | 2647.02 | 0

## 1_表10_2_2-23 材料（工程设备）暂估单价表
【表10.2.2-23】
材料（工程设备）暂估单价表
单位(专业)工程名称:星级旅游卫生间新建-建筑 |  |  |  | 标段: |  | 第1页 共1页
序号 | 材料（工程设备）名称、规格、型号 | 计量 单位 | 数量 | 单价 | 合价 | 备注
1 | 儿童安全座椅(可折叠) | 个 | 1 | 500 | 500
2 | 多功能台 | 个 | 1 | 2000 | 2000
合计 |  |  |  |  | 2500

## 1_表10_2_2-29 主要工日一览表
【表10.2.2-29】
主要工日一览表
工程名称:建筑 |  |  | 标段: |  | 第1页 共1页
序号 | 工日名称（类别） | 单位 | 数 量 | 单价(元) | 合价（元） | 备注
1 | 一类人工 | 工日 | 4.047 | 135 | 546.35
2 | 二类人工 | 工日 | 179.836 | 146 | 26256.06
3 | 三类人工 | 工日 | 210.516 | 167 | 35156.17

## 1_表10_2_2-31 主要材料和工程设备一览表
【表10.2.2-31】
主要材料和工程设备一览表
工程名称:建筑 |  |  |  | 标段: |  | 第1页 共1页
序号 | 名称、规格、型号 | 单位 | 数量 | 单价(元) | 合价（元） | 备注
1 | 热轧带肋钢筋HRB400φ10 | t | 1.052 | 4469 | 4701.39
2 | 热轧带肋钢筋HRB400φ18 | t | 1.042 | 4301 | 4481.64
3 | 镀锌铁丝φ0.7-1.0 | kg | 9.527 | 4.42 | 42.11
4 | 复合硅酸盐水泥PC 32.5R综合 | kg | 1.965 | 0.48 | 0.95
5 | 普通硅酸盐水泥PO 42.5综合 | kg | 526.926 | 0.52 | 275.06
6 | 黄砂净砂 | t | 3.605 | 180 | 648.9
7 | 碎石综合 | t | 1.723 | 126 | 217.1
8 | 块石200-500 | t | 1.053 | 107 | 112.67
9 | 混凝土实心砖240×115×53 MU10 | 千块 | 4.243 | 495.6 | 2102.83
10 | 非泵送商品混凝土C15 | m3 | 6.222 | 470 | 2924.34
11 | 非泵送商品混凝土C20 | m3 | 8.263 | 508 | 4197.6
12 | 干混地面砂浆DS M15.0 | kg | 1198.656 | 0.34 | 401.55
13 | 水 | m3 | 11.1 | 5.73 | 63.6

## 1_表10_2_2-32 主要机械台班一览表
【表10.2.2-32】
主要机械台班一览表
工程名称:建筑 |  |  |  | 标段: | 第1页 共2页
序号 | 机械名称、规格、型号 | 单位 | 数 量 | 单价(元) | 合价（元） | 备注
1 | 履带式推土机75kW | 台班 | 0.009 | 733.83 | 6.6
2 | 履带式推土机90kW | 台班 | 0.008 | 831.69 | 6.65
3 | 履带式推土机90kW | 台班 | 0.016 | 831.69 | 13.31
4 | 轮胎式装载机2m3 | 台班 | 0.051 | 788.21 | 40.2
5 | 履带式单斗液压挖掘机1m3 | 台班 | 0.083 | 1038.92 | 86.23
6 | 履带式单斗液压挖掘机1m3 | 台班 | 0.658 | 1038.92 | 683.61
7 | 钢轮内燃压路机15t | 台班 | 0.097 | 623.1 | 60.44
8 | 电动夯实机250N·m | 台班 | 0.425 | 29.99 | 12.75
9 | 混凝土路面刻槽机 | 台班 | 0.015 | 395.69 | 5.94
10 | 门式起重机10t | 台班 | 0.004 | 480.21 | 1.92
11 | 载货汽车4t | 台班 | 0.901 | 435.79 | 392.65
12 | 载货汽车4t | 台班 | 0.37 | 435.79 | 161.24
13 | 自卸汽车15t | 台班 | 0.279 | 908.62 | 253.5
14 | 平板拖车组40t | 台班 | 1 | 1197.96 | 1197.96
15 | 洒水车4000L | 台班 | 0.009 | 506.09 | 4.55
16 | 灰浆搅拌机200L | 台班 | 0.308 | 167.09 | 51.46
17 | 灰浆搅拌机200L | 台班 | 4.142 | 167.09 | 692.09
18 | 干混砂浆罐式搅拌机20000L | 台班 | 0.054 | 208.41 | 11.25
19 | 干混砂浆罐式搅拌机20000L | 台班 | 0.28 | 208.41 | 58.35
20 | 钢筋调直机14mm | 台班 | 0.143 | 39.74 | 5.68
21 | 钢筋调直机14mm | 台班 | 0.278 | 39.74 | 11.05
22 | 钢筋切断机40mm | 台班 | 0.215 | 46.85 | 10.07
23 | 钢筋切断机40mm | 台班 | 0.191 | 46.85 | 8.95
24 | 钢筋弯曲机40mm | 台班 | 0.554 | 27.99 | 15.51
25 | 钢筋弯曲机40mm | 台班 | 0.842 | 27.99 | 23.57
26 | 木工圆锯机500mm | 台班 | 0.422 | 30.08 | 12.69
27 | 木工圆锯机500mm | 台班 | 0.358 | 30.08 | 10.77
28 | 木工平刨床500mm | 台班 | 0.075 | 22.55 | 1.69
29 | 剪板机40×3100mm | 台班 | 0.004 | 390.93 | 1.56
30 | 管子切断机150mm | 台班 | 0.672 | 31.45 | 21.13
【表10.2.2-32】
主要机械台班一览表
工程名称:建筑 |  |  |  | 标段: | 第2页 共2页
序号 | 机械名称、规格、型号 | 单位 | 数 量 | 单价(元) | 合价（元） | 备注
31 | 型钢剪断机500mm | 台班 | 0.001 | 88.32 | 0.09
32 | 交流弧焊机32kV·A | 台班 | 0.338 | 102.85 | 34.76
33 | 直流弧焊机32kW | 台班 | 0.458 | 106.95 | 48.98
34 | 直流弧焊机32kW | 台班 | 0.464 | 106.95 | 49.62
35 | 对焊机75kV·A | 台班 | 0.07 | 131.93 | 9.24
36 | 对焊机75kV·A | 台班 | 0.112 | 131.93 | 14.78
37 | 氩弧焊机500A | 台班 | 0.378 | 105.59 | 39.91
38 | 电焊条烘干箱45×35×45cm3 | 台班 | 0.053 | 9.73 | 0.52
39 | 电焊条烘干箱45×35×45cm3 | 台班 | 0.046 | 9.73 | 0.45
40 | 混凝土振捣器平板式 | 台班 | 0.362 | 13.13 | 4.75
41 | 混凝土振捣器平板式 | 台班 | 0.788 | 13.13 | 10.35
42 | 混凝土振捣器插入式 | 台班 | 2.216 | 5.08 | 11.26
43 | 混凝土振捣器插入式 | 台班 | 0.557 | 5.08 | 2.83
44 | 汽车式起重机5t | 台班 | 0.031 | 418.17 | 12.96
45 | 汽车式起重机5t | 台班 | 0.192 | 418.17 | 80.29

## 2_表10_2_2-13 【不含单列】单位(专业)工程招
【表10.2.2-13】
单位（专业）工程招标控制价费用表
工程名称:星级旅游卫生间新建-电气 |  |  | 标段: | 第1页 共1页
序号 | 费用名称 |  | 计算公式 | 金额 (元) | 备注
1 | 分部分项工程费 |  | ∑(分部分项工程量×综合单价） | 16781.54 | 见表10.2.2-16
1.1 | 其中 | 人工费+机械费 | ∑分部分项（定额人工费+定额机械费） | 3217.06
2 | 措施项目费 |  | （2.1+2.2） | 323.21
2.1 | 施工技术措施项目费 |  | ∑(技措项目工程量×综合单价） | 131.03 | 见表10.2.2-16
2.1.1 | 其中 | 人工费+机械费 | ∑技措项目（定额人工费+定额机械费） | 29.29
2.2 | 施工组织措施项目费 |  | (1.1+2.1.1)×5.92% | 192.18 | 见表10.2.2-20
2.2.1 | 其中 | 安全文明施工基本费 | (1.1+2.1.1)×5.92% | 192.18 | 见表10.2.2-20
3 | 其他项目费 |  | （3.1+3.2+3.3+3.4） | 2200.99
3.1 | 暂列金额 |  | 3.1.1+3.1.2+3.1.3 | 200.99 | 见表10.2.2-21
3.1.1 | 其中 | 标化工地增加费 | 按招标文件规定额度列计 |  | 见表10.2.2-22
3.1.2 |  | 优质工程增加费 | 按招标文件规定额度列计 |  | 见表10.2.2-22
3.1.3 |  | 其他暂列金额 | 按招标文件规定额度列计 | 200.99 | 见表10.2.2-22
3.2 | 暂估价 |  | 3.2.1+3.2.2+3.2.3 | 2000 | 见表10.2.2-21
3.2.1 | 其中 | 材料（工程设备）暂估价 | 按招标文件规定额度列计 (或计入综合单价) |  | 见表10.2.2-23
3.2.2 |  | 专业工程暂估价 | 按招标文件规定额度列计 | 2000 | 见表10.2.2-24
3.2.3 |  | 专项技术措施暂估价 | 按招标文件规定额度列计 |  | 见表10.2.2-25
3.3 | 计日工 |  | ∑计日工(暂估数量×综合单价） |  | 见表10.2.2-21
3.4 | 施工总承包服务费 |  | 3.4.1+3.4.2 |  | 见表10.2.2-21
3.4.1 | 其中 | 专业发包工程管理费 | ∑专业发包工程（暂估金额×费率） |  | 见表10.2.2-27
3.4.2 |  | 甲供材料设备管理费 | 甲供材料暂估金额×费率+甲供设备暂估金额×费率 |  | 见表10.2.2-27
4 | 规费 |  | (1.1+2.1.1)×30.63% | 994.36
5 | 税金 |  | (1+2+3+4)×9% | 1827.01
招标控制价合计 |  |  | 1+2+3+4+5 | 22127

## 2_表10_2_2-16 分部分项工程清单与计价表
【表10.2.2-16】
分部分项工程清单与计价表
单位(专业)工程名称:星级旅游卫生间新建-电气 | [5 empty] | 标段: |  |  | 第1页 共4页
序号 | 项目编码 | 项目名称 | 项目特征 | 计量 单位 | 工程量 | 金 额 (元) |  |  |  |  | 备注
[6 empty] | 综合单价 | 合价 | 其中
[8 empty] | 人工费 | 机械费 | 暂估价
| C.4 | D 电气设备安装工程 |  |  |  |  | 13278.4 | 2955.71 | 273.03
1 | 030404017001 | 配电箱 | 1、名称：成套配电箱 AL 2、型号规格：具体型号规格与电器元件配置按设计要求 3、安装方式：悬挂式 | 台 | 1 | 4251.71 | 4251.71 | 175.2
2 | 030404034001 | 照明开关 | 暗装单极开关 AP86-K11-10 | 个 | 1 | 14.06 | 14.06 | 7.15
3 | 030404034002 | 照明开关 | 暗装二极开关 AP86-K21-10 | 个 | 1 | 16.33 | 16.33 | 7.15
4 | 030404034003 | 照明开关 | 暗装单极开关 防水开关 | 个 | 1 | 15.66 | 15.66 | 7.15
5 | 030404034004 | 照明开关 | 暗装二极开关 防水开关 | 个 | 2 | 17.7 | 35.4 | 14.3
6 | 030404035001 | 插座 | 单相二三孔插座 AP86-Z223-10 | 个 | 1 | 20.19 | 20.19 | 8.44
7 | 030404035002 | 插座 | 单相二三孔防水插座 AP86-Z223-10F | 个 | 5 | 30.96 | 154.8 | 42.2
8 | 030404035003 | 插座 | 烘手器插座 | 个 | 1 | 32.11 | 32.11 | 8.44
9 | 030408001001 | 电力电缆 | YJV-1,3X6 | m | 20.00 | 15.99 | 319.8 | 36.8 | 1
10 | 030408006001 | 电力电缆头 | 1、户内干包式电力电缆头制作、安装 干包终端头（1kV以下截面mm2以下）35`10mm2及以下三芯及以上电缆头制安 | 个 | 2 | 27.52 | 55.04 | 18.74
本页小计 | [6 empty] | 4915.1 | 325.57 | 1
【表10.2.2-16】
分部分项工程清单与计价表
单位(专业)工程名称:星级旅游卫生间新建-电气 | [5 empty] | 标段: |  |  | 第2页 共4页
序号 | 项目编码 | 项目名称 | 项目特征 | 计量 单位 | 工程量 | 金 额 (元) |  |  |  |  | 备注
[6 empty] | 综合单价 | 合价 | 其中
[8 empty] | 人工费 | 机械费 | 暂估价
11 | 030409008001 | 等电位端子箱、 测试板 | 1、总等电位箱 MEB 2、接地跨接线安装`等电位箱内接线 | 台 | 1 | 195.27 | 195.27 | 55.03 | 1.29
12 | 030409004001 | 均压环 | 1、避雷均压环敷设 利用基础圈梁钢筋 | m | 54.90 | 5.37 | 294.81 | 139.45 | 59.84
13 | 030409005001 | 避雷网 | 1、名 称：避雷网安装 沿折板支架敷设 φ12镀锌圆钢 | m | 26.14 | 18.58 | 485.68 | 163.38 | 42.61
14 | 030409003001 | 避雷引下线 | 1、避雷引下线敷设 利用建筑结构钢筋引下 2、避雷引下线敷设 断接卡子制作安装 4套 | m | 14.20 | 22.56 | 320.35 | 175.94 | 56.94
15 | 030409002001 | 接地母线 | 1、接地母线敷设 沿砖混结构暗敷 40×4镀锌扁钢 | m | 54.90 | 22.01 | 1208.35 | 384.85 | 37.33
16 | 030409002002 | 接地母线 | 1、接地母线敷设 埋地敷设 D12镀铜圆钢 | m | 6.00 | 40.31 | 241.86 | 139.26 | 6.12
17 | 030411001001 | 配管 | SC32 | m | 20.00 | 32.45 | 649 | 145.6 | 1.4
18 | 030411001002 | 配管 | SC20 | m | 19.84 | 18.89 | 374.78 | 111.9 | 0.99
19 | 030411001003 | 配管 | PVC20 | m | 92.27 | 7.28 | 671.73 | 390.3
20 | 030411004001 | 配线 | BV4 | m | 55.86 | 3.72 | 207.8 | 34.07
21 | 030411004002 | 配线 | BVR4 | m | 27.93 | 4.02 | 112.28 | 17.04
22 | 030411004003 | 配线 | BV2.5 | m | 137.91 | 2.78 | 383.39 | 91.02
本页小计 | [6 empty] | 5145.3 | 1847.84 | 206.52
【表10.2.2-16】
分部分项工程清单与计价表
单位(专业)工程名称:星级旅游卫生间新建-电气 | [5 empty] | 标段: |  |  | 第3页 共4页
序号 | 项目编码 | 项目名称 | 项目特征 | 计量 单位 | 工程量 | 金 额 (元) |  |  |  |  | 备注
[6 empty] | 综合单价 | 合价 | 其中
[8 empty] | 人工费 | 机械费 | 暂估价
23 | 030411004004 | 配线 | BVR2.5 | m | 68.95 | 2.95 | 203.4 | 45.51
24 | 030411004005 | 配线 | ZAN-BV2.5 | m | 20.83 | 2.87 | 59.78 | 13.75
25 | 030411004006 | 配线 | ZAN-BVR2.5 | m | 20.83 | 3.06 | 63.74 | 13.75
26 | 030411006001 | 接线盒 | 1、名 称：接线盒 2、材 质：塑料 3、规 格：86型 4、安装形式：暗装 | 个 | 22 | 6.26 | 137.72 | 66.22
27 | 030411006002 | 接线盒 | 1、名 称：开关盒 2、材 质：塑料 3、规 格：86型 4、安装形式：暗装 | 个 | 5 | 5.99 | 29.95 | 15.85
28 | 030412001001 | 普通灯具 | LED吸顶灯 25w | 套 | 7 | 120.21 | 841.47 | 122.64
29 | 030404033001 | 风扇 | 换气扇 | 台 | 5 | 174.18 | 870.9 | 153.3
30 | 030412001002 | 普通灯具 | 1、灯具名称：LED应急灯(带蓄电池) 2、灯具规格：应急灯具蓄电池的初装容量应保证在 | 套 | 3 | 176.63 | 529.89 | 52.56
31 | 030414011001 | 接地装置 | 1、接地网调试 | 系统 | 1 | 252.99 | 252.99 | 149.8 | 41.76
32 | 030414002001 | 送配电装置系统 | 1、送配电装置系统调试 1kV以下交流供电(综 合) | 系统 | 1 | 228.16 | 228.16 | 148.92 | 23.75
| C.9 | J 消防工程 |  |  |  |  | 3503.14 | 211.85 | 21.51
本页小计 | [6 empty] | 3218 | 782.3 | 65.51
【表10.2.2-16】
分部分项工程清单与计价表
单位(专业)工程名称:星级旅游卫生间新建-电气 | [5 empty] | 标段: |  |  | 第4页 共4页
序号 | 项目编码 | 项目名称 | 项目特征 | 计量 单位 | 工程量 | 金 额 (元) |  |  |  |  | 备注
[6 empty] | 综合单价 | 合价 | 其中
[8 empty] | 人工费 | 机械费 | 暂估价
33 | 030904003001 | 按钮 | 呼叫按钮 | 个 | 2 | 73.57 | 147.14 | 27.74 | 0.14
34 | 030904005001 | 声光报警器 | 声光报警器 | 个 | 1 | 123.28 | 123.28 | 41.61 | 0.07
35 | 030904009001 | 区域报警控制箱 | 呼叫系统控制箱，自带220V/36V隔离变 | 台 | 1 | 3232.72 | 3232.72 | 142.5 | 21.3
本页小计 | [6 empty] | 3503.14 | 211.85 | 21.51
合计 | [6 empty] | 16781.54 | 3167.56 | 294.54

## 2_表10_2_2-16 施工技术措施项目清单与计价表
【表10.2.2-16】
施工技术措施项目清单与计价表
单位(专业)工程名称:星级旅游卫生间新建-电气 | [5 empty] | 标段: |  |  | 第1页 共1页
序号 | 项目编码 | 项目名称 | 项目特征 | 计量 单位 | 工程量 | 金 额 (元) |  |  |  |  | 备注
[6 empty] | 综合单价 | 合价 | 其中
[8 empty] | 人工费 | 机械费 | 暂估价
|  | 措施项目 |  |  | 0 |  | 131.03 | 31.67
1 | 031301017001 | 脚手架搭拆 | 脚手架搭拆费第四册 | 项 | 1 | 131.03 | 131.03 | 31.67
本页小计 | [6 empty] | 131.03 | 31.67
合计 | [6 empty] | 131.03 | 31.67

## 2_表10_2_2-21 其他项目清单与计价汇总表
【表10.2.2-21】
其他项目清单与计价汇总表
工程名称:电气 |  | 标段: | 第1页 共1页
序号 | 项 目 名 称 | 金额(元) | 备注
1 | 暂列金额 | 200.99 | 明细详见表10.2.2-22
1.1 | 标化工地增加费 |  | 明细详见表10.2.2-22
1.2 | 优质工程增加费 |  | 明细详见表10.2.2-22
1.3 | 其他暂列金额 | 200.99 | 明细详见表10.2.2-22
2 | 暂估价 | 2000
2.1 | 材料（设备）暂估价 |  | 明细详见表10.2.2-23
2.2 | 专业工程暂估价 | 2000 | 明细详见表10.2.2-24
2.3 | 专项技术措施暂估价 |  | 明细详见表10.2.2-25
3 | 计日工 |  | 明细详见表10.2.2-26
4 | 总承包服务费 |  | 明细详见表10.2.2-27
合 计 |  | 2200.99 | 0

## 2_表10_2_2-23 材料（工程设备）暂估单价表
【表10.2.2-23】
材料（工程设备）暂估单价表
单位(专业)工程名称:星级旅游卫生间新建-电气 |  |  |  | 标段: |  | 第1页 共1页
序号 | 材料（工程设备）名称、规格、型号 | 计量 单位 | 数量 | 单价 | 合价 | 备注
合计

## 2_表10_2_2-29 主要工日一览表
【表10.2.2-29】
主要工日一览表
工程名称:电气 |  |  | 标段: |  | 第1页 共1页
序号 | 工日名称（类别） | 单位 | 数 量 | 单价(元) | 合价（元） | 备注
1 | 二类人工 | 工日 | 21.91 | 146 | 3198.86

## 2_表10_2_2-31 主要材料和工程设备一览表
【表10.2.2-31】
主要材料和工程设备一览表
工程名称:电气 |  |  |  | 标段: |  | 第1页 共1页
序号 | 名称、规格、型号 | 单位 | 数量 | 单价(元) | 合价（元） | 备注
1 | 镀锌铁丝φ1.2-1.8 | kg | 0.938 | 4.42 | 4.15
2 | 黄砂净砂 | t | 0.123 | 180 | 22.14
3 | 碳素结构钢镀锌焊接钢管SC20 | m | 20.435 | 10 | 204.35
4 | 普通吸顶灯LED 25w | 套 | 7.07 | 94.14 | 665.57
5 | 照明开关双联单控 | 只 | 1.02 | 6.16 | 6.28
6 | 照明开关单联单控 | 只 | 1.02 | 3.93 | 4.01
7 | 防水开关单联单控 | 只 | 1.02 | 5.5 | 5.61
8 | 防水开关双联单控 | 只 | 2.04 | 7.5 | 15.3
9 | 成套插座烘手器插座 | 套 | 1.02 | 20 | 20.4
10 | 成套插座单相带接地二、三极安全型插座 | 套 | 1.02 | 8.31 | 8.48
11 | 成套插座单相带接地二、三极安全型插座 防水型 | 套 | 5.1 | 18.87 | 96.24
12 | 接地母线D12镀铜圆钢 | m | 6.3 | 8 | 50.4
13 | 铜芯塑料绝缘线BVR4 | m | 30.723 | 2.93 | 89.96
14 | 铜芯塑料绝缘线BV4 | m | 61.446 | 2.65 | 163.08
15 | 电力电缆YJV-1,3X6 | m | 20.2 | 13.25 | 267.63
16 | 刚性阻燃管PVC20 | m | 97.806 | 1.25 | 122.26
17 | 塑料开关盒 | 个 | 5.1 | 1.38 | 7.04
18 | 塑料接线盒 | 个 | 22.44 | 1.38 | 30.97
19 | 总等电位箱 MEB | 个 | 1 | 120 | 120
20 | 镀锌圆钢φ12 | m | 27.447 | 5.85 | 160.56
21 | 成套配电箱AL | 台 | 1 | 4000 | 4000

## 2_表10_2_2-32 主要机械台班一览表
【表10.2.2-32】
主要机械台班一览表
工程名称:电气 |  |  |  | 标段: | 第1页 共1页
序号 | 机械名称、规格、型号 | 单位 | 数 量 | 单价(元) | 合价（元） | 备注
1 | 电能校验仪 ST9040 | 台班 | 0.2 | 57.19 | 11.44
2 | 电压、电流互感升流器 HJ-12E | 台班 | 0.2 | 31.24 | 6.25
3 | 接地电阻测试仪 DET-3/2 | 台班 | 1 | 41.76 | 41.76
4 | 数字万用表 F-87 | 台班 | 0.4 | 6.26 | 2.51
5 | 电缆测试仪 | 台班 | 0.2 | 17.79 | 3.56
6 | 其他机械费 | 元 | 2.356 | 1.02 | 2.4
7 | 汽车式起重机8t | 台班 | 0.001 | 722.06 | 0.72
8 | 载货汽车5t | 台班 | 0.001 | 448.08 | 0.45
9 | 台式钻床16mm | 台班 | 0.008 | 4.32 | 0.03
10 | 手持式万用表 | 台班 | 3.03 | 7.1 | 21.51
11 | 弧焊机 综合 | 台班 | 2.452 | 68.02 | 166.79
12 | 弧焊机 综合 | 台班 | 0.549 | 68.02 | 37.35

## 3_表10_2_2-13 【不含单列】单位(专业)工程招
【表10.2.2-13】
单位（专业）工程招标控制价费用表
工程名称:星级旅游卫生间新建-给排水 |  |  | 标段: | 第1页 共1页
序号 | 费用名称 |  | 计算公式 | 金额 (元) | 备注
1 | 分部分项工程费 |  | ∑(分部分项工程量×综合单价） | 67659.41 | 见表10.2.2-16
1.1 | 其中 | 人工费+机械费 | ∑分部分项（定额人工费+定额机械费） | 19165.34
2 | 措施项目费 |  | （2.1+2.2） | 1300.24
2.1 | 施工技术措施项目费 |  | ∑(技措项目工程量×综合单价） | 163.49 | 见表10.2.2-16
2.1.1 | 其中 | 人工费+机械费 | ∑技措项目（定额人工费+定额机械费） | 36.5
2.2 | 施工组织措施项目费 |  | (1.1+2.1.1)×5.92% | 1136.75 | 见表10.2.2-20
2.2.1 | 其中 | 安全文明施工基本费 | (1.1+2.1.1)×5.92% | 1136.75 | 见表10.2.2-20
3 | 其他项目费 |  | （3.1+3.2+3.3+3.4） | 748.41
3.1 | 暂列金额 |  | 3.1.1+3.1.2+3.1.3 | 748.41 | 见表10.2.2-21
3.1.1 | 其中 | 标化工地增加费 | 按招标文件规定额度列计 |  | 见表10.2.2-22
3.1.2 |  | 优质工程增加费 | 按招标文件规定额度列计 |  | 见表10.2.2-22
3.1.3 |  | 其他暂列金额 | 按招标文件规定额度列计 | 748.41 | 见表10.2.2-22
3.2 | 暂估价 |  | 3.2.1+3.2.2+3.2.3 |  | 见表10.2.2-21
3.2.1 | 其中 | 材料（工程设备）暂估价 | 按招标文件规定额度列计 (或计入综合单价) |  | 见表10.2.2-23
3.2.2 |  | 专业工程暂估价 | 按招标文件规定额度列计 |  | 见表10.2.2-24
3.2.3 |  | 专项技术措施暂估价 | 按招标文件规定额度列计 |  | 见表10.2.2-25
3.3 | 计日工 |  | ∑计日工(暂估数量×综合单价） |  | 见表10.2.2-21
3.4 | 施工总承包服务费 |  | 3.4.1+3.4.2 |  | 见表10.2.2-21
3.4.1 | 其中 | 专业发包工程管理费 | ∑专业发包工程（暂估金额×费率） |  | 见表10.2.2-27
3.4.2 |  | 甲供材料设备管理费 | 甲供材料暂估金额×费率+甲供设备暂估金额×费率 |  | 见表10.2.2-27
4 | 规费 |  | (1.1+2.1.1)×30.63% | 5881.52
5 | 税金 |  | (1+2+3+4)×9% | 6803.06
招标控制价合计 |  |  | 1+2+3+4+5 | 82393

## 3_表10_2_2-16 分部分项工程清单与计价表
【表10.2.2-16】
分部分项工程清单与计价表
单位(专业)工程名称:星级旅游卫生间新建-给排水 | [5 empty] | 标段: |  |  | 第1页 共5页
序号 | 项目编码 | 项目名称 | 项目特征 | 计量 单位 | 工程量 | 金 额 (元) |  |  |  |  | 备注
[6 empty] | 综合单价 | 合价 | 其中
[8 empty] | 人工费 | 机械费 | 暂估价
| C.9 | J 消防工程 |  |  |  |  | 512.46 | 68.62
1 | 030901013001 | 灭火器 | 1、形式：箱体安装； 2、规格、型号：含MF/ABC4二具装。 | 组 | 2 | 256.23 | 512.46 | 68.62
| C.10 | K 给排水、采暖、燃气工程 |  |  |  |  | 65258.18 | 18577.78 | 600.47
2 | 031001007001 | 复合管 | 1、安装部位：室内； 2、介质：生活水； 3、材质、规格：给水衬塑复合钢管（冷水型）DN50； 4、连接形式：螺纹连接； 5、压力试验及吹、洗设计要求：压力试验及冲洗。 | m | 7.57 | 86.17 | 652.31 | 147.31 | 5.75
3 | 031001006001 | 塑料管 | 1、安装部位：室内； 2、材质、规格：PP-R给水管DN40 3、连接形式：管件热熔连接； 4、压力试验及吹、洗设计要求：给水管道消毒、冲洗； 5、含给水管件。 | m | 9.93 | 41.73 | 414.38 | 122.64 | 1.09
4 | 031001006002 | 塑料管 | 1、安装部位：室内； 2、材质、规格：PP-R给水管DN32 3、连接形式：管件热熔连接； 4、压力试验及吹、洗设计要求：给水管道消毒、冲洗； 5、含给水管件。 | m | 19.58 | 29.7 | 581.53 | 197.56 | 2.15
本页小计 | [6 empty] | 2160.68 | 536.13 | 8.99
【表10.2.2-16】
分部分项工程清单与计价表
单位(专业)工程名称:星级旅游卫生间新建-给排水 | [5 empty] | 标段: |  |  | 第2页 共5页
序号 | 项目编码 | 项目名称 | 项目特征 | 计量 单位 | 工程量 | 金 额 (元) |  |  |  |  | 备注
[6 empty] | 综合单价 | 合价 | 其中
[8 empty] | 人工费 | 机械费 | 暂估价
5 | 031001006003 | 塑料管 | 1、安装部位：室内； 2、材质、规格：PP-R给水管DN25 3、连接形式：管件热熔连接； 4、压力试验及吹、洗设计要求：给水管道消毒、冲洗； 5、含给水管件。 | m | 19.98 | 22.6 | 451.55 | 168.03 | 2.2
6 | 031001006004 | 塑料管 | 1、安装部位：室内； 2、材质、规格：PP-R给水管DN20 3、连接形式：管件热熔连接； 4、压力试验及吹、洗设计要求：给水管道消毒、冲洗； 5、含给水管件。 | m | 15.44 | 17.16 | 264.95 | 116.73 | 1.7
7 | 031001006005 | 塑料管 | 1、安装部位：室内； 2、材质、规格：PP-R给水管DN15 3、连接形式：管件热熔连接； 4、压力试验及吹、洗设计要求：给水管道消毒、冲洗； 5、含给水管件。 | m | 8.44 | 14.27 | 120.44 | 56.8 | 0.93
8 | 031001006006 | 塑料管 | 1、安装部位：室内； 2、介质：排水； 3、材质、规格：UPVC排水管DN150； 4、连接形式：零件承插粘接； 5、压力试验及吹、洗设计要求：按施工验收规范要求。 | m | 14.24 | 72.98 | 1039.24 | 283.95
本页小计 | [6 empty] | 1876.18 | 625.51 | 4.83
【表10.2.2-16】
分部分项工程清单与计价表
单位(专业)工程名称:星级旅游卫生间新建-给排水 | [5 empty] | 标段: |  |  | 第3页 共5页
序号 | 项目编码 | 项目名称 | 项目特征 | 计量 单位 | 工程量 | 金 额 (元) |  |  |  |  | 备注
[6 empty] | 综合单价 | 合价 | 其中
[8 empty] | 人工费 | 机械费 | 暂估价
9 | 031001006007 | 塑料管 | 1、安装部位：室内； 2、介质：排水； 3、材质、规格：UPVC排水管DN100； 4、连接形式：零件承插粘接； 5、压力试验及吹、洗设计要求：按施工验收规范要求。 | m | 20.05 | 44.69 | 896.03 | 264.06
10 | 031001006008 | 塑料管 | 1、安装部位：室内； 2、介质：排水； 3、材质、规格：UPVC排水管DN50； 4、连接形式：零件承插粘接； 5、压力试验及吹、洗设计要求：按施工验收规范要求。 | m | 6.00 | 19.86 | 119.16 | 53.46
11 | 031002003001 | 套管 | 钢制防水套管DN150 | 个 | 5 | 361.43 | 1807.15 | 712.5 | 198.2
12 | 031002003002 | 套管 | 钢制防水套管DN100 | 个 | 4 | 282.53 | 1130.12 | 479.48 | 138.28
13 | 031002003003 | 套管 | 钢制防水套管DN50以内 | 个 | 5 | 197.62 | 988.1 | 455.5 | 93.8
14 | 031003001001 | 螺纹阀门 | 截止阀DN50 | 个 | 1 | 214.49 | 214.49 | 18.1 | 0.88
15 | 031003013001 | 水表 | 水表DN50 截止阀DN50 | 组 | 1 | 1045.29 | 1045.29 | 48.47 | 1.08
16 | 040503002001 | 混凝土支墩 | C20混凝土支墩 | m3 | 1.38 | 884.11 | 1220.07 | 353.58 | 24.26
本页小计 | [6 empty] | 7420.41 | 2385.15 | 456.5
【表10.2.2-16】
分部分项工程清单与计价表
单位(专业)工程名称:星级旅游卫生间新建-给排水 | [5 empty] | 标段: |  |  | 第4页 共5页
序号 | 项目编码 | 项目名称 | 项目特征 | 计量 单位 | 工程量 | 金 额 (元) |  |  |  |  | 备注
[6 empty] | 综合单价 | 合价 | 其中
[8 empty] | 人工费 | 机械费 | 暂估价
17 | 040504001001 | 砌筑井（水表井） | 1、垫层、基础材质及厚度：100厚C20混凝土 2、砌筑材料品种、规格、强度等级： Mu10 砖 M7.5水泥砂浆砌 3、勾缝、抹面要求：20厚防水砂浆三次抹光,内壁原浆勾缝 4、盖板材质、规格：玻璃钢井座及盖板720*620 | 座 | 1 | 671.37 | 671.37 | 118.49 | 3.8
18 | 010507006001 | 化粪池、检查井 | 4#砖砌化粪池 φ700铸铁检查井盖 | 座 | 1 | 29518.8 | 29518.8 | 14030.72 | 126.35
19 | 031004003001 | 洗脸盆 | 洗脸盆（含感应龙头） | 组 | 6 | 1061.64 | 6369.84 | 224.94
20 | 031004008001 | 其他成品卫生器具 | 1、材质：陶瓷； 2、规格、类型：污水池； 3、组装形式：落地式； 4、附件名称、数量：含所有附件。详02J915 | 组 | 2 | 349.81 | 699.62 | 49.82
21 | 031004006001 | 大便器 | 成品蹲便器，感应开关 | 组 | 7 | 1151.21 | 8058.47 | 322.35
22 | 031004006002 | 大便器 | 成品坐便器 | 组 | 4 | 781.35 | 3125.4 | 174.16
23 | 031004007001 | 小便器 | 悬挂式小便器，感应开关 | 组 | 5 | 1129.03 | 5645.15 | 144.75
24 | 031004014001 | 给、排水附(配)件 | 1、材 质：单冷水龙头； 2、型号、规格：DN15； 3、安装方式：污水池上。 | 个 | 2 | 61.72 | 123.44 | 3.6
本页小计 | [6 empty] | 54212.09 | 15068.83 | 130.15
【表10.2.2-16】
分部分项工程清单与计价表
单位(专业)工程名称:星级旅游卫生间新建-给排水 | [5 empty] | 标段: |  |  | 第5页 共5页
序号 | 项目编码 | 项目名称 | 项目特征 | 计量 单位 | 工程量 | 金 额 (元) |  |  |  |  | 备注
[6 empty] | 综合单价 | 合价 | 其中
[8 empty] | 人工费 | 机械费 | 暂估价
25 | 031004014003 | 给、排水附(配)件 | 1、材质：UPVC地漏； 2、型号、规格：带S弯地漏PVC50。 | 个 | 3 | 33.76 | 101.28 | 30.78
| D.1 | 附录A 土石方工程 |  |  |  |  | 1036.65 | 797.85
26 | 040101002001 | 挖沟槽土方 | 1、人工挖沟槽、基坑土方 三类土深度在(m以内)2 | m3 | 15.00 | 35.66 | 534.9 | 412.2
27 | 040103001001 | 回填方 | 1、人工 填土夯实槽、坑 | m3 | 15.00 | 33.45 | 501.75 | 385.65
|  | 自补 |  |  |  |  | 852.12 | 657
28 | 03B001 | 卫生间给水支管暗装补贴 | 1、卫生间（内周长在12m以上）暗敷管道，每间补贴 1.5 工日 | 间 | 3 | 284.04 | 852.12 | 657
本页小计 | [6 empty] | 1990.05 | 1485.63
合计 | [6 empty] | 67659.41 | 20101.25 | 600.47

## 3_表10_2_2-16 施工技术措施项目清单与计价表
【表10.2.2-16】
施工技术措施项目清单与计价表
单位(专业)工程名称:星级旅游卫生间新建-给排水 | [5 empty] | 标段: |  |  | 第1页 共1页
序号 | 项目编码 | 项目名称 | 项目特征 | 计量 单位 | 工程量 | 金 额 (元) |  |  |  |  | 备注
[6 empty] | 综合单价 | 合价 | 其中
[8 empty] | 人工费 | 机械费 | 暂估价
|  | 措施项目 |  |  | 0 |  | 163.49 | 39.52
1 | 031301017002 | 脚手架搭拆 | 脚手架搭拆费第九册 脚手架搭拆费第十册 | 项 | 1 | 163.49 | 163.49 | 39.52
本页小计 | [6 empty] | 163.49 | 39.52
合计 | [6 empty] | 163.49 | 39.52

## 3_表10_2_2-21 其他项目清单与计价汇总表
【表10.2.2-21】
其他项目清单与计价汇总表
工程名称:给排水 |  | 标段: | 第1页 共1页
序号 | 项 目 名 称 | 金额(元) | 备注
1 | 暂列金额 | 748.41 | 明细详见表10.2.2-22
1.1 | 标化工地增加费 |  | 明细详见表10.2.2-22
1.2 | 优质工程增加费 |  | 明细详见表10.2.2-22
1.3 | 其他暂列金额 | 748.41 | 明细详见表10.2.2-22
2 | 暂估价
2.1 | 材料（设备）暂估价 |  | 明细详见表10.2.2-23
2.2 | 专业工程暂估价 |  | 明细详见表10.2.2-24
2.3 | 专项技术措施暂估价 |  | 明细详见表10.2.2-25
3 | 计日工 |  | 明细详见表10.2.2-26
4 | 总承包服务费 |  | 明细详见表10.2.2-27
合 计 |  | 748.41 | 0

## 3_表10_2_2-23 材料（工程设备）暂估单价表
【表10.2.2-23】
材料（工程设备）暂估单价表
单位(专业)工程名称:星级旅游卫生间新建-给排水 |  |  |  | 标段: |  | 第1页 共1页
序号 | 材料（工程设备）名称、规格、型号 | 计量 单位 | 数量 | 单价 | 合价 | 备注
合计

## 3_表10_2_2-29 主要工日一览表
【表10.2.2-29】
主要工日一览表
工程名称:给排水 |  |  | 标段: |  | 第1页 共1页
序号 | 工日名称（类别） | 单位 | 数 量 | 单价(元) | 合价（元） | 备注
1 | 一类人工 | 工日 | 5.91 | 135 | 797.85
2 | 二类人工 | 工日 | 132.487 | 146 | 19343.1

## 3_表10_2_2-31 主要材料和工程设备一览表
【表10.2.2-31】
主要材料和工程设备一览表
工程名称:给排水 |  |  |  | 标段: |  | 第1页 共1页
序号 | 名称、规格、型号 | 单位 | 数量 | 单价(元) | 合价（元） | 备注
1 | 黄砂毛砂 | m3 | 0.063 | 201.5 | 12.69
2 | 非泵送商品混凝土C20 | m3 | 6.456 | 508 | 3279.65
3 | 水 | m3 | 0.432 | 5.73 | 2.48
4 | （盥洗槽）单冷水龙头DN15 | 个 | 2.02 | 58.68 | 118.53
5 | 地漏带S弯地漏PVC50 | 个 | 3.03 | 20 | 60.6
6 | 洗脸盆感应龙头 | 个 | 6.06 | 550 | 3333
7 | 长颈水嘴DN15 | 个 | 2.02 | 9.92 | 20.04
8 | 塑料给水管DN15 | m | 8.575 | 3.06 | 26.24
9 | 塑料给水管DN25 | m | 20.3 | 7.75 | 157.33
10 | 塑料给水管DN32 | m | 19.893 | 12.24 | 243.49
11 | 塑料给水管DN40 | m | 10.089 | 19.17 | 193.41
12 | 塑料排水管UPVCDN50 | m | 6.072 | 5.09 | 30.91
13 | 塑料排水管UPVCDN100 | m | 17.243 | 16.43 | 283.3
14 | 洗手盆 | 个 | 6.06 | 350 | 2121
15 | 成品拖布池 | 个 | 2.02 | 280 | 565.6
16 | 高级成品坐便器 | 个 | 4.04 | 650 | 2626
17 | 灭火器箱(含灭火器)MF/ABC4*2 | 套 | 2 | 208.04 | 416.08

## 3_表10_2_2-32 主要机械台班一览表
【表10.2.2-32】
主要机械台班一览表
工程名称:给排水 |  |  |  | 标段: | 第1页 共1页
序号 | 机械名称、规格、型号 | 单位 | 数 量 | 单价(元) | 合价（元） | 备注
1 | 其他机械费 | 元 | 7.704 | 1.02 | 7.86
2 | 电动夯实机250N·m | 台班 | 1.461 | 29.99 | 43.82
3 | 汽车式起重机8t | 台班 | 0.006 | 722.06 | 4.33
4 | 载货汽车4t | 台班 | 0.037 | 435.79 | 16.12
5 | 机动翻斗车1t | 台班 | 0.141 | 218.95 | 30.87
6 | 干混砂浆罐式搅拌机20000L | 台班 | 0.249 | 208.41 | 51.89
7 | 木工圆锯机500mm | 台班 | 0.099 | 30.08 | 2.98
8 | 木工压刨床单面600mm | 台班 | 0.004 | 34.46 | 0.14
9 | 普通车床630×2000mm | 台班 | 0.378 | 75.31 | 28.47
10 | 管子切断套丝机159mm | 台班 | 0.248 | 23.15 | 5.74
11 | 管子切断套丝机159mm | 台班 | 0.038 | 23.15 | 0.88
12 | 电焊条烘干箱60×50×75cm3 | 台班 | 0.342 | 18.35 | 6.28
13 | 砂轮切割机 φ400 | 台班 | 0.023 | 27.37 | 0.63
14 | 混凝土振捣器平板式 | 台班 | 0.157 | 13.13 | 2.06
15 | 混凝土振捣器插入式 | 台班 | 0.391 | 5.08 | 1.99
16 | 试压泵3MPa | 台班 | 0.011 | 19.93 | 0.22
17 | 试压泵3MPa | 台班 | 0.026 | 19.93 | 0.52
18 | 电焊机 （综合） | 台班 | 3.372 | 117.3 | 395.54

## 4_表10_2_2-13 【不含单列】单位(专业)工程招
【表10.2.2-13】
单位（专业）工程招标控制价费用表
工程名称:接待室-仿古 |  |  | 标段: | 第1页 共1页
序号 | 费用名称 |  | 计算公式 | 金额 (元) | 备注
1 | 分部分项工程费 |  | ∑(分部分项工程量×综合单价） | 160462.93 | 见表10.2.2-16
1.1 | 其中 | 人工费+机械费 | ∑分部分项（定额人工费+定额机械费） | 40123.15
2 | 措施项目费 |  | （2.1+2.2） | 9412.29
2.1 | 施工技术措施项目费 |  | ∑(技措项目工程量×综合单价） | 7015.26 | 见表10.2.2-16
2.1.1 | 其中 | 人工费+机械费 | ∑技措项目（定额人工费+定额机械费） | 4933.86
2.2 | 施工组织措施项目费 |  | (1.1+2.1.1)×5.32% | 2397.03 | 见表10.2.2-20
2.2.1 | 其中 | 安全文明施工基本费 | (1.1+2.1.1)×5.32% | 2397.03 | 见表10.2.2-20
3 | 其他项目费 |  | （3.1+3.2+3.3+3.4） | 1841.81
3.1 | 暂列金额 |  | 3.1.1+3.1.2+3.1.3 | 1841.81 | 见表10.2.2-21
3.1.1 | 其中 | 标化工地增加费 | 按招标文件规定额度列计 |  | 见表10.2.2-22
3.1.2 |  | 优质工程增加费 | 按招标文件规定额度列计 |  | 见表10.2.2-22
3.1.3 |  | 其他暂列金额 | 按招标文件规定额度列计 | 1841.81 | 见表10.2.2-22
3.2 | 暂估价 |  | 3.2.1+3.2.2+3.2.3 |  | 见表10.2.2-21
3.2.1 | 其中 | 材料（工程设备）暂估价 | 按招标文件规定额度列计 (或计入综合单价) |  | 见表10.2.2-23
3.2.2 |  | 专业工程暂估价 | 按招标文件规定额度列计 |  | 见表10.2.2-24
3.2.3 |  | 专项技术措施暂估价 | 按招标文件规定额度列计 |  | 见表10.2.2-25
3.3 | 计日工 |  | ∑计日工(暂估数量×综合单价） |  | 见表10.2.2-21
3.4 | 施工总承包服务费 |  | 3.4.1+3.4.2 |  | 见表10.2.2-21
3.4.1 | 其中 | 专业发包工程管理费 | ∑专业发包工程（暂估金额×费率） |  | 见表10.2.2-27
3.4.2 |  | 甲供材料设备管理费 | 甲供材料暂估金额×费率+甲供设备暂估金额×费率 |  | 见表10.2.2-27
4 | 规费 |  | (1.1+2.1.1)×31.75% | 14305.6
5 | 税金 |  | (1+2+3+4)×9% | 16742.04
招标控制价合计 |  |  | 1+2+3+4+5 | 202765

## 4_表10_2_2-16 分部分项工程清单与计价表
【表10.2.2-16】
分部分项工程清单与计价表
单位(专业)工程名称:接待室-仿古 | [5 empty] | 标段: |  |  | 第1页 共5页
序号 | 项目编码 | 项目名称 | 项目特征 | 计量 单位 | 工程量 | 金 额 (元) |  |  |  |  | 备注
[6 empty] | 综合单价 | 合价 | 其中
[8 empty] | 人工费 | 机械费 | 暂估价
| B.2 | 附录B 石作工程 |  |  |  |  | 342.59 | 143.65 | 3.99
1 | 020204013001 | 石门框 | 恢复160X200石门槛 | m3 | 0.06 | 5709.84 | 342.59 | 143.65 | 3.99
| B.5 | 附录E 木作工程 |  |  |  |  | 71066.43 | 20592.13 | 155.43
2 | 020501001001 | 圆柱 | 1、木材品种：杉木 2、构件规格：Φ16cm | m3 | 0.96 | 6980.76 | 6701.53 | 2850.22 | 21.1
3 | 02B001 | 换柱拆 装连动构件 | 1、换柱拆 装连动构件 | 根 | 10 | 700 | 7000
4 | 020503005001 | 平板枋 | 1、构件名称、类别：穿枋70*200 2、木材品种：杉木 | m3 | 0.25 | 5428.62 | 1357.16 | 504.19 | 5.04
5 | 02B002 | 换枋拆 装连动构件 | 1、换枋拆 装连动构件 | 根 | 6 | 400 | 2400
6 | 020503001001 | 圆桁(檩) | 1、构件名称、类别：檩条Φ16cm以内 2、木材品种：杉木 | m3 | 1.43 | 5016.1 | 7173.02 | 1841.73 | 29.57
7 | 02B003 | 换桁(檩)拆 装连动构件 | 1、换桁(檩)拆 装连动构件 | 根 | 16 | 600 | 9600
8 | 020505004001 | 圆形椽 | 1、构件截面尺寸：Φ7cm以内 2、木材品种：杉木 3、旧椽利用率：25% | m3 | 3.53 | 3805.33 | 13432.81 | 4231.2 | 56.8
9 | 020508019002 | 封檐板 | 20厚160宽杉木板 | m | 11.37 | 29.02 | 329.96 | 80.84 | 1.48
10 | 020508025001 | 清水望板 | 增加15厚杉木望板 | m2 | 96.35 | 81.01 | 7805.31 | 2567.73 | 25.05
本页小计 | [6 empty] | 56142.38 | 12219.56 | 143.03
【表10.2.2-16】
分部分项工程清单与计价表
单位(专业)工程名称:接待室-仿古 | [5 empty] | 标段: |  |  | 第2页 共5页
序号 | 项目编码 | 项目名称 | 项目特征 | 计量 单位 | 工程量 | 金 额 (元) |  |  |  |  | 备注
[6 empty] | 综合单价 | 合价 | 其中
[8 empty] | 人工费 | 机械费 | 暂估价
11 | 020509002001 | 槛窗 | 1、窗芯类型、式样：增加格子窗扇 2、木材品种：杉木 3、玻璃品种、厚度：3厚白玻璃 | m2 | 4.70 | 1180.66 | 5549.1 | 4117.95 | 3.85
12 | 02B004 | 恢复缺失的木格栅 | 恢复缺失的木格栅 | m2 | 2.31 | 300 | 693
13 | 020509010001 | 实榻门 | 1、门类型、式样：实踏大门，样式详见设计 2、框边挺截面尺寸、板厚度：恢复木板门,采用45厚杉木樘，20厚杉木板镶拼 3、木材品种：杉木 | m2 | 3.08 | 891.67 | 2746.34 | 1644.94 | 6.13
14 | 020509015001 | 直拼屏门 | 1、单拼屏门 | m2 | 5.47 | 459.74 | 2514.78 | 1590.57 | 4.27
15 | 020509007001 | 门窗框、槛、抱框 | 1、上槛、中槛、下槛、风槛、抱框、间框、腰枋厚度（cm）80X60 | m | 7.96 | 42.89 | 341.4 | 196.45
16 | 020509007002 | 门窗框、槛、抱框 | 1、上槛、中槛、下槛、风槛、抱框、间框、腰枋厚度（cm）160X80 | m | 5.27 | 64.89 | 341.97 | 130.06
17 | 020509007003 | 门窗框、槛、抱框 | 1、上槛、中槛、下槛、风槛、抱框、间框、腰枋厚度（cm）220*80 | m | 7.13 | 77.89 | 555.36 | 175.97
18 | 020512003001 | 栈板(间壁)墙 | 恢复木板壁 | m2 | 17.86 | 141.36 | 2524.69 | 660.28 | 2.14
| B.6 | 附录F 屋面工程 |  |  |  |  | 35924.54 | 8116.27 | 144.53
19 | 020601003001 | 小青瓦屋面 | 1、屋面类型：厅堂檐高超过3.6m 2、瓦件规格尺寸：原规格小青瓦 3、旧瓦利用率：25% | m2 | 96.35 | 220.37 | 21232.65 | 5073.79 | 76.12
本页小计 | [6 empty] | 36499.29 | 13590.01 | 92.51
【表10.2.2-16】
分部分项工程清单与计价表
单位(专业)工程名称:接待室-仿古 | [5 empty] | 标段: |  |  | 第3页 共5页
序号 | 项目编码 | 项目名称 | 项目特征 | 计量 单位 | 工程量 | 金 额 (元) |  |  |  |  | 备注
[6 empty] | 综合单价 | 合价 | 其中
[8 empty] | 人工费 | 机械费 | 暂估价
20 | 020602002002 | 屋面窑制正脊 | 1、修整正脊：屋脊线采用小青瓦直立、紧排,宽头向上，顶部用1:1:4水泥砂浆,纸筋灰抹平 | m | 11.47 | 214.27 | 2457.68 | 985.96
21 | 010703001001 | 屋面木基层 | 铺钉盖瓦防滑条 | m2 | 96.35 | 5.54 | 533.78 | 151.27
22 | 02B005 | 屋面卷材防水 | 1、卷材品种、规格、厚度：增加三元乙丙防水卷材(防滑自粘型) | m2 | 96.35 | 76.36 | 7357.29 | 508.73
23 | 011101006003 | 平面砂浆找平层 | 铺设20~30厚麻刀灰 | m2 | 96.35 | 25.52 | 2458.85 | 1072.38 | 68.41
24 | 020602009002 | 檐头(口)附件 | 小青瓦钩头 | m | 22.94 | 30.83 | 707.24 | 75.93
25 | 020602009003 | 檐头(口)附件 | 小青瓦滴水 | m | 22.94 | 51.31 | 1177.05 | 248.21
| B.7 | 附录G 地面工程 |  |  |  |  | 21565.64 | 3851.31 | 135.16
26 | 020701001001 | 细墁方砖（通道间） | 30*30*3.5cm方砖 30厚结合层(1:2水泥砂浆) 100厚C15砼垫层 100厚碎石层 素土夯实 | m2 | 20.39 | 559.49 | 11408 | 1524.76 | 39.15
27 | 011102003002 | 块料楼地面（接待间） | 30*30*1.5cm仿古地砖 30厚结合层(1:2水泥砂浆) 100厚C15砼垫层 100厚碎石层 素土夯实 | m2 | 45.29 | 224.28 | 10157.64 | 2326.55 | 96.01
| B.9 | 附录J 油漆彩画工程 |  |  |  |  | 15404.42 | 5401.65
本页小计 | [6 empty] | 36257.53 | 6893.79 | 203.57
【表10.2.2-16】
分部分项工程清单与计价表
单位(专业)工程名称:接待室-仿古 | [5 empty] | 标段: |  |  | 第4页 共5页
序号 | 项目编码 | 项目名称 | 项目特征 | 计量 单位 | 工程量 | 金 额 (元) |  |  |  |  | 备注
[6 empty] | 综合单价 | 合价 | 其中
[8 empty] | 人工费 | 机械费 | 暂估价
28 | 020902001001 | 连檐、瓦口油漆 | 1、油漆品种、刷漆遍数：底油一遍，熟桐油~两遍 | m | 11.37 | 7.34 | 83.46 | 65.49
29 | 020902003001 | 椽子、望板油漆 | 1、油漆品种、刷漆遍数：底油一遍，熟桐油~两遍 | m2 | 96.35 | 19.36 | 1865.34 | 1411.53
30 | 020903001001 | 柱梁架桁枋油漆 | 1、油漆品种、刷漆遍数：底油一遍，熟桐油~两遍 | m2 | 96.35 | 29.11 | 2804.75 | 2196.78
31 | 020905001001 | 木门油漆 | 1、门类型：木门 2、油漆品种、刷漆遍数：木门窗熟桐油~两遍，防火漆二遍 | m2 | 17.10 | 36.61 | 626.03 | 474.87
32 | 020905002001 | 木窗油漆 | 1、门类型：木窗 2、油漆品种、刷漆遍数：底油一遍，熟桐油~两遍 | m2 | 9.40 | 36.61 | 344.13 | 261.04
33 | 020906001001 | 隔墙板、隔断、护墙板、木墙裙油漆 | 1、油漆品种、刷漆遍数：底油一遍，熟桐油~两遍 | m2 | 35.72 | 36.61 | 1307.71 | 991.94
34 | 02B007 | 木材面做旧 | 1、木材面做旧 | m2 | 254.92 | 25 | 6373
35 | 02B008 | 原木结构表面清理 | 1、原木结构表面清理（包括灰尘、粘贴物等清理） | 项 | 1 | 2000 | 2000
|  | 拆除工程 |  |  |  |  | 10638.67 | 2980.61 | 1771.25
36 | 02B009 | 原屋面拆除 | 1.原屋面瓦保护性拆除，含椽、基层、小青瓦屋面、屋脊等拆除，垃圾外运运距由施工方自行考虑 | m2 | 96.35 | 45 | 4335.75
37 | 02B011 | 凿除原水泥地面 | 1、拆除部位：凿除原水泥地面 2、运距由施工方自行考虑 | m3 | 17.44 | 243.72 | 4250.48 | 1723.25 | 1762.49
本页小计 | [6 empty] | 23990.65 | 7124.9 | 1762.49
【表10.2.2-16】
分部分项工程清单与计价表
单位(专业)工程名称:接待室-仿古 | [5 empty] | 标段: |  |  | 第5页 共5页
序号 | 项目编码 | 项目名称 | 项目特征 | 计量 单位 | 工程量 | 金 额 (元) |  |  |  |  | 备注
[6 empty] | 综合单价 | 合价 | 其中
[8 empty] | 人工费 | 机械费 | 暂估价
38 | 020512003002 | 拆除板壁 | 拆除板壁，运距由施工方自行考虑 | m2 | 21.17 | 46.46 | 983.56 | 795.78 | 6.35
39 | 020509007004 | 拆除原木地、封檐板 | 拆除原木地、封檐板，运距由施工方自行考虑 | m | 18.50 | 30.75 | 568.88 | 461.58 | 2.41
40 | 02B012 | 原有石门槛凿槽 | 原有石门槛凿槽，运距由施工方自行考虑 | 项 | 1 | 500 | 500
|  | 其他工程 |  |  |  |  | 5520.64 | 68.62
41 | 02B013 | 防虫防蚁 | 1、工程量按建筑面积计算 | m2 | 74.71 | 10 | 747.1
42 | 030901013002 | 灭火器 | 灭火器箱4kg*2（含灭火器MF4*2） | 组 | 2 | 253.77 | 507.54 | 68.62
43 | 02B014 | 中铜锁 | 中铜锁 | 对 | 1 | 800 | 800
44 | 02B015 | 小铜锁 | 小铜锁 | 对 | 2 | 500 | 1000
45 | 02B016 | 拉手 | 拉手 | 个 | 6 | 80 | 480
46 | 02B017 | 门臼 | 门臼 | 个 | 6 | 95 | 570
47 | 02B018 | 门担 | 门担 | m | 13.20 | 80 | 1056
48 | 02B019 | 插销 | 插销 | 个 | 8 | 45 | 360
本页小计 | [6 empty] | 7573.08 | 1325.98 | 8.76
合计 | [6 empty] | 160462.93 | 41154.24 | 2210.36

## 4_表10_2_2-16 施工技术措施项目清单与计价表
【表10.2.2-16】
施工技术措施项目清单与计价表
单位(专业)工程名称:接待室-仿古 | [5 empty] | 标段: |  |  | 第1页 共1页
序号 | 项目编码 | 项目名称 | 项目特征 | 计量 单位 | 工程量 | 金 额 (元) |  |  |  |  | 备注
[6 empty] | 综合单价 | 合价 | 其中
[8 empty] | 人工费 | 机械费 | 暂估价
|  | [请输入分部名称,电子评标勿删] |  |  | 0 |  | 7015.26 | 2386.24 | 2950.29
1 | 021001001001 | 综合脚手架 | 1、檐口高度：6m以内 | m2 | 74.71 | 26.02 | 1943.95 | 1265.59 | 71.72
2 | 021001009001 | 屋面脚手架 | 1、搭设方式：6.6m以内 | m2 | 74.71 | 21.33 | 1593.56 | 1120.65 | 42.58
3 | 021003001001 | 殿、堂、厅 | 1、顶层檐口高度：20m以内 | m2 | 74.71 | 46.55 | 3477.75 |  | 2835.99
本页小计 | [6 empty] | 7015.26 | 2386.24 | 2950.29
合计 | [6 empty] | 7015.26 | 2386.24 | 2950.29

## 4_表10_2_2-21 其他项目清单与计价汇总表
【表10.2.2-21】
其他项目清单与计价汇总表
工程名称:仿古 |  | 标段: | 第1页 共1页
序号 | 项 目 名 称 | 金额(元) | 备注
1 | 暂列金额 | 1841.81 | 明细详见表10.2.2-22
1.1 | 标化工地增加费 |  | 明细详见表10.2.2-22
1.2 | 优质工程增加费 |  | 明细详见表10.2.2-22
1.3 | 其他暂列金额 | 1841.81 | 明细详见表10.2.2-22
2 | 暂估价
2.1 | 材料（设备）暂估价 |  | 明细详见表10.2.2-23
2.2 | 专业工程暂估价 |  | 明细详见表10.2.2-24
2.3 | 专项技术措施暂估价 |  | 明细详见表10.2.2-25
3 | 计日工 |  | 明细详见表10.2.2-26
4 | 总承包服务费 |  | 明细详见表10.2.2-27
合 计 |  | 1841.81 | 0

## 4_表10_2_2-23 材料（工程设备）暂估单价表
【表10.2.2-23】
材料（工程设备）暂估单价表
单位(专业)工程名称:接待室-仿古 |  |  |  | 标段: |  | 第1页 共1页
序号 | 材料（工程设备）名称、规格、型号 | 计量 单位 | 数量 | 单价 | 合价 | 备注
合计

## 4_表10_2_2-29 主要工日一览表
【表10.2.2-29】
主要工日一览表
工程名称:仿古 |  |  | 标段: |  | 第1页 共1页
序号 | 工日名称（类别） | 单位 | 数 量 | 单价(元) | 合价（元） | 备注
1 | 一类人工 | 工日 | 4.108 | 135 | 554.58
2 | 二类人工 | 工日 | 42.998 | 146 | 6277.71
3 | 三类人工 | 工日 | 219.814 | 167 | 36708.94

## 4_表10_2_2-31 主要材料和工程设备一览表
【表10.2.2-31】
主要材料和工程设备一览表
工程名称:仿古 |  |  |  | 标段: |  | 第1页 共1页
序号 | 名称、规格、型号 | 单位 | 数量 | 单价(元) | 合价（元） | 备注
1 | 铁件 | kg | 41.207 | 6.07 | 250.13
2 | 镀锌铁丝18# | kg | 4.251 | 4.42 | 18.79
3 | 普通硅酸盐水泥PO 42.5综合 | kg | 1905.583 | 0.52 | 994.71
4 | 黄砂净砂 | t | 14.473 | 180 | 2605.14
5 | 碎石综合 | t | 9.721 | 126 | 1224.85
6 | 水 | m3 | 3.544 | 5.73 | 20.31

## 4_表10_2_2-32 主要机械台班一览表
【表10.2.2-32】
主要机械台班一览表
工程名称:仿古 |  |  |  | 标段: | 第1页 共1页
序号 | 机械名称、规格、型号 | 单位 | 数 量 | 单价(元) | 合价（元） | 备注
1 | 轮胎式装载机1.5m3 | 台班 | 0.061 | 705.14 | 43.01
2 | 电动夯实机250N·m | 台班 | 0.181 | 29.99 | 5.43
3 | 电动夯实机250N·m | 台班 | 0.082 | 29.99 | 2.46
4 | 手持式风动凿岩机 | 台班 | 7.412 | 12.61 | 93.47
5 | 自升式塔式起重机400kN·m | 台班 | 2.259 | 613.98 | 1386.98
6 | 载货汽车4t | 台班 | 0.261 | 435.79 | 113.74
7 | 自卸汽车15t | 台班 | 0.253 | 908.62 | 229.88
8 | 电动卷扬机-单筒慢速10kN | 台班 | 7.827 | 185.16 | 1449.25
9 | 涡浆式混凝土搅拌机500L | 台班 | 0.154 | 311.53 | 47.98
10 | 涡浆式混凝土搅拌机500L | 台班 | 0.069 | 311.53 | 21.5
11 | 灰浆搅拌机200L | 台班 | 1.174 | 167.09 | 196.16
12 | 木工圆锯机500mm | 台班 | 1.201 | 30.08 | 36.13
13 | 木工平刨床500mm | 台班 | 4.395 | 22.55 | 99.11
14 | 内燃空气压缩机3m3/min | 台班 | 3.662 | 383.62 | 1404.82
15 | 混凝土振捣器平板式 | 台班 | 0.308 | 13.13 | 4.04
16 | 混凝土振捣器平板式 | 台班 | 0.139 | 13.13 | 1.83
17 | 汽车式起重机5t | 台班 | 0.058 | 418.17 | 24.25