## 工程量清单计价汇总表
工程量清单计价汇总表
项目及标段名称: | 金庭（小柏、东风、北漳村） | 第1页 共1页
序号 | 工程项目名称 | 金额（元）
一 | 建筑工程 | 1891951
二 | 机电设备及安装工程
三 | 金属结构设备及安装工程
四 | 措施项目 | 56759
五 | 其他项目 | 153718
| 合计 | 2102428

## 建筑工程分类分项工程量清单计价表
建筑工程分类分项工程量清单计价表
项目及标段名称: |  | 金庭（小柏、东风、北漳村） | [6 empty] | 第1页 共9页
序号 | 项目编码 |  | 项目名称 | 项目主要特征 | 计量 单位 | 工程 数量 | 单价 (元) | 合价 (元) | 主要技术 条款编码 | 备注
1 |  |  | 北漳镇土块村 |  |  |  |  | 443440
1.1 | 500101002001 |  | 一般土方开挖 | 1. 土类分级：三类土 2. 运距：施工方自行考虑 | m3 | 1636.28 | 3.34 | 5465
1.2 | 500103023001 |  | 土方回填 | 1. 干密度：满足设计要求 2. 土类分级：三类土 | m3 | 329.48 | 7.6 | 2504
1.3 | 500105003001 |  | 浆砌块石挡墙 | 1. 材质及规格：浆砌块石挡墙 2. 砂浆强度等级：M10水泥砂浆 | m3 | 132.32 | 503.94 | 66681
1.4 | 500105003002 |  | 浆砌块石基础 | 1. 材质及规格：浆砌块石基础 2. 砂浆强度等级：M10水泥砂浆 | m3 | 47.13 | 481.01 | 22670
1.5 | 500109001001 |  | C10砼垫层 | 1. 部位及类型：垫层 2. 设计龄期、强度等级及配合比：C10（2）32.5 | m3 | 3.43 | 655.36 | 2248
1.6 | 500105001001 |  | 干砌块石挡墙 | 1. 材质及规格：干砌块石挡墙 | m3 | 35.04 | 326.76 | 11450
1.7 | 500105001002 |  | 干砌块石基础 | 1. 材质及规格：干砌块石基础 | m3 | 14.42 | 321.14 | 4631
1.8 | 500105003003 |  | 浆砌块石挡墙(块石利用) | 1. 材质及规格：浆砌块石挡墙（块石利用） 2. 砂浆强度等级：M10水泥砂浆 | m3 | 33.08 | 503.94 | 16670
1.9 | 500105003004 |  | 浆砌块石基础（块石利用） | 1. 材质及规格：浆砌块石基础（块石利用） 2. 砂浆强度等级：M10水泥砂浆 | m3 | 11.78 | 481.01 | 5666
1.10 | 500105001003 |  | 干砌块石挡墙（块石利用） | 1. 材质及规格：干砌块石挡墙（块石利用） | m3 | 8.76 | 326.76 | 2862
建筑工程分类分项工程量清单计价表
项目及标段名称: |  | 金庭（小柏、东风、北漳村） | [6 empty] | 第2页 共9页
序号 | 项目编码 |  | 项目名称 | 项目主要特征 | 计量 单位 | 工程 数量 | 单价 (元) | 合价 (元) | 主要技术 条款编码 | 备注
1.11 | 500105001004 |  | 干砌块石基础（块石利用） | 1. 材质及规格：干砌块石基础（块石利用） | m3 | 3.61 | 321.14 | 1159
1.12 | 500109001002 |  | C20砼压顶 | 1. 部位及类型：压顶 2. 设计龄期、强度等级及配合比：C20（2）42.5 | m3 | 5.01 | 764.29 | 3829
1.13 | 500103016001 |  | 碎石垫层 | 1. 材料：碎石 2. 厚度：10cm | m3 | 5.46 | 263.06 | 1436
1.14 | 500114010001 |  | φ50 pvc排水管 | φ50 pvc排水管，含反滤 | m | 40.95 | 56.74 | 2324
1.15 | 500109001003 |  | C20砼渠身 | 1. 部位及类型：渠身 2. 设计龄期、强度等级及配合比：C20（2）42.5 | m3 | 217.8 | 817.98 | 178156
1.16 | 500109001004 |  | C20砼底板 | 1. 部位及类型：渠道底板 2. 设计龄期、强度等级及配合比：C20（2）42.5 | m3 | 152.46 | 722.26 | 110116
1.17 | 500114002001 |  | DN500预制砼管 | 1. 管道材料名称：钢筋砼管 2. 管材规格：DN500 | m | 39 | 142.88 | 5572
2 |  |  | 十队畈 |  |  |  |  | 208107
2.1 | 500101010001 |  | 挖淤泥、流砂 | 1. 土料分类：山塘清淤 2. 运距：施工方自行考虑 | m3 | 1000 | 23.31 | 23310
2.2 | 500114010002 |  | 启闭机修复 | 启闭机修复 | 项 | 3 | 5000 | 15000
2.3 | 500101002002 |  | 一般土方开挖 | 1. 土类分级：三类土 2. 运距：施工方自行考虑 | m3 | 1208 | 3.34 | 4035
2.4 | 500103023002 |  | 土方回填 | 1. 干密度：满足设计要求 2. 土类分级：三类土 | m3 | 773.12 | 7.6 | 5876
建筑工程分类分项工程量清单计价表
项目及标段名称: |  | 金庭（小柏、东风、北漳村） | [6 empty] | 第3页 共9页
序号 | 项目编码 |  | 项目名称 | 项目主要特征 | 计量 单位 | 工程 数量 | 单价 (元) | 合价 (元) | 主要技术 条款编码 | 备注
2.5 | 500109001005 |  | C20砼渠身 | 1. 部位及类型：渠身 2. 设计龄期、强度等级及配合比：C20（2）42.5 | m3 | 120.8 | 817.98 | 98812
2.6 | 500109001006 |  | C20砼底板 | 1. 部位及类型：渠道底板 2. 设计龄期、强度等级及配合比：C20（2）42.5 | m3 | 84.56 | 722.26 | 61074
3 |  |  | 董坞岗 |  |  |  |  | 311614
3.1 | 500101002003 |  | 一般土方开挖 | 1. 土类分级：三类土 2. 运距：施工方自行考虑 | m3 | 916.88 | 3.34 | 3062
3.2 | 500103023003 |  | 土方回填 | 1. 干密度：满足设计要求 2. 土类分级：三类土 | m3 | 608.92 | 7.6 | 4628
3.3 | 500105001005 |  | 干砌块石挡墙 | 1. 材质及规格：干砌块石挡墙 | m3 | 16.4 | 326.76 | 5359
3.4 | 500105001006 |  | 干砌块石基础 | 1. 材质及规格：干砌块石基础 | m3 | 9.17 | 321.14 | 2945
3.5 | 500105003005 |  | 浆砌块石挡墙 | 1. 材质及规格：浆砌块石挡墙 2. 砂浆强度等级：M10水泥砂浆 | m3 | 204.72 | 503.94 | 103167
3.6 | 500105003006 |  | 浆砌块石基础 | 1. 材质及规格：浆砌块石基础 2. 砂浆强度等级：M10水泥砂浆 | m3 | 71.65 | 481.01 | 34464
3.7 | 500105003007 |  | 浆砌块石挡墙(块石利用) | 1. 材质及规格：浆砌块石挡墙（块石利用） 2. 砂浆强度等级：M10水泥砂浆 | m3 | 51.18 | 503.94 | 25792
建筑工程分类分项工程量清单计价表
项目及标段名称: |  | 金庭（小柏、东风、北漳村） | [6 empty] | 第4页 共9页
序号 | 项目编码 |  | 项目名称 | 项目主要特征 | 计量 单位 | 工程 数量 | 单价 (元) | 合价 (元) | 主要技术 条款编码 | 备注
3.8 | 500105003008 |  | 浆砌块石基础（块石利用） | 1. 材质及规格：浆砌块石基础（块石利用） 2. 砂浆强度等级：M10水泥砂浆 | m3 | 17.91 | 481.01 | 8615
3.9 | 500105001007 |  | 干砌块石挡墙（块石利用） | 1. 材质及规格：干砌块石挡墙（块石利用） | m3 | 4.1 | 326.76 | 1340
3.10 | 500105001008 |  | 干砌块石基础（块石利用） | 1. 材质及规格：干砌块石基础（块石利用） | m3 | 1.96 | 321.14 | 629
3.11 | 500109001007 |  | C20砼渠身 | 1. 部位及类型：渠身 2. 设计龄期、强度等级及配合比：C20（2）42.5 | m3 | 51 | 817.98 | 41717
3.12 | 500109001008 |  | C20砼底板 | 1. 部位及类型：渠道底板 2. 设计龄期、强度等级及配合比：C20（2）42.5 | m3 | 35.7 | 722.26 | 25785
3.13 | 500103016002 |  | 碎石垫层 | 1. 材料：碎石 2. 厚度：10cm | m3 | 14 | 263.06 | 3683
3.14 | 500114010003 |  | φ50 pvc排水管 | φ50 pvc排水管，含反滤 | m | 84.3 | 56.74 | 4783
3.15 | 500114002002 |  | DN200预制砼管 | 1. 管道材料名称：钢筋砼管 2. 管材规格：DN200 | m | 50 | 87.07 | 4354
3.16 | 500114003001 |  | DN100PE管 | 1. 管道材料名称：双壁波纹管 2. 管材规格：DN100 | m | 50 | 80.98 | 4049
3.17 | 500109001009 |  | C20砼堰体 | 1. 部位及类型：堰体 2. 设计龄期、强度等级及配合比：C20（2）42.5 | m3 | 45.5 | 715.23 | 32543
3.18 | 500109001010 |  | C20砼压顶 | 1. 部位及类型：压顶 2. 设计龄期、强度等级及配合比：C20（2）42.5 | m3 | 6.15 | 764.29 | 4700
建筑工程分类分项工程量清单计价表
项目及标段名称: |  | 金庭（小柏、东风、北漳村） | [6 empty] | 第5页 共9页
序号 | 项目编码 |  | 项目名称 | 项目主要特征 | 计量 单位 | 工程 数量 | 单价 (元) | 合价 (元) | 主要技术 条款编码 | 备注
4 |  |  | 大湾畈 |  |  |  |  | 411028
4.1 | 500101002004 |  | 一般土方开挖 | 1. 土类分级：三类土 2. 运距：施工方自行考虑 | m3 | 1138.46 | 3.34 | 3802
4.2 | 500103023004 |  | 土方回填 | 1. 干密度：满足设计要求 2. 土类分级：三类土 | m3 | 531.48 | 7.6 | 4039
4.3 | 500105001009 |  | 干砌块石挡墙 | 1. 材质及规格：干砌块石挡墙 | m3 | 223.67 | 326.76 | 73086
4.4 | 500105001010 |  | 干砌块石基础 | 1. 材质及规格：干砌块石基础 | m3 | 151.74 | 321.14 | 48730
4.5 | 500105003009 |  | 浆砌块石挡墙 | 1. 材质及规格：浆砌块石挡墙 2. 砂浆强度等级：M10水泥砂浆 | m3 | 75.86 | 503.94 | 38229
4.6 | 500105003010 |  | 浆砌块石基础 | 1. 材质及规格：浆砌块石基础 2. 砂浆强度等级：M10水泥砂浆 | m3 | 21.17 | 481.01 | 10183
4.7 | 500105003011 |  | 浆砌块石挡墙(块石利用) | 1. 材质及规格：浆砌块石挡墙（块石利用） 2. 砂浆强度等级：M10水泥砂浆 | m3 | 18.96 | 503.94 | 9555
4.8 | 500105003012 |  | 浆砌块石基础（块石利用） | 1. 材质及规格：浆砌块石基础（块石利用） 2. 砂浆强度等级：M10水泥砂浆 | m3 | 5.29 | 481.01 | 2545
4.9 | 500105001011 |  | 干砌块石挡墙（块石利用） | 1. 材质及规格：干砌块石挡墙（块石利用） | m3 | 55.92 | 326.76 | 18272
4.10 | 500105001012 |  | 干砌块石基础（块石利用） | 1. 材质及规格：干砌块石基础（块石利用） | m3 | 37.94 | 321.14 | 12184
建筑工程分类分项工程量清单计价表
项目及标段名称: |  | 金庭（小柏、东风、北漳村） | [6 empty] | 第6页 共9页
序号 | 项目编码 |  | 项目名称 | 项目主要特征 | 计量 单位 | 工程 数量 | 单价 (元) | 合价 (元) | 主要技术 条款编码 | 备注
4.11 | 500109001011 |  | C20砼渠身 | 1. 部位及类型：渠身 2. 设计龄期、强度等级及配合比：C20（2）42.5 | m3 | 138 | 817.98 | 112881
4.12 | 500109001012 |  | C20砼底板 | 1. 部位及类型：渠道底板 2. 设计龄期、强度等级及配合比：C20（2）42.5 | m3 | 81.28 | 722.26 | 58705
4.13 | 500103016003 |  | 碎石垫层 | 1. 材料：碎石 2. 厚度：10cm | m3 | 1 | 263.06 | 263
4.14 | 500114002003 |  | DN500预制砼管 | 1. 管道材料名称：钢筋砼管 2. 管材规格：DN500 | m | 5 | 142.88 | 714
4.15 | 500109001013 |  | C20砼压顶 | 1. 部位及类型：压顶 2. 设计龄期、强度等级及配合比：C20（2）42.5 | m3 | 23.34 | 764.29 | 17839
5 |  |  | 新岭畈 |  |  |  |  | 161157
5.1 | 500101002005 |  | 一般土方开挖 | 1. 土类分级：三类土 2. 运距：施工方自行考虑 | m3 | 676.09 | 3.34 | 2258
5.2 | 500103023005 |  | 土方回填 | 1. 干密度：满足设计要求 2. 土类分级：三类土 | m3 | 588.27 | 7.6 | 4471
5.3 | 500105001013 |  | 干砌块石挡墙 | 1. 材质及规格：干砌块石挡墙 | m3 | 24.52 | 326.76 | 8012
5.4 | 500105001014 |  | 干砌块石基础 | 1. 材质及规格：干砌块石基础 | m3 | 12.91 | 321.14 | 4146
5.5 | 500105003013 |  | 浆砌块石挡墙 | 1. 材质及规格：浆砌块石挡墙 2. 砂浆强度等级：M10水泥砂浆 | m3 | 116.26 | 503.94 | 58588
建筑工程分类分项工程量清单计价表
项目及标段名称: |  | 金庭（小柏、东风、北漳村） | [6 empty] | 第7页 共9页
序号 | 项目编码 |  | 项目名称 | 项目主要特征 | 计量 单位 | 工程 数量 | 单价 (元) | 合价 (元) | 主要技术 条款编码 | 备注
5.6 | 500105003014 |  | 浆砌块石基础 | 1. 材质及规格：浆砌块石基础 2. 砂浆强度等级：M10水泥砂浆 | m3 | 38.52 | 481.01 | 18529
5.7 | 500105003015 |  | 浆砌块石挡墙(块石利用) | 1. 材质及规格：浆砌块石挡墙（块石利用） 2. 砂浆强度等级：M10水泥砂浆 | m3 | 29.06 | 503.94 | 14645
5.8 | 500105003016 |  | 浆砌块石基础（块石利用） | 1. 材质及规格：浆砌块石基础（块石利用） 2. 砂浆强度等级：M10水泥砂浆 | m3 | 9.63 | 481.01 | 4632
5.9 | 500105001015 |  | 干砌块石挡墙（块石利用） | 1. 材质及规格：干砌块石挡墙（块石利用） | m3 | 6.13 | 326.76 | 2003
5.10 | 500105001016 |  | 干砌块石基础（块石利用） | 1. 材质及规格：干砌块石基础（块石利用） | m3 | 3.23 | 321.14 | 1037
5.11 | 500109001014 |  | C20砼渠身 | 1. 部位及类型：渠身 2. 设计龄期、强度等级及配合比：C20（2）42.5 | m3 | 13.6 | 817.98 | 11125
5.12 | 500109001015 |  | C20砼底板 | 1. 部位及类型：渠道底板 2. 设计龄期、强度等级及配合比：C20（2）42.5 | m3 | 9.52 | 722.26 | 6876
5.13 | 500114003002 |  | D200PE波纹管 | 1. 管道材料名称：双壁波纹管 2. 管材规格：DN200 | m | 190 | 94.65 | 17984
5.14 | 500114002004 |  | D200预制砼埋管 | 1. 管道材料名称：钢筋砼管 2. 管材规格：DN200 | m | 8 | 87.07 | 697
5.15 | 500109001016 |  | C20砼堰体 | 1. 部位及类型：堰体 2. 设计龄期、强度等级及配合比：C20（2）42.5 | m3 | 4.6 | 715.23 | 3290
建筑工程分类分项工程量清单计价表
项目及标段名称: |  | 金庭（小柏、东风、北漳村） | [6 empty] | 第8页 共9页
序号 | 项目编码 |  | 项目名称 | 项目主要特征 | 计量 单位 | 工程 数量 | 单价 (元) | 合价 (元) | 主要技术 条款编码 | 备注
5.16 | 500109001017 |  | C20砼压顶 | 1. 部位及类型：压顶 2. 设计龄期、强度等级及配合比：C20（2）42.5 | m3 | 3.75 | 764.29 | 2866
6 |  |  | 鱼湖山村东畈 |  |  |  |  | 356605
6.1 | 500101002006 |  | 一般土方开挖 | 1. 土类分级：三类土 2. 运距：施工方自行考虑 | m3 | 1073.76 | 3.34 | 3586
6.2 | 500103023006 |  | 土方回填 | 1. 干密度：满足设计要求 2. 土类分级：三类土 | m3 | 598.77 | 7.6 | 4551
6.3 | 500105001017 |  | 干砌块石挡墙 | 1. 材质及规格：干砌块石挡墙 | m3 | 24 | 326.76 | 7842
6.4 | 500105001018 |  | 干砌块石基础 | 1. 材质及规格：干砌块石基础 | m3 | 13.39 | 321.14 | 4300
6.5 | 500105003017 |  | 浆砌块石挡墙 | 1. 材质及规格：浆砌块石挡墙 2. 砂浆强度等级：M10水泥砂浆 | m3 | 346.32 | 503.94 | 174525
6.6 | 500105003018 |  | 浆砌块石基础 | 1. 材质及规格：浆砌块石基础 2. 砂浆强度等级：M10水泥砂浆 | m3 | 116.14 | 481.01 | 55865
6.7 | 500105003019 |  | 浆砌块石挡墙(块石利用) | 1. 材质及规格：浆砌块石挡墙（块石利用） 2. 砂浆强度等级：M10水泥砂浆 | m3 | 86.58 | 503.94 | 43631
6.8 | 500105003020 |  | 浆砌块石基础（块石利用） | 1. 材质及规格：浆砌块石基础（块石利用） 2. 砂浆强度等级：M10水泥砂浆 | m3 | 29.03 | 481.01 | 13964
6.9 | 500105001019 |  | 干砌块石挡墙（块石利用） | 1. 材质及规格：干砌块石挡墙（块石利用） | m3 | 6 | 326.76 | 1961
建筑工程分类分项工程量清单计价表
项目及标段名称: |  | 金庭（小柏、东风、北漳村） | [6 empty] | 第9页 共9页
序号 | 项目编码 |  | 项目名称 | 项目主要特征 | 计量 单位 | 工程 数量 | 单价 (元) | 合价 (元) | 主要技术 条款编码 | 备注
6.10 | 500105001020 |  | 干砌块石基础（块石利用） | 1. 材质及规格：干砌块石基础（块石利用） | m3 | 3.35 | 321.14 | 1076
6.11 | 500109001018 |  | C20砼压顶 | 1. 部位及类型：压顶 2. 设计龄期、强度等级及配合比：C20（2）42.5 | m3 | 8.25 | 764.29 | 6305
6.12 | 500114010004 |  | 修复堰坝 | 修复堰坝 | 座 | 3 | 3000 | 9000
6.13 | 500114010005 |  | φ75 PVC引水管 | φ75 PVC引水管 | m | 2000 | 15 | 30000
|  |  | 合计 |  |  |  |  | 1891951

## 措施项目清单计价表
措施项目清单计价表
项目及标段名称: |  | 金庭（小柏、东风、北漳村） | [5 empty] | 第1页 共1页
序号 | 项目编码 |  | 项目名称 | 项目主要特征 | 计量 单位 | 工程 数量 | 单价 (元) | 合价 (元) | 主要技术 条款编码 | 备注
1 |  |  | 措施项目 |  |  |  |  | 56759
| 500114011001 |  | 其他临时建筑工程 | 按建安工程的3% | 项 | 1 | 56758.54 | 56759
|  |  | 合计 |  |  |  |  | 56759

## 其他项目清单计价表
其他项目清单计价表
项目及标段名称: |  | 金庭（小柏、东风、北漳村） |  |  | 第1页 共1页
序号 | 项目名称 |  | 计量单位 | 金额(元) | 备注
1 | 安全施工费 |  | 元 | 35077
2 | 工程保险费 |  | 元 | 18641
2.1 | 工程一切险 |  | 元 | 9744
2.2 | 第三者责任险 |  | 元 | 5000
2.3 | 农民工工伤保险 |  | 元 | 3897
3 | 预留金 |  | 元 | 100000
| 合计 |  |  | 153718

## 工程量清单单价组合表
工程量清单单价组合表
项目及标段名称: |  | 金庭（小柏、东风、北漳村） |  |  |  | 第1页 共4页
序号 | 清单编号 |  | 项目名称 | 计量 单位 | 单价 (元) | 单价组合
一 |  |  | 建筑工程
1 |  |  | 北漳镇土块村
1.1 | 500101002001 |  | 一般土方开挖 | m3 | 3.34 | (1)
1.2 | 500103023001 |  | 土方回填 | m3 | 7.6 | (2)
1.3 | 500105003001 |  | 浆砌块石挡墙 | m3 | 503.94 | (3)
1.4 | 500105003002 |  | 浆砌块石基础 | m3 | 481.01 | (4)
1.5 | 500109001001 |  | C10砼垫层 | m3 | 655.36 | (5)
1.6 | 500105001001 |  | 干砌块石挡墙 | m3 | 326.76 | (6)
1.7 | 500105001002 |  | 干砌块石基础 | m3 | 321.14 | (7)
1.8 | 500105003003 |  | 浆砌块石挡墙(块石利用) | m3 | 503.94 | (3)
1.9 | 500105003004 |  | 浆砌块石基础（块石利用） | m3 | 481.01 | (4)
1.10 | 500105001003 |  | 干砌块石挡墙（块石利用） | m3 | 326.76 | (6)
1.11 | 500105001004 |  | 干砌块石基础（块石利用） | m3 | 321.14 | (7)
1.12 | 500109001002 |  | C20砼压顶 | m3 | 764.29 | (8)
1.13 | 500103016001 |  | 碎石垫层 | m3 | 263.06 | (9)
1.14 | 500114010001 |  | φ50 pvc排水管 | m | 56.74 | (10)
1.15 | 500109001003 |  | C20砼渠身 | m3 | 817.98 | (11)
1.16 | 500109001004 |  | C20砼底板 | m3 | 722.26 | (12)
1.17 | 500114002001 |  | DN500预制砼管 | m | 142.88 | (13)
2 |  |  | 十队畈
2.1 | 500101010001 |  | 挖淤泥、流砂 | m3 | 23.31 | (14)+(15)
2.2 | 500114010002 |  | 启闭机修复 | 项 | 5000 | 5000
2.3 | 500101002002 |  | 一般土方开挖 | m3 | 3.34 | (1)
2.4 | 500103023002 |  | 土方回填 | m3 | 7.6 | (2)
2.5 | 500109001005 |  | C20砼渠身 | m3 | 817.98 | (11)
2.6 | 500109001006 |  | C20砼底板 | m3 | 722.26 | (12)
3 |  |  | 董坞岗
3.1 | 500101002003 |  | 一般土方开挖 | m3 | 3.34 | (1)
3.2 | 500103023003 |  | 土方回填 | m3 | 7.6 | (2)
3.3 | 500105001005 |  | 干砌块石挡墙 | m3 | 326.76 | (6)
工程量清单单价组合表
项目及标段名称: |  | 金庭（小柏、东风、北漳村） |  |  |  | 第2页 共4页
序号 | 清单编号 |  | 项目名称 | 计量 单位 | 单价 (元) | 单价组合
3.4 | 500105001006 |  | 干砌块石基础 | m3 | 321.14 | (7)
3.5 | 500105003005 |  | 浆砌块石挡墙 | m3 | 503.94 | (3)
3.6 | 500105003006 |  | 浆砌块石基础 | m3 | 481.01 | (4)
3.7 | 500105003007 |  | 浆砌块石挡墙(块石利用) | m3 | 503.94 | (3)
3.8 | 500105003008 |  | 浆砌块石基础（块石利用） | m3 | 481.01 | (4)
3.9 | 500105001007 |  | 干砌块石挡墙（块石利用） | m3 | 326.76 | (6)
3.10 | 500105001008 |  | 干砌块石基础（块石利用） | m3 | 321.14 | (7)
3.11 | 500109001007 |  | C20砼渠身 | m3 | 817.98 | (11)
3.12 | 500109001008 |  | C20砼底板 | m3 | 722.26 | (12)
3.13 | 500103016002 |  | 碎石垫层 | m3 | 263.06 | (9)
3.14 | 500114010003 |  | φ50 pvc排水管 | m | 56.74 | (10)
3.15 | 500114002002 |  | DN200预制砼管 | m | 87.07 | (16)
3.16 | 500114003001 |  | DN100PE管 | m | 80.98 | (17)
3.17 | 500109001009 |  | C20砼堰体 | m3 | 715.23 | (18)
3.18 | 500109001010 |  | C20砼压顶 | m3 | 764.29 | (8)
4 |  |  | 大湾畈
4.1 | 500101002004 |  | 一般土方开挖 | m3 | 3.34 | (1)
4.2 | 500103023004 |  | 土方回填 | m3 | 7.6 | (2)
4.3 | 500105001009 |  | 干砌块石挡墙 | m3 | 326.76 | (6)
4.4 | 500105001010 |  | 干砌块石基础 | m3 | 321.14 | (7)
4.5 | 500105003009 |  | 浆砌块石挡墙 | m3 | 503.94 | (3)
4.6 | 500105003010 |  | 浆砌块石基础 | m3 | 481.01 | (4)
4.7 | 500105003011 |  | 浆砌块石挡墙(块石利用) | m3 | 503.94 | (3)
4.8 | 500105003012 |  | 浆砌块石基础（块石利用） | m3 | 481.01 | (4)
4.9 | 500105001011 |  | 干砌块石挡墙（块石利用） | m3 | 326.76 | (6)
4.10 | 500105001012 |  | 干砌块石基础（块石利用） | m3 | 321.14 | (7)
4.11 | 500109001011 |  | C20砼渠身 | m3 | 817.98 | (11)
4.12 | 500109001012 |  | C20砼底板 | m3 | 722.26 | (12)
4.13 | 500103016003 |  | 碎石垫层 | m3 | 263.06 | (9)
4.14 | 500114002003 |  | DN500预制砼管 | m | 142.88 | (13)
工程量清单单价组合表
项目及标段名称: |  | 金庭（小柏、东风、北漳村） |  |  |  | 第3页 共4页
序号 | 清单编号 |  | 项目名称 | 计量 单位 | 单价 (元) | 单价组合
4.15 | 500109001013 |  | C20砼压顶 | m3 | 764.29 | (8)
5 |  |  | 新岭畈
5.1 | 500101002005 |  | 一般土方开挖 | m3 | 3.34 | (1)
5.2 | 500103023005 |  | 土方回填 | m3 | 7.6 | (2)
5.3 | 500105001013 |  | 干砌块石挡墙 | m3 | 326.76 | (6)
5.4 | 500105001014 |  | 干砌块石基础 | m3 | 321.14 | (7)
5.5 | 500105003013 |  | 浆砌块石挡墙 | m3 | 503.94 | (3)
5.6 | 500105003014 |  | 浆砌块石基础 | m3 | 481.01 | (4)
5.7 | 500105003015 |  | 浆砌块石挡墙(块石利用) | m3 | 503.94 | (3)
5.8 | 500105003016 |  | 浆砌块石基础（块石利用） | m3 | 481.01 | (4)
5.9 | 500105001015 |  | 干砌块石挡墙（块石利用） | m3 | 326.76 | (6)
5.10 | 500105001016 |  | 干砌块石基础（块石利用） | m3 | 321.14 | (7)
5.11 | 500109001014 |  | C20砼渠身 | m3 | 817.98 | (11)
5.12 | 500109001015 |  | C20砼底板 | m3 | 722.26 | (12)
5.13 | 500114003002 |  | D200PE波纹管 | m | 94.65 | (19)
5.14 | 500114002004 |  | D200预制砼埋管 | m | 87.07 | (16)
5.15 | 500109001016 |  | C20砼堰体 | m3 | 715.23 | (18)
5.16 | 500109001017 |  | C20砼压顶 | m3 | 764.29 | (8)
6 |  |  | 鱼湖山村东畈
6.1 | 500101002006 |  | 一般土方开挖 | m3 | 3.34 | (1)
6.2 | 500103023006 |  | 土方回填 | m3 | 7.6 | (2)
6.3 | 500105001017 |  | 干砌块石挡墙 | m3 | 326.76 | (6)
6.4 | 500105001018 |  | 干砌块石基础 | m3 | 321.14 | (7)
6.5 | 500105003017 |  | 浆砌块石挡墙 | m3 | 503.94 | (3)
6.6 | 500105003018 |  | 浆砌块石基础 | m3 | 481.01 | (4)
6.7 | 500105003019 |  | 浆砌块石挡墙(块石利用) | m3 | 503.94 | (3)
6.8 | 500105003020 |  | 浆砌块石基础（块石利用） | m3 | 481.01 | (4)
6.9 | 500105001019 |  | 干砌块石挡墙（块石利用） | m3 | 326.76 | (6)
6.10 | 500105001020 |  | 干砌块石基础（块石利用） | m3 | 321.14 | (7)
6.11 | 500109001018 |  | C20砼压顶 | m3 | 764.29 | (8)
工程量清单单价组合表
项目及标段名称: |  | 金庭（小柏、东风、北漳村） |  |  |  | 第4页 共4页
序号 | 清单编号 |  | 项目名称 | 计量 单位 | 单价 (元) | 单价组合
6.12 | 500114010004 |  | 修复堰坝 | 座 | 3000 | 3000
6.13 | 500114010005 |  | φ75 PVC引水管 | m | 15 | 15
二 |  |  | 机电设备及安装工程
三 |  |  | 金属结构设备及安装工程
四 |  |  | 措施项目
1 |  |  | 措施项目
| 500114011001 |  | 其他临时建筑工程 | 项 | 56758.54 | 56758.54

## 单价计算表
单价计算表
单价序号 |  |  | 1
项目名称 |  |  | 挖掘机挖土方 土类级别Ⅲ~单斗挖掘机 液压 1.0m3
定额编号 |  |  | 10008换
施工措施
定额单位 |  |  | 100m3
编号 | 工料名称 | 单位 | 单价(元) | 工料定额 | 合价(元)
1 | 人工 | 工日 | 48.76 | 0.5 | 24.38
2 | 单斗挖掘机 液压 斗容 1.0 m3 | 台班 | 736.22 | 0.22 | 161.97
3 | 其他机材费 | % | 161.97 | 3 | 4.86
| 直接工程费小计 | 元 |  |  | 191.21
| 措施费 | 元 | 3.5% |  | 6.69
| 间接费 | 元 | 8.5% |  | 16.83
| 利润 | 元 | 5% |  | 10.74
| 人工补差 | 元 |  |  | 19.59
| 材料补差 | 元 |  |  | 61.33
| 税金 | 元 | 9% |  | 27.58
| 合计 | 元 |  |  | 333.97
| 单价 | 元 |  |  | 3.34
单价计算表
单价序号 |  |  | 2
项目名称 |  |  | 建筑物土石回填 土方回填机械夯填
定额编号 |  |  | 10693
施工措施
定额单位 |  |  | 100m3实方
编号 | 工料名称 | 单位 | 单价(元) | 工料定额 | 合价(元)
1 | 人工 | 工日 | 48.76 | 3 | 146.28
2 | 推土机 功率 74 kw | 台班 | 488.67 | 0.1 | 48.87
3 | 蛙式夯实机 功率 2.8 kw | 台班 | 118.29 | 2 | 236.58
4 | 其他机材费 | % | 285.45 | 5 | 14.27
| 直接工程费小计 | 元 |  |  | 446
| 措施费 | 元 | 3.5% |  | 15.61
| 间接费 | 元 | 8.5% |  | 39.24
| 利润 | 元 | 5% |  | 25.04
| 人工补差 | 元 |  |  | 150.05
| 材料补差 | 元 |  |  | 21.41
| 税金 | 元 | 9% |  | 62.76
| 合计 | 元 |  |  | 760.11
| 单价 | 元 |  |  | 7.6
单价计算表
单价序号 |  |  | 3
项目名称 |  |  | 浆砌块石 挡土墙~水泥砂浆 M10 42.5
定额编号 |  |  | 30032换
施工措施
定额单位 |  |  | 100m3
编号 | 工料名称 | 单位 | 单价(元) | 工料定额 | 合价(元)
1 | 人工 | 工日 | 48.76 | 99.3 | 4841.87
2 | 块石 | m3 | 60 | 115 | 6900
3 | 水泥砂浆 M10 42.5 | m3 | 142.92 | 34.4 | 4916.45
4 | 砂浆拌和机 | 台班 | 96.87 | 1.6 | 154.99
5 | 双胶轮车 | 台班 | 4.91 | 18 | 88.38
6 | 其他机材费 | % | 12059.82 | 0.5 | 60.3
| 直接工程费小计 | 元 |  |  | 16961.99
| 措施费 | 元 | 3.5% |  | 593.67
| 间接费 | 元 | 10.5% |  | 1843.35
| 利润 | 元 | 5% |  | 969.95
| 人工补差 | 元 |  |  | 2102.76
| 材料补差 | 元 |  |  | 23761.27
| 税金 | 元 | 9% |  | 4160.97
| 合计 | 元 |  |  | 50393.96
| 单价 | 元 |  |  | 503.94
单价计算表
单价序号 |  |  | 4
项目名称 |  |  | 浆砌块石 基础~水泥砂浆 M10 42.5
定额编号 |  |  | 30031换
施工措施
定额单位 |  |  | 100m3
编号 | 工料名称 | 单位 | 单价(元) | 工料定额 | 合价(元)
1 | 人工 | 工日 | 48.76 | 75.1 | 3661.88
2 | 块石 | m3 | 60 | 115 | 6900
3 | 水泥砂浆 M10 42.5 | m3 | 142.92 | 34 | 4859.28
4 | 砂浆拌和机 | 台班 | 96.87 | 1.6 | 154.99
5 | 双胶轮车 | 台班 | 4.91 | 18 | 88.38
6 | 其他机材费 | % | 12002.65 | 0.5 | 60.01
| 直接工程费小计 | 元 |  |  | 15724.54
| 措施费 | 元 | 3.5% |  | 550.36
| 间接费 | 元 | 10.5% |  | 1708.86
| 利润 | 元 | 5% |  | 899.19
| 人工补差 | 元 |  |  | 1598.43
| 材料补差 | 元 |  |  | 23647.98
| 税金 | 元 | 9% |  | 3971.64
| 合计 | 元 |  |  | 48101
| 单价 | 元 |  |  | 481.01
单价计算表
单价序号 |  |  | 5
项目名称 |  |  | 基础、垫层及压顶 垫层、基础≤15cm~纯混凝土 C10 32.5 2
定额编号 |  |  | 40139换
施工措施
定额单位 |  |  | 100m3
编号 | 工料名称 | 单位 | 单价(元) | 工料定额 | 合价(元)
1 | 人工 | 工日 | 48.76 | 130 | 6338.8
2 | 板枋材 | m3 | 1600 | 0.47 | 752
3 | 铁件 | kg | 6.64 | 50 | 332
4 | 纯混凝土 C10 32.5 2 | m3 | 148.65 | 103 | 15310.95
5 | 水 | m3 | 0.78 | 70 | 54.6
6 | 混凝土搅拌机 出料 0.40 m3 | 台班 | 191.45 | 5 | 957.25
7 | 振捣器 平板式 功率 2.2 kw | 台班 | 19.37 | 5.2 | 100.72
8 | 离心式水泵 单级 功率 7kw | 台班 | 71.06 | 1 | 71.06
9 | 风(砂)水枪 耗风量 6 m3/min | 台班 | 137.63 | 2 | 275.26
10 | 双胶轮车 | 台班 | 4.91 | 18 | 88.38
11 | 其他机材费 | % | 17942.22 | 1 | 179.42
12 | 混凝土运输 | m3 | 10 | 103 | 1030
| 直接工程费小计 | 元 |  |  | 25490.44
| 措施费 | 元 | 3.5% |  | 892.17
| 间接费 | 元 | 10.5% |  | 2770.17
| 利润 | 元 | 5% |  | 1457.64
| 人工补差 | 元 |  |  | 2931.35
| 材料补差 | 元 |  |  | 26583.27
| 税金 | 元 | 9% |  | 5411.25
| 合计 | 元 |  |  | 65536.29
| 单价 | 元 |  |  | 655.36
单价计算表
单价序号 |  |  | 6
项目名称 |  |  | 干砌块石 挡土墙
定额编号 |  |  | 30013
施工措施
定额单位 |  |  | 100m3
编号 | 工料名称 | 单位 | 单价(元) | 工料定额 | 合价(元)
1 | 人工 | 工日 | 48.76 | 80.9 | 3944.68
2 | 块石 | m3 | 60 | 121 | 7260
3 | 其他机材费 | % | 7260 | 1 | 72.6
| 直接工程费小计 | 元 |  |  | 11277.28
| 措施费 | 元 | 3.5% |  | 394.7
| 间接费 | 元 | 10.5% |  | 1225.56
| 利润 | 元 | 5% |  | 644.88
| 人工补差 | 元 |  |  | 1685.96
| 材料补差 | 元 |  |  | 14749.9
| 税金 | 元 | 9% |  | 2698.05
| 合计 | 元 |  |  | 32676.33
| 单价 | 元 |  |  | 326.76
单价计算表
单价序号 |  |  | 7
项目名称 |  |  | 干砌块石 基础
定额编号 |  |  | 30012
施工措施
定额单位 |  |  | 100m3
编号 | 工料名称 | 单位 | 单价(元) | 工料定额 | 合价(元)
1 | 人工 | 工日 | 48.76 | 74.4 | 3627.74
2 | 块石 | m3 | 60 | 121 | 7260
3 | 其他机材费 | % | 7260 | 1 | 72.6
| 直接工程费小计 | 元 |  |  | 10960.34
| 措施费 | 元 | 3.5% |  | 383.61
| 间接费 | 元 | 10.5% |  | 1191.12
| 利润 | 元 | 5% |  | 626.75
| 人工补差 | 元 |  |  | 1550.5
| 材料补差 | 元 |  |  | 14749.9
| 税金 | 元 | 9% |  | 2651.6
| 合计 | 元 |  |  | 32113.82
| 单价 | 元 |  |  | 321.14
单价计算表
单价序号 |  |  | 8
项目名称 |  |  | 基础、垫层及压顶 压顶~纯混凝土 C20 42.5 2
定额编号 |  |  | 40142换
施工措施
定额单位 |  |  | 100m3
编号 | 工料名称 | 单位 | 单价(元) | 工料定额 | 合价(元)
1 | 人工 | 工日 | 48.76 | 162 | 7899.12
2 | 板枋材 | m3 | 1600 | 2.9 | 4640
3 | 铁件 | kg | 6.64 | 60 | 398.4
4 | 纯混凝土 C20 42.5 2 | m3 | 162.6 | 103 | 16747.8
5 | 水 | m3 | 0.78 | 70 | 54.6
6 | 混凝土搅拌机 出料 0.40 m3 | 台班 | 191.45 | 5 | 957.25
7 | 振捣器 平板式 功率 2.2 kw | 台班 | 19.37 | 5 | 96.85
8 | 双胶轮车 | 台班 | 4.91 | 20 | 98.2
9 | 其他机材费 | % | 22993.1 | 1 | 229.93
10 | 混凝土运输 | m3 | 10 | 103 | 1030
| 直接工程费小计 | 元 |  |  | 32152.15
| 措施费 | 元 | 3.5% |  | 1125.33
| 间接费 | 元 | 10.5% |  | 3494.13
| 利润 | 元 | 5% |  | 1838.58
| 人工补差 | 元 |  |  | 3584.48
| 材料补差 | 元 |  |  | 27923.3
| 税金 | 元 | 9% |  | 6310.62
| 合计 | 元 |  |  | 76428.59
| 单价 | 元 |  |  | 764.29
单价计算表
单价序号 |  |  | 9
项目名称 |  |  | 人工铺筑砂石垫层 碎石垫层平面
定额编号 |  |  | 30002
施工措施
定额单位 |  |  | 100m3
编号 | 工料名称 | 单位 | 单价(元) | 工料定额 | 合价(元)
1 | 人工 | 工日 | 48.76 | 35.4 | 1726.1
2 | 碎石(综合) | m3 | 30 | 113 | 3390
3 | 双胶轮车 | 台班 | 4.91 | 25 | 122.75
4 | 其他机材费 | % | 3512.75 | 1 | 35.13
| 直接工程费小计 | 元 |  |  | 5273.98
| 措施费 | 元 | 3.5% |  | 184.59
| 间接费 | 元 | 10.5% |  | 573.15
| 利润 | 元 | 5% |  | 301.59
| 人工补差 | 元 |  |  | 737.74
| 材料补差 | 元 |  |  | 17063
| 税金 | 元 | 9% |  | 2172.06
| 合计 | 元 |  |  | 26306.11
| 单价 | 元 |  |  | 263.06
单价计算表
单价序号 |  |  | 10
项目名称 |  |  | 轻型管材铺设 公称直径≤0.6m
定额编号 |  |  | 40582
施工措施
定额单位 |  |  | 100延长米
编号 | 工料名称 | 单位 | 单价(元) | 工料定额 | 合价(元)
1 | 人工 | 工日 | 48.76 | 50 | 2438
2 | 橡胶止水圈 | 个 | 6 | 18 | 108
3 | 润滑油 | kg | 3.6 | 1.4 | 5.04
4 | φ50 pvc排水管 | m | 5.09 | 100 | 509
5 | 汽车起重机 柴油型 起重量 8t | 台班 | 369.76 | 0.46 | 170.09
6 | 卷扬机 起重量 5t | 台班 | 105.95 | 0.33 | 34.96
7 | 离心式水泵 单级 功率 7kw | 台班 | 71.06 | 1.1 | 78.17
8 | 试压泵2.5MPa | 台班 | 61.4 | 0.2 | 12.28
9 | 其他机材费 | % | 917.54 | 2 | 18.35
| 直接工程费小计 | 元 |  |  | 3373.89
| 措施费 | 元 | 3.5% |  | 118.09
| 间接费 | 元 | 10.5% |  | 366.66
| 利润 | 元 | 5% |  | 192.93
| 人工补差 | 元 |  |  | 1087.35
| 材料补差 | 元 |  |  | 66.9
| 税金 | 元 | 9% |  | 468.52
| 合计 | 元 |  |  | 5674.34
| 单价 | 元 |  |  | 56.74
单价计算表
单价序号 |  |  | 11
项目名称 |  |  | 明渠边坡衬砌 衬砌厚度20cm~纯混凝土 C20 42.5 2
定额编号 |  |  | 40188换
施工措施
定额单位 |  |  | 100m3
编号 | 工料名称 | 单位 | 单价(元) | 工料定额 | 合价(元)
1 | 人工 | 工日 | 48.76 | 198 | 9654.48
2 | 板枋材 | m3 | 1600 | 0.96 | 1536
3 | 钢模板 | kg | 6.11 | 52 | 317.72
4 | 型钢 | kg | 5.2 | 78 | 405.6
5 | 卡扣件 | kg | 7 | 30 | 210
6 | 铁件 | kg | 6.64 | 195 | 1294.8
7 | 电焊条 | kg | 6.81 | 3.6 | 24.52
8 | 纯混凝土 C20 42.5 2 | m3 | 162.6 | 103 | 16747.8
9 | 水 | m3 | 0.78 | 120 | 93.6
10 | 载重汽车 汽油型 载重量 5 t | 台班 | 452.47 | 0.33 | 149.32
11 | 履带起重机 油动 起重量 10t | 台班 | 441.48 | 0.42 | 185.42
12 | 混凝土搅拌机 出料 0.40 m3 | 台班 | 191.45 | 5.2 | 995.54
13 | 振捣器 平板式 功率 2.2 kw | 台班 | 19.37 | 10.8 | 209.2
14 | 风(砂)水枪 耗风量 6 m3/min | 台班 | 137.63 | 15 | 2064.45
15 | 离心式水泵 单级 功率 17kw | 台班 | 125.01 | 1.86 | 232.52
16 | 电焊机 交流 20~25kva | 台班 | 67.24 | 0.45 | 30.26
17 | 双胶轮车 | 台班 | 4.91 | 20 | 98.2
18 | 其他机材费 | % | 24594.94 | 1 | 245.95
19 | 混凝土运输 | m3 | 10 | 103 | 1030
| 直接工程费小计 | 元 |  |  | 35525.37
| 措施费 | 元 | 3.5% |  | 1243.39
| 间接费 | 元 | 10.5% |  | 3860.72
| 利润 | 元 | 5% |  | 2031.47
| 人工补差 | 元 |  |  | 4395.29
| 材料补差 | 元 |  |  | 27987.77
| 税金 | 元 | 9% |  | 6753.96
| 合计 | 元 |  |  | 81797.97
| 单价 | 元 |  |  | 817.98
单价计算表
单价序号 |  |  | 12
项目名称 |  |  | 明渠底板衬砌 衬砌厚度≤10cm~纯混凝土 C20 42.5 2
定额编号 |  |  | 40192换
施工措施
定额单位 |  |  | 100m3
编号 | 工料名称 | 单位 | 单价(元) | 工料定额 | 合价(元)
1 | 人工 | 工日 | 48.76 | 125 | 6095
2 | 板枋材 | m3 | 1600 | 0.7 | 1120
3 | 纯混凝土 C20 42.5 2 | m3 | 162.6 | 103 | 16747.8
4 | 水 | m3 | 0.78 | 100 | 78
5 | 混凝土搅拌机 出料 0.40 m3 | 台班 | 191.45 | 5.2 | 995.54
6 | 振捣器 平板式 功率 2.2 kw | 台班 | 19.37 | 12 | 232.44
7 | 风(砂)水枪 耗风量 6 m3/min | 台班 | 137.63 | 20 | 2752.6
8 | 离心式水泵 单级 功率 17kw | 台班 | 125.01 | 1.5 | 187.52
9 | 双胶轮车 | 台班 | 4.91 | 20 | 98.2
10 | 其他机材费 | % | 22212.1 | 1 | 222.12
11 | 混凝土运输 | m3 | 10 | 103 | 1030
| 直接工程费小计 | 元 |  |  | 29559.22
| 措施费 | 元 | 3.5% |  | 1034.57
| 间接费 | 元 | 10.5% |  | 3212.35
| 利润 | 元 | 5% |  | 1690.31
| 人工补差 | 元 |  |  | 2842.37
| 材料补差 | 元 |  |  | 27923.29
| 税金 | 元 | 9% |  | 5963.59
| 合计 | 元 |  |  | 72225.7
| 单价 | 元 |  |  | 722.26
单价计算表
单价序号 |  |  | 13
项目名称 |  |  | 混凝土管铺设 公称直径≤0.6m~水泥砂浆 M10 42.5
定额编号 |  |  | 40575换
施工措施
定额单位 |  |  | 100延长米
编号 | 工料名称 | 单位 | 单价(元) | 工料定额 | 合价(元)
1 | 人工 | 工日 | 48.76 | 55 | 2681.8
2 | 橡胶止水圈 | 个 | 6 | 21 | 126
3 | 润滑油 | kg | 3.6 | 2.5 | 9
4 | 水泥砂浆 M10 42.5 | m3 | 142.92 | 0.15 | 21.44
5 | DN500预制砼管 | m | 58.25 | 100 | 5825
6 | 汽车起重机 柴油型 起重量 16t | 台班 | 556.22 | 1.15 | 639.65
7 | 卷扬机 起重量 5t | 台班 | 105.95 | 0.9 | 95.36
8 | 离心式水泵 单级 功率 7kw | 台班 | 71.06 | 1.2 | 85.27
9 | 试压泵2.5MPa | 台班 | 61.4 | 0.3 | 18.42
10 | 其他机材费 | % | 6820.14 | 2 | 136.4
| 直接工程费小计 | 元 |  |  | 9638.34
| 措施费 | 元 | 3.5% |  | 337.34
| 间接费 | 元 | 10.5% |  | 1047.45
| 利润 | 元 | 5% |  | 551.16
| 人工补差 | 元 |  |  | 1235.65
| 材料补差 | 元 |  |  | 298.01
| 税金 | 元 | 9% |  | 1179.72
| 合计 | 元 |  |  | 14287.67
| 单价 | 元 |  |  | 142.88
单价计算表
单价序号 |  |  | 14
项目名称 |  |  | 1.0m3挖掘机挖装土自卸汽车运输 Ⅰ、Ⅱ类土 运距~1km~自卸汽车 3.5t
定额编号 |  |  | 10465
施工措施
定额单位 |  |  | 100m3
编号 | 工料名称 | 单位 | 单价(元) | 工料定额 | 合价(元)
1 | 人工 | 工日 | 48.76 | 1 | 48.76
2 | 单斗挖掘机 液压 斗容 1.0 m3 | 台班 | 736.22 | 0.18 | 132.52
3 | 推土机 功率 59 kw | 台班 | 356.28 | 0.09 | 32.07
4 | 自卸汽车 汽油型 载重量 3.5 t | 台班 | 470.89 | 2.31 | 1087.76
5 | 其他机材费 | % | 1252.34 | 2 | 25.05
| 直接工程费小计 | 元 |  |  | 1326.15
| 措施费 | 元 | 3.5% |  | 46.42
| 间接费 | 元 | 8.5% |  | 116.67
| 利润 | 元 | 5% |  | 74.46
| 人工补差 | 元 |  |  | 96.12
| 材料补差 | 元 |  |  | 65.43
| 税金 | 元 | 9% |  | 155.27
| 合计 | 元 |  |  | 1880.52
| 单价 | 元 |  |  | 18.81
单价计算表
单价序号 |  |  | 15
项目名称 |  |  | 水力冲挖土 排泥距离200m
定额编号 |  |  | 10076
施工措施
定额单位 |  |  | 100m3
编号 | 工料名称 | 单位 | 单价(元) | 工料定额 | 合价(元)
1 | 人工 | 工日 | 48.76 | 0.5 | 24.38
2 | 水力冲挖机组 | 台班 | 327.51 | 0.8 | 262.01
3 | 其他机材费 | % | 262.01 | 5 | 13.1
| 直接工程费小计 | 元 |  |  | 299.49
| 措施费 | 元 | 3.5% |  | 10.48
| 间接费 | 元 | 8.5% |  | 26.35
| 利润 | 元 | 5% |  | 16.82
| 人工补差 | 元 |  |  | 60.44
| 材料补差 | 元
| 税金 | 元 | 9% |  | 37.22
| 合计 | 元 |  |  | 450.8
| 单价 | 元 |  |  | 4.51
单价计算表
单价序号 |  |  | 16
项目名称 |  |  | 混凝土管铺设 公称直径≤0.6m~水泥砂浆 M10 42.5
定额编号 |  |  | 40575换
施工措施
定额单位 |  |  | 100延长米
编号 | 工料名称 | 单位 | 单价(元) | 工料定额 | 合价(元)
1 | 人工 | 工日 | 48.76 | 55 | 2681.8
2 | 橡胶止水圈 | 个 | 6 | 21 | 126
3 | 润滑油 | kg | 3.6 | 2.5 | 9
4 | 水泥砂浆 M10 42.5 | m3 | 142.92 | 0.15 | 21.44
5 | DN200预制砼管 | m | 16.45 | 100 | 1645
6 | 汽车起重机 柴油型 起重量 16t | 台班 | 556.22 | 1.15 | 639.65
7 | 卷扬机 起重量 5t | 台班 | 105.95 | 0.9 | 95.36
8 | 离心式水泵 单级 功率 7kw | 台班 | 71.06 | 1.2 | 85.27
9 | 试压泵2.5MPa | 台班 | 61.4 | 0.3 | 18.42
10 | 其他机材费 | % | 2640.14 | 2 | 52.8
| 直接工程费小计 | 元 |  |  | 5374.74
| 措施费 | 元 | 3.5% |  | 188.12
| 间接费 | 元 | 10.5% |  | 584.1
| 利润 | 元 | 5% |  | 307.35
| 人工补差 | 元 |  |  | 1235.65
| 材料补差 | 元 |  |  | 298.01
| 税金 | 元 | 9% |  | 718.92
| 合计 | 元 |  |  | 8706.89
| 单价 | 元 |  |  | 87.07
单价计算表
单价序号 |  |  | 17
项目名称 |  |  | 轻型管材铺设 公称直径≤0.6m
定额编号 |  |  | 40582
施工措施
定额单位 |  |  | 100延长米
编号 | 工料名称 | 单位 | 单价(元) | 工料定额 | 合价(元)
1 | 人工 | 工日 | 48.76 | 50 | 2438
2 | 橡胶止水圈 | 个 | 6 | 18 | 108
3 | 润滑油 | kg | 3.6 | 1.4 | 5.04
4 | DN100PE管 | m | 23.24 | 100 | 2324
5 | 汽车起重机 柴油型 起重量 8t | 台班 | 369.76 | 0.46 | 170.09
6 | 卷扬机 起重量 5t | 台班 | 105.95 | 0.33 | 34.96
7 | 离心式水泵 单级 功率 7kw | 台班 | 71.06 | 1.1 | 78.17
8 | 试压泵2.5MPa | 台班 | 61.4 | 0.2 | 12.28
9 | 其他机材费 | % | 2732.54 | 2 | 54.65
| 直接工程费小计 | 元 |  |  | 5225.19
| 措施费 | 元 | 3.5% |  | 182.88
| 间接费 | 元 | 10.5% |  | 567.84
| 利润 | 元 | 5% |  | 298.8
| 人工补差 | 元 |  |  | 1087.35
| 材料补差 | 元 |  |  | 66.9
| 税金 | 元 | 9% |  | 668.61
| 合计 | 元 |  |  | 8097.57
| 单价 | 元 |  |  | 80.98
单价计算表
单价序号 |  |  | 18
项目名称 |  |  | 溢流堰~纯混凝土 C20 42.5 2
定额编号 |  |  | 40150换
施工措施
定额单位 |  |  | 100m3
编号 | 工料名称 | 单位 | 单价(元) | 工料定额 | 合价(元)
1 | 人工 | 工日 | 48.76 | 120 | 5851.2
2 | 板枋材 | m3 | 1600 | 1.4 | 2240
3 | 钢模板 | kg | 6.11 | 38 | 232.18
4 | 型钢 | kg | 5.2 | 63 | 327.6
5 | 卡扣件 | kg | 7 | 25 | 175
6 | 铁件 | kg | 6.64 | 14 | 92.96
7 | 纯混凝土 C20 42.5 2 | m3 | 162.6 | 103 | 16747.8
8 | 水 | m3 | 0.78 | 120 | 93.6
9 | 载重汽车 汽油型 载重量 5 t | 台班 | 452.47 | 0.45 | 203.61
10 | 混凝土搅拌机 出料 0.40 m3 | 台班 | 191.45 | 5.2 | 995.54
11 | 双胶轮车 | 台班 | 4.91 | 20 | 98.2
12 | 振捣器 插入式 功率 2.2 kw | 台班 | 21.54 | 8.9 | 191.71
13 | 离心式水泵 单级 功率 17kw | 台班 | 125.01 | 2.25 | 281.27
14 | 风(砂)水枪 耗风量 6 m3/min | 台班 | 137.63 | 2.25 | 309.67
15 | 其他机材费 | % | 21989.14 | 1 | 219.89
16 | 混凝土运输 | m3 | 10 | 103 | 1030
| 直接工程费小计 | 元 |  |  | 29090.23
| 措施费 | 元 | 3.5% |  | 1018.16
| 间接费 | 元 | 10.5% |  | 3161.38
| 利润 | 元 | 5% |  | 1663.49
| 人工补差 | 元 |  |  | 2760.96
| 材料补差 | 元 |  |  | 27923.29
| 税金 | 元 | 9% |  | 5905.58
| 合计 | 元 |  |  | 71523.09
| 单价 | 元 |  |  | 715.23
单价计算表
单价序号 |  |  | 19
项目名称 |  |  | 轻型管材铺设 公称直径≤0.6m
定额编号 |  |  | 40582
施工措施
定额单位 |  |  | 100延长米
编号 | 工料名称 | 单位 | 单价(元) | 工料定额 | 合价(元)
1 | 人工 | 工日 | 48.76 | 50 | 2438
2 | 橡胶止水圈 | 个 | 6 | 18 | 108
3 | 润滑油 | kg | 3.6 | 1.4 | 5.04
4 | D200PE波纹管 | m | 33.48 | 100 | 3348
5 | 汽车起重机 柴油型 起重量 8t | 台班 | 369.76 | 0.46 | 170.09
6 | 卷扬机 起重量 5t | 台班 | 105.95 | 0.33 | 34.96
7 | 离心式水泵 单级 功率 7kw | 台班 | 71.06 | 1.1 | 78.17
8 | 试压泵2.5MPa | 台班 | 61.4 | 0.2 | 12.28
9 | 其他机材费 | % | 3756.54 | 2 | 75.13
| 直接工程费小计 | 元 |  |  | 6269.67
| 措施费 | 元 | 3.5% |  | 219.44
| 间接费 | 元 | 10.5% |  | 681.36
| 利润 | 元 | 5% |  | 358.52
| 人工补差 | 元 |  |  | 1087.35
| 材料补差 | 元 |  |  | 66.9
| 税金 | 元 | 9% |  | 781.49
| 合计 | 元 |  |  | 9464.73
| 单价 | 元 |  |  | 94.65

## 电、风、水、砂石基础单价汇总表
电、风、水、砂石基础单价汇总表
项目及标段名称: |  | 金庭（小柏、东风、北漳村） |  |  | 第1页 共1页
序号 | 名称 |  | 计量 单位 | 单价 | 备注
1 | 电 |  | kwh | 0.88
2 | 风 |  | m3 | 0.15
3 | 水 |  | m3 | 0.78

## 主要材料预算价格汇总表
主要材料预算价格汇总表
项目及标段名称: |  | 金庭（小柏、东风、北漳村） |  |  |  |  | 第1页 共1页
序号 | 材料名称 |  | 型号规格 | 计量单位 | 预算价(元) | 材料补差 | 备注
1 | 水泥 32.5级 |  |  | kg | 0.46 | 0.16
2 | 水泥 42.5级 |  |  | kg | 0.5 | 0.2
3 | 型钢 |  |  | kg | 5.2
4 | 钢模板 |  |  | kg | 6.11
5 | 铁件 |  |  | kg | 6.64
6 | DN200预制砼管 |  |  | m | 16.45
7 | DN500预制砼管 |  |  | m | 58.25
8 | 柴油 |  |  | kg | 7.04 | 4.04
9 | 碎石(级配) |  |  | m3 | 189 | 129
10 | 块石 |  |  | m3 | 181.9 | 121.9
11 | 电 |  |  | kWh | 0.88
12 | 风 |  |  | m3 | 0.15
13 | 水 |  |  | m3 | 0.78
14 | 粗砂 |  |  | m3 | 270 | 210
15 | 碎石(综合) |  |  | m3 | 181 | 151

## 施工机械台班费汇总表
施工机械台班费汇总表
项目及标段名称: |  | 金庭（小柏、东风、北漳村） | [11 empty] | 第1页 共2页
序 号 | 机械 名称 |  | 型号 规格 | 一 类 费 用 | 二类费用 | [8 empty] | 合计 | 补差
[5 empty] | 人工 (工日) | 汽油 (kg) | 柴油 (kg) | 电 (度) | 风 (m3) | 水 (t) | 煤 (kg) | 木柴 (kg) | 小计
[5 empty] | 48.76 | 8.98 | 3 | 0.88 | 0.15 | 0.78 | 0.75 | 0.45
1010 | 单斗挖掘机 液压 斗容 1.0 m3 |  |  | 431.7 | 97.52 |  | 207 | [5 empty] | 304.52 | 736.22 | 320.44
1029 | 推土机 功率 59 kw |  |  | 132.76 | 97.52 |  | 126 | [5 empty] | 223.52 | 356.28 | 211.36
1030 | 推土机 功率 74 kw |  |  | 232.15 | 97.52 |  | 159 | [5 empty] | 256.52 | 488.67 | 255.8
1080 | 蛙式夯实机 功率 2.8 kw |  |  | 6.69 | 97.52 |  |  | 14.08 |  |  |  |  | 111.6 | 118.29 | 41.68
1108 | 双胶轮车 |  |  | 4.91 | [9 empty] | 4.91 | 0
1114 | 水力冲挖机组 |  |  | 64.19 | 146.28 |  |  | 117.04 |  |  |  |  | 263.32 | 327.51 | 62.52
2065 | 砂浆拌和机 |  |  | 18.19 | 48.76 |  |  | 29.92 |  |  |  |  | 78.68 | 96.87 | 20.84
4014 | 混凝土搅拌机 出料 0.40 m3 |  |  | 51.69 | 97.52 |  |  | 42.24 |  |  |  |  | 139.76 | 191.45 | 41.68
4040 | 振捣器 插入式 功率 2.2 kw |  |  | 12.74 |  |  |  | 8.8 |  |  |  |  | 8.8 | 21.54 | 0
4042 | 振捣器 平板式 功率 2.2 kw |  |  | 10.57 |  |  |  | 8.8 |  |  |  |  | 8.8 | 19.37 | 0
4054 | 风(砂)水枪 耗风量 6 m3/min |  |  | 3.65 |  |  |  |  | 121.5 | 12.48 |  |  | 133.98 | 137.63 | 0
4060 | 试压泵2.5MPa |  |  | 6.04 | 48.76 |  |  | 6.6 |  |  |  |  | 55.36 | 61.4 | 20.84
5003 | 载重汽车 汽油型 载重量 5 t |  |  | 100.25 | 64.85 | 287.36 | [6 empty] | 352.22 | 452.47 | 27.71
5009 | 自卸汽车 汽油型 载重量 3.5 t |  |  | 82.76 | 64.85 | 323.28 | [6 empty] | 388.13 | 470.89 | 27.71
6048 | 履带起重机 油动 起重量 10t |  |  | 229.96 | 97.52 |  | 114 | [5 empty] | 211.52 | 441.48 | 195.2
施工机械台班费汇总表
项目及标段名称: |  | 金庭（小柏、东风、北漳村） | [11 empty] | 第2页 共2页
序 号 | 机械 名称 |  | 型号 规格 | 一 类 费 用 | 二类费用 | [8 empty] | 合计 | 补差
[5 empty] | 人工 (工日) | 汽油 (kg) | 柴油 (kg) | 电 (度) | 风 (m3) | 水 (t) | 煤 (kg) | 木柴 (kg) | 小计
[5 empty] | 48.76 | 8.98 | 3 | 0.88 | 0.15 | 0.78 | 0.75 | 0.45
6057 | 汽车起重机 柴油型 起重量 8t |  |  | 164.24 | 97.52 |  | 108 | [5 empty] | 205.52 | 369.76 | 187.12
6060 | 汽车起重机 柴油型 起重量 16t |  |  | 293.7 | 97.52 |  | 165 | [5 empty] | 262.52 | 556.22 | 263.88
6094 | 卷扬机 起重量 5t |  |  | 21.99 | 48.76 |  |  | 35.2 |  |  |  |  | 83.96 | 105.95 | 20.84
8033 | 离心式水泵 单级 功率 7kw |  |  | 8.07 | 32.18 |  |  | 30.8 |  |  |  |  | 62.99 | 71.06 | 13.75
8034 | 离心式水泵 单级 功率 17kw |  |  | 14.51 | 32.18 |  |  | 78.32 |  |  |  |  | 110.5 | 125.01 | 13.75
9001 | 电焊机 交流 20~25kva |  |  | 3.88 |  |  |  | 63.36 |  |  |  |  | 63.36 | 67.24 | 0