## 表10_2_2-4 招标控制价扉页
【表10.2.2-4】
| 嵊州市金庭镇小约自然村永福庙修缮 |  |  |  | 工程
招标控制价
招标控制价 | (小写): | 736435元
| (大写): | 柒拾叁万陆仟肆佰叁拾伍元整
招 标 人: |  |  | 造价咨询人:
| (单位盖章) |  |  | (单位资质专用章)
法定代表人 或其授权人: |  |  | 法定代表人 或其授权人:
| (签字或盖章) |  |  | (签字或盖章)
编 制 人: |  |  | 复 核 人:
| (造价工程师签字盖专用章) |  |  | (造价工程师签字盖专用章)
编制时间: |  |  | 复核时间:

## 表10_2_2-12 招标控制价费用表
【表10.2.2-12】
招标控制价费用表
工程名称:嵊州市金庭镇小约自然村永福庙修缮 |  |  |  |  | 第1页 共1页
序号 | 工程名称 | 金额(元) | 其中：（元） |  |  |  | 备注
|  |  | 暂估价 | 安全文明 施工基本费 | 规费 | 税金
1 | 单项工程 | 736435 |  | 10526.51 | 54491.35 | 60806.51
1.1 | 仿古 | 713461 |  | 10353.72 | 53714.17 | 58909.58
1.2 | 安装 | 22974 |  | 172.79 | 777.18 | 1896.93
合计 |  | 736435 |  | 10526.51 | 54491.35 | 60806.51

## 1_表10_2_2-13 【不含单列】单位(专业)工程招
【表10.2.2-13】
单位（专业）工程招标控制价费用表
工程名称:单项工程-仿古 |  |  | 标段: | 第1页 共1页
序号 | 费用名称 |  | 计算公式 | 金额 (元) | 备注
1 | 分部分项工程费 |  | ∑(分部分项工程量×综合单价） | 517754.91 | 见表10.2.2-16
1.1 | 其中 | 人工费+机械费 | ∑分部分项（定额人工费+定额机械费） | 140856.53
2 | 措施项目费 |  | （2.1+2.2） | 51912.77
2.1 | 施工技术措施项目费 |  | ∑(技措项目工程量×综合单价） | 41559.05 | 见表10.2.2-16
2.1.1 | 其中 | 人工费+机械费 | ∑技措项目（定额人工费+定额机械费） | 28321.96
2.2 | 施工组织措施项目费 |  | (1.1+2.1.1)×6.12% | 10353.72 | 见表10.2.2-20
2.2.1 | 其中 | 安全文明施工基本费 | (1.1+2.1.1)×6.12% | 10353.72 | 见表10.2.2-20
3 | 其他项目费 |  | （3.1+3.2+3.3+3.4） | 31169.09
3.1 | 暂列金额 |  | 3.1.1+3.1.2+3.1.3 | 31169.09 | 见表10.2.2-21
3.1.1 | 其中 | 标化工地增加费 | 按招标文件规定额度列计 |  | 见表10.2.2-22
3.1.2 |  | 优质工程增加费 | 按招标文件规定额度列计 |  | 见表10.2.2-22
3.1.3 |  | 其他暂列金额 | 按招标文件规定额度列计 | 31169.09 | 见表10.2.2-22
3.2 | 暂估价 |  | 3.2.1+3.2.2+3.2.3 |  | 见表10.2.2-21
3.2.1 | 其中 | 材料（工程设备）暂估价 | 按招标文件规定额度列计 (或计入综合单价) |  | 见表10.2.2-23
3.2.2 |  | 专业工程暂估价 | 按招标文件规定额度列计 |  | 见表10.2.2-24
3.2.3 |  | 专项技术措施暂估价 | 按招标文件规定额度列计 |  | 见表10.2.2-25
3.3 | 计日工 |  | ∑计日工(暂估数量×综合单价） |  | 见表10.2.2-21
3.4 | 施工总承包服务费 |  | 3.4.1+3.4.2 |  | 见表10.2.2-21
3.4.1 | 其中 | 专业发包工程管理费 | ∑专业发包工程（暂估金额×费率） |  | 见表10.2.2-27
3.4.2 |  | 甲供材料设备管理费 | 甲供材料暂估金额×费率+甲供设备暂估金额×费率 |  | 见表10.2.2-27
4 | 规费 |  | (1.1+2.1.1)×31.75% | 53714.17
5 | 税金 |  | (1+2+3+4)×9% | 58909.58
招标控制价合计 |  |  | 1+2+3+4+5 | 713461

## 1_表10_2_2-16 分部分项工程清单与计价表
【表10.2.2-16】
分部分项工程清单与计价表
单位(专业)工程名称:单项工程-仿古 | [5 empty] | 标段: |  |  | 第1页 共11页
序号 | 项目编码 | 项目名称 | 项目特征 | 计量 单位 | 工程量 | 金 额 (元) |  |  |  |  | 备注
[6 empty] | 综合单价 | 合价 | 其中
[8 empty] | 人工费 | 机械费 | 暂估价
|  | 门厅 |  |  |  |  | 156664.8 | 51069.7 | 470.12
1 | 011603001001 | 木构件拆除 | 1.构件名称：木桁、木椽 | m3 | 7.24 | 300 | 2172
2 | 011606003001 | 望板拆除 | 1.拆除的基层类型：杉木望板 | m2 | 198.17 | 7.09 | 1405.03 | 1151.37
3 | 02B001 | 屋面拆除 | 1、瓦屋面保护性拆除，包括望砖、小青瓦屋面、屋脊、屋脊头、灰塑等拆除。 2、可利用构件，拆除、运输、堆放。 | m2 | 198.17 | 38.09 | 7548.3 | 6099.67
4 | 011608002001 | 铲除涂料面 | 1.铲除脱落粉刷层 | m2 | 240.00 | 8.1 | 1944 | 1588.8
5 | 020503001001 | 圆桁(檩) | 1.构件名称、类别：圆木桁φ180mm 2.木材品种：杉木 | m3 | 2.07 | 3928.07 | 8131.1 | 1781.57 | 41.69
6 | 020505001001 | 圆及荷包形椽 | 1.构件截面尺寸：φ70mm 2.木材品种：杉木 | m3 | 3.62 | 5509.1 | 19942.94 | 5004.79 | 58.25
7 | 020508025001 | 清水望板 | 1.板宽厚度：15mm厚 2.木材品种：杉木 | m2 | 178.35 | 94.79 | 16905.8 | 4867.17 | 46.37
8 | 010902001001 | 屋面卷材防水 | 1.卷材品种、规格、厚度：2.5厚三元乙丙防水卷材（防滑自粘型） | m2 | 198.17 | 47.54 | 9421 | 824.39
9 | 020601003001 | 小青瓦屋面 | 1.瓦件规格尺寸：小青瓦180*180*10（更换85%） 2.坐浆配合比及强度等级：麻刀石灰卧浆，最薄处20 | m2 | 168.44 | 279.59 | 47094.14 | 9082.28 | 134.75
本页小计 | [6 empty] | 114564.31 | 30400.04 | 281.06
【表10.2.2-16】
分部分项工程清单与计价表
单位(专业)工程名称:单项工程-仿古 | [5 empty] | 标段: |  |  | 第2页 共11页
序号 | 项目编码 | 项目名称 | 项目特征 | 计量 单位 | 工程量 | 金 额 (元) |  |  |  |  | 备注
[6 empty] | 综合单价 | 合价 | 其中
[8 empty] | 人工费 | 机械费 | 暂估价
10 | 020601003007 | 小青瓦屋面（瓦片利用） | 1.瓦件规格尺寸：小青瓦180*180*10（更换85%） 2.坐浆配合比及强度等级：麻刀石灰卧浆，最薄处20 | m2 | 29.73 | 73.03 | 2171.18 | 1603.04 | 23.78
11 | 020602002001 | 屋面窑制正脊 | 1.蝴蝶瓦屋脊游脊 | m | 27.00 | 117.49 | 3172.23 | 1002.78
12 | 020508019001 | 封檐板 | 1.封沿板规格（cm）2.5×25制作、安装 | m | 27.00 | 34.79 | 939.33 | 196.83 | 3.51
13 | 020903001001 | 上架构件油漆 | 1.部位：桁、椽 2.油漆品种、刷漆遍数：熟桐油两遍 | m2 | 341.35 | 29.65 | 10121.03 | 7967.11
14 | 020903001002 | 上架构件油漆 | 1.部位：望板 2.油漆品种、刷漆遍数：熟桐油两遍 | m2 | 198.17 | 19.72 | 3907.91 | 2974.53
15 | 020801001001 | 墙面仿古抹灰 | 1.抹灰种类：石灰纸筋灰抹面 | m2 | 240.00 | 36.82 | 8836.8 | 5172 | 156
16 | 02B002 | 打牮拨正梁架 | 打牮拨正梁架 | 榀 | 3 | 1500 | 4500
17 | 02B003 | 换梁拆、装连动构件 | 换梁拆、装连动构件 | 根 | 3 | 700 | 2100
18 | 010806001001 | 木质窗 | 1.平开玻璃木窗 | m2 | 5.55 | 208.83 | 1159.01 | 411.75 | 5.77
19 | 02B004 | 整修木窗 | 1.整修破损木窗 | 套 | 7 | 160 | 1120
20 | 02B005 | 整修木门 | 1.整修破损木门 | 套 | 6 | 120 | 720
21 | 020905001001 | 木门油漆 | 1.油漆品种、刷漆遍数：调和漆一底两涂 | m2 | 28.20 | 42.36 | 1194.55 | 828.23
本页小计 | [6 empty] | 39942.04 | 20156.27 | 189.06
【表10.2.2-16】
分部分项工程清单与计价表
单位(专业)工程名称:单项工程-仿古 | [5 empty] | 标段: |  |  | 第3页 共11页
序号 | 项目编码 | 项目名称 | 项目特征 | 计量 单位 | 工程量 | 金 额 (元) |  |  |  |  | 备注
[6 empty] | 综合单价 | 合价 | 其中
[8 empty] | 人工费 | 机械费 | 暂估价
22 | 020905002001 | 木窗油漆 | 1.油漆品种、刷漆遍数：调和漆一底两涂 | m2 | 17.48 | 42.36 | 740.45 | 513.39
23 | 02B006 | 白蚁防治 | 白蚁防治 | m2 | 177.25 | 8 | 1418
|  | 大殿 |  |  |  |  | 129597.08 | 37760.57 | 494.53
24 | 011603001002 | 木构件拆除 | 1.构件名称：木桁、木椽 | m3 | 4.99 | 300 | 1497
25 | 011606003002 | 望板拆除 | 1.拆除的基层类型：杉木望板 | m2 | 125.19 | 7.09 | 887.6 | 727.35
26 | 02B007 | 屋面拆除 | 1、瓦屋面保护性拆除，包括望砖、小青瓦屋面、屋脊、屋脊头、灰塑等拆除。 2、可利用构件，拆除、运输、堆放。 | m2 | 125.19 | 38.09 | 4768.49 | 3853.35
27 | 011608002002 | 铲除涂料面 | 1.铲除脱落粉刷层 | m2 | 287.00 | 8.1 | 2324.7 | 1899.94
28 | 020801001002 | 墙面仿古抹灰 | 1.抹灰种类：石灰纸筋灰抹面 | m2 | 287.00 | 36.82 | 10567.34 | 6184.85 | 186.55
29 | 020503001002 | 圆桁(檩) | 1.构件名称、类别：圆木桁φ250mm 2.木材品种：杉木 | m3 | 2.66 | 3367.7 | 8958.08 | 1472.66 | 50.22
30 | 020503002001 | 方桁(檩) | 1.构件名称、类别：方木桁200*350 2.木材品种：杉木 | m3 | 1.87 | 4557.08 | 8521.74 | 1511.78 | 31.02
31 | 020505001002 | 圆及荷包形椽 | 1.构件截面尺寸：φ70mm 2.木材品种：杉木 | m3 | 1.72 | 5509.1 | 9475.65 | 2377.97 | 27.67
32 | 020508010001 | 雀替 | 1.木材品种：杉木 | 只 | 1 | 600.57 | 600.57 | 444.6 | 38.76
本页小计 | [6 empty] | 49759.62 | 18985.89 | 334.22
【表10.2.2-16】
分部分项工程清单与计价表
单位(专业)工程名称:单项工程-仿古 | [5 empty] | 标段: |  |  | 第4页 共11页
序号 | 项目编码 | 项目名称 | 项目特征 | 计量 单位 | 工程量 | 金 额 (元) |  |  |  |  | 备注
[6 empty] | 综合单价 | 合价 | 其中
[8 empty] | 人工费 | 机械费 | 暂估价
33 | 020508010002 | 牛腿 | 1.专业定制，做法见施工图 | 只 | 1 | 4000 | 4000
34 | 020508025002 | 清水望板 | 1.板宽厚度：15mm厚 2.木材品种：杉木 | m2 | 112.67 | 94.79 | 10679.99 | 3074.76 | 29.29
35 | 010902001002 | 屋面卷材防水 | 1.卷材品种、规格、厚度：2.5厚三元乙丙防水卷材（防滑自粘型） | m2 | 125.19 | 47.54 | 5951.53 | 520.79
36 | 020601003002 | 小青瓦屋面 | 1.瓦件规格尺寸：小青瓦180*180*10（更换85%） 2.坐浆配合比及强度等级：麻刀石灰卧浆，最薄处20 | m2 | 106.41 | 397.8 | 42329.9 | 7529.57 | 110.67
37 | 020601003008 | 小青瓦屋面（瓦片利用） | 1.瓦件规格尺寸：小青瓦180*180*10（更换85%） 2.坐浆配合比及强度等级：麻刀石灰卧浆，最薄处20 | m2 | 18.78 | 96.27 | 1807.95 | 1328.87 | 19.53
38 | 020602002002 | 屋面窑制正脊 | 1.蝴蝶瓦屋脊游脊 | m | 13.00 | 117.49 | 1527.37 | 482.82
39 | 020508019002 | 封檐板 | 1.封沿板规格（cm）2.5×25制作、安装 | m | 6.30 | 34.79 | 219.18 | 45.93 | 0.82
40 | 020903001003 | 上架构件油漆 | 1.部位：桁、椽 2.油漆品种、刷漆遍数：熟桐油两遍 | m2 | 180.38 | 29.65 | 5348.27 | 4210.07
41 | 020903001004 | 上架构件油漆 | 1.部位：望板 2.油漆品种、刷漆遍数：熟桐油两遍 | m2 | 125.19 | 19.72 | 2468.75 | 1879.1
42 | 02B008 | 打牮拨正梁架 | 打牮拨正梁架 | 榀 | 2 | 1500 | 3000
43 | 02B009 | 换梁拆、装连动构件 | 换梁拆、装连动构件 | 根 | 3 | 700 | 2100
本页小计 | [6 empty] | 79432.94 | 19071.91 | 160.31
【表10.2.2-16】
分部分项工程清单与计价表
单位(专业)工程名称:单项工程-仿古 | [5 empty] | 标段: |  |  | 第5页 共11页
序号 | 项目编码 | 项目名称 | 项目特征 | 计量 单位 | 工程量 | 金 额 (元) |  |  |  |  | 备注
[6 empty] | 综合单价 | 合价 | 其中
[8 empty] | 人工费 | 机械费 | 暂估价
44 | 02B010 | 整修木窗 | 1.整修破损木窗 | 套 | 2 | 160 | 320
45 | 02B011 | 整修木门 | 1.整修破损木门 | 套 | 1 | 120 | 120
46 | 020905001002 | 木门油漆 | 1.油漆品种、刷漆遍数：调和漆一底两涂 | m2 | 3.47 | 42.36 | 146.99 | 101.91
47 | 020905002002 | 木窗油漆 | 1.油漆品种、刷漆遍数：调和漆一底两涂 | m2 | 3.89 | 42.36 | 164.78 | 114.25
48 | 02B012 | 白蚁防治 | 白蚁防治 | m2 | 101.40 | 8 | 811.2
49 | 02B021 | 木梁榫头归位 | 1.木梁榫头归位 | 项 | 1 | 1000 | 1000
|  | 南厢房 |  |  |  |  | 57584.78 | 18125.43 | 343.24
50 | 011601001001 | 砖砌体拆除 | 1.砖墙拆除 | m3 | 3.41 | 144.7 | 493.43 | 234.23 | 170.81
51 | 011603001004 | 木构件拆除 | 1.构件名称：木桁、木椽 | m3 | 1.84 | 300 | 552
52 | 011606003004 | 望板拆除 | 1.拆除的基层类型：杉木望板 | m2 | 82.74 | 7.09 | 586.63 | 480.72
53 | 02B017 | 屋面拆除 | 1、瓦屋面保护性拆除，包括望砖、小青瓦屋面、屋脊、屋脊头、灰塑等拆除。 2、可利用构件，拆除、运输、堆放。 | m2 | 82.74 | 38.09 | 3151.57 | 2546.74
54 | 011608002004 | 铲除涂料面 | 1.铲除脱落粉刷层 | m2 | 78.42 | 8.1 | 635.2 | 519.14
本页小计 | [6 empty] | 7981.8 | 3996.99 | 170.81
【表10.2.2-16】
分部分项工程清单与计价表
单位(专业)工程名称:单项工程-仿古 | [5 empty] | 标段: |  |  | 第6页 共11页
序号 | 项目编码 | 项目名称 | 项目特征 | 计量 单位 | 工程量 | 金 额 (元) |  |  |  |  | 备注
[6 empty] | 综合单价 | 合价 | 其中
[8 empty] | 人工费 | 机械费 | 暂估价
55 | 010401003001 | 实心砖墙 | 1.砖墙隔断 | m3 | 3.41 | 569.34 | 1941.45 | 525.38 | 8.53
56 | 020801001004 | 墙面仿古抹灰 | 1.抹灰种类：石灰纸筋灰抹面 | m2 | 78.42 | 36.82 | 2887.42 | 1689.95 | 50.97
57 | 020503001003 | 圆桁(檩) | 1.构件名称、类别：圆木桁φ180mm 2.木材品种：杉木 | m3 | 0.68 | 3928.07 | 2671.09 | 585.25 | 13.7
58 | 020505001004 | 圆及荷包形椽 | 1.构件截面尺寸：φ70mm 2.木材品种：杉木 | m3 | 0.81 | 5509.1 | 4462.37 | 1119.86 | 13.03
59 | 020508025004 | 清水望板 | 1.板宽厚度：15mm厚 2.木材品种：杉木 | m2 | 74.47 | 94.79 | 7059.01 | 2032.29 | 19.36
60 | 010902001004 | 屋面卷材防水 | 1.卷材品种、规格、厚度：2.5厚三元乙丙防水卷材（防滑自粘型） | m2 | 82.74 | 47.54 | 3933.46 | 344.2
61 | 020601003004 | 小青瓦屋面 | 1.瓦件规格尺寸：小青瓦180*180*10（更换85%） 2.坐浆配合比及强度等级：麻刀石灰卧浆，最薄处20 | m2 | 70.33 | 279.59 | 19663.56 | 3792.19 | 56.26
62 | 020601003009 | 小青瓦屋面（瓦片利用） | 1.瓦件规格尺寸：小青瓦180*180*10（更换85%） 2.坐浆配合比及强度等级：麻刀石灰卧浆，最薄处20 | m2 | 12.41 | 73.03 | 906.3 | 669.15 | 9.93
63 | 020602002004 | 屋面窑制正脊 | 1.蝴蝶瓦屋脊游脊 | m | 11.00 | 117.49 | 1292.39 | 408.54
64 | 020508019004 | 封檐板 | 1.封沿板规格（cm）2.5×25制作、安装 | m | 5.00 | 34.79 | 173.95 | 36.45 | 0.65
65 | 020903001007 | 上架构件油漆 | 1.部位：桁、椽 2.油漆品种、刷漆遍数：熟桐油两遍 | m2 | 81.38 | 29.65 | 2412.92 | 1899.41
本页小计 | [6 empty] | 47403.92 | 13102.67 | 172.43
【表10.2.2-16】
分部分项工程清单与计价表
单位(专业)工程名称:单项工程-仿古 | [5 empty] | 标段: |  |  | 第7页 共11页
序号 | 项目编码 | 项目名称 | 项目特征 | 计量 单位 | 工程量 | 金 额 (元) |  |  |  |  | 备注
[6 empty] | 综合单价 | 合价 | 其中
[8 empty] | 人工费 | 机械费 | 暂估价
66 | 020903001008 | 上架构件油漆 | 1.部位：望板 2.油漆品种、刷漆遍数：熟桐油两遍 | m2 | 82.74 | 19.72 | 1631.63 | 1241.93
67 | 02B019 | 换梁拆、装连动构件 | 换梁拆、装连动构件 | 根 | 4 | 700 | 2800
68 | 02B020 | 白蚁防治 | 白蚁防治 | m2 | 41.30 | 8 | 330.4
|  | 北厢房 |  |  |  |  | 57454.33 | 18673.88 | 200.79
69 | 011603001005 | 木构件拆除 | 1.构件名称：木桁、木椽 | m3 | 2.08 | 300 | 624
70 | 011606003005 | 望板拆除 | 1.拆除的基层类型：杉木望板 | m2 | 78.45 | 7.09 | 556.21 | 455.79
71 | 02B022 | 屋面拆除 | 1、瓦屋面保护性拆除，包括望砖、小青瓦屋面、屋脊、屋脊头、灰塑等拆除。 2、可利用构件，拆除、运输、堆放。 | m2 | 78.45 | 38.09 | 2988.16 | 2414.69
72 | 011608002005 | 铲除涂料面 | 1.铲除脱落粉刷层 | m2 | 135.78 | 8.1 | 1099.82 | 898.86
73 | 020801001005 | 墙面仿古抹灰 | 1.抹灰种类：石灰纸筋灰抹面 | m2 | 135.78 | 36.82 | 4999.42 | 2926.06 | 88.26
74 | 020503001004 | 圆桁(檩) | 1.构件名称、类别：圆木桁φ180mm 2.木材品种：杉木 | m3 | 0.84 | 3928.07 | 3299.58 | 722.95 | 16.92
75 | 020505001005 | 圆及荷包形椽 | 1.构件截面尺寸：φ70mm 2.木材品种：杉木 | m3 | 0.86 | 5509.1 | 4737.83 | 1188.98 | 13.84
76 | 020508025005 | 清水望板 | 1.板宽厚度：15mm厚 2.木材品种：杉木 | m2 | 70.61 | 94.79 | 6693.12 | 1926.95 | 18.36
本页小计 | [6 empty] | 29760.17 | 11776.21 | 137.38
【表10.2.2-16】
分部分项工程清单与计价表
单位(专业)工程名称:单项工程-仿古 | [5 empty] | 标段: |  |  | 第8页 共11页
序号 | 项目编码 | 项目名称 | 项目特征 | 计量 单位 | 工程量 | 金 额 (元) |  |  |  |  | 备注
[6 empty] | 综合单价 | 合价 | 其中
[8 empty] | 人工费 | 机械费 | 暂估价
77 | 010902001005 | 屋面卷材防水 | 1.卷材品种、规格、厚度：2.5厚三元乙丙防水卷材（防滑自粘型） | m2 | 78.45 | 47.54 | 3729.51 | 326.35
78 | 020601003005 | 小青瓦屋面 | 1.瓦件规格尺寸：小青瓦180*180*10（更换85%） 2.坐浆配合比及强度等级：麻刀石灰卧浆，最薄处20 | m2 | 66.68 | 279.59 | 18643.06 | 3595.39 | 53.34
79 | 020601003010 | 小青瓦屋面（瓦片利用） | 1.瓦件规格尺寸：小青瓦180*180*10（更换85%） 2.坐浆配合比及强度等级：麻刀石灰卧浆，最薄处20 | m2 | 11.77 | 73.03 | 859.56 | 634.64 | 9.42
80 | 020602002005 | 屋面窑制正脊 | 1.蝴蝶瓦屋脊游脊 | m | 10.30 | 117.49 | 1210.15 | 382.54
81 | 020508019005 | 封檐板 | 1.封沿板规格（cm）2.5×25制作、安装 | m | 5.00 | 34.79 | 173.95 | 36.45 | 0.65
82 | 020903001009 | 上架构件油漆 | 1.部位：桁、椽 2.油漆品种、刷漆遍数：熟桐油两遍 | m2 | 85.12 | 29.65 | 2523.81 | 1986.7
83 | 020903001010 | 上架构件油漆 | 1.部位：望板 2.油漆品种、刷漆遍数：熟桐油两遍 | m2 | 78.45 | 19.72 | 1547.03 | 1177.53
84 | 02B023 | 换梁拆、装连动构件 | 换梁拆、装连动构件 | 根 | 5 | 700 | 3500
85 | 02B024 | 白蚁防治 | 白蚁防治 | m2 | 33.64 | 8 | 269.12
|  | 戏台、过廊 |  |  |  |  | 93453.92 | 28065.03 | 203.63
86 | 011603001006 | 木构件拆除 | 1.构件名称：木桁、木椽、木枋 | m3 | 2.16 | 300 | 648
本页小计 | [6 empty] | 33104.19 | 8139.6 | 63.41
【表10.2.2-16】
分部分项工程清单与计价表
单位(专业)工程名称:单项工程-仿古 | [5 empty] | 标段: |  |  | 第9页 共11页
序号 | 项目编码 | 项目名称 | 项目特征 | 计量 单位 | 工程量 | 金 额 (元) |  |  |  |  | 备注
[6 empty] | 综合单价 | 合价 | 其中
[8 empty] | 人工费 | 机械费 | 暂估价
87 | 011606003006 | 望板拆除 | 1.拆除的基层类型：杉木望板 | m2 | 154.71 | 7.09 | 1096.89 | 898.87
88 | 02B025 | 屋面拆除 | 1、瓦屋面保护性拆除，包括望砖、小青瓦屋面、屋脊、屋脊头、灰塑等拆除。 2、可利用构件，拆除、运输、堆放。 | m2 | 154.71 | 38.09 | 5892.9 | 4761.97
89 | 020705003002 | 修复三合土地面 | 1.修复三合土地面 | m2 | 5.00 | 257.33 | 1286.65 | 929.55 | 0.2
90 | 020503001005 | 圆桁(檩) | 1.构件名称、类别：圆木桁φ200mm 2.木材品种：杉木 | m3 | 0.68 | 3928.07 | 2671.09 | 585.25 | 13.7
91 | 020503004001 | 额枋 | 1.构件名称、类别：木枋80*270mm 2.木材品种：杉木 | m3 | 0.31 | 6296.32 | 1951.86 | 640.17 | 6.37
92 | 020505001006 | 圆及荷包形椽 | 1.构件截面尺寸：φ70mm 2.木材品种：杉木 | m3 | 0.82 | 5509.1 | 4517.46 | 1133.68 | 13.19
93 | 020508025006 | 清水望板 | 1.板宽厚度：15mm厚 2.木材品种：杉木 | m2 | 139.24 | 94.79 | 13198.56 | 3799.86 | 36.2
94 | 010902001006 | 屋面卷材防水 | 1.卷材品种、规格、厚度：2.5厚三元乙丙防水卷材（防滑自粘型） | m2 | 154.71 | 47.54 | 7354.91 | 643.59
95 | 020601003006 | 小青瓦屋面 | 1.瓦件规格尺寸：小青瓦180*180*10（更换85%） 2.坐浆配合比及强度等级：麻刀石灰卧浆，最薄处20 | m2 | 131.50 | 279.59 | 36766.09 | 7090.48 | 105.2
本页小计 | [6 empty] | 74736.41 | 20483.42 | 174.86
【表10.2.2-16】
分部分项工程清单与计价表
单位(专业)工程名称:单项工程-仿古 | [5 empty] | 标段: |  |  | 第10页 共11页
序号 | 项目编码 | 项目名称 | 项目特征 | 计量 单位 | 工程量 | 金 额 (元) |  |  |  |  | 备注
[6 empty] | 综合单价 | 合价 | 其中
[8 empty] | 人工费 | 机械费 | 暂估价
96 | 020601003011 | 小青瓦屋面（瓦片利用） | 1.瓦件规格尺寸：小青瓦180*180*10（更换85%） 2.坐浆配合比及强度等级：麻刀石灰卧浆，最薄处20 | m2 | 23.21 | 73.03 | 1695.03 | 1251.48 | 18.57
97 | 020602002006 | 屋面窑制正脊 | 1.蝴蝶瓦屋脊游脊 | m | 13.40 | 117.49 | 1574.37 | 497.68
98 | 020508019006 | 封檐板 | 1.封沿板规格（cm）2.5×25制作、安装 | m | 10.00 | 34.79 | 347.9 | 72.9 | 1.3
99 | 020903001011 | 上架构件油漆 | 1.部位：桁、椽、枋 2.油漆品种、刷漆遍数：熟桐油两遍 | m2 | 90.46 | 29.65 | 2682.14 | 2111.34
100 | 020903001012 | 上架构件油漆 | 1.部位：望板 2.油漆品种、刷漆遍数：熟桐油两遍 | m2 | 154.71 | 19.72 | 3050.88 | 2322.2
101 | 02B026 | 换梁拆、装连动构件 | 换梁拆、装连动构件 | 根 | 5 | 700 | 3500
102 | 020602010001 | 斜沟 | 1.小青瓦斜沟 | m | 37.80 | 63.5 | 2400.3 | 717.44
103 | 02B027 | 白蚁防治 | 白蚁防治 | m2 | 138.38 | 8 | 1107.04
104 | 010801001002 | 木质门 | 1.新做木门 | m2 | 7.88 | 217.24 | 1711.85 | 608.57 | 8.9
|  | 天井及其他 |  |  |  |  | 23000
105 | 02B028 | 疏通排水沟 | 1.疏通排水沟 | 项 | 1 | 3000 | 3000
106 | 02B029 | 建筑垃圾清运 | 1.建筑垃圾清运，场地保洁 | 项 | 1 | 20000 | 20000
本页小计 | [6 empty] | 41069.51 | 7581.61 | 28.77
【表10.2.2-16】
分部分项工程清单与计价表
单位(专业)工程名称:单项工程-仿古 | [5 empty] | 标段: |  |  | 第11页 共11页
序号 | 项目编码 | 项目名称 | 项目特征 | 计量 单位 | 工程量 | 金 额 (元) |  |  |  |  | 备注
[6 empty] | 综合单价 | 合价 | 其中
[8 empty] | 人工费 | 机械费 | 暂估价
合计 | [6 empty] | 517754.91 | 153694.61 | 1712.31

## 1_表10_2_2-16 施工技术措施项目清单与计价表
【表10.2.2-16】
施工技术措施项目清单与计价表
单位(专业)工程名称:单项工程-仿古 | [5 empty] | 标段: |  |  | 第1页 共1页
序号 | 项目编码 | 项目名称 | 项目特征 | 计量 单位 | 工程量 | 金 额 (元) |  |  |  |  | 备注
[6 empty] | 综合单价 | 合价 | 其中
[8 empty] | 人工费 | 机械费 | 暂估价
|  | [请输入分部名称,电子评标勿删] |  |  |  |  | 41559.05 | 30354.83 | 1061.4
1 | 021001002001 | 砌筑装饰用外脚手架 | 1.外墙脚手架建筑物檐高（m）7以内 | m2 | 262.37 | 16.22 | 4255.64 | 2445.29 | 299.1
2 | 021001008001 | 內檐及廊步椽望油漆脚手架 | 1.满堂脚手架基本层~3.6～5.2m | m2 | 540.97 | 15.43 | 8347.17 | 5934.44 | 232.62
3 | 021003001001 | 殿、堂、厅 | 1.板材 木（枋）板材高度（m）9以内 | m2 | 540.97 | 9.82 | 5312.33 | 4354.81
4 | 021003001002 | 殿、堂、厅 | 1.地材 瓦高度（m）9以内 | m2 | 537.17 | 34.28 | 18414.19 | 15083.73
5 | 050401007001 | 斜道 | 1.斜道高度（m）7以内 | 座 | 4 | 1307.43 | 5229.72 | 2536.56 | 529.68
本页小计 | [6 empty] | 41559.05 | 30354.83 | 1061.4
合计 | [6 empty] | 41559.05 | 30354.83 | 1061.4

## 1_表10_2_2-20 施工组织(总价)措施项目清单与
【表10.2.2-20】
施工组织（总价）措施项目清单与计价表
工程名称:仿古 |  |  | 标段: | 第1页 共1页
序号 | 项目编号 | 项目名称 | 计算基础 | 费率 (%) | 金额 (元) | 备注
1 | 050405001001 | 安全文明施工费 |  |  | 10353.72
1.1 |  | 安全文明施工基本费 | 定额人工费+定额机械费 | 6.12 | 10353.72
2 | Z50405009001 | 提前竣工增加费 | 定额人工费+定额机械费
3 | 050405004001 | 二次搬运费 | 定额人工费+定额机械费
4 | 050405005001 | 冬雨季施工增加费 | 定额人工费+定额机械费
5 | Z50405010001 | 行车、行人干扰增加费 | 定额人工费+定额机械费
6 |  | 其他施工组织措施费 | 按相关规定计算
合 计 |  |  |  |  | 10353.72

## 1_表10_2_2-21 其他项目清单与计价汇总表
【表10.2.2-21】
其他项目清单与计价汇总表
工程名称:仿古 |  | 标段: | 第1页 共1页
序号 | 项 目 名 称 | 金额(元) | 备注
1 | 暂列金额 | 31169.09 | 明细详见表10.2.2-22
1.1 | 标化工地增加费 |  | 明细详见表10.2.2-22
1.2 | 优质工程增加费 |  | 明细详见表10.2.2-22
1.3 | 其他暂列金额 | 31169.09 | 明细详见表10.2.2-22
2 | 暂估价
2.1 | 材料（设备）暂估价 |  | 明细详见表10.2.2-23
2.2 | 专业工程暂估价 |  | 明细详见表10.2.2-24
2.3 | 专项技术措施暂估价 |  | 明细详见表10.2.2-25
3 | 计日工 |  | 明细详见表10.2.2-26
4 | 总承包服务费 |  | 明细详见表10.2.2-27
合 计 |  | 31169.09 | 0

## 1_表10_2_2-29 主要工日一览表
【表10.2.2-29】
主要工日一览表
工程名称:仿古 |  |  | 标段: |  | 第1页 共1页
序号 | 工日名称（类别） | 单位 | 数 量 | 单价(元) | 合价（元） | 备注
1 | 一类人工 | 工日 | 140.854 | 138 | 19437.85
2 | 二类人工 | 工日 | 154.088 | 149 | 22959.11
3 | 三类人工 | 工日 | 828.326 | 171 | 141643.75

## 1_表10_2_2-31 主要材料和工程设备一览表
【表10.2.2-31】
主要材料和工程设备一览表
工程名称:仿古 |  |  |  | 标段: |  | 第1页 共1页
序号 | 名称、规格、型号 | 单位 | 数量 | 单价(元) | 合价（元） | 备注
1 | 普通硅酸盐水泥PO 42.5综合 | kg | 2842.502 | 0.51 | 1446.83
2 | 黄砂净砂 | t | 26.881 | 180 | 4838.58
3 | 杉板枋材 | m3 | 22.888 | 3200 | 73241.6
4 | 杉原木 | m3 | 8.738 | 2200 | 19223.6
5 | 三元乙丙橡胶防水卷材2.5mm JF1 | m2 | 728.757 | 35 | 25506.5
6 | 大蝴蝶瓦（底）200×200×13 | 百张 | 450.473 | 120 | 54056.76
7 | 蝴蝶斜沟瓦240×240 | 百张 | 70.587 | 250 | 17646.75
8 | 望砖210×105×15 | 百块 | 7.171 | 200 | 1434.2
9 | 中蝴蝶瓦（盖）180×180×13 | 百张 | 550.276 | 100 | 55027.6
10 | 门窗框杉枋 | m3 | 0.262 | 2200 | 576.4
11 | 碎石垫层 | t | 0.271 | 126 | 34.15

## 1_表10_2_2-32 主要机械台班一览表
【表10.2.2-32】
主要机械台班一览表
工程名称:仿古 |  |  |  | 标段: | 第1页 共1页
序号 | 机械名称、规格、型号 | 单位 | 数 量 | 单价(元) | 合价（元） | 备注
1 | 其他机械费 | 元 | 38 | 1.02 | 38.76
2 | 电动夯实机250N·m | 台班 | 0.006 | 29.99 | 0.18
3 | 手持式风动凿岩机 | 台班 | 0.689 | 12.61 | 8.69
4 | 载货汽车4t | 台班 | 2.237 | 472.93 | 1057.94
5 | 灰浆搅拌机200L | 台班 | 6.034 | 170.09 | 1026.32
6 | 干混砂浆罐式搅拌机20000L | 台班 | 0.04 | 211.41 | 8.46
7 | 木工圆锯机500mm | 台班 | 3.723 | 30.08 | 111.99
8 | 木工平刨床500mm | 台班 | 13.637 | 22.55 | 307.51
9 | 木工压刨床单面600mm | 台班 | 0.334 | 34.46 | 11.51
10 | 内燃空气压缩机3m3/min | 台班 | 0.389 | 417.08 | 162.24
11 | 汽车式起重机5t | 台班 | 0.088 | 448.9 | 39.5

## 2_表10_2_2-13 【不含单列】单位(专业)工程招
【表10.2.2-13】
单位（专业）工程招标控制价费用表
工程名称:单项工程-安装 |  |  | 标段: | 第1页 共1页
序号 | 费用名称 |  | 计算公式 | 金额 (元) | 备注
1 | 分部分项工程费 |  | ∑(分部分项工程量×综合单价） | 19010.48 | 见表10.2.2-16
1.1 | 其中 | 人工费+机械费 | ∑分部分项（定额人工费+定额机械费） | 2512.73
2 | 措施项目费 |  | （2.1+2.2） | 285.66
2.1 | 施工技术措施项目费 |  | ∑(技措项目工程量×综合单价） | 112.87 | 见表10.2.2-16
2.1.1 | 其中 | 人工费+机械费 | ∑技措项目（定额人工费+定额机械费） | 24.6
2.2 | 施工组织措施项目费 |  | (1.1+2.1.1)×6.81% | 172.79 | 见表10.2.2-20
2.2.1 | 其中 | 安全文明施工基本费 | (1.1+2.1.1)×6.81% | 172.79 | 见表10.2.2-20
3 | 其他项目费 |  | （3.1+3.2+3.3+3.4） | 1003.67
3.1 | 暂列金额 |  | 3.1.1+3.1.2+3.1.3 | 1003.67 | 见表10.2.2-21
3.1.1 | 其中 | 标化工地增加费 | 按招标文件规定额度列计 |  | 见表10.2.2-22
3.1.2 |  | 优质工程增加费 | 按招标文件规定额度列计 |  | 见表10.2.2-22
3.1.3 |  | 其他暂列金额 | 按招标文件规定额度列计 | 1003.67 | 见表10.2.2-22
3.2 | 暂估价 |  | 3.2.1+3.2.2+3.2.3 |  | 见表10.2.2-21
3.2.1 | 其中 | 材料（工程设备）暂估价 | 按招标文件规定额度列计 (或计入综合单价) |  | 见表10.2.2-23
3.2.2 |  | 专业工程暂估价 | 按招标文件规定额度列计 |  | 见表10.2.2-24
3.2.3 |  | 专项技术措施暂估价 | 按招标文件规定额度列计 |  | 见表10.2.2-25
3.3 | 计日工 |  | ∑计日工(暂估数量×综合单价） |  | 见表10.2.2-21
3.4 | 施工总承包服务费 |  | 3.4.1+3.4.2 |  | 见表10.2.2-21
3.4.1 | 其中 | 专业发包工程管理费 | ∑专业发包工程（暂估金额×费率） |  | 见表10.2.2-27
3.4.2 |  | 甲供材料设备管理费 | 甲供材料暂估金额×费率+甲供设备暂估金额×费率 |  | 见表10.2.2-27
4 | 规费 |  | (1.1+2.1.1)×30.63% | 777.18
5 | 税金 |  | (1+2+3+4)×9% | 1896.93
招标控制价合计 |  |  | 1+2+3+4+5 | 22974

## 2_表10_2_2-16 分部分项工程清单与计价表
【表10.2.2-16】
分部分项工程清单与计价表
单位(专业)工程名称:单项工程-安装 | [5 empty] | 标段: |  |  | 第1页 共2页
序号 | 项目编码 | 项目名称 | 项目特征 | 计量 单位 | 工程量 | 金 额 (元) |  |  |  |  | 备注
[6 empty] | 综合单价 | 合价 | 其中
[8 empty] | 人工费 | 机械费 | 暂估价
|  | 电气 |  |  |  |  | 18363.02 | 2610.51 | 52.75
1 | 030404017001 | 配电箱 | 1.名称：AL 2.规 格：含箱内元器件安装，详见系统图，含箱内接线端子等附件安装 | 台 | 1 | 4002.6 | 4002.6 | 139.91
2 | 030408001001 | 电力电缆 | 1.电缆名称：铜芯电力电缆 2.电缆规格：YJV-3*6 | m | 15.00 | 16.57 | 248.55 | 35.25 | 0.9
3 | 030408006001 | 电力电缆头 | 1.户内干包式电力电缆头制作、安装 干包终端头（1kV以下截面mm2以下）35`铜芯25mm2及以下三芯及以上电缆头制安 | 个 | 2 | 37.08 | 74.16 | 25.5
4 | 030408003001 | 电缆保护管 | 1.名 称：镀锌钢管 2.电缆保护管规格：SC32 | m | 13.00 | 30.49 | 396.37 | 81.51 | 15.08
5 | 030411004001 | 配线 | 1.名 称：无卤阻燃交联聚乙烯绝缘线 2.配线型号：WDZ-BYJ-2.5 | m | 249.27 | 2.82 | 702.94 | 167.01
6 | 030411004002 | 配线 | 1.名 称：无卤阻燃交联聚乙烯绝缘线 2.配线型号：WDZ-BYJ-4 | m | 502.54 | 3.44 | 1728.74 | 256.3
7 | 030411001001 | 配管 | 1.名称：薄壁镀锌钢管 2.规格：JDG20 | m | 269.72 | 10.91 | 2942.65 | 1122.04 | 13.49
8 | 030412001001 | 普通灯具 | 1.灯具名称：LED仿古灯 2.灯具规格：50W LED | 套 | 8 | 510.21 | 4081.68 | 143.04
9 | 030412001002 | 普通灯具 | 1.灯具名称：LED仿古灯 2.灯具规格：30W LED | 套 | 5 | 353.66 | 1768.3 | 89.4
10 | 030412001003 | 普通灯具 | 1.灯具名称：LED仿古灯 2.灯具规格：15W LED | 套 | 6 | 227.41 | 1364.46 | 107.28
本页小计 | [6 empty] | 17310.45 | 2167.24 | 29.47
【表10.2.2-16】
分部分项工程清单与计价表
单位(专业)工程名称:单项工程-安装 | [5 empty] | 标段: |  |  | 第2页 共2页
序号 | 项目编码 | 项目名称 | 项目特征 | 计量 单位 | 工程量 | 金 额 (元) |  |  |  |  | 备注
[6 empty] | 综合单价 | 合价 | 其中
[8 empty] | 人工费 | 机械费 | 暂估价
11 | 030412001004 | 普通灯具 | 1.灯具名称：LED吸顶灯 2.灯具规格：10W LED | 套 | 1 | 56.18 | 56.18 | 17.88
12 | 030404033001 | 风扇 | 1.风扇安装换气扇 | 台 | 1 | 174.77 | 174.77 | 31.29
13 | 030404035001 | 插座 | 1.名 称：二三插座 | 个 | 13 | 23.74 | 308.62 | 125.32
14 | 030404034001 | 照明开关 | 1.名 称：单联单控开关 | 个 | 12 | 16.47 | 197.64 | 87.6
15 | 030404034002 | 照明开关 | 1.名 称：双联单控开关 | 个 | 3 | 20.45 | 61.35 | 21.9
16 | 030404034003 | 照明开关 | 1.名 称：三联单控开关 | 个 | 1 | 23.26 | 23.26 | 7.3
17 | 030414002001 | 送配电装置系统 | 1.送配电装置系统调试 1kV以下交流供电(综 合) | 系统 | 1 | 230.75 | 230.75 | 151.98 | 23.28
|  | 消防 |  |  |  |  | 647.46 | 105.06
18 | 030901013001 | 灭火器 | 1.规格、型号：MF/ABC5*2 | 组 | 3 | 215.82 | 647.46 | 105.06
本页小计 | [6 empty] | 1700.03 | 548.33 | 23.28
合计 | [6 empty] | 19010.48 | 2715.57 | 52.75

## 2_表10_2_2-16 施工技术措施项目清单与计价表
【表10.2.2-16】
施工技术措施项目清单与计价表
单位(专业)工程名称:单项工程-安装 | [5 empty] | 标段: |  |  | 第1页 共1页
序号 | 项目编码 | 项目名称 | 项目特征 | 计量 单位 | 工程量 | 金 额 (元) |  |  |  |  | 备注
[6 empty] | 综合单价 | 合价 | 其中
[8 empty] | 人工费 | 机械费 | 暂估价
|  | [请输入分部名称,电子评标勿删] |  |  |  |  | 112.87 | 27.15
1 | 031301017001 | 脚手架搭拆 | 1.脚手架搭拆费第四册 | 项 | 1 | 112.87 | 112.87 | 27.15
本页小计 | [6 empty] | 112.87 | 27.15
合计 | [6 empty] | 112.87 | 27.15

## 2_表10_2_2-20 施工组织(总价)措施项目清单与
【表10.2.2-20】
施工组织（总价）措施项目清单与计价表
工程名称:安装 |  |  | 标段: | 第1页 共1页
序号 | 项目编号 | 项目名称 | 计算基础 | 费率 (%) | 金额 (元) | 备注
1 | 031302001001 | 安全文明施工费 |  |  | 172.79
1.1 |  | 安全文明施工基本费 | 定额人工费+定额机械费 | 6.81 | 172.79
2 | Z03130200801 | 提前竣工增加费 | 定额人工费+定额机械费
3 | 031302004001 | 二次搬运费 | 定额人工费+定额机械费
4 | 031302005001 | 冬雨季施工增加费 | 定额人工费+定额机械费
5 |  | 其他施工组织措施费 | 按相关规定计算
合 计 |  |  |  |  | 172.79

## 2_表10_2_2-21 其他项目清单与计价汇总表
【表10.2.2-21】
其他项目清单与计价汇总表
工程名称:安装 |  | 标段: | 第1页 共1页
序号 | 项 目 名 称 | 金额(元) | 备注
1 | 暂列金额 | 1003.67 | 明细详见表10.2.2-22
1.1 | 标化工地增加费 |  | 明细详见表10.2.2-22
1.2 | 优质工程增加费 |  | 明细详见表10.2.2-22
1.3 | 其他暂列金额 | 1003.67 | 明细详见表10.2.2-22
2 | 暂估价
2.1 | 材料（设备）暂估价 |  | 明细详见表10.2.2-23
2.2 | 专业工程暂估价 |  | 明细详见表10.2.2-24
2.3 | 专项技术措施暂估价 |  | 明细详见表10.2.2-25
3 | 计日工 |  | 明细详见表10.2.2-26
4 | 总承包服务费 |  | 明细详见表10.2.2-27
合 计 |  | 1003.67 | 0

## 2_表10_2_2-29 主要工日一览表
【表10.2.2-29】
主要工日一览表
工程名称:安装 |  |  | 标段: |  | 第1页 共1页
序号 | 工日名称（类别） | 单位 | 数 量 | 单价(元) | 合价（元） | 备注
1 | 二类人工 | 工日 | 18.402 | 149 | 2741.9

## 2_表10_2_2-31 主要材料和工程设备一览表
【表10.2.2-31】
主要材料和工程设备一览表
工程名称:安装 |  |  |  | 标段: |  | 第1页 共1页
序号 | 名称、规格、型号 | 单位 | 数量 | 单价(元) | 合价（元） | 备注
1 | 普通硅酸盐水泥PO 42.5综合 | kg | 46.608 | 0.51 | 23.72
2 | 黄砂净砂 | t | 0.294 | 180 | 52.92
3 | 铜芯塑料绝缘线BV2.5 | m | 21.38 | 1.57 | 33.5
4 | 碳素结构钢镀锌焊接钢管DN32 | m | 13.39 | 18.29 | 244.9
5 | LED仿古灯30W LED | 套 | 5.05 | 325 | 1641.25
6 | LED仿古灯50W LED | 套 | 8.08 | 480 | 3878.4
7 | LED仿古灯15W LED | 套 | 6.06 | 200 | 1212
8 | LED吸顶灯10W LED | 套 | 1.01 | 30.47 | 30.77
9 | 照明开关双联单控开关 | 只 | 3.06 | 10.09 | 30.88
10 | 照明开关三联单控开关 | 只 | 1.02 | 12.84 | 13.1
11 | 照明开关单联单控开关 | 只 | 12.24 | 6.19 | 75.77
12 | 成套插座 | 套 | 13.26 | 10.29 | 136.45
13 | 无卤阻燃交联聚乙烯绝缘线WDZ-BYJ-2.5 | m | 289.153 | 1.68 | 485.2
14 | 无卤阻燃交联聚乙烯绝缘线WDZ-BYJ-4 | m | 527.667 | 2.62 | 1382.49
15 | 电力电缆YJV-3*6 | m | 15.15 | 13.12 | 198.75
16 | JDG电线套管(镀锌)DN20 | m | 277.812 | 4.36 | 1211.26
17 | 灭火器MF/ABC5*2 | 套 | 3 | 167.06 | 501.18
18 | 换气扇 | 台 | 1 | 133 | 133

## 2_表10_2_2-32 主要机械台班一览表
【表10.2.2-32】
主要机械台班一览表
工程名称:安装 |  |  |  | 标段: | 第1页 共1页
序号 | 机械名称、规格、型号 | 单位 | 数 量 | 单价(元) | 合价（元） | 备注
1 | 电能校验仪 ST9040 | 台班 | 0.2 | 56.07 | 11.21
2 | 电压、电流互感升流器 HJ-12E | 台班 | 0.2 | 30.63 | 6.13
3 | 数字万用表 F-87 | 台班 | 0.4 | 6.14 | 2.46
4 | 电缆测试仪 | 台班 | 0.2 | 17.44 | 3.49
5 | 其他机械费 | 元 | 14.106 | 1.02 | 14.39
6 | 汽车式起重机8t | 台班 | 0.001 | 761.9 | 0.76
7 | 载货汽车5t | 台班 | 0.001 | 489.39 | 0.49
8 | 半自动切割机100mm | 台班 | 0.039 | 102.73 | 4.01
9 | 弧焊机 综合 | 台班 | 0.166 | 66.69 | 11.07