## 1 招标预算汇总表
招标预算汇总表
项目及标段名称: |  | 2023年度嵊州市小型水库（重要山塘）系统提升项目——崇仁镇淡竹水库 |  | 第1页 共1页
序号 | 工程项目名称 |  | 金额（元）
一 | 建筑工程 |  | 3765872
二 | 机电设备及安装工程
三 | 金属结构设备及安装工程
四 | 施工临时工程 |  | 215847
五 | 其他项目 |  | 210882
| 合计 |  | 4192601
| 其中： 暂估价 |  | 50000
| 预留金 |  | 180000

## 2 建筑工程分类分项工程量清单计价表
建筑工程分类分项工程量清单计价表
项目及标段名称: |  | 2023年度嵊州市小型水库（重要山塘）系统提升项目——崇仁镇淡竹水库 | [6 empty] | 第1页 共15页
序号 | 项目编码 |  | 项目名称 | 项目 主要特征 | 计量 单位 | 工程 数量 | 单价 (元) | 合价 (元) | 主要技术 条款编码 | 备注
1 |  |  | 大坝 |  |  |  |  | 2124216
1.1 | 500101002001 |  | 土方开挖 | 1. 土类分级：坝面清表 2. 运距：投标人自行考虑 | m3 | 1191.47 | 15.42 | 18372
1.2 | 500101002002 |  | 土方开挖 | 1. 土类分级：三类土 2. 运距：投标人自行考虑 | m3 | 1244.89 | 3.43 | 4270
1.3 | 500105012001 |  | 坝脚块石拆除 | 1. 拆除要求：坝脚块石拆除 2. 弃渣运距：投标人自行考虑 | m3 | 31.8 | 34.43 | 1095
1.4 | 500103001001 |  | 砂壤土回填 | 1. 土类分级及含水量：符合设计要求 2. 运距：投标人自行考虑 | m3 | 3878.99 | 28.11 | 109038
1.5 | 500103001002 |  | 粘土填筑 | 1. 土类分级及含水量：符合设计要求 2. 运距：投标人自行考虑 | m3 | 150.75 | 46.76 | 7049
1.6 | 500107002001 |  | 坝体劈裂灌浆钻孔（含检查孔） | 1. 坝基地质条件：坝体劈裂灌浆钻孔（含检查孔） | m | 664.84 | 142.93 | 95026
1.7 | 500107002002 |  | 坝体劈裂灌浆（含检查孔） | 1. 灌注材料材质：坝体劈裂灌浆（含检查孔），灌注黏土浆 | m | 588.84 | 192.9 | 113587
1.8 | 500107002003 |  | 坝体劈裂灌浆（含检查孔） | 1. 灌注材料材质：坝体劈裂灌浆（含检查孔），灌注水泥黏土浆 | m | 76 | 306.68 | 23308
1.9 | 500107003001 |  | 坝基帷幕灌浆钻孔（自下而上）（含检查孔） | 1. 钻孔种类：坝基帷幕灌浆钻孔（自下而上）（含检查孔） | m | 604.78 | 147.95 | 89477
1.10 | 500107005001 |  | 坝基帷幕灌浆（自下而上）（含检查孔） | 1. 灌注材料材质：坝基帷幕灌浆（自下而上）（含检查孔） | m | 604.78 | 484.8 | 293197
1.11 | 500107010001 |  | 检查孔压水试验 | 1. 压水试验方法：检查孔压水试验 | 试段 | 11 | 1194.83 | 13143
建筑工程分类分项工程量清单计价表
项目及标段名称: |  | 2023年度嵊州市小型水库（重要山塘）系统提升项目——崇仁镇淡竹水库 | [6 empty] | 第2页 共15页
序号 | 项目编码 |  | 项目名称 | 项目 主要特征 | 计量 单位 | 工程 数量 | 单价 (元) | 合价 (元) | 主要技术 条款编码 | 备注
1.12 | 500115006001 |  | C25F50砼路面 | 1. 部位及面层厚度：20cm厚C25F50砼路面 2. 混凝土设计龄期、强度等级及配合比：C25F50 42.5 2 3. 抗渗、抗冻、抗磨等要求：详见施工图设计 | m3 | 50.38 | 811.46 | 40881
1.13 | 500103017001 |  | 坝顶碎石垫层 | 1. 材料：坝顶碎石垫层 | m3 | 50.38 | 260.98 | 13148
1.14 | 500109001001 |  | C25F50砼路缘石 | 1. 部位及类型：C25F50砼路缘石 2. 设计龄期、强度等级及配合比：C25F50 42.5 2 3. 抗渗、抗冻、抗磨等要求：详见施工图设计 | m3 | 11.28 | 841.79 | 9495
1.15 | 500109001002 |  | C25W4F50钢筋砼防浪墙 | 1. 部位及类型：C25W4F50钢筋砼防浪墙 2. 设计龄期、强度等级及配合比：C25W4F50 42.5 2 3. 抗渗、抗冻、抗磨等要求：详见施工图设计 | m3 | 39.59 | 900.64 | 35656
1.16 | 500109001003 |  | C20砼垫层 | 1. 部位及类型：C20砼垫层 2. 设计龄期、强度等级及配合比：C20 42.5 2 3. 抗渗、抗冻、抗磨等要求：详见施工图设计 | m3 | 7.77 | 735.85 | 5718
1.17 | 500111001001 |  | 钢筋加工与安装 | 1. 工程部位：防浪墙、闸墩及闸底板等 | t | 2.91 | 6639.28 | 19320
1.18 | 500109008001 |  | 橡胶止水 | 1. 止水类型：橡胶止水 | m | 9.9 | 132.64 | 1313
1.19 | 500109009001 |  | 沥青杉木板伸缩缝 | 1. 伸缩缝部位：详见施工图 2. 填料的种类、规格：沥青杉木板伸缩缝 | m2 | 15.17 | 143.67 | 2179
建筑工程分类分项工程量清单计价表
项目及标段名称: |  | 2023年度嵊州市小型水库（重要山塘）系统提升项目——崇仁镇淡竹水库 | [6 empty] | 第3页 共15页
序号 | 项目编码 |  | 项目名称 | 项目 主要特征 | 计量 单位 | 工程 数量 | 单价 (元) | 合价 (元) | 主要技术 条款编码 | 备注
1.20 | 500105009001 |  | 上游面150厚C25F50砼预制块护坡 | 1. 混凝土强度等级及配合比：150厚C25F50砼预制块护坡，含M10水泥砂浆勾缝 2. 预制块规格：150厚六角形预制块，详见施工图设计 | m2 | 2234.88 | 157.15 | 351211
1.21 | 500105009002 |  | 下游面120厚C25F50砼预制块护坡 | 1. 混凝土强度等级及配合比：120厚C25F50砼预制块护坡，含M10水泥砂浆勾缝 2. 预制块规格：120厚六角形预制块，详见施工图设计 | m2 | 1676.52 | 129.68 | 217411
1.22 | 500103017002 |  | 碎石垫层（坡面） | 1. 材料：碎石垫层（坡面） | m3 | 657.44 | 310.26 | 203977
1.23 | 500103013001 |  | 下游面土工布反滤层 | 1. 材料性能：下游面300g/m2土工布反滤层 | m2 | 1676.52 | 9.28 | 15558
1.24 | 500109001004 |  | C25F50砼马道 | 1. 部位及类型：C25F50砼马道 2. 设计龄期、强度等级及配合比：C25F50 42.5 2 3. 抗渗、抗冻、抗磨等要求：详见施工图设计 | m3 | 30.86 | 821.13 | 25340
1.25 | 500109001005 |  | C20砼压顶 | 1. 部位及类型：C20砼压顶 2. 设计龄期、强度等级及配合比：C20 42.5 2 3. 抗渗、抗冻、抗磨等要求：详见施工图设计 | m3 | 3.94 | 796.72 | 3139
1.26 | 500109001006 |  | C25F50砼压顶 | 1. 部位及类型：C25F50砼压顶 2. 设计龄期、强度等级及配合比：C25F50 42.5 2 3. 抗渗、抗冻、抗磨等要求：详见施工图设计 | m3 | 1.85 | 812.32 | 1503
1.27 | 500105001001 |  | 干砌块石挡墙 | 1. 材质及规格：干砌块石挡墙 | m3 | 36.11 | 358.82 | 12957
建筑工程分类分项工程量清单计价表
项目及标段名称: |  | 2023年度嵊州市小型水库（重要山塘）系统提升项目——崇仁镇淡竹水库 | [6 empty] | 第4页 共15页
序号 | 项目编码 |  | 项目名称 | 项目 主要特征 | 计量 单位 | 工程 数量 | 单价 (元) | 合价 (元) | 主要技术 条款编码 | 备注
1.28 | 500109001007 |  | C25F50砼大方脚 | 1. 部位及类型：C25F50砼大方脚 2. 设计龄期、强度等级及配合比：C25F50 42.5 2 3. 抗渗、抗冻、抗磨等要求：详见施工图设计 | m3 | 43 | 803.58 | 34554
1.29 | 500103008001 |  | 抛石护脚 | 1. 粒径：抛石护脚 2. 运距：投标人自行考虑 | m3 | 260.41 | 249.87 | 65069
1.30 | 500109001008 |  | C25F50砼隔梁（隔离带） | 1. 部位及类型：C25F50砼隔梁（隔离带） 2. 设计龄期、强度等级及配合比：C25F50 42.5 2 3. 抗渗、抗冻、抗磨等要求：详见施工图设计 | m3 | 40.25 | 841.79 | 33882
1.31 | 500109001009 |  | C25F50砼排水沟 | 1. 部位及类型：C25F50砼排水沟 2. 设计龄期、强度等级及配合比：C25F50 42.5 2 3. 抗渗、抗冻、抗磨等要求：详见施工图设计 | m3 | 26.35 | 859.49 | 22648
1.32 | 500105016001 |  | 堆石棱体 | 1. 材质及规格：堆石棱体 | m3 | 284.66 | 300.56 | 85557
1.33 | 500103003001 |  | 排水棱体小卵石层(d=10-15mm) | 1. 颗粒级配：排水棱体小卵石层(d=10-15mm) | m3 | 60.37 | 304.11 | 18359
1.34 | 500103003002 |  | 排水棱体小砾石层(d=3-10mm) | 1. 颗粒级配：排水棱体小砾石层(d=3-10mm) | m3 | 61.78 | 304.11 | 18788
1.35 | 500103003003 |  | 排水棱体粗砂层(d≤2mm) | 1. 颗粒级配：排水棱体粗砂层(d≤2mm) | m3 | 64.06 | 344.38 | 22061
1.36 | 500105001002 |  | 干砌块石护坡 | 1. 材质及规格：干砌块石护坡 | m3 | 32.79 | 360.32 | 11815
建筑工程分类分项工程量清单计价表
项目及标段名称: |  | 2023年度嵊州市小型水库（重要山塘）系统提升项目——崇仁镇淡竹水库 | [6 empty] | 第5页 共15页
序号 | 项目编码 |  | 项目名称 | 项目 主要特征 | 计量 单位 | 工程 数量 | 单价 (元) | 合价 (元) | 主要技术 条款编码 | 备注
1.37 | 500109001010 |  | C25F50砼基础 | 1. 部位及类型：C25F50砼基础（坝脚排水沟） 2. 设计龄期、强度等级及配合比：C25F50 42.5 2 3. 抗渗、抗冻、抗磨等要求：详见施工图设计 | m3 | 10.58 | 720.18 | 7620
1.38 | 500109001011 |  | C25W4F50砼挡墙 | 1. 部位及类型：C25W4F50砼挡墙（坝脚排水沟右侧） 2. 设计龄期、强度等级及配合比：C25W4F50 42.5 2 3. 抗渗、抗冻、抗磨等要求：详见施工图设计 | m3 | 2.94 | 874.08 | 2570
1.39 | 500109001012 |  | C25F50砼踏步 | 1. 部位及类型：C25F50砼踏步 2. 设计龄期、强度等级及配合比：C25F50 42.5 2 3. 抗渗、抗冻、抗磨等要求：详见施工图设计 | m3 | 35.39 | 837.2 | 29629
1.40 | 500109001013 |  | 踏道两侧C25F50砼隔梁 | 1. 部位及类型：踏道两侧C25F50砼隔梁 2. 设计龄期、强度等级及配合比：C25F50 42.5 2 3. 抗渗、抗冻、抗磨等要求：详见施工图设计 | m3 | 24.32 | 841.79 | 20472
1.41 | 500109001014 |  | C25F50砼墩 | 1. 部位及类型：C25F50砼墩 2. 设计龄期、强度等级及配合比：C25F50 42.5 2 3. 抗渗、抗冻、抗磨等要求：详见施工图设计 | m3 | 0.14 | 860.42 | 120
1.42 | 500115022001 |  | 202不锈钢防盗门（2*0.8m） | 1.202不锈钢防盗门（2*0.8m） | 扇 | 1 | 1000 | 1000
建筑工程分类分项工程量清单计价表
项目及标段名称: |  | 2023年度嵊州市小型水库（重要山塘）系统提升项目——崇仁镇淡竹水库 | [6 empty] | 第6页 共15页
序号 | 项目编码 |  | 项目名称 | 项目 主要特征 | 计量 单位 | 工程 数量 | 单价 (元) | 合价 (元) | 主要技术 条款编码 | 备注
1.43 | 500109001015 |  | C25F50钢筋砼闸墩 | 1. 部位及类型：C25F50钢筋砼闸墩 2. 设计龄期、强度等级及配合比：C25F50 42.5 2 3. 抗渗、抗冻、抗磨等要求：详见施工图设计 | m3 | 0.16 | 986.06 | 158
1.44 | 500109001016 |  | C25F50钢筋砼闸底板 | 1. 部位及类型：C25F50钢筋砼闸底板 2. 设计龄期、强度等级及配合比：C25F50 42.5 2 3. 抗渗、抗冻、抗磨等要求：详见施工图设计 | m3 | 0.06 | 764.97 | 46
1.45 | 500115022002 |  | 一体式闸门 | 1.一体式闸门 | 套 | 1 | 3000 | 3000
1.46 | 500115022003 |  | 量水堰 | 1.量水堰 | 座 | 1 | 500 | 500
1.47 | 500115022004 |  | 白蚁防治(暂估价） | 1. 白蚁防治(暂估价） | 项 | 1 | 20000 | 20000
2 |  |  | 溢洪道 |  |  |  |  | 371806
2.1 | 500105012002 |  | 浆砌块石挡墙拆除 | 1. 拆除要求：浆砌块石挡墙拆除 2. 弃渣运距：投标人自行考虑 | m3 | 10 | 50.03 | 500
2.2 | 500101002003 |  | 土方开挖 | 1. 土类分级：综合考虑 2. 运距：投标人自行考虑 | m3 | 443.17 | 3.43 | 1520
2.3 | 500102001001 |  | 石方开挖 | 1. 岩石级别：综合考虑 2. 运距：投标人自行考虑 | m3 | 295.45 | 61.59 | 18197
2.4 | 500103023001 |  | 土方回填 | 1. 土类分级：原土回填 2. 运距：投标人自行考虑 | m3 | 557.34 | 7.21 | 4018
2.5 | 500103001003 |  | 粘土填筑 | 1. 土类分级及含水量：符合设计要求 2. 运距：投标人自行考虑 | m3 | 9.1 | 46.76 | 426
建筑工程分类分项工程量清单计价表
项目及标段名称: |  | 2023年度嵊州市小型水库（重要山塘）系统提升项目——崇仁镇淡竹水库 | [6 empty] | 第7页 共15页
序号 | 项目编码 |  | 项目名称 | 项目 主要特征 | 计量 单位 | 工程 数量 | 单价 (元) | 合价 (元) | 主要技术 条款编码 | 备注
2.6 | 500109001017 |  | C25W4F50砼挡墙 | 1. 部位及类型：C25W4F50砼挡墙 2. 设计龄期、强度等级及配合比：C25W4F50 42.5 2 3. 抗渗、抗冻、抗磨等要求：详见施工图设计 | m3 | 228.6 | 874.08 | 199815
2.7 | 500109001018 |  | C30F50砼挡墙 | 1. 部位及类型：C30F50砼挡墙 2. 设计龄期、强度等级及配合比：C30F50 42.5 2 3. 抗渗、抗冻、抗磨等要求：详见施工图设计 | m3 | 32.75 | 859.6 | 28152
2.8 | 500109001019 |  | C25W4F50砼基础 | 1. 部位及类型：起、末C25W4F50砼基础 2. 设计龄期、强度等级及配合比：C25W4F50 42.5 2 3. 抗渗、抗冻、抗磨等要求：详见施工图设计 | m3 | 2.25 | 693.82 | 1561
2.9 | 500109001020 |  | C20砼回填 | 1. 部位及类型：C20砼回填 2. 设计龄期、强度等级及配合比：C20 42.5 2 3. 抗渗、抗冻、抗磨等要求：详见施工图设计 | m3 | 3.72 | 666.51 | 2479
2.10 | 500109001021 |  | C25W4F50砼底板 | 1. 部位及类型：C25W4F50砼底板 2. 设计龄期、强度等级及配合比：C25W4F50 42.5 2 3. 抗渗、抗冻、抗磨等要求：详见施工图设计 | m3 | 89.53 | 720.18 | 64478
2.11 | 500109001022 |  | C25F50砼刺墙 | 1. 部位及类型：C25F50砼刺墙 2. 设计龄期、强度等级及配合比：C25F50 42.5 2 3. 抗渗、抗冻、抗磨等要求：详见施工图设计 | m3 | 5.47 | 818.31 | 4476
建筑工程分类分项工程量清单计价表
项目及标段名称: |  | 2023年度嵊州市小型水库（重要山塘）系统提升项目——崇仁镇淡竹水库 | [6 empty] | 第8页 共15页
序号 | 项目编码 |  | 项目名称 | 项目 主要特征 | 计量 单位 | 工程 数量 | 单价 (元) | 合价 (元) | 主要技术 条款编码 | 备注
2.12 | 500109001023 |  | C25W4F50砼实用堰 | 1. 部位及类型：C25W4F50砼实用堰 2. 设计龄期、强度等级及配合比：C25W4F50 42.5 2 3. 抗渗、抗冻、抗磨等要求：详见施工图设计 | m3 | 1.8 | 784.06 | 1411
2.13 | 500109011001 |  | C25F50钢筋砼衬砌 | 1. 部位及类型：C25F50钢筋砼衬砌 2. 设计龄期、强度等级及配合比：C25F50 42.5 2 3. 抗渗、抗冻、抗磨等要求：详见施工图设计 | m3 | 17.52 | 865.82 | 15169
2.14 | 500115004001 |  | φ75PVC排水管（含反滤） | 1. 管道材料名称：φ75PVC排水管（含反滤） | m | 29.2 | 29.01 | 847
2.15 | 500109001024 |  | C25W4F50砼护坦 | 1. 部位及类型：C25W4F50砼护坦 2. 设计龄期、强度等级及配合比：C25W4F50 42.5 2 3. 抗渗、抗冻、抗磨等要求：详见施工图设计 | m3 | 0.9 | 728.52 | 656
2.16 | 500109001025 |  | C25W4F50砼消力槛 | 1. 部位及类型：C25W4F50砼消力槛 2. 设计龄期、强度等级及配合比：C25W4F50 42.5 2 3. 抗渗、抗冻、抗磨等要求：详见施工图设计 | m3 | 0.68 | 788.04 | 536
2.17 | 500109001026 |  | C30F50钢筋砼桥板 | 1. 部位及类型：C30F50钢筋砼桥板 2. 设计龄期、强度等级及配合比：C30F50 42.5 2 3. 抗渗、抗冻、抗磨等要求：详见施工图设计 | m3 | 5.63 | 1193.12 | 6717
2.18 | 500111001002 |  | 钢筋加工与安装 | 1. 工程部位：溢洪道等 | t | 1.76 | 6639.28 | 11685
建筑工程分类分项工程量清单计价表
项目及标段名称: |  | 2023年度嵊州市小型水库（重要山塘）系统提升项目——崇仁镇淡竹水库 | [6 empty] | 第9页 共15页
序号 | 项目编码 |  | 项目名称 | 项目 主要特征 | 计量 单位 | 工程 数量 | 单价 (元) | 合价 (元) | 主要技术 条款编码 | 备注
2.19 | 500109001027 |  | C30F50钢筋砼台帽 | 1. 部位及类型：C30F50钢筋砼台帽 2. 设计龄期、强度等级及配合比：C30F50 42.5 2 3. 抗渗、抗冻、抗磨等要求：详见施工图设计 | m3 | 2.02 | 898.88 | 1816
2.20 | 500109009002 |  | 沥青杉木板伸缩缝 | 1. 伸缩缝部位：详见施工图 2. 填料的种类、规格：沥青杉木板伸缩缝 | m2 | 26.43 | 143.67 | 3797
2.21 | 500109009003 |  | 伸缩缝（油毛毡） | 1. 填料的种类、规格：伸缩缝（油毛毡） | m2 | 2.89 | 89.2 | 258
2.22 | 500109001028 |  | 波形护栏C25F50砼基础 | 1. 部位及类型：波形护栏C25F50砼基础 2. 设计龄期、强度等级及配合比：C25F50 42.5 2 3. 抗渗、抗冻、抗磨等要求：详见施工图设计 | m3 | 0.75 | 693.82 | 520
2.23 | 500115022005 |  | 波形护栏 | 1.波形护栏 | m | 12.6 | 220 | 2772
3 |  |  | 原涵管处理 |  |  |  |  | 22281
3.1 | 500109001029 |  | C25W6F50砼封堵 | 1. 部位及类型：C25W6F50砼封堵 2. 设计龄期、强度等级及配合比：C25W6F50 42.5 2 3. 抗渗、抗冻、抗磨等要求：详见施工图设计 | m3 | 7 | 880.86 | 6166
3.2 | 500109015001 |  | 老涵管挖除 | 1.老涵管挖除 | 项 | 1 | 1000 | 1000
3.3 | 500103001004 |  | 砂壤土回填 | 1. 土类分级及含水量：符合设计要求 2. 运距：投标人自行考虑 | m3 | 7 | 28.11 | 197
3.4 | 500103001005 |  | 粘土填筑 | 1. 土类分级及含水量：符合设计要求 2. 运距：投标人自行考虑 | m3 | 10 | 46.76 | 468
建筑工程分类分项工程量清单计价表
项目及标段名称: |  | 2023年度嵊州市小型水库（重要山塘）系统提升项目——崇仁镇淡竹水库 | [6 empty] | 第10页 共15页
序号 | 项目编码 |  | 项目名称 | 项目 主要特征 | 计量 单位 | 工程 数量 | 单价 (元) | 合价 (元) | 主要技术 条款编码 | 备注
3.5 | 500109015002 |  | 原涵管回填封堵 | 1.原涵管回填封堵 | m3 | 18.53 | 779.8 | 14450
4 |  |  | 输水建筑物 |  |  |  |  | 613124
4.1 | 500109015003 |  | 原启闭机房拆除 | 1.原启闭机房拆除 | 项 | 1 | 2000 | 2000
4.2 | 500101002004 |  | 土方开挖 | 1. 土类分级：综合考虑 2. 运距：投标人自行考虑 | m3 | 105.1 | 3.43 | 360
4.3 | 500102001002 |  | 石方开挖 | 1. 岩石级别：综合考虑 2. 运距：投标人自行考虑 | m3 | 74.2 | 61.59 | 4570
4.4 | 500103023002 |  | 土方回填 | 1. 土类分级：原土回填 2. 运距：投标人自行考虑 | m3 | 30 | 7.21 | 216
4.5 | 500109001030 |  | C20砼引梁基础 | 1. 部位及类型：C20砼引梁基础 2. 设计龄期、强度等级及配合比：C20 42.5 2 3. 抗渗、抗冻、抗磨等要求：详见施工图设计 | m3 | 6.08 | 704.58 | 4284
4.6 | 500109001031 |  | C25F50砼启闭机墩 | 1. 部位及类型：C25F50砼启闭机墩 2. 设计龄期、强度等级及配合比：C25F50 42.5 2 3. 抗渗、抗冻、抗磨等要求：详见施工图设计 | m3 | 1.19 | 860.42 | 1024
4.7 | 500109001032 |  | C20砼踏道 | 1. 部位及类型：启闭机C20砼踏道 2. 设计龄期、强度等级及配合比：C20 42.5 2 3. 抗渗、抗冻、抗磨等要求：详见施工图设计 | m3 | 4.77 | 821.67 | 3919
4.8 | 500109001033 |  | C15砼垫层 | 1. 部位及类型：C15砼垫层 2. 设计龄期、强度等级及配合比：C15 42.5 2 3. 抗渗、抗冻、抗磨等要求：详见施工图设计 | m3 | 3.38 | 709.24 | 2397
建筑工程分类分项工程量清单计价表
项目及标段名称: |  | 2023年度嵊州市小型水库（重要山塘）系统提升项目——崇仁镇淡竹水库 | [6 empty] | 第11页 共15页
序号 | 项目编码 |  | 项目名称 | 项目 主要特征 | 计量 单位 | 工程 数量 | 单价 (元) | 合价 (元) | 主要技术 条款编码 | 备注
4.9 | 500109001034 |  | C25F50砼进水口 | 1. 部位及类型：C25F50砼进水口 2. 设计龄期、强度等级及配合比：C25F50 42.5 2 3. 抗渗、抗冻、抗磨等要求：详见施工图设计 | m3 | 9.88 | 860.42 | 8501
4.10 | 500115022006 |  | 非开挖导向钻孔(400PE 管 1.0mpa) | 1.非开挖导向钻孔(400PE 管 1.0mpa) | m | 125 | 3753.96 | 469245
4.11 | 500115022007 |  | 新建启闭机房/管理房 | 1.新建启闭机房/管理房（含简易装修） | m2 | 30.7 | 2500 | 76750
4.12 | 500109015004 |  | 回填灌浆 | 1.回填灌浆 | m3 | 8.83 | 737.18 | 6509
4.13 | 500109001035 |  | C25F50砼消力坎 | 1. 部位及类型：C25F50砼消力坎 2. 设计龄期、强度等级及配合比：C25F50 42.5 2 3. 抗渗、抗冻、抗磨等要求：详见施工图设计 | m3 | 0.74 | 788.04 | 583
4.14 | 500109001036 |  | C25F50砼底板 | 1. 部位及类型：C25F50砼底板 2. 设计龄期、强度等级及配合比：C25F50 42.5 2 3. 抗渗、抗冻、抗磨等要求：详见施工图设计 | m3 | 0.9 | 720.18 | 648
4.15 | 500109001037 |  | C25F50砼护坦 | 1. 部位及类型：C25F50砼护坦 2. 设计龄期、强度等级及配合比：C25F50 42.5 2 3. 抗渗、抗冻、抗磨等要求：详见施工图设计 | m3 | 0.51 | 728.52 | 372
4.16 | 500109001038 |  | C25W4F50砼挡墙 | 1. 部位及类型：C25W4F50砼挡墙 2. 设计龄期、强度等级及配合比：C25W4F50 42.5 2 3. 抗渗、抗冻、抗磨等要求：详见施工图设计 | m3 | 0.42 | 874.08 | 367
建筑工程分类分项工程量清单计价表
项目及标段名称: |  | 2023年度嵊州市小型水库（重要山塘）系统提升项目——崇仁镇淡竹水库 | [6 empty] | 第12页 共15页
序号 | 项目编码 |  | 项目名称 | 项目 主要特征 | 计量 单位 | 工程 数量 | 单价 (元) | 合价 (元) | 主要技术 条款编码 | 备注
4.17 | 500115006002 |  | C25F50砼路面 | 1. 部位及面层厚度：20cm厚C25F50砼路面 2. 混凝土设计龄期、强度等级及配合比：C25F50 42.5 2 3. 抗渗、抗冻、抗磨等要求：详见施工图设计 | m3 | 11.24 | 811.46 | 9121
4.18 | 500105017001 |  | De90 通气 PE 管（1.0MPa） | 1. 材质及规格：De90 通气 PE 管（1.0MPa） | m | 33.8 | 37.21 | 1258
4.19 | 500115022008 |  | 启闭设施 | 1.5t启闭机、MXY-500 镶铜铸铁闸门、启闭机斜拉杆、铸铁抱箍等设备及安装 | 套 | 1 | 20000 | 20000
4.20 | 500115022009 |  | 拦污栅制作及安装 | 1.拦污栅制作及安装 | 套 | 1 | 1000 | 1000
5 |  |  | 上坝道路 |  |  |  |  | 213099
5.1 | 500101002005 |  | 土方开挖 | 1. 土类分级：综合考虑 2. 运距：投标人自行考虑 | m3 | 173.86 | 3.43 | 596
5.2 | 500102001003 |  | 石方开挖 | 1. 岩石级别：综合考虑 2. 运距：投标人自行考虑 | m3 | 1564.7 | 61.59 | 96370
5.3 | 500103023003 |  | 土方回填 | 1. 土类分级：原土回填 2. 运距：投标人自行考虑 | m3 | 26.23 | 7.21 | 189
5.4 | 500103017003 |  | 200厚宕渣路面（利用开挖料） | 1. 材料：200厚宕渣路面（利用开挖料） | m3 | 199 | 8.53 | 1697
5.5 | 500109001039 |  | C25W4F50砼挡墙 | 1. 部位及类型：C25W4F50砼挡墙 2. 设计龄期、强度等级及配合比：C25W4F50 42.5 2 3. 抗渗、抗冻、抗磨等要求：详见施工图设计 | m3 | 8.74 | 874.08 | 7639
建筑工程分类分项工程量清单计价表
项目及标段名称: |  | 2023年度嵊州市小型水库（重要山塘）系统提升项目——崇仁镇淡竹水库 | [6 empty] | 第13页 共15页
序号 | 项目编码 |  | 项目名称 | 项目 主要特征 | 计量 单位 | 工程 数量 | 单价 (元) | 合价 (元) | 主要技术 条款编码 | 备注
5.6 | 500115006003 |  | C25F50砼路面 | 1. 部位及面层厚度：20cm厚C25F50砼路面 2. 混凝土设计龄期、强度等级及配合比：C25F50 42.5 2 3. 抗渗、抗冻、抗磨等要求：详见施工图设计 | m3 | 6.34 | 811.46 | 5145
5.7 | 500103017004 |  | 坝顶碎石垫层 | 1. 材料：坝顶碎石垫层 | m3 | 6.34 | 260.98 | 1655
5.8 | 500109001040 |  | C30F50钢筋砼桥板 | 1. 部位及类型：C30F50钢筋砼桥板 2. 设计龄期、强度等级及配合比：C30F50 42.5 2 3. 抗渗、抗冻、抗磨等要求：详见施工图设计 | m3 | 3.12 | 1193.12 | 3723
5.9 | 500111001003 |  | 钢筋加工与安装 | 1. 工程部位：机耕桥等 | t | 0.33 | 6639.28 | 2191
5.10 | 500109001041 |  | C30F50钢筋砼台帽 | 1. 部位及类型：C30F50钢筋砼台帽 2. 设计龄期、强度等级及配合比：C30F50 42.5 2 3. 抗渗、抗冻、抗磨等要求：详见施工图设计 | m3 | 1.56 | 898.88 | 1402
5.11 | 500109001042 |  | C25F50砼基础 | 1. 部位及类型：C25F50砼基础 2. 设计龄期、强度等级及配合比：C25F50 42.5 2 3. 抗渗、抗冻、抗磨等要求：详见施工图设计 | m3 | 5.18 | 720.18 | 3731
5.12 | 500115022010 |  | 波形护栏 | 1.波形护栏 | m | 210 | 220 | 46200
5.13 | 500109001043 |  | 波形护栏C20砼基础 | 1. 部位及类型：波形护栏C20砼基础 2. 设计龄期、强度等级及配合比：C20 42.5 2 3. 抗渗、抗冻、抗磨等要求：详见施工图设计 | m3 | 6.63 | 678.22 | 4497
建筑工程分类分项工程量清单计价表
项目及标段名称: |  | 2023年度嵊州市小型水库（重要山塘）系统提升项目——崇仁镇淡竹水库 | [6 empty] | 第14页 共15页
序号 | 项目编码 |  | 项目名称 | 项目 主要特征 | 计量 单位 | 工程 数量 | 单价 (元) | 合价 (元) | 主要技术 条款编码 | 备注
5.14 | 500109001044 |  | C25F50砼排水沟 | 1. 部位及类型：C25F50砼排水沟 2. 设计龄期、强度等级及配合比：C25F50 42.5 2 3. 抗渗、抗冻、抗磨等要求：详见施工图设计 | m3 | 41.96 | 859.49 | 36064
5.15 | 500115022011 |  | 标志牌 | 1.标志牌 | 个 | 4 | 500 | 2000
6 |  |  | 灌溉渠道 |  |  |  |  | 60542
6.1 | 500109010001 |  | 原砼渠道拆除 | 1. 凿除部位及断面尺寸：原砼渠道拆除 2. 运距：投标人自行考虑 | m3 | 38 | 106.06 | 4030
6.2 | 500101002006 |  | 土方开挖 | 1. 土类分级：综合考虑 2. 运距：投标人自行考虑 | m3 | 113.4 | 3.43 | 389
6.3 | 500103023004 |  | 土方回填 | 1. 土类分级：原土回填 2. 运距：投标人自行考虑 | m3 | 59.4 | 7.21 | 428
6.4 | 500109001045 |  | C25F50砼排水沟 | 1. 部位及类型：C25F50砼排水沟 2. 设计龄期、强度等级及配合比：C25F50 42.5 2 3. 抗渗、抗冻、抗磨等要求：详见施工图设计 | m3 | 64.8 | 859.49 | 55695
7 |  |  | 引水工程 |  |  |  |  | 169627
7.1 | 500101002007 |  | 土方开挖 | 1. 土类分级：综合考虑 2. 运距：投标人自行考虑 | m3 | 122.54 | 3.43 | 420
7.2 | 500103023005 |  | 土方回填 | 1. 土类分级：原土回填 2. 运距：投标人自行考虑 | m3 | 62.37 | 7.21 | 450
7.3 | 500109001046 |  | C25F50砼排水沟 | 1. 部位及类型：C25F50砼排水沟 2. 设计龄期、强度等级及配合比：C25F50 42.5 2 3. 抗渗、抗冻、抗磨等要求：详见施工图设计 | m3 | 44.08 | 859.49 | 37886
建筑工程分类分项工程量清单计价表
项目及标段名称: |  | 2023年度嵊州市小型水库（重要山塘）系统提升项目——崇仁镇淡竹水库 | [6 empty] | 第15页 共15页
序号 | 项目编码 |  | 项目名称 | 项目 主要特征 | 计量 单位 | 工程 数量 | 单价 (元) | 合价 (元) | 主要技术 条款编码 | 备注
7.4 | 500115022012 |  | 牵引 De500PE 管（1.0MPa) | 1.牵引 De500PE 管（1.0MPa) | m | 77 | 1473.38 | 113450
7.5 | 500115004002 |  | 明挖 De500PE 管（1.0MPa) | 1. 管道材料名称：明挖 De500PE 管（1.0MPa) | m | 17 | 1024.79 | 17421
8 |  |  | 其他工程 |  |  |  |  | 191177
8.1 | 500115022013 |  | 观测标点 | 1.包括土建、预埋设备及安装等 | 只 | 3 | 3000 | 9000
8.2 | 500115022014 |  | 工作基点 | 1.包括土建、预埋设备及安装等 | 只 | 2 | 2000 | 4000
8.3 | 500115022015 |  | 校核基点 | 1.包括土建、预埋设备及安装等 | 只 | 2 | 2000 | 4000
8.4 | 500115022016 |  | 水位尺 | 1.包括土建、预埋设备及安装等 | 根 | 17 | 1000 | 17000
8.5 | 500115022017 |  | 水库公示牌 | 1.水库公示牌 | 套 | 1 | 8000 | 8000
8.6 | 500115022018 |  | 界桩 | 1.界桩 | 套 | 4 | 600 | 2400
8.7 | 500115022019 |  | 巡查工作线路指示牌及巡视点（大理石材质） | 1.巡查工作线路指示牌及巡视点（大理石材质） | 套 | 10 | 150 | 1500
8.8 | 500101007001 |  | 库底清淤 | 1. 土料分类：库底清淤 2. 运距：投标人自行考虑 | m3 | 5000 | 20.05 | 100250
8.9 | 500108015001 |  | 大坝渗流测压管 | 1.大坝渗流测压管 2.含钻孔、孔口装置等 | m | 54.64 | 275.02 | 15027
8.10 | 500115022020 |  | 电源、电线（暂估价） | 1.电源、电线（暂估价） | 项 | 1 | 30000 | 30000
|  |  | 合计 |  |  |  |  | 3765872

## 3 机电设备及安装工程分类分项工程量清单计价表
机电设备及安装工程分类分项工程量清单计价表
项目及标段名称: |  | 2023年度嵊州市小型水库（重要山塘）系统提升项目——崇仁镇淡竹水库 | [7 empty] | 第1页 共1页
序号 | 项目编码 |  | 项目名称 | 项目 主要特征 | 计量 单位 | 工程 数量 | 单价(元) |  | 合价(元) |  | 主要技术 条款编码 | 备注
[7 empty] | 设备费 | 安装费 | 设备费 | 安装费
合计

## 4 金属结构设备及安装工程分类分项工程量清单计价表
金属结构设备及安装工程分类分项工程量清单计价表
项目及标段名称: |  | 2023年度嵊州市小型水库（重要山塘）系统提升项目——崇仁镇淡竹水库 | [7 empty] | 第1页 共1页
序号 | 项目编码 |  | 项目名称 | 项目 主要特征 | 计量 单位 | 工程 数量 | 单价(元) |  | 合价(元) |  | 主要技术 条款编码 | 备注
[7 empty] | 设备费 | 安装费 | 设备费 | 安装费
合计

## 5 施工临时工程分类分项工程量清单计价表
施工临时工程分类分项工程量清单计价表
项目及标段名称: |  | 2023年度嵊州市小型水库（重要山塘）系统提升项目——崇仁镇淡竹水库 | [5 empty] | 第1页 共1页
序号 | 清单编号 |  | 项目名称 | 项目 主要特征 | 计量 单位 | 工程 数量 | 单价 (元) | 合价 (元) | 主要技术 条款编码 | 备注
1 |  |  | 措施项目 |  |  |  |  | 153143
1.1 | AB001001001 |  | 措施项目 | 措施项目按照建筑安装工程费的4%计入，包括施工导流工程、施工交通工程、施工供电工程、施工房屋建筑工程及施工过程中需要的其他施工临时工程 | 项 | 1 | 153143.04 | 153143
2 |  |  | 安全文明施工费 |  |  |  |  | 62704
2.1 | AB001001002 |  | 安全施工费 | 1.安全施工费 | 项 | 1 | 62704.24 | 62704
|  |  | 合计 |  |  |  |  | 215847

## 6 其他项目清单计价表
其他项目清单计价表
项目及标段名称: |  | 2023年度嵊州市小型水库（重要山塘）系统提升项目——崇仁镇淡竹水库 |  |  | 第1页 共1页
序号 | 项目名称 |  | 计量单位 | 金额(元) | 备注
1 | 工程一切险 |  | 元 | 17918
2 | 农民工工商保险 |  | 元 | 7964
3 | 第三者责任险 |  | 元 | 5000
4 | 预留金 |  | 元 | 180000
| 合 计 |  |  | 210882

## 8 工程量清单单价组合表
工程量清单单价组合表
项目及标段名称: |  | 2023年度嵊州市小型水库（重要山塘）系统提升项目——崇仁镇淡竹水库 |  |  |  | 第1页 共5页
序号 | 清单编号 |  | 项目名称 | 计量单位 | 单价(元) | 单价组合
一 |  |  | 建筑工程
1 |  |  | 大坝
1.1 | 500101002001 |  | 土方开挖 | m3 | 15.42 | (1)
1.2 | 500101002002 |  | 土方开挖 | m3 | 3.43 | (2)
1.3 | 500105012001 |  | 坝脚块石拆除 | m3 | 34.43 | (3)+(4)
1.4 | 500103001001 |  | 砂壤土回填 | m3 | 28.11 | (5)+(6)*0.7+10*0.7
1.5 | 500103001002 |  | 粘土填筑 | m3 | 46.76 | (5)+35*1.13
1.6 | 500107002001 |  | 坝体劈裂灌浆钻孔（含检查孔） | m | 142.93 | (7)
1.7 | 500107002002 |  | 坝体劈裂灌浆（含检查孔） | m | 192.9 | (8)*0.5+(9)*0.5
1.8 | 500107002003 |  | 坝体劈裂灌浆（含检查孔） | m | 306.68 | (10)*0.5+(11)*0.5
1.9 | 500107003001 |  | 坝基帷幕灌浆钻孔（自下而上）（含检查孔） | m | 147.95 | (12)*0.1+(13)*0.9
1.10 | 500107005001 |  | 坝基帷幕灌浆（自下而上）（含检查孔） | m | 484.8 | (14)
1.11 | 500107010001 |  | 检查孔压水试验 | 试段 | 1194.83 | (15)
1.12 | 500115006001 |  | C25F50砼路面 | m3 | 811.46 | (16)
1.13 | 500103017001 |  | 坝顶碎石垫层 | m3 | 260.98 | (17)
1.14 | 500109001001 |  | C25F50砼路缘石 | m3 | 841.79 | (18)
1.15 | 500109001002 |  | C25W4F50钢筋砼防浪墙 | m3 | 900.64 | (19)
1.16 | 500109001003 |  | C20砼垫层 | m3 | 735.85 | (20)
1.17 | 500111001001 |  | 钢筋加工与安装 | t | 6639.28 | (21)
1.18 | 500109008001 |  | 橡胶止水 | m | 132.64 | (22)
1.19 | 500109009001 |  | 沥青杉木板伸缩缝 | m2 | 143.67 | (23)
1.20 | 500105009001 |  | 上游面150厚C25F50砼预制块护坡 | m2 | 157.15 | (24)*0.15+(25)+(26)
1.21 | 500105009002 |  | 下游面120厚C25F50砼预制块护坡 | m2 | 129.68 | (24)*0.12+(25)+(26)
1.22 | 500103017002 |  | 碎石垫层（坡面） | m3 | 310.26 | (27)
1.23 | 500103013001 |  | 下游面土工布反滤层 | m2 | 9.28 | (28)
1.24 | 500109001004 |  | C25F50砼马道 | m3 | 821.13 | (29)
1.25 | 500109001005 |  | C20砼压顶 | m3 | 796.72 | (30)
1.26 | 500109001006 |  | C25F50砼压顶 | m3 | 812.32 | (31)
1.27 | 500105001001 |  | 干砌块石挡墙 | m3 | 358.82 | (32)
1.28 | 500109001007 |  | C25F50砼大方脚 | m3 | 803.58 | (33)
工程量清单单价组合表
项目及标段名称: |  | 2023年度嵊州市小型水库（重要山塘）系统提升项目——崇仁镇淡竹水库 |  |  |  | 第2页 共5页
序号 | 清单编号 |  | 项目名称 | 计量单位 | 单价(元) | 单价组合
1.29 | 500103008001 |  | 抛石护脚 | m3 | 249.87 | (34)
1.30 | 500109001008 |  | C25F50砼隔梁（隔离带） | m3 | 841.79 | (18)
1.31 | 500109001009 |  | C25F50砼排水沟 | m3 | 859.49 | (35)
1.32 | 500105016001 |  | 堆石棱体 | m3 | 300.56 | (36)
1.33 | 500103003001 |  | 排水棱体小卵石层(d=10-15mm) | m3 | 304.11 | (37)
1.34 | 500103003002 |  | 排水棱体小砾石层(d=3-10mm) | m3 | 304.11 | (37)
1.35 | 500103003003 |  | 排水棱体粗砂层(d≤2mm) | m3 | 344.38 | (38)
1.36 | 500105001002 |  | 干砌块石护坡 | m3 | 360.32 | (39)
1.37 | 500109001010 |  | C25F50砼基础 | m3 | 720.18 | (40)
1.38 | 500109001011 |  | C25W4F50砼挡墙 | m3 | 874.08 | (41)
1.39 | 500109001012 |  | C25F50砼踏步 | m3 | 837.2 | (42)
1.40 | 500109001013 |  | 踏道两侧C25F50砼隔梁 | m3 | 841.79 | (18)
1.41 | 500109001014 |  | C25F50砼墩 | m3 | 860.42 | (43)
1.42 | 500115022001 |  | 202不锈钢防盗门（2*0.8m） | 扇 | 1000 | 1000
1.43 | 500109001015 |  | C25F50钢筋砼闸墩 | m3 | 986.06 | (44)
1.44 | 500109001016 |  | C25F50钢筋砼闸底板 | m3 | 764.97 | (45)
1.45 | 500115022002 |  | 一体式闸门 | 套 | 3000 | 3000
1.46 | 500115022003 |  | 量水堰 | 座 | 500 | 500
1.47 | 500115022004 |  | 白蚁防治(暂估价） | 项 | 20000 | 20000
2 |  |  | 溢洪道
2.1 | 500105012002 |  | 浆砌块石挡墙拆除 | m3 | 50.03 | (3)+(46)
2.2 | 500101002003 |  | 土方开挖 | m3 | 3.43 | (2)
2.3 | 500102001001 |  | 石方开挖 | m3 | 61.59 | (47)+(3)
2.4 | 500103023001 |  | 土方回填 | m3 | 7.21 | (5)
2.5 | 500103001003 |  | 粘土填筑 | m3 | 46.76 | (5)+35*1.13
2.6 | 500109001017 |  | C25W4F50砼挡墙 | m3 | 874.08 | (41)
2.7 | 500109001018 |  | C30F50砼挡墙 | m3 | 859.6 | (48)
2.8 | 500109001019 |  | C25W4F50砼基础 | m3 | 693.82 | (49)
2.9 | 500109001020 |  | C20砼回填 | m3 | 666.51 | (50)
2.10 | 500109001021 |  | C25W4F50砼底板 | m3 | 720.18 | (40)
2.11 | 500109001022 |  | C25F50砼刺墙 | m3 | 818.31 | (51)
工程量清单单价组合表
项目及标段名称: |  | 2023年度嵊州市小型水库（重要山塘）系统提升项目——崇仁镇淡竹水库 |  |  |  | 第3页 共5页
序号 | 清单编号 |  | 项目名称 | 计量单位 | 单价(元) | 单价组合
2.12 | 500109001023 |  | C25W4F50砼实用堰 | m3 | 784.06 | (52)
2.13 | 500109011001 |  | C25F50钢筋砼衬砌 | m3 | 865.82 | (53)
2.14 | 500115004001 |  | φ75PVC排水管（含反滤） | m | 29.01 | (54)
2.15 | 500109001024 |  | C25W4F50砼护坦 | m3 | 728.52 | (55)
2.16 | 500109001025 |  | C25W4F50砼消力槛 | m3 | 788.04 | (56)
2.17 | 500109001026 |  | C30F50钢筋砼桥板 | m3 | 1193.12 | (57)
2.18 | 500111001002 |  | 钢筋加工与安装 | t | 6639.28 | (21)
2.19 | 500109001027 |  | C30F50钢筋砼台帽 | m3 | 898.88 | (58)
2.20 | 500109009002 |  | 沥青杉木板伸缩缝 | m2 | 143.67 | (23)
2.21 | 500109009003 |  | 伸缩缝（油毛毡） | m2 | 89.2 | (59)
2.22 | 500109001028 |  | 波形护栏C25F50砼基础 | m3 | 693.82 | (49)
2.23 | 500115022005 |  | 波形护栏 | m | 220 | 220
3 |  |  | 原涵管处理
3.1 | 500109001029 |  | C25W6F50砼封堵 | m3 | 880.86 | (60)
3.2 | 500109015001 |  | 老涵管挖除 | 项 | 1000 | 1000
3.3 | 500103001004 |  | 砂壤土回填 | m3 | 28.11 | (5)+(6)*0.7+10*0.7
3.4 | 500103001005 |  | 粘土填筑 | m3 | 46.76 | (5)+35*1.13
3.5 | 500109015002 |  | 原涵管回填封堵 | m3 | 779.8 | (61)
4 |  |  | 输水建筑物
4.1 | 500109015003 |  | 原启闭机房拆除 | 项 | 2000 | 2000
4.2 | 500101002004 |  | 土方开挖 | m3 | 3.43 | (2)
4.3 | 500102001002 |  | 石方开挖 | m3 | 61.59 | (47)+(3)
4.4 | 500103023002 |  | 土方回填 | m3 | 7.21 | (5)
4.5 | 500109001030 |  | C20砼引梁基础 | m3 | 704.58 | (62)
4.6 | 500109001031 |  | C25F50砼启闭机墩 | m3 | 860.42 | (43)
4.7 | 500109001032 |  | C20砼踏道 | m3 | 821.67 | (63)
4.8 | 500109001033 |  | C15砼垫层 | m3 | 709.24 | (64)
4.9 | 500109001034 |  | C25F50砼进水口 | m3 | 860.42 | (43)
4.10 | 500115022006 |  | 非开挖导向钻孔(400PE 管 1.0mpa) | m | 3753.96 | (65)
4.11 | 500115022007 |  | 新建启闭机房/管理房 | m2 | 2500 | 2500
4.12 | 500109015004 |  | 回填灌浆 | m3 | 737.18 | (66)
工程量清单单价组合表
项目及标段名称: |  | 2023年度嵊州市小型水库（重要山塘）系统提升项目——崇仁镇淡竹水库 |  |  |  | 第4页 共5页
序号 | 清单编号 |  | 项目名称 | 计量单位 | 单价(元) | 单价组合
4.13 | 500109001035 |  | C25F50砼消力坎 | m3 | 788.04 | (56)
4.14 | 500109001036 |  | C25F50砼底板 | m3 | 720.18 | (40)
4.15 | 500109001037 |  | C25F50砼护坦 | m3 | 728.52 | (55)
4.16 | 500109001038 |  | C25W4F50砼挡墙 | m3 | 874.08 | (41)
4.17 | 500115006002 |  | C25F50砼路面 | m3 | 811.46 | (16)
4.18 | 500105017001 |  | De90 通气 PE 管（1.0MPa） | m | 37.21 | (67)
4.19 | 500115022008 |  | 启闭设施 | 套 | 20000 | 20000
4.20 | 500115022009 |  | 拦污栅制作及安装 | 套 | 1000 | 1000
5 |  |  | 上坝道路
5.1 | 500101002005 |  | 土方开挖 | m3 | 3.43 | (2)
5.2 | 500102001003 |  | 石方开挖 | m3 | 61.59 | (47)+(3)
5.3 | 500103023003 |  | 土方回填 | m3 | 7.21 | (5)
5.4 | 500103017003 |  | 200厚宕渣路面（利用开挖料） | m3 | 8.53 | (68)
5.5 | 500109001039 |  | C25W4F50砼挡墙 | m3 | 874.08 | (41)
5.6 | 500115006003 |  | C25F50砼路面 | m3 | 811.46 | (16)
5.7 | 500103017004 |  | 坝顶碎石垫层 | m3 | 260.98 | (17)
5.8 | 500109001040 |  | C30F50钢筋砼桥板 | m3 | 1193.12 | (57)
5.9 | 500111001003 |  | 钢筋加工与安装 | t | 6639.28 | (21)
5.10 | 500109001041 |  | C30F50钢筋砼台帽 | m3 | 898.88 | (58)
5.11 | 500109001042 |  | C25F50砼基础 | m3 | 720.18 | (40)
5.12 | 500115022010 |  | 波形护栏 | m | 220 | 220
5.13 | 500109001043 |  | 波形护栏C20砼基础 | m3 | 678.22 | (69)
5.14 | 500109001044 |  | C25F50砼排水沟 | m3 | 859.49 | (35)
5.15 | 500115022011 |  | 标志牌 | 个 | 500 | 500
6 |  |  | 灌溉渠道
6.1 | 500109010001 |  | 原砼渠道拆除 | m3 | 106.06 | (70)+(71)
6.2 | 500101002006 |  | 土方开挖 | m3 | 3.43 | (2)
6.3 | 500103023004 |  | 土方回填 | m3 | 7.21 | (5)
6.4 | 500109001045 |  | C25F50砼排水沟 | m3 | 859.49 | (35)
7 |  |  | 引水工程
7.1 | 500101002007 |  | 土方开挖 | m3 | 3.43 | (2)
工程量清单单价组合表
项目及标段名称: |  | 2023年度嵊州市小型水库（重要山塘）系统提升项目——崇仁镇淡竹水库 |  |  |  | 第5页 共5页
序号 | 清单编号 |  | 项目名称 | 计量单位 | 单价(元) | 单价组合
7.2 | 500103023005 |  | 土方回填 | m3 | 7.21 | (5)
7.3 | 500109001046 |  | C25F50砼排水沟 | m3 | 859.49 | (35)
7.4 | 500115022012 |  | 牵引 De500PE 管（1.0MPa) | m | 1473.38 | (72)
7.5 | 500115004002 |  | 明挖 De500PE 管（1.0MPa) | m | 1024.79 | (73)
8 |  |  | 其他工程
8.1 | 500115022013 |  | 观测标点 | 只 | 3000 | 3000
8.2 | 500115022014 |  | 工作基点 | 只 | 2000 | 2000
8.3 | 500115022015 |  | 校核基点 | 只 | 2000 | 2000
8.4 | 500115022016 |  | 水位尺 | 根 | 1000 | 1000
8.5 | 500115022017 |  | 水库公示牌 | 套 | 8000 | 8000
8.6 | 500115022018 |  | 界桩 | 套 | 600 | 600
8.7 | 500115022019 |  | 巡查工作线路指示牌及巡视点（大理石材质） | 套 | 150 | 150
8.8 | 500101007001 |  | 库底清淤 | m3 | 20.05 | (74)+(1)
8.9 | 500108015001 |  | 大坝渗流测压管 | m | 275.02 | (75)+(76)
8.10 | 500115022020 |  | 电源、电线（暂估价） | 项 | 30000 | 30000
二 |  |  | 机电设备及安装工程
三 |  |  | 金属结构设备及安装工程
四 |  |  | 施工临时工程
1 |  |  | 措施项目
1.1 | AB001001001 |  | 措施项目 | 项 | 153143.04 | 153143.04
2 |  |  | 安全文明施工费
2.1 | AB001001002 |  | 安全施工费 | 项 | 62704.24 | 62704.24

## 9 电、风、水、砂石基础单价汇总表
电、风、水、砂石基础单价汇总表
项目及标段名称: |  | 2023年度嵊州市小型水库（重要山塘）系统提升项目——崇仁镇淡竹水库 |  |  | 第1页 共1页
序号 | 名称 |  | 计量单位 | 单价（元） | 备注
1 | 电 |  | kWh | 0.98
2 | 风 |  | m3 | 0.16
3 | 水 |  | m3 | 0.86
4 | 混凝土拌制 |  | m3 | 26.02
5 | 混凝土运输 |  | m3 | 17.07

## 12 主要材料用量及预算价格汇总表
主要材料用量及预算价格汇总表
项目及标段名称: |  | 2023年度嵊州市小型水库（重要山塘）系统提升项目——崇仁镇淡竹水库 | [5 empty] | 第1页 共1页
序号 | 材料名称 |  | 型号规格 | 计量 单位 | 数量 | 预算价 (元) | 材料补差 (元) | 备注
1 | 钢模板 |  |  | kg | 3938.09 | 5.04
2 | 柴油 |  |  | kg | 27275.81 | 7.74 | 4.74
3 | 汽油 |  |  | kg | 2106.28 | 9.37
4 | 碎石 |  | 骨料 | m3 | 1142.11 | 201.6 | 141.6
5 | 碎石 |  | 垫层料或回填料 | m3 | 943.85 | 201.6 | 171.6
6 | 块石 |  |  | m3 | 405.03 | 181.9 | 121.9
7 | 毛块石 |  |  | m3 | 268.22 | 181.9 | 151.9
8 | 电焊条 |  |  | kg | 38.07 | 6.81
9 | 电 |  |  | kWh | 61643.66 | 0.98
10 | 风 |  |  | m3 | 32594.93 | 0.16
11 | 水 |  |  | m3 | 10510.01 | 0.86
12 | 混凝土拌制 |  |  | m3 | 1531.34 | 26.02
13 | 混凝土运输 |  |  | m3 | 1531.34 | 17.07
14 | 水泥 42.5级 |  |  | kg | 500060.45 | 0.51 | 0.21
15 | 中砂 |  |  | m3 | 855.93 | 270 | 210

## 13 施工机械台班费汇总表
施工机械台班费汇总表
项目及标段名称: |  | 2023年度嵊州市小型水库（重要山塘）系统提升项目——崇仁镇淡竹水库 | [9 empty] | 第1页 共3页
序号 | 机械名称 |  | 型号规格 | 一类 费用 | 二类费用 | [6 empty] | 合计 | 补差
[5 empty] | 人工 (工日) | 汽油 (kg) | 柴油 (kg) | 电 (kwh) | 风 (m3) | 水 (t) | 小计
[5 empty] | 128 | 9.37 | 3 | 0.98 | 0.16 | 0.86
1010 | 单斗挖掘机 液压 斗容1m3 |  |  | 429.59 | 192 |  | 189 |  |  |  | 381 | 810.59 | 298.62
1021 | 装载机 斗容1m3 |  |  | 88.43 | 128 |  | 159 |  |  |  | 287 | 375.43 | 251.22
1029 | 推土机 功率59kW |  |  | 121.64 | 192 |  | 123 |  |  |  | 315 | 436.64 | 194.34
1030 | 推土机 功率74kW |  |  | 215.12 | 192 |  | 156 |  |  |  | 348 | 563.12 | 246.48
1049 | 拖拉机 手扶式 功率9kW |  |  | 12.76 | 128 |  | 27 |  |  |  | 155 | 167.76 | 42.66
1080 | 蛙式夯实机 功率2.8kW |  |  | 6.69 | 128 |  |  | 14.7 |  |  | 142.7 | 149.39
1081 | 风钻 手持式 |  |  | 10.52 |  |  |  |  | 120.96 | 1.12 | 122.08 | 132.6
1108 | 双胶轮车 |  |  | 4.14 | [7 empty] | 4.14
1125 | 水平定向钻机 ST-35型 |  |  | 843.76 |  |  | 660 |  |  |  | 660 | 1503.76 | 1042.8
2002 | 地质钻机 油压式、手把式150型 |  |  | 73.03 | 217.6 |  |  | 55.86 |  |  | 273.46 | 346.49
2013 | 灌浆泵 中低压 泥浆 |  |  | 42.7 | 192 |  |  | 68.6 |  |  | 260.6 | 303.3
2014 | 灌浆泵 中低压 砂浆 |  |  | 53.41 | 192 |  |  | 53.9 |  |  | 245.9 | 299.31
2016 | 泥浆搅拌机 |  |  | 53.87 | 102.4 |  |  | 65.66 |  |  | 168.06 | 221.93
2017 | 灰浆搅拌机 |  |  | 18.65 | 102.4 |  |  | 32.34 |  |  | 134.74 | 153.39
2039 | 泥浆泵 功率22kW |  |  | 41.08 | 102.4 |  |  | 125.44 |  |  | 227.84 | 268.92
2046 | 灌浆自动记录仪 |  |  | 55.84 |  |  |  | 0.98 |  |  | 0.98 | 56.82
4025 | 混凝土输送泵 输送量30m3/h |  |  | 330.3 | 128 |  |  | 202.86 |  |  | 330.86 | 661.16
施工机械台班费汇总表
项目及标段名称: |  | 2023年度嵊州市小型水库（重要山塘）系统提升项目——崇仁镇淡竹水库 | [9 empty] | 第2页 共3页
序号 | 机械名称 |  | 型号规格 | 一类 费用 | 二类费用 | [6 empty] | 合计 | 补差
[5 empty] | 人工 (工日) | 汽油 (kg) | 柴油 (kg) | 电 (kwh) | 风 (m3) | 水 (t) | 小计
[5 empty] | 128 | 9.37 | 3 | 0.98 | 0.16 | 0.86
4040 | 振捣器 插入式 功率2.2kW |  |  | 10.18 |  |  |  | 9.8 |  |  | 9.8 | 19.98
4042 | 振捣器 平板式 功率2.2kW |  |  | 8.45 |  |  |  | 9.8 |  |  | 9.8 | 18.25
4054 | 风（砂）水枪 耗风量 6m3/min |  |  | 3.65 |  |  |  |  | 192 | 20.64 | 212.64 | 216.29
4060 | 试压泵 2.5MPa |  |  | 7.95 | 102.4 |  |  | 9.8 |  |  | 112.2 | 120.15
5003 | 载重汽车 汽油型 载重量5t |  |  | 81.8 | 128 | 299.84 |  |  |  |  | 427.84 | 509.64
5012 | 自卸汽车 柴油型 载重量10t |  |  | 232.79 | 192 |  | 129 |  |  |  | 321 | 553.79 | 203.82
6024 | 塔式起重机 起重量10t |  |  | 314.36 | 192 |  |  | 179.34 |  |  | 371.34 | 685.7
6048 | 履带起重机 油动 起重量10t |  |  | 193.39 | 192 |  | 114 |  |  |  | 306 | 499.39 | 180.12
6057 | 汽车起重机 柴油型 起重量8t |  |  | 204.38 | 192 |  | 84 |  |  |  | 276 | 480.38 | 132.72
6058 | 汽车起重机 柴油型 起重量10t |  |  | 261.01 | 192 |  | 87 |  |  |  | 279 | 540.01 | 137.46
6094 | 卷扬机 起重量5t |  |  | 21.97 | 102.4 |  |  | 39.2 |  |  | 141.6 | 163.57
8033 | 离心式水泵 单级 功率7kW |  |  | 8.07 | 64 |  |  | 34.3 |  |  | 98.3 | 106.37
8034 | 离心式水泵 单级 功率17kW |  |  | 14.5 | 64 |  |  | 87.22 |  |  | 151.22 | 165.72
8035 | 离心式水泵 单级 功率30kW |  |  | 23.48 | 64 |  |  | 149.94 |  |  | 213.94 | 237.42
8042 | 离心式水泵 多级 功率14kW |  |  | 20.4 | 64 |  |  | 71.54 |  |  | 135.54 | 155.94
9001 | 电焊机 交流20~25kVA |  |  | 3.88 |  |  |  | 70.56 |  |  | 70.56 | 74.44
9014 | 对焊机 电弧型150kVA |  |  | 24.1 | 102.4 |  |  | 388.08 | 6.08 | 11.18 | 507.74 | 531.84
施工机械台班费汇总表
项目及标段名称: |  | 2023年度嵊州市小型水库（重要山塘）系统提升项目——崇仁镇淡竹水库 | [9 empty] | 第3页 共3页
序号 | 机械名称 |  | 型号规格 | 一类 费用 | 二类费用 | [6 empty] | 合计 | 补差
[5 empty] | 人工 (工日) | 汽油 (kg) | 柴油 (kg) | 电 (kwh) | 风 (m3) | 水 (t) | 小计
[5 empty] | 128 | 9.37 | 3 | 0.98 | 0.16 | 0.86
9021 | 钢筋弯曲机 Φ6~40 |  |  | 16.88 | 102.4 |  |  | 12.74 |  |  | 115.14 | 132.02
9026 | 钢筋切断机 功率20kW |  |  | 15.41 | 102.4 |  |  | 88.2 |  |  | 190.6 | 206.01
9027 | 钢筋调直机 功率4~14kW |  |  | 28.56 | 102.4 |  |  | 11.76 |  |  | 114.16 | 142.72
9101 | 电熔焊接机 型号DRH-160A |  |  | 6.99 |  |  |  | 6.86 |  |  | 6.86 | 13.85

## 14 建筑安装工程单价计算表
单价计算表
单价序号 |  |  | 1
项目名称 |  |  | 1.0m3挖掘机挖装土自卸汽车运输 Ⅰ、Ⅱ类土 运距~2km~自卸汽车 10t
定额编号 |  |  | 10375
施工措施
定额单位 |  |  | 100m3
编号 | 工料名称 | 单位 | 单价(元) | 工料定额 | 合价(元)
1 | 人工 | 工日 | 128 | 0.7 | 89.6
2 | 单斗挖掘机 液压 斗容1m3 | 台班 | 810.59 | 0.16 | 129.69
3 | 推土机 功率59kW | 台班 | 436.64 | 0.09 | 39.3
4 | 自卸汽车 柴油型 载重量10t | 台班 | 553.79 | 1.22 | 675.62
5 | 其他机材费 | % | 844.62 | 2 | 16.89
| 直接工程费小计 | 元 |  |  | 951.11
| 措施费 | 元 | 3.5% |  | 33.29
| 间接费 | 元 | 6.5% |  | 63.99
| 利 润 | 元 | 5% |  | 52.42
| 材料补差 | 元 |  |  | 313.93
| 柴油 | kg | 4.74 | 66.23 | 313.9302
| 装置性材料 | 元
| 税 金 | 元 | 9% |  | 127.33
| 合 计 | 元 |  |  | 1542.07
| 单 价 | 元 |  |  | 15.42
单价计算表
单价序号 |  |  | 2
项目名称 |  |  | 挖掘机挖土方 土类级别Ⅲ~单斗挖掘机 液压 1.0m3
定额编号 |  |  | 10014
施工措施
定额单位 |  |  | 100m3
编号 | 工料名称 | 单位 | 单价(元) | 工料定额 | 合价(元)
1 | 人工 | 工日 | 128 | 0.5 | 64
2 | 单斗挖掘机 液压 斗容1m3 | 台班 | 810.59 | 0.19 | 154.01
3 | 其他机材费 | % | 154.01 | 3 | 4.62
| 直接工程费小计 | 元 |  |  | 222.63
| 措施费 | 元 | 3.5% |  | 7.79
| 间接费 | 元 | 6.5% |  | 14.98
| 利 润 | 元 | 5% |  | 12.27
| 材料补差 | 元 |  |  | 56.74
| 柴油 | kg | 4.74 | 11.97 | 56.7378
| 装置性材料 | 元
| 税 金 | 元 | 9% |  | 28.3
| 合 计 | 元 |  |  | 342.71
| 单 价 | 元 |  |  | 3.43
单价计算表
单价序号 |  |  | 3
项目名称 |  |  | 1.0m3挖掘机装石方自卸汽车运输 露天 运距≤0.5km~自卸汽车 10t
定额编号 |  |  | 21313
施工措施
定额单位 |  |  | 100m3
编号 | 工料名称 | 单位 | 单价(元) | 工料定额 | 合价(元)
1 | 人工 | 工日 | 128 | 1.2 | 153.6
2 | 单斗挖掘机 液压 斗容1m3 | 台班 | 810.59 | 0.3 | 243.18
3 | 推土机 功率74kW | 台班 | 563.12 | 0.2 | 112.62
4 | 自卸汽车 柴油型 载重量10t | 台班 | 553.79 | 1.2 | 664.55
5 | 其他机材费 | % | 1020.35 | 2 | 20.41
| 直接工程费小计 | 元 |  |  | 1194.36
| 措施费 | 元 | 3.5% |  | 41.8
| 间接费 | 元 | 9.5% |  | 117.44
| 利 润 | 元 | 5% |  | 67.68
| 材料补差 | 元 |  |  | 383.47
| 柴油 | kg | 4.74 | 80.9 | 383.466
| 装置性材料 | 元
| 税 金 | 元 | 9% |  | 162.43
| 合 计 | 元 |  |  | 1967.18
| 单 价 | 元 |  |  | 19.67
单价计算表
单价序号 |  |  | 4
项目名称 |  |  | 砌体拆除 机械挖除干砌石
定额编号 |  |  | 30207
施工措施
定额单位 |  |  | 100m3
编号 | 工料名称 | 单位 | 单价(元) | 工料定额 | 合价(元)
1 | 人工 | 工日 | 128 | 2 | 256
2 | 单斗挖掘机 液压 斗容1m3 | 台班 | 810.59 | 0.8 | 648.47
3 | 其他机材费 | % | 648.47 | 5 | 32.42
| 直接工程费小计 | 元 |  |  | 936.89
| 措施费 | 元 | 3.5% |  | 32.79
| 间接费 | 元 | 9.5% |  | 92.12
| 利 润 | 元 | 5% |  | 53.09
| 材料补差 | 元 |  |  | 238.9
| 柴油 | kg | 4.74 | 50.4 | 238.896
| 装置性材料 | 元
| 税 金 | 元 | 9% |  | 121.84
| 合 计 | 元 |  |  | 1475.63
| 单 价 | 元 |  |  | 14.76
单价计算表
单价序号 |  |  | 5
项目名称 |  |  | 建筑物土石回填 土方回填机械夯填
定额编号 |  |  | 10563
施工措施
定额单位 |  |  | 100m3
编号 | 工料名称 | 单位 | 单价(元) | 工料定额 | 合价(元)
1 | 人工 | 工日 | 128 | 2 | 256
2 | 推土机 功率74kW | 台班 | 563.12 | 0.1 | 56.31
3 | 蛙式夯实机 功率2.8kW | 台班 | 149.39 | 1.5 | 224.09
4 | 其他机材费 | % | 280.4 | 5 | 14.02
| 直接工程费小计 | 元 |  |  | 550.42
| 措施费 | 元 | 3.5% |  | 19.26
| 间接费 | 元 | 6.5% |  | 37.03
| 利 润 | 元 | 5% |  | 30.34
| 材料补差 | 元 |  |  | 24.65
| 柴油 | kg | 4.74 | 5.2 | 24.648
| 装置性材料 | 元
| 税 金 | 元 | 9% |  | 59.55
| 合 计 | 元 |  |  | 721.25
| 单 价 | 元 |  |  | 7.21
单价计算表
单价序号 |  |  | 6
项目名称 |  |  | 1.0m3挖掘机挖装土自卸汽车运输 Ⅲ类土 运距~3km~自卸汽车 10t
定额编号 |  |  | 10383
施工措施
定额单位 |  |  | 100m3
编号 | 工料名称 | 单位 | 单价(元) | 工料定额 | 合价(元)
1 | 人工 | 工日 | 128 | 0.8 | 102.4
2 | 单斗挖掘机 液压 斗容1m3 | 台班 | 810.59 | 0.18 | 145.91
3 | 推土机 功率59kW | 台班 | 436.64 | 0.1 | 43.66
4 | 自卸汽车 柴油型 载重量10t | 台班 | 553.79 | 1.64 | 908.22
5 | 其他机材费 | % | 1097.79 | 2 | 21.96
| 直接工程费小计 | 元 |  |  | 1222.15
| 措施费 | 元 | 3.5% |  | 42.78
| 间接费 | 元 | 6.5% |  | 82.22
| 利 润 | 元 | 5% |  | 67.36
| 材料补差 | 元 |  |  | 407.45
| 柴油 | kg | 4.74 | 85.96 | 407.4504
| 装置性材料 | 元
| 税 金 | 元 | 9% |  | 163.98
| 合 计 | 元 |  |  | 1985.94
| 单 价 | 元 |  |  | 19.86
单价计算表
单价序号 |  |  | 7
项目名称 |  |  | 钻机钻土坝(堤)灌浆孔 套管固壁钻进
定额编号 |  |  | 60128
施工措施
定额单位 |  |  | 100m
编号 | 工料名称 | 单位 | 单价(元) | 工料定额 | 合价(元)
1 | 人工 | 工日 | 128 | 46.8 | 5990.4
2 | 硬质合金钻头 | 个 | 175 | 2.5 | 437.5
3 | 合金片 | kg | 175 | 0.4 | 70
4 | 岩芯管 | m | 87 | 8 | 696
5 | 钻杆 | m | 105 | 2 | 210
6 | 地质钻机 油压式、手把式150型 | 台班 | 346.49 | 9.75 | 3378.28
7 | 其他机材费 | % | 4791.78 | 6 | 287.51
| 直接工程费小计 | 元 |  |  | 11069.69
| 措施费 | 元 | 3.5% |  | 387.44
| 间接费 | 元 | 9% |  | 1031.14
| 利 润 | 元 | 5% |  | 624.41
| 材料补差 | 元
| 装置性材料 | 元
| 税 金 | 元 | 9% |  | 1180.14
| 合 计 | 元 |  |  | 14292.82
| 单 价 | 元 |  |  | 142.93
单价计算表
单价序号 |  |  | 8
项目名称 |  |  | 土坝(堤)劈裂灌浆 灌黏土浆 单位孔深干土灌入量1t/m
定额编号 |  |  | 60144
施工措施
定额单位 |  |  | 100m
编号 | 工料名称 | 单位 | 单价(元) | 工料定额 | 合价(元)
1 | 人工 | 工日 | 128 | 78.5 | 10048
2 | 水 | m3 | 0.86 | 171 | 147.06
3 | 黏土 | m3 | 35 | 73.75 | 2581.25
4 | 水玻璃 | t | 520 | 0.72 | 374.4
5 | 灌浆泵 中低压 泥浆 | 台班 | 303.3 | 7.05 | 2138.27
6 | 泥浆搅拌机 | 台班 | 221.93 | 8.42 | 1868.65
7 | 其他机材费 | % | 7109.63 | 6 | 426.58
| 直接工程费小计 | 元 |  |  | 17584.21
| 措施费 | 元 | 3.5% |  | 615.45
| 间接费 | 元 | 9% |  | 1637.97
| 利 润 | 元 | 5% |  | 991.88
| 材料补差 | 元
| 装置性材料 | 元
| 税 金 | 元 | 9% |  | 1874.66
| 合 计 | 元 |  |  | 22704.17
| 单 价 | 元 |  |  | 227.04
单价计算表
单价序号 |  |  | 9
项目名称 |  |  | 土坝(堤)劈裂灌浆 灌黏土浆 单位孔深干土灌入量0.5t/m
定额编号 |  |  | 60143
施工措施
定额单位 |  |  | 100m
编号 | 工料名称 | 单位 | 单价(元) | 工料定额 | 合价(元)
1 | 人工 | 工日 | 128 | 62.4 | 7987.2
2 | 水 | m3 | 0.86 | 138 | 118.68
3 | 黏土 | m3 | 35 | 36.79 | 1287.65
4 | 水玻璃 | t | 520 | 0.36 | 187.2
5 | 灌浆泵 中低压 泥浆 | 台班 | 303.3 | 4.73 | 1434.61
6 | 泥浆搅拌机 | 台班 | 221.93 | 4.67 | 1036.41
7 | 其他机材费 | % | 4064.55 | 6 | 243.87
| 直接工程费小计 | 元 |  |  | 12295.62
| 措施费 | 元 | 3.5% |  | 430.35
| 间接费 | 元 | 9% |  | 1145.34
| 利 润 | 元 | 5% |  | 693.57
| 材料补差 | 元
| 装置性材料 | 元
| 税 金 | 元 | 9% |  | 1310.84
| 合 计 | 元 |  |  | 15875.72
| 单 价 | 元 |  |  | 158.76
单价计算表
单价序号 |  |  | 10
项目名称 |  |  | 土坝(堤)劈裂灌浆 灌黏土浆 单位孔深干土灌入量1t/m
定额编号 |  |  | 60148
施工措施
定额单位 |  |  | 100m
编号 | 工料名称 | 单位 | 单价(元) | 工料定额 | 合价(元)
1 | 人工 | 工日 | 128 | 74.6 | 9548.8
2 | 水 | m3 | 0.86 | 171 | 147.06
3 | 黏土 | m3 | 35 | 53.71 | 1879.85
4 | 水泥 | t | 300 | 27.27 | 8181
5 | 灌浆泵 中低压 泥浆 | 台班 | 303.3 | 7.05 | 2138.27
6 | 泥浆搅拌机 | 台班 | 221.93 | 8.42 | 1868.65
7 | 其他机材费 | % | 14214.83 | 6 | 852.89
| 直接工程费小计 | 元 |  |  | 24616.52
| 措施费 | 元 | 3.5% |  | 861.58
| 间接费 | 元 | 9% |  | 2293.03
| 利 润 | 元 | 5% |  | 1388.56
| 材料补差 | 元 |  |  | 5699.43
| 水泥 | t | 209 | 27.27 | 5699.43
| 装置性材料 | 元
| 税 金 | 元 | 9% |  | 3137.32
| 合 计 | 元 |  |  | 37996.44
| 单 价 | 元 |  |  | 379.96
单价计算表
单价序号 |  |  | 11
项目名称 |  |  | 土坝(堤)劈裂灌浆 灌黏土浆 单位孔深干土灌入量0.5t/m
定额编号 |  |  | 60147
施工措施
定额单位 |  |  | 100m
编号 | 工料名称 | 单位 | 单价(元) | 工料定额 | 合价(元)
1 | 人工 | 工日 | 128 | 59.3 | 7590.4
2 | 水 | m3 | 0.86 | 138 | 118.68
3 | 黏土 | m3 | 35 | 26.86 | 940.1
4 | 水泥 | t | 300 | 13.64 | 4092
5 | 灌浆泵 中低压 泥浆 | 台班 | 303.3 | 4.73 | 1434.61
6 | 泥浆搅拌机 | 台班 | 221.93 | 4.67 | 1036.41
7 | 其他机材费 | % | 7621.8 | 6 | 457.31
| 直接工程费小计 | 元 |  |  | 15669.51
| 措施费 | 元 | 3.5% |  | 548.43
| 间接费 | 元 | 9% |  | 1459.61
| 利 润 | 元 | 5% |  | 883.88
| 材料补差 | 元 |  |  | 2850.76
| 水泥 | t | 209 | 13.64 | 2850.76
| 装置性材料 | 元
| 税 金 | 元 | 9% |  | 1927.1
| 合 计 | 元 |  |  | 23339.29
| 单 价 | 元 |  |  | 233.39
单价计算表
单价序号 |  |  | 12
项目名称 |  |  | 钻机钻检查孔 岩石级别Ⅷ
定额编号 |  |  | 60022
施工措施
定额单位 |  |  | 100m
编号 | 工料名称 | 单位 | 单价(元) | 工料定额 | 合价(元)
1 | 人工 | 工日 | 128 | 51 | 6528
2 | 硬质合金钻头 | 个 | 175 | 9.92 | 1736
3 | 合金片 | kg | 175 | 0.61 | 106.75
4 | 岩芯管 | m | 87 | 6.54 | 568.98
5 | 钻杆 | m | 105 | 3.25 | 341.25
6 | 钻杆接头 | 个 | 175 | 3.12 | 546
7 | 岩芯箱 | 个 | 17.5 | 20 | 350
8 | 水 | m3 | 0.86 | 375 | 322.5
9 | 地质钻机 油压式、手把式150型 | 台班 | 346.49 | 25.41 | 8804.31
10 | 载重汽车 汽油型 载重量5t | 台班 | 509.64 | 0.86 | 438.29
11 | 其他机材费 | % | 13214.08 | 5 | 660.7
| 直接工程费小计 | 元 |  |  | 20402.78
| 措施费 | 元 | 3.5% |  | 714.1
| 间接费 | 元 | 9% |  | 1900.52
| 利 润 | 元 | 5% |  | 1150.87
| 材料补差 | 元
| 装置性材料 | 元
| 税 金 | 元 | 9% |  | 2175.14
| 合 计 | 元 |  |  | 26343.41
| 单 价 | 元 |  |  | 263.43
单价计算表
单价序号 |  |  | 13
项目名称 |  |  | 钻机钻帷幕灌浆孔 自下而上灌浆法 岩石级别Ⅷ
定额编号 |  |  | 60002
施工措施
定额单位 |  |  | 100m
编号 | 工料名称 | 单位 | 单价(元) | 工料定额 | 合价(元)
1 | 人工 | 工日 | 128 | 20.4 | 2611.2
2 | 硬质合金钻头 | 个 | 175 | 7.95 | 1391.25
3 | 合金片 | kg | 175 | 0.36 | 63
4 | 岩芯管 | m | 87 | 5.97 | 519.39
5 | 钻杆 | m | 105 | 3.27 | 343.35
6 | 钻杆接头 | 个 | 175 | 3.13 | 547.75
7 | 水 | m3 | 0.86 | 280 | 240.8
8 | 地质钻机 油压式、手把式150型 | 台班 | 346.49 | 11.36 | 3936.13
9 | 载重汽车 汽油型 载重量5t | 台班 | 509.64 | 0.86 | 438.29
10 | 其他机材费 | % | 7479.96 | 5 | 374
| 直接工程费小计 | 元 |  |  | 10465.16
| 措施费 | 元 | 3.5% |  | 366.28
| 间接费 | 元 | 9% |  | 974.83
| 利 润 | 元 | 5% |  | 590.31
| 材料补差 | 元
| 装置性材料 | 元
| 税 金 | 元 | 9% |  | 1115.69
| 合 计 | 元 |  |  | 13512.27
| 单 价 | 元 |  |  | 135.12
单价计算表
单价序号 |  |  | 14
项目名称 |  |  | 坝基岩石一排帷幕灌浆 自下而上灌浆法 透水率10-20Lu
定额编号 |  |  | 60056
施工措施
定额单位 |  |  | 100m
编号 | 工料名称 | 单位 | 单价(元) | 工料定额 | 合价(元)
1 | 人工 | 工日 | 128 | 101.3 | 12966.4
2 | 水泥 | t | 300 | 10 | 3000
3 | 水 | m3 | 0.86 | 640 | 550.4
4 | 灌浆泵 中低压 泥浆 | 台班 | 303.3 | 32 | 9705.6
5 | 灰浆搅拌机 | 台班 | 153.39 | 32 | 4908.48
6 | 地质钻机 油压式、手把式150型 | 台班 | 346.49 | 5.83 | 2020.04
7 | 灌浆自动记录仪 | 台班 | 56.82 | 27.2 | 1545.5
8 | 其他机材费 | % | 21730.02 | 5 | 1086.5
| 直接工程费小计 | 元 |  |  | 35782.92
| 措施费 | 元 | 3.5% |  | 1252.4
| 间接费 | 元 | 9% |  | 3333.18
| 利 润 | 元 | 5% |  | 2018.43
| 材料补差 | 元 |  |  | 2090
| 水泥 | t | 209 | 10 | 2090
| 装置性材料 | 元
| 税 金 | 元 | 9% |  | 4002.92
| 合 计 | 元 |  |  | 48479.85
| 单 价 | 元 |  |  | 484.8
单价计算表
单价序号 |  |  | 15
项目名称 |  |  | 压水试验 一个压力点
定额编号 |  |  | 60205
施工措施
定额单位 |  |  | 试段
编号 | 工料名称 | 单位 | 单价(元) | 工料定额 | 合价(元)
1 | 人工 | 工日 | 128 | 2.6 | 332.8
2 | 水 | m3 | 0.86 | 50 | 43
3 | 灌浆泵 中低压 泥浆 | 台班 | 303.3 | 1.1 | 333.63
4 | 地质钻机 油压式、手把式150型 | 台班 | 346.49 | 0.44 | 152.46
5 | 其他机材费 | % | 529.09 | 12 | 63.49
| 直接工程费小计 | 元 |  |  | 925.38
| 措施费 | 元 | 3.5% |  | 32.39
| 间接费 | 元 | 9% |  | 86.2
| 利 润 | 元 | 5% |  | 52.2
| 材料补差 | 元
| 装置性材料 | 元
| 税 金 | 元 | 9% |  | 98.66
| 合 计 | 元 |  |  | 1194.83
| 单 价 | 元 |  |  | 1194.83
单价计算表
单价序号 |  |  | 16
项目名称 |  |  | 混凝土路面铺筑~纯混凝土 C25 42.5 2
定额编号 |  |  | 40660换
施工措施
定额单位 |  |  | 100m3
编号 | 工料名称 | 单位 | 单价(元) | 工料定额 | 合价(元)
1 | 人工 | 工日 | 128 | 95.7 | 12249.6
2 | 板枋材 | m3 | 1504 | 0.1 | 150.4
3 | 钢模板 | kg | 5.04 | 72 | 362.88
4 | 型钢 | kg | 4.34 | 155 | 672.08
5 | 卡扣件 | kg | 5.2 | 105 | 546
6 | 草垫 | m2 | 1 | 680 | 680
7 | 纯混凝土 C25 42.5 2 | m3 | 173.1 | 102 | 17656.2
8 | 水 | m3 | 0.86 | 190 | 163.4
9 | 振捣器 插入式 功率2.2kW | 台班 | 19.98 | 3.6 | 71.93
10 | 振捣器 平板式 功率2.2kW | 台班 | 18.25 | 8.2 | 149.65
11 | 载重汽车 汽油型 载重量5t | 台班 | 509.64 | 0.5 | 254.82
12 | 其他机材费 | % | 20707.36 | 4 | 828.29
13 | 混凝土拌制 | m3 | 26.02 | 102 | 2654.04
14 | 混凝土运输 | m3 | 17.07 | 102 | 1741.14
| 直接工程费小计 | 元 |  |  | 38180.43
| 措施费 | 元 | 3.5% |  | 1336.32
| 间接费 | 元 | 9.5% |  | 3754.09
| 利 润 | 元 | 5% |  | 2163.54
| 材料补差 | 元 |  |  | 29011.86
| 纯混凝土 C25 42.5 2 | m3 | 284.43 | 102 | 29011.86
| 装置性材料 | 元
| 税 金 | 元 | 9% |  | 6700.16
| 合 计 | 元 |  |  | 81146.4
| 单 价 | 元 |  |  | 811.46
单价计算表
单价序号 |  |  | 17
项目名称 |  |  | 机械铺筑碎石垫层 碎石垫层厚度50cm以内
定额编号 |  |  | 30007
施工措施
定额单位 |  |  | 100m3
编号 | 工料名称 | 单位 | 单价(元) | 工料定额 | 合价(元)
1 | 人工 | 工日 | 128 | 4.5 | 576
2 | 碎石 | m3 | 30 | 110 | 3300
3 | 推土机 功率74kW | 台班 | 563.12 | 0.23 | 129.52
4 | 装载机 斗容1m3 | 台班 | 375.43 | 0.23 | 86.35
5 | 其他机材费 | % | 3515.87 | 2 | 70.32
| 直接工程费小计 | 元 |  |  | 4162.19
| 措施费 | 元 | 3.5% |  | 145.68
| 间接费 | 元 | 9.5% |  | 409.25
| 利 润 | 元 | 5% |  | 235.86
| 材料补差 | 元 |  |  | 18990.47
| 碎石 | m3 | 171.6 | 110 | 18876
| 柴油 | kg | 4.74 | 24.15 | 114.471
| 装置性材料 | 元
| 税 金 | 元 | 9% |  | 2154.91
| 合 计 | 元 |  |  | 26098.36
| 单 价 | 元 |  |  | 260.98
单价计算表
单价序号 |  |  | 18
项目名称 |  |  | 护坡框格 护坡框格、地梁~纯混凝土 C25 42.5 2
定额编号 |  |  | 40241换
施工措施
定额单位 |  |  | 100m3
编号 | 工料名称 | 单位 | 单价(元) | 工料定额 | 合价(元)
1 | 人工 | 工日 | 128 | 105.2 | 13465.6
2 | 板枋材 | m3 | 1504 | 1.8 | 2707.2
3 | 钢模板 | kg | 5.04 | 27 | 136.08
4 | 型钢 | kg | 4.34 | 45 | 195.12
5 | 卡扣件 | kg | 5.2 | 18 | 93.6
6 | 铁件 | kg | 6.37 | 57 | 363.09
7 | 纯混凝土 C25 42.5 2 | m3 | 173.1 | 102 | 17656.2
8 | 水 | m3 | 0.86 | 90 | 77.4
9 | 振捣器 插入式 功率2.2kW | 台班 | 19.98 | 8.9 | 177.82
10 | 风（砂）水枪 耗风量 6m3/min | 台班 | 216.29 | 3.73 | 806.76
11 | 其他机材费 | % | 22213.27 | 2 | 444.27
12 | 混凝土拌制 | m3 | 26.02 | 102 | 2654.04
13 | 混凝土运输 | m3 | 17.07 | 102 | 1741.14
| 直接工程费小计 | 元 |  |  | 40518.32
| 措施费 | 元 | 3.5% |  | 1418.14
| 间接费 | 元 | 9.5% |  | 3983.96
| 利 润 | 元 | 5% |  | 2296.02
| 材料补差 | 元 |  |  | 29011.86
| 纯混凝土 C25 42.5 2 | m3 | 284.43 | 102 | 29011.86
| 装置性材料 | 元
| 税 金 | 元 | 9% |  | 6950.55
| 合 计 | 元 |  |  | 84178.85
| 单 价 | 元 |  |  | 841.79
单价计算表
单价序号 |  |  | 19
项目名称 |  |  | 防浪墙 直线形~纯混凝土 C25 42.5 2
定额编号 |  |  | 40195换
施工措施
定额单位 |  |  | 100m3
编号 | 工料名称 | 单位 | 单价(元) | 工料定额 | 合价(元)
1 | 人工 | 工日 | 128 | 133.6 | 17100.8
2 | 板枋材 | m3 | 1504 | 1.3 | 1955.2
3 | 钢模板 | kg | 5.04 | 208 | 1048.32
4 | 型钢 | kg | 4.34 | 114.4 | 496.04
5 | 卡扣件 | kg | 5.2 | 71.5 | 371.8
6 | 铁件 | kg | 6.37 | 114.4 | 728.73
7 | 纯混凝土 C25 42.5 2 | m3 | 173.1 | 102 | 17656.2
8 | 水 | m3 | 0.86 | 90 | 77.4
9 | 载重汽车 汽油型 载重量5t | 台班 | 509.64 | 0.2 | 101.93
10 | 履带起重机 油动 起重量10t | 台班 | 499.39 | 0.2 | 99.88
11 | 振捣器 插入式 功率2.2kW | 台班 | 19.98 | 11 | 219.78
12 | 风（砂）水枪 耗风量 6m3/min | 台班 | 216.29 | 2.5 | 540.73
13 | 其他机材费 | % | 23296 | 1 | 232.96
14 | 混凝土拌制 | m3 | 26.02 | 102 | 2654.04
15 | 混凝土运输 | m3 | 17.07 | 102 | 1741.14
| 直接工程费小计 | 元 |  |  | 45024.94
| 措施费 | 元 | 3.5% |  | 1575.87
| 间接费 | 元 | 9.5% |  | 4427.08
| 利 润 | 元 | 5% |  | 2551.39
| 材料补差 | 元 |  |  | 29047.88
| 纯混凝土 C25 42.5 2 | m3 | 284.43 | 102 | 29011.86
| 柴油 | kg | 4.74 | 7.6 | 36.024
| 装置性材料 | 元
| 税 金 | 元 | 9% |  | 7436.44
| 合 计 | 元 |  |  | 90063.6
| 单 价 | 元 |  |  | 900.64
单价计算表
单价序号 |  |  | 20
项目名称 |  |  | 素混凝土底板、基础、垫层及压顶 底板、基础、垫层≤15cm~纯混凝土 C20 42.5 2
定额编号 |  |  | 40129换
施工措施
定额单位 |  |  | 100m3
编号 | 工料名称 | 单位 | 单价(元) | 工料定额 | 合价(元)
1 | 人工 | 工日 | 128 | 73.4 | 9395.2
2 | 板枋材 | m3 | 1504 | 0.47 | 706.88
3 | 铁件 | kg | 6.37 | 50 | 318.5
4 | 纯混凝土 C20 42.5 2 | m3 | 163.43 | 102 | 16669.86
5 | 水 | m3 | 0.86 | 70 | 60.2
6 | 振捣器 平板式 功率2.2kW | 台班 | 18.25 | 5.2 | 94.9
7 | 离心式水泵 单级 功率7kW | 台班 | 106.37 | 1 | 106.37
8 | 风（砂）水枪 耗风量 6m3/min | 台班 | 216.29 | 2 | 432.58
9 | 其他机材费 | % | 18389.29 | 2 | 367.79
10 | 混凝土拌制 | m3 | 26.02 | 102 | 2654.04
11 | 混凝土运输 | m3 | 17.07 | 102 | 1741.14
| 直接工程费小计 | 元 |  |  | 32547.46
| 措施费 | 元 | 3.5% |  | 1139.16
| 间接费 | 元 | 9.5% |  | 3200.23
| 利 润 | 元 | 5% |  | 1844.34
| 材料补差 | 元 |  |  | 28778.28
| 纯混凝土 C20 42.5 2 | m3 | 282.14 | 102 | 28778.28
| 装置性材料 | 元
| 税 金 | 元 | 9% |  | 6075.85
| 合 计 | 元 |  |  | 73585.32
| 单 价 | 元 |  |  | 735.85
单价计算表
单价序号 |  |  | 21
项目名称 |  |  | 钢筋制作安装 一般钢筋
定额编号 |  |  | 40332
施工措施
定额单位 |  |  | t
编号 | 工料名称 | 单位 | 单价(元) | 工料定额 | 合价(元)
1 | 人工 | 工日 | 128 | 5.8 | 742.4
2 | 钢筋 | t | 3000 | 1.07 | 3195
3 | 铁丝 | kg | 4.25 | 5 | 21.25
4 | 电焊条 | kg | 6.81 | 7.5 | 51.08
5 | 钢筋调直机 功率4~14kW | 台班 | 142.72 | 0.1 | 14.27
6 | 风（砂）水枪 耗风量 6m3/min | 台班 | 216.29 | 0.23 | 49.75
7 | 钢筋切断机 功率20kW | 台班 | 206.01 | 0.06 | 12.36
8 | 钢筋弯曲机 Φ6~40 | 台班 | 132.02 | 0.16 | 21.12
9 | 电焊机 交流20~25kVA | 台班 | 74.44 | 0.77 | 57.32
10 | 对焊机 电弧型150kVA | 台班 | 531.84 | 0.06 | 31.91
11 | 载重汽车 汽油型 载重量5t | 台班 | 509.64 | 0.07 | 35.67
12 | 汽车起重机 柴油型 起重量8t | 台班 | 480.38 | 0.02 | 9.61
13 | 其他机材费 | % | 3499.34 | 1 | 34.99
| 直接工程费小计 | 元 |  |  | 4276.73
| 措施费 | 元 | 3.5% |  | 149.69
| 间接费 | 元 | 5.7% |  | 252.31
| 利 润 | 元 | 5% |  | 233.94
| 材料补差 | 元 |  |  | 1178.41
| 钢筋 | t | 1104 | 1.065 | 1175.76
| 柴油 | kg | 4.74 | 0.56 | 2.6544
| 装置性材料 | 元
| 税 金 | 元 | 9% |  | 548.2
| 合 计 | 元 |  |  | 6639.28
| 单 价 | 元 |  |  | 6639.28
单价计算表
单价序号 |  |  | 22
项目名称 |  |  | 铜片铁片等止水 橡胶止水
定额编号 |  |  | 40259
施工措施
定额单位 |  |  | 100延长米
编号 | 工料名称 | 单位 | 单价(元) | 工料定额 | 合价(元)
1 | 人工 | 工日 | 128 | 16.5 | 2112
2 | 橡胶止水带 | m | 78 | 103 | 8034
3 | 其他机材费 | % | 8034 | 1 | 80.34
| 直接工程费小计 | 元 |  |  | 10226.34
| 措施费 | 元 | 3.5% |  | 357.92
| 间接费 | 元 | 9.5% |  | 1005.5
| 利 润 | 元 | 5% |  | 579.49
| 材料补差 | 元
| 装置性材料 | 元
| 税 金 | 元 | 9% |  | 1095.23
| 合 计 | 元 |  |  | 13264.48
| 单 价 | 元 |  |  | 132.64
单价计算表
单价序号 |  |  | 23
项目名称 |  |  | 伸缩缝 沥青木板
定额编号 |  |  | 40279
施工措施
定额单位 |  |  | 100m2
编号 | 工料名称 | 单位 | 单价(元) | 工料定额 | 合价(元)
1 | 人工 | 工日 | 128 | 18.7 | 2393.6
2 | 板枋材 | m3 | 1504 | 2.2 | 3308.8
3 | 沥青 | t | 4115 | 1.24 | 5102.6
4 | 木柴 | t | 435 | 0.42 | 182.7
5 | 双胶轮车 | 台班 | 4.14 | 0.56 | 2.32
6 | 其他机材费 | % | 8596.42 | 1 | 85.96
| 直接工程费小计 | 元 |  |  | 11075.98
| 措施费 | 元 | 3.5% |  | 387.66
| 间接费 | 元 | 9.5% |  | 1089.05
| 利 润 | 元 | 5% |  | 627.63
| 材料补差 | 元
| 装置性材料 | 元
| 税 金 | 元 | 9% |  | 1186.23
| 合 计 | 元 |  |  | 14366.55
| 单 价 | 元 |  |  | 143.67
单价计算表
单价序号 |  |  | 24
项目名称 |  |  | 预制混凝土块 异形块体体积≤1m3~纯混凝土 C25 42.5 2
定额编号 |  |  | 40473换
施工措施
定额单位 |  |  | 100m3
编号 | 工料名称 | 单位 | 单价(元) | 工料定额 | 合价(元)
1 | 人工 | 工日 | 128 | 127.5 | 16320
2 | 板枋材 | m3 | 1504 | 0.6 | 902.4
3 | 钢模板 | kg | 5.04 | 520 | 2620.8
4 | 铁件 | kg | 6.37 | 55 | 350.35
5 | 纯混凝土 C25 42.5 2 | m3 | 173.1 | 101.5 | 17569.65
6 | 水 | m3 | 0.86 | 80 | 68.8
7 | 塔式起重机 起重量10t | 台班 | 685.7 | 4.6 | 3154.22
8 | 振捣器 插入式 功率2.2kW | 台班 | 19.98 | 8.4 | 167.83
9 | 载重汽车 汽油型 载重量5t | 台班 | 509.64 | 0.36 | 183.47
10 | 其他机材费 | % | 25017.52 | 2.5 | 625.44
11 | 混凝土拌制 | m3 | 26.02 | 101.5 | 2641.03
12 | 混凝土运输 | m3 | 17.07 | 101.5 | 1732.61
| 直接工程费小计 | 元 |  |  | 46336.6
| 措施费 | 元 | 3.5% |  | 1621.78
| 间接费 | 元 | 9.5% |  | 4556.05
| 利 润 | 元 | 5% |  | 2625.72
| 材料补差 | 元 |  |  | 28869.65
| 纯混凝土 C25 42.5 2 | m3 | 284.43 | 101.5 | 28869.645
| 装置性材料 | 元
| 税 金 | 元 | 9% |  | 7560.88
| 合 计 | 元 |  |  | 91570.68
| 单 价 | 元 |  |  | 915.71
单价计算表
单价序号 |  |  | 25
项目名称 |  |  | 勾缝 勾平缝干砌块石面~水泥砂浆 M10 42.5
定额编号 |  |  | 30090换
施工措施
定额单位 |  |  | 100m2
编号 | 工料名称 | 单位 | 单价(元) | 工料定额 | 合价(元)
1 | 人工 | 工日 | 128 | 4.1 | 524.8
2 | 水泥砂浆 M10 42.5 | m3 | 145.17 | 0.78 | 113.23
3 | 其他机材费 | % | 113.23 | 5 | 5.66
| 直接工程费小计 | 元 |  |  | 643.69
| 措施费 | 元 | 3.5% |  | 22.53
| 间接费 | 元 | 9.5% |  | 63.29
| 利 润 | 元 | 5% |  | 36.48
| 材料补差 | 元 |  |  | 227.55
| 水泥砂浆 M10 42.5 | m3 | 291.73 | 0.78 | 227.5494
| 装置性材料 | 元
| 税 金 | 元 | 9% |  | 89.42
| 合 计 | 元 |  |  | 1082.96
| 单 价 | 元 |  |  | 10.83
单价计算表
单价序号 |  |  | 26
项目名称 |  |  | 混凝土预制块护坡、护底 干砌
定额编号 |  |  | 30072
施工措施
定额单位 |  |  | 100m2
编号 | 工料名称 | 单位 | 单价(元) | 工料定额 | 合价(元)
1 | 人工 | 工日 | 128 | 5.4 | 691.2
2 | 护坡预制块 | m2
3 | 其他机材费 | % |  | 1
| 直接工程费小计 | 元 |  |  | 691.2
| 措施费 | 元 | 3.5% |  | 24.19
| 间接费 | 元 | 9.5% |  | 67.96
| 利 润 | 元 | 5% |  | 39.17
| 材料补差 | 元
| 装置性材料 | 元
| 税 金 | 元 | 9% |  | 74.03
| 合 计 | 元 |  |  | 896.55
| 单 价 | 元 |  |  | 8.97
单价计算表
单价序号 |  |  | 27
项目名称 |  |  | 人工铺筑砂石垫层 碎石垫层坡面
定额编号 |  |  | 30003
施工措施
定额单位 |  |  | 100m3
编号 | 工料名称 | 单位 | 单价(元) | 工料定额 | 合价(元)
1 | 人工 | 工日 | 128 | 32 | 4096
2 | 碎石 | m3 | 30 | 113 | 3390
3 | 双胶轮车 | 台班 | 4.14 | 25 | 103.5
4 | 其他机材费 | % | 3493.5 | 1 | 34.94
| 直接工程费小计 | 元 |  |  | 7624.44
| 措施费 | 元 | 3.5% |  | 266.86
| 间接费 | 元 | 9.5% |  | 749.67
| 利 润 | 元 | 5% |  | 432.05
| 材料补差 | 元 |  |  | 19390.8
| 碎石 | m3 | 171.6 | 113 | 19390.8
| 装置性材料 | 元
| 税 金 | 元 | 9% |  | 2561.74
| 合 计 | 元 |  |  | 31025.56
| 单 价 | 元 |  |  | 310.26
单价计算表
单价序号 |  |  | 28
项目名称 |  |  | 土工布铺设 斜铺边坡1:2.5
定额编号 |  |  | 10631
施工措施
定额单位 |  |  | 100m2
编号 | 工料名称 | 单位 | 单价(元) | 工料定额 | 合价(元)
1 | 人工 | 工日 | 128 | 2 | 256
2 | 土工布 | m2 | 4.35 | 107 | 465.45
3 | 其他机材费 | % | 465.45 | 3 | 13.96
| 直接工程费小计 | 元 |  |  | 735.41
| 措施费 | 元 | 3.5% |  | 25.74
| 间接费 | 元 | 6.5% |  | 49.47
| 利 润 | 元 | 5% |  | 40.53
| 材料补差 | 元
| 装置性材料 | 元
| 税 金 | 元 | 9% |  | 76.6
| 合 计 | 元 |  |  | 927.75
| 单 价 | 元 |  |  | 9.28
单价计算表
单价序号 |  |  | 29
项目名称 |  |  | 混凝土护坡 厚度20cm~纯混凝土 C25 42.5 2
定额编号 |  |  | 40174换
施工措施
定额单位 |  |  | 100m3
编号 | 工料名称 | 单位 | 单价(元) | 工料定额 | 合价(元)
1 | 人工 | 工日 | 128 | 108.9 | 13939.2
2 | 板枋材 | m3 | 1504 | 1.3 | 1955.2
3 | 铁件 | kg | 6.37 | 60 | 382.2
4 | 纯混凝土 C25 42.5 2 | m3 | 173.1 | 102 | 17656.2
5 | 水 | m3 | 0.86 | 90 | 77.4
6 | 振捣器 平板式 功率2.2kW | 台班 | 18.25 | 6.4 | 116.8
7 | 其他机材费 | % | 20187.8 | 2 | 403.76
8 | 混凝土拌制 | m3 | 26.02 | 102 | 2654.04
9 | 混凝土运输 | m3 | 17.07 | 102 | 1741.14
| 直接工程费小计 | 元 |  |  | 38925.94
| 措施费 | 元 | 3.5% |  | 1362.41
| 间接费 | 元 | 9.5% |  | 3827.39
| 利 润 | 元 | 5% |  | 2205.79
| 材料补差 | 元 |  |  | 29011.86
| 纯混凝土 C25 42.5 2 | m3 | 284.43 | 102 | 29011.86
| 装置性材料 | 元
| 税 金 | 元 | 9% |  | 6780.01
| 合 计 | 元 |  |  | 82113.4
| 单 价 | 元 |  |  | 821.13
单价计算表
单价序号 |  |  | 30
项目名称 |  |  | 素混凝土底板、基础、垫层及压顶 压顶~纯混凝土 C20 42.5 2
定额编号 |  |  | 40132换
施工措施
定额单位 |  |  | 100m3
编号 | 工料名称 | 单位 | 单价(元) | 工料定额 | 合价(元)
1 | 人工 | 工日 | 128 | 97.1 | 12428.8
2 | 板枋材 | m3 | 1504 | 1.87 | 2812.48
3 | 铁件 | kg | 6.37 | 60 | 382.2
4 | 纯混凝土 C20 42.5 2 | m3 | 163.43 | 102 | 16669.86
5 | 水 | m3 | 0.86 | 70 | 60.2
6 | 振捣器 平板式 功率2.2kW | 台班 | 18.25 | 5 | 91.25
7 | 其他机材费 | % | 20015.99 | 2 | 400.32
8 | 混凝土拌制 | m3 | 26.02 | 102 | 2654.04
9 | 混凝土运输 | m3 | 17.07 | 102 | 1741.14
| 直接工程费小计 | 元 |  |  | 37240.29
| 措施费 | 元 | 3.5% |  | 1303.41
| 间接费 | 元 | 9.5% |  | 3661.65
| 利 润 | 元 | 5% |  | 2110.27
| 材料补差 | 元 |  |  | 28778.28
| 纯混凝土 C20 42.5 2 | m3 | 282.14 | 102 | 28778.28
| 装置性材料 | 元
| 税 金 | 元 | 9% |  | 6578.45
| 合 计 | 元 |  |  | 79672.35
| 单 价 | 元 |  |  | 796.72
单价计算表
单价序号 |  |  | 31
项目名称 |  |  | 素混凝土底板、基础、垫层及压顶 压顶~纯混凝土 C25 42.5 2
定额编号 |  |  | 40132换
施工措施
定额单位 |  |  | 100m3
编号 | 工料名称 | 单位 | 单价(元) | 工料定额 | 合价(元)
1 | 人工 | 工日 | 128 | 97.1 | 12428.8
2 | 板枋材 | m3 | 1504 | 1.87 | 2812.48
3 | 铁件 | kg | 6.37 | 60 | 382.2
4 | 纯混凝土 C25 42.5 2 | m3 | 173.1 | 102 | 17656.2
5 | 水 | m3 | 0.86 | 70 | 60.2
6 | 振捣器 平板式 功率2.2kW | 台班 | 18.25 | 5 | 91.25
7 | 其他机材费 | % | 21002.33 | 2 | 420.05
8 | 混凝土拌制 | m3 | 26.02 | 102 | 2654.04
9 | 混凝土运输 | m3 | 17.07 | 102 | 1741.14
| 直接工程费小计 | 元 |  |  | 38246.36
| 措施费 | 元 | 3.5% |  | 1338.62
| 间接费 | 元 | 9.5% |  | 3760.57
| 利 润 | 元 | 5% |  | 2167.28
| 材料补差 | 元 |  |  | 29011.86
| 纯混凝土 C25 42.5 2 | m3 | 284.43 | 102 | 29011.86
| 装置性材料 | 元
| 税 金 | 元 | 9% |  | 6707.22
| 合 计 | 元 |  |  | 81231.91
| 单 价 | 元 |  |  | 812.32
单价计算表
单价序号 |  |  | 32
项目名称 |  |  | 干砌块石 挡土墙
定额编号 |  |  | 30013
施工措施
定额单位 |  |  | 100m3
编号 | 工料名称 | 单位 | 单价(元) | 工料定额 | 合价(元)
1 | 人工 | 工日 | 128 | 62 | 7936
2 | 块石 | m3 | 60 | 121 | 7260
3 | 其他机材费 | % | 7260 | 1 | 72.6
| 直接工程费小计 | 元 |  |  | 15268.6
| 措施费 | 元 | 3.5% |  | 534.4
| 间接费 | 元 | 9.5% |  | 1501.29
| 利 润 | 元 | 5% |  | 865.21
| 材料补差 | 元 |  |  | 14749.9
| 块石 | m3 | 121.9 | 121 | 14749.9
| 装置性材料 | 元
| 税 金 | 元 | 9% |  | 2962.75
| 合 计 | 元 |  |  | 35882.15
| 单 价 | 元 |  |  | 358.82
单价计算表
单价序号 |  |  | 33
项目名称 |  |  | 混凝土小型结构 大方脚~纯混凝土 C25 42.5 2
定额编号 |  |  | 40246换
施工措施
定额单位 |  |  | 100m3
编号 | 工料名称 | 单位 | 单价(元) | 工料定额 | 合价(元)
1 | 人工 | 工日 | 128 | 97.8 | 12518.4
2 | 板枋材 | m3 | 1504 | 0.6 | 902.4
3 | 钢模板 | kg | 5.04 | 60 | 302.4
4 | 型钢 | kg | 4.34 | 36 | 156.1
5 | 卡扣件 | kg | 5.2 | 24 | 124.8
6 | 铁件 | kg | 6.37 | 68 | 433.16
7 | 纯混凝土 C25 42.5 2 | m3 | 173.1 | 102 | 17656.2
8 | 水 | m3 | 0.86 | 70 | 60.2
9 | 振捣器 插入式 功率2.2kW | 台班 | 19.98 | 8.9 | 177.82
10 | 风（砂）水枪 耗风量 6m3/min | 台班 | 216.29 | 2.5 | 540.73
11 | 其他机材费 | % | 20353.8 | 1.5 | 305.31
12 | 混凝土拌制 | m3 | 26.02 | 102 | 2654.04
13 | 混凝土运输 | m3 | 17.07 | 102 | 1741.14
| 直接工程费小计 | 元 |  |  | 37572.7
| 措施费 | 元 | 3.5% |  | 1315.04
| 间接费 | 元 | 9.5% |  | 3694.34
| 利 润 | 元 | 5% |  | 2129.1
| 材料补差 | 元 |  |  | 29011.86
| 纯混凝土 C25 42.5 2 | m3 | 284.43 | 102 | 29011.86
| 装置性材料 | 元
| 税 金 | 元 | 9% |  | 6635.07
| 合 计 | 元 |  |  | 80358.11
| 单 价 | 元 |  |  | 803.58
单价计算表
单价序号 |  |  | 34
项目名称 |  |  | 手扶拖拉机运抛石 运距≤0.5km~手扶拖拉机 9kw
定额编号 |  |  | 30183
施工措施
定额单位 |  |  | 100m3抛填方
编号 | 工料名称 | 单位 | 单价(元) | 工料定额 | 合价(元)
1 | 人工 | 工日 | 128 | 12 | 1536
2 | 毛块石 | m3 | 30 | 103 | 3090
3 | 拖拉机 手扶式 功率9kW | 台班 | 167.76 | 7.11 | 1192.77
4 | 其他机材费 | % | 4282.77 | 1 | 42.83
| 直接工程费小计 | 元 |  |  | 5861.6
| 措施费 | 元 | 3.5% |  | 205.16
| 间接费 | 元 | 9.5% |  | 576.34
| 利 润 | 元 | 5% |  | 332.16
| 材料补差 | 元 |  |  | 15949.01
| 毛块石 | m3 | 151.9 | 103 | 15645.7
| 柴油 | kg | 4.74 | 63.99 | 303.3126
| 装置性材料 | 元
| 税 金 | 元 | 9% |  | 2063.18
| 合 计 | 元 |  |  | 24987.45
| 单 价 | 元 |  |  | 249.87
单价计算表
单价序号 |  |  | 35
项目名称 |  |  | 混凝土小型结构 排水沟~纯混凝土 C25 42.5 2
定额编号 |  |  | 40248换
施工措施
定额单位 |  |  | 100m3
编号 | 工料名称 | 单位 | 单价(元) | 工料定额 | 合价(元)
1 | 人工 | 工日 | 128 | 121.5 | 15552
2 | 板枋材 | m3 | 1504 | 0.7 | 1052.8
3 | 钢模板 | kg | 5.04 | 120 | 604.8
4 | 型钢 | kg | 4.34 | 75 | 325.2
5 | 卡扣件 | kg | 5.2 | 50 | 260
6 | 铁件 | kg | 6.37 | 136 | 866.32
7 | 纯混凝土 C25 42.5 2 | m3 | 173.1 | 102 | 17656.2
8 | 水 | m3 | 0.86 | 100 | 86
9 | 振捣器 插入式 功率2.2kW | 台班 | 19.98 | 11 | 219.78
10 | 风（砂）水枪 耗风量 6m3/min | 台班 | 216.29 | 2.5 | 540.73
11 | 其他机材费 | % | 21611.83 | 1.5 | 324.18
12 | 混凝土拌制 | m3 | 26.02 | 102 | 2654.04
13 | 混凝土运输 | m3 | 17.07 | 102 | 1741.14
| 直接工程费小计 | 元 |  |  | 41883.19
| 措施费 | 元 | 3.5% |  | 1465.91
| 间接费 | 元 | 9.5% |  | 4118.16
| 利 润 | 元 | 5% |  | 2373.36
| 材料补差 | 元 |  |  | 29011.86
| 纯混凝土 C25 42.5 2 | m3 | 284.43 | 102 | 29011.86
| 装置性材料 | 元
| 税 金 | 元 | 9% |  | 7096.72
| 合 计 | 元 |  |  | 85949.2
| 单 价 | 元 |  |  | 859.49
单价计算表
单价序号 |  |  | 36
项目名称 |  |  | 堆石棱体
定额编号 |  |  | 30025
施工措施
定额单位 |  |  | 100m3
编号 | 工料名称 | 单位 | 单价(元) | 工料定额 | 合价(元)
1 | 人工 | 工日 | 128 | 37.1 | 4748.8
2 | 块石 | m3 | 60 | 113 | 6780
3 | 其他机材费 | % | 6780 | 1 | 67.8
| 直接工程费小计 | 元 |  |  | 11596.6
| 措施费 | 元 | 3.5% |  | 405.88
| 间接费 | 元 | 9.5% |  | 1140.24
| 利 润 | 元 | 5% |  | 657.14
| 材料补差 | 元 |  |  | 13774.7
| 块石 | m3 | 121.9 | 113 | 13774.7
| 装置性材料 | 元
| 税 金 | 元 | 9% |  | 2481.71
| 合 计 | 元 |  |  | 30056.27
| 单 价 | 元 |  |  | 300.56
单价计算表
单价序号 |  |  | 37
项目名称 |  |  | 人工铺筑砂石垫层 碎石垫层平面
定额编号 |  |  | 30002
施工措施
定额单位 |  |  | 100m3
编号 | 工料名称 | 单位 | 单价(元) | 工料定额 | 合价(元)
1 | 人工 | 工日 | 128 | 28.3 | 3622.4
2 | 碎石 | m3 | 30 | 113 | 3390
3 | 双胶轮车 | 台班 | 4.14 | 25 | 103.5
4 | 其他机材费 | % | 3493.5 | 1 | 34.94
| 直接工程费小计 | 元 |  |  | 7150.84
| 措施费 | 元 | 3.5% |  | 250.28
| 间接费 | 元 | 9.5% |  | 703.11
| 利 润 | 元 | 5% |  | 405.21
| 材料补差 | 元 |  |  | 19390.8
| 碎石 | m3 | 171.6 | 113 | 19390.8
| 装置性材料 | 元
| 税 金 | 元 | 9% |  | 2511.02
| 合 计 | 元 |  |  | 30411.26
| 单 价 | 元 |  |  | 304.11
单价计算表
单价序号 |  |  | 38
项目名称 |  |  | 人工铺筑砂石垫层 粗砂垫层
定额编号 |  |  | 30001
施工措施
定额单位 |  |  | 100m3
编号 | 工料名称 | 单位 | 单价(元) | 工料定额 | 合价(元)
1 | 人工 | 工日 | 128 | 26.5 | 3392
2 | 砂 | m3 | 30 | 115 | 3450
3 | 双胶轮车 | 台班 | 4.14 | 25 | 103.5
4 | 其他机材费 | % | 3553.5 | 1 | 35.54
| 直接工程费小计 | 元 |  |  | 6981.04
| 措施费 | 元 | 3.5% |  | 244.34
| 间接费 | 元 | 9.5% |  | 686.41
| 利 润 | 元 | 5% |  | 395.59
| 材料补差 | 元 |  |  | 23287.5
| 砂 | m3 | 202.5 | 115 | 23287.5
| 装置性材料 | 元
| 税 金 | 元 | 9% |  | 2843.54
| 合 计 | 元 |  |  | 34438.42
| 单 价 | 元 |  |  | 344.38
单价计算表
单价序号 |  |  | 39
项目名称 |  |  | 干砌块石 护坡平面
定额编号 |  |  | 30009
施工措施
定额单位 |  |  | 100m3
编号 | 工料名称 | 单位 | 单价(元) | 工料定额 | 合价(元)
1 | 人工 | 工日 | 128 | 62.9 | 8051.2
2 | 块石 | m3 | 60 | 121 | 7260
3 | 其他机材费 | % | 7260 | 1 | 72.6
| 直接工程费小计 | 元 |  |  | 15383.8
| 措施费 | 元 | 3.5% |  | 538.43
| 间接费 | 元 | 9.5% |  | 1512.61
| 利 润 | 元 | 5% |  | 871.74
| 材料补差 | 元 |  |  | 14749.9
| 块石 | m3 | 121.9 | 121 | 14749.9
| 装置性材料 | 元
| 税 金 | 元 | 9% |  | 2975.08
| 合 计 | 元 |  |  | 36031.56
| 单 价 | 元 |  |  | 360.32
单价计算表
单价序号 |  |  | 40
项目名称 |  |  | 素混凝土底板、基础、垫层及压顶 底板、基础、垫层30cm~纯混凝土 C25 42.5 2
定额编号 |  |  | 40130换
施工措施
定额单位 |  |  | 100m3
编号 | 工料名称 | 单位 | 单价(元) | 工料定额 | 合价(元)
1 | 人工 | 工日 | 128 | 57.1 | 7308.8
2 | 板枋材 | m3 | 1504 | 0.42 | 631.68
3 | 铁件 | kg | 6.37 | 30 | 191.1
4 | 纯混凝土 C25 42.5 2 | m3 | 173.1 | 102 | 17656.2
5 | 水 | m3 | 0.86 | 70 | 60.2
6 | 振捣器 平板式 功率2.2kW | 台班 | 18.25 | 4.8 | 87.6
7 | 离心式水泵 单级 功率7kW | 台班 | 106.37 | 1 | 106.37
8 | 风（砂）水枪 耗风量 6m3/min | 台班 | 216.29 | 1.5 | 324.44
9 | 其他机材费 | % | 19057.59 | 2 | 381.15
10 | 混凝土拌制 | m3 | 26.02 | 102 | 2654.04
11 | 混凝土运输 | m3 | 17.07 | 102 | 1741.14
| 直接工程费小计 | 元 |  |  | 31142.72
| 措施费 | 元 | 3.5% |  | 1090
| 间接费 | 元 | 9.5% |  | 3062.11
| 利 润 | 元 | 5% |  | 1764.74
| 材料补差 | 元 |  |  | 29011.86
| 纯混凝土 C25 42.5 2 | m3 | 284.43 | 102 | 29011.86
| 装置性材料 | 元
| 税 金 | 元 | 9% |  | 5946.43
| 合 计 | 元 |  |  | 72017.86
| 单 价 | 元 |  |  | 720.18
单价计算表
单价序号 |  |  | 41
项目名称 |  |  | 挡土墙、岸墙、翼墙 重力式(墙身平均厚度60cm)~纯混凝土 C25 42.5 2
定额编号 |  |  | 40189换
施工措施
定额单位 |  |  | 100m3
编号 | 工料名称 | 单位 | 单价(元) | 工料定额 | 合价(元)
1 | 人工 | 工日 | 128 | 106.7 | 13657.6
2 | 板枋材 | m3 | 1504 | 0.72 | 1082.88
3 | 钢模板 | kg | 5.04 | 265 | 1335.6
4 | 型钢 | kg | 4.34 | 143 | 620.05
5 | 卡扣件 | kg | 5.2 | 84 | 436.8
6 | 铁件 | kg | 6.37 | 328 | 2089.36
7 | 纯混凝土 C25 42.5 2 | m3 | 173.1 | 102 | 17656.2
8 | 水 | m3 | 0.86 | 70 | 60.2
9 | 载重汽车 汽油型 载重量5t | 台班 | 509.64 | 0.2 | 101.93
10 | 履带起重机 油动 起重量10t | 台班 | 499.39 | 0.22 | 109.87
11 | 振捣器 插入式 功率2.2kW | 台班 | 19.98 | 8.9 | 177.82
12 | 风（砂）水枪 耗风量 6m3/min | 台班 | 216.29 | 3.73 | 806.76
13 | 离心式水泵 单级 功率7kW | 台班 | 106.37 | 1.86 | 197.85
14 | 其他机材费 | % | 24675.31 | 1 | 246.75
15 | 混凝土拌制 | m3 | 26.02 | 102 | 2654.04
16 | 混凝土运输 | m3 | 17.07 | 102 | 1741.14
| 直接工程费小计 | 元 |  |  | 42974.85
| 措施费 | 元 | 3.5% |  | 1504.12
| 间接费 | 元 | 9.5% |  | 4225.5
| 利 润 | 元 | 5% |  | 2435.22
| 材料补差 | 元 |  |  | 29051.49
| 纯混凝土 C25 42.5 2 | m3 | 284.43 | 102 | 29011.86
| 柴油 | kg | 4.74 | 8.36 | 39.6264
| 装置性材料 | 元
| 税 金 | 元 | 9% |  | 7217.21
| 合 计 | 元 |  |  | 87408.39
| 单 价 | 元 |  |  | 874.08
单价计算表
单价序号 |  |  | 42
项目名称 |  |  | 混凝土小型结构 踏步~纯混凝土 C25 42.5 2
定额编号 |  |  | 40247换
施工措施
定额单位 |  |  | 100m3
编号 | 工料名称 | 单位 | 单价(元) | 工料定额 | 合价(元)
1 | 人工 | 工日 | 128 | 114.1 | 14604.8
2 | 板枋材 | m3 | 1504 | 1.35 | 2030.4
3 | 铁件 | kg | 6.37 | 50 | 318.5
4 | 纯混凝土 C25 42.5 2 | m3 | 173.1 | 102 | 17656.2
5 | 水 | m3 | 0.86 | 100 | 86
6 | 振捣器 插入式 功率2.2kW | 台班 | 19.98 | 11 | 219.78
7 | 风（砂）水枪 耗风量 6m3/min | 台班 | 216.29 | 2.5 | 540.73
8 | 其他机材费 | % | 20851.61 | 1.5 | 312.77
9 | 混凝土拌制 | m3 | 26.02 | 102 | 2654.04
10 | 混凝土运输 | m3 | 17.07 | 102 | 1741.14
| 直接工程费小计 | 元 |  |  | 40164.36
| 措施费 | 元 | 3.5% |  | 1405.75
| 间接费 | 元 | 9.5% |  | 3949.16
| 利 润 | 元 | 5% |  | 2275.96
| 材料补差 | 元 |  |  | 29011.86
| 纯混凝土 C25 42.5 2 | m3 | 284.43 | 102 | 29011.86
| 装置性材料 | 元
| 税 金 | 元 | 9% |  | 6912.64
| 合 计 | 元 |  |  | 83719.73
| 单 价 | 元 |  |  | 837.2
单价计算表
单价序号 |  |  | 43
项目名称 |  |  | 镇墩~纯混凝土 C25 42.5 2
定额编号 |  |  | 40218换
施工措施
定额单位 |  |  | 100m3
编号 | 工料名称 | 单位 | 单价(元) | 工料定额 | 合价(元)
1 | 人工 | 工日 | 128 | 97.8 | 12518.4
2 | 板枋材 | m3 | 1504 | 2.8 | 4211.2
3 | 铁件 | kg | 6.37 | 274 | 1745.38
4 | 纯混凝土 C25 42.5 2 | m3 | 173.1 | 102 | 17656.2
5 | 水 | m3 | 0.86 | 90 | 77.4
6 | 振捣器 插入式 功率2.2kW | 台班 | 19.98 | 7.8 | 155.84
7 | 卷扬机 起重量5t | 台班 | 163.57 | 1 | 163.57
8 | 风（砂）水枪 耗风量 6m3/min | 台班 | 216.29 | 2.5 | 540.73
9 | 其他机材费 | % | 24550.32 | 2 | 491.01
10 | 混凝土拌制 | m3 | 26.02 | 102 | 2654.04
11 | 混凝土运输 | m3 | 17.07 | 102 | 1741.14
| 直接工程费小计 | 元 |  |  | 41954.91
| 措施费 | 元 | 3.5% |  | 1468.42
| 间接费 | 元 | 9.5% |  | 4125.22
| 利 润 | 元 | 5% |  | 2377.43
| 材料补差 | 元 |  |  | 29011.86
| 纯混凝土 C25 42.5 2 | m3 | 284.43 | 102 | 29011.86
| 装置性材料 | 元
| 税 金 | 元 | 9% |  | 7104.41
| 合 计 | 元 |  |  | 86042.25
| 单 价 | 元 |  |  | 860.42
单价计算表
单价序号 |  |  | 44
项目名称 |  |  | 闸墩 墩厚≤0.8米~纯混凝土 C25 42.5 2
定额编号 |  |  | 40120换
施工措施
定额单位 |  |  | 100m3
编号 | 工料名称 | 单位 | 单价(元) | 工料定额 | 合价(元)
1 | 人工 | 工日 | 128 | 140.8 | 18022.4
2 | 板枋材 | m3 | 1504 | 3 | 4512
3 | 钢模板 | kg | 5.04 | 145 | 730.8
4 | 型钢 | kg | 4.34 | 242 | 1049.31
5 | 卡扣件 | kg | 5.2 | 97 | 504.4
6 | 铁件 | kg | 6.37 | 368 | 2344.16
7 | 电焊条 | kg | 6.81 | 8 | 54.48
8 | 铁钉 | kg | 4.25 | 8 | 34
9 | 纯混凝土 C25 42.5 2 | m3 | 173.1 | 102 | 17656.2
10 | 水 | m3 | 0.86 | 70 | 60.2
11 | 载重汽车 汽油型 载重量5t | 台班 | 509.64 | 0.46 | 234.43
12 | 塔式起重机 起重量10t | 台班 | 685.7 | 0.87 | 596.56
13 | 电焊机 交流20~25kVA | 台班 | 74.44 | 2 | 148.88
14 | 振捣器 插入式 功率2.2kW | 台班 | 19.98 | 7 | 139.86
15 | 离心式水泵 单级 功率7kW | 台班 | 106.37 | 2.25 | 239.33
16 | 风（砂）水枪 耗风量 6m3/min | 台班 | 216.29 | 2.25 | 486.65
17 | 其他机材费 | % | 28791.27 | 1.5 | 431.87
18 | 混凝土拌制 | m3 | 26.02 | 102 | 2654.04
19 | 混凝土运输 | m3 | 17.07 | 102 | 1741.14
| 直接工程费小计 | 元 |  |  | 51640.72
| 措施费 | 元 | 3.5% |  | 1807.43
| 间接费 | 元 | 9.5% |  | 5077.57
| 利 润 | 元 | 5% |  | 2926.29
| 材料补差 | 元 |  |  | 29011.86
| 纯混凝土 C25 42.5 2 | m3 | 284.43 | 102 | 29011.86
| 装置性材料 | 元
| 税 金 | 元 | 9% |  | 8141.75
| 合 计 | 元 |  |  | 98605.62
| 单 价 | 元 |  |  | 986.06
单价计算表
单价序号 |  |  | 45
项目名称 |  |  | 钢筋混凝土底板、基础 底板厚度≤40cm~纯混凝土 C25 42.5 2
定额编号 |  |  | 40125换
施工措施
定额单位 |  |  | 100m3
编号 | 工料名称 | 单位 | 单价(元) | 工料定额 | 合价(元)
1 | 人工 | 工日 | 128 | 71.1 | 9100.8
2 | 板枋材 | m3 | 1504 | 0.56 | 842.24
3 | 钢模板 | kg | 5.04 | 26 | 131.04
4 | 型钢 | kg | 4.34 | 33 | 143.09
5 | 卡扣件 | kg | 5.2 | 13 | 67.6
6 | 铁件 | kg | 6.37 | 98 | 624.26
7 | 纯混凝土 C25 42.5 2 | m3 | 173.1 | 102 | 17656.2
8 | 水 | m3 | 0.86 | 90 | 77.4
9 | 载重汽车 汽油型 载重量5t | 台班 | 509.64 | 0.3 | 152.89
10 | 振捣器 插入式 功率2.2kW | 台班 | 19.98 | 8 | 159.84
11 | 离心式水泵 单级 功率7kW | 台班 | 106.37 | 1 | 106.37
12 | 风（砂）水枪 耗风量 6m3/min | 台班 | 216.29 | 4.3 | 930.05
13 | 其他机材费 | % | 20890.98 | 1 | 208.91
14 | 混凝土拌制 | m3 | 26.02 | 102 | 2654.04
15 | 混凝土运输 | m3 | 17.07 | 102 | 1741.14
| 直接工程费小计 | 元 |  |  | 34595.87
| 措施费 | 元 | 3.5% |  | 1210.86
| 间接费 | 元 | 9.5% |  | 3401.64
| 利 润 | 元 | 5% |  | 1960.42
| 材料补差 | 元 |  |  | 29011.86
| 纯混凝土 C25 42.5 2 | m3 | 284.43 | 102 | 29011.86
| 装置性材料 | 元
| 税 金 | 元 | 9% |  | 6316.26
| 合 计 | 元 |  |  | 76496.91
| 单 价 | 元 |  |  | 764.97
单价计算表
单价序号 |  |  | 46
项目名称 |  |  | 砌体拆除 机械挖除浆砌石
定额编号 |  |  | 30206
施工措施
定额单位 |  |  | 100m3
编号 | 工料名称 | 单位 | 单价(元) | 工料定额 | 合价(元)
1 | 人工 | 工日 | 128 | 4 | 512
2 | 单斗挖掘机 液压 斗容1m3 | 台班 | 810.59 | 1.6 | 1296.94
3 | 其他机材费 | % | 1296.94 | 10 | 129.69
| 直接工程费小计 | 元 |  |  | 1938.63
| 措施费 | 元 | 3.5% |  | 67.85
| 间接费 | 元 | 9.5% |  | 190.62
| 利 润 | 元 | 5% |  | 109.86
| 材料补差 | 元 |  |  | 477.79
| 柴油 | kg | 4.74 | 100.8 | 477.792
| 装置性材料 | 元
| 税 金 | 元 | 9% |  | 250.63
| 合 计 | 元 |  |  | 3035.38
| 单 价 | 元 |  |  | 30.35
单价计算表
单价序号 |  |  | 47
项目名称 |  |  | 机械石方开挖 岩石级别Ⅴ-VI~单斗挖掘机 液压 1.0m3
定额编号 |  |  | 20385
施工措施
定额单位 |  |  | 100m3
编号 | 工料名称 | 单位 | 单价(元) | 工料定额 | 合价(元)
1 | 人工 | 工日 | 128 | 2 | 256
2 | 单斗挖掘机 液压 斗容1m3 | 台班 | 810.59 | 2.7 | 2188.59
3 | 其他机材费 | % | 2188.59 | 5 | 109.43
| 直接工程费小计 | 元 |  |  | 2554.02
| 措施费 | 元 | 3.5% |  | 89.39
| 间接费 | 元 | 9.5% |  | 251.12
| 利 润 | 元 | 5% |  | 144.73
| 材料补差 | 元 |  |  | 806.27
| 柴油 | kg | 4.74 | 170.1 | 806.274
| 装置性材料 | 元
| 税 金 | 元 | 9% |  | 346.1
| 合 计 | 元 |  |  | 4191.63
| 单 价 | 元 |  |  | 41.92
单价计算表
单价序号 |  |  | 48
项目名称 |  |  | 挡土墙、岸墙、翼墙 重力式(墙身平均厚度≥80cm)~纯混凝土 C30 42.5 2
定额编号 |  |  | 40190换
施工措施
定额单位 |  |  | 100m3
编号 | 工料名称 | 单位 | 单价(元) | 工料定额 | 合价(元)
1 | 人工 | 工日 | 128 | 97.1 | 12428.8
2 | 板枋材 | m3 | 1504 | 0.65 | 977.6
3 | 钢模板 | kg | 5.04 | 199 | 1002.96
4 | 型钢 | kg | 4.34 | 107 | 463.95
5 | 卡扣件 | kg | 5.2 | 63 | 327.6
6 | 铁件 | kg | 6.37 | 246 | 1567.02
7 | 纯混凝土 C30 42.5 2 | m3 | 183.47 | 102 | 18713.94
8 | 水 | m3 | 0.86 | 70 | 60.2
9 | 载重汽车 汽油型 载重量5t | 台班 | 509.64 | 0.17 | 86.64
10 | 履带起重机 油动 起重量10t | 台班 | 499.39 | 0.2 | 99.88
11 | 振捣器 插入式 功率2.2kW | 台班 | 19.98 | 8.9 | 177.82
12 | 风（砂）水枪 耗风量 6m3/min | 台班 | 216.29 | 3.73 | 806.76
13 | 离心式水泵 单级 功率7kW | 台班 | 106.37 | 1.86 | 197.85
14 | 其他机材费 | % | 24482.22 | 1 | 244.82
15 | 混凝土拌制 | m3 | 26.02 | 102 | 2654.04
16 | 混凝土运输 | m3 | 17.07 | 102 | 1741.14
| 直接工程费小计 | 元 |  |  | 41551.02
| 措施费 | 元 | 3.5% |  | 1454.29
| 间接费 | 元 | 9.5% |  | 4085.5
| 利 润 | 元 | 5% |  | 2354.54
| 材料补差 | 元 |  |  | 29417.12
| 纯混凝土 C30 42.5 2 | m3 | 288.05 | 102 | 29381.1
| 柴油 | kg | 4.74 | 7.6 | 36.024
| 装置性材料 | 元
| 税 金 | 元 | 9% |  | 7097.62
| 合 计 | 元 |  |  | 85960.09
| 单 价 | 元 |  |  | 859.6
单价计算表
单价序号 |  |  | 49
项目名称 |  |  | 素混凝土底板、基础、垫层及压顶 底板、基础、垫层≥50cm~纯混凝土 C25 42.5 2
定额编号 |  |  | 40131换
施工措施
定额单位 |  |  | 100m3
编号 | 工料名称 | 单位 | 单价(元) | 工料定额 | 合价(元)
1 | 人工 | 工日 | 128 | 43.7 | 5593.6
2 | 板枋材 | m3 | 1504 | 0.33 | 496.32
3 | 铁件 | kg | 6.37 | 20 | 127.4
4 | 纯混凝土 C25 42.5 2 | m3 | 173.1 | 102 | 17656.2
5 | 水 | m3 | 0.86 | 70 | 60.2
6 | 振捣器 平板式 功率2.2kW | 台班 | 18.25 | 4.6 | 83.95
7 | 离心式水泵 单级 功率7kW | 台班 | 106.37 | 1 | 106.37
8 | 风（砂）水枪 耗风量 6m3/min | 台班 | 216.29 | 1 | 216.29
9 | 其他机材费 | % | 18746.73 | 2 | 374.93
10 | 混凝土拌制 | m3 | 26.02 | 102 | 2654.04
11 | 混凝土运输 | m3 | 17.07 | 102 | 1741.14
| 直接工程费小计 | 元 |  |  | 29110.44
| 措施费 | 元 | 3.5% |  | 1018.87
| 间接费 | 元 | 9.5% |  | 2862.28
| 利 润 | 元 | 5% |  | 1649.58
| 材料补差 | 元 |  |  | 29011.86
| 纯混凝土 C25 42.5 2 | m3 | 284.43 | 102 | 29011.86
| 装置性材料 | 元
| 税 金 | 元 | 9% |  | 5728.77
| 合 计 | 元 |  |  | 69381.8
| 单 价 | 元 |  |  | 693.82
单价计算表
单价序号 |  |  | 50
项目名称 |  |  | 回填及填腹混凝土 露天回填及超挖回填~纯混凝土 C20 42.5 2
定额编号 |  |  | 40110换
施工措施
定额单位 |  |  | 100m3
编号 | 工料名称 | 单位 | 单价(元) | 工料定额 | 合价(元)
1 | 人工 | 工日 | 128 | 39.3 | 5030.4
2 | 纯混凝土 C20 42.5 2 | m3 | 163.43 | 102 | 16669.86
3 | 水 | m3 | 0.86 | 70 | 60.2
4 | 振捣器 插入式 功率2.2kW | 台班 | 19.98 | 4.6 | 91.91
5 | 风（砂）水枪 耗风量 6m3/min | 台班 | 216.29 | 2.8 | 605.61
6 | 其他机材费 | % | 17427.58 | 2 | 348.55
7 | 混凝土拌制 | m3 | 26.02 | 102 | 2654.04
8 | 混凝土运输 | m3 | 17.07 | 102 | 1741.14
| 直接工程费小计 | 元 |  |  | 27201.71
| 措施费 | 元 | 3.5% |  | 952.06
| 间接费 | 元 | 9.5% |  | 2674.61
| 利 润 | 元 | 5% |  | 1541.42
| 材料补差 | 元 |  |  | 28778.28
| 纯混凝土 C20 42.5 2 | m3 | 282.14 | 102 | 28778.28
| 装置性材料 | 元
| 税 金 | 元 | 9% |  | 5503.33
| 合 计 | 元 |  |  | 66651.41
| 单 价 | 元 |  |  | 666.51
单价计算表
单价序号 |  |  | 51
项目名称 |  |  | 截水墙及心墙 墙高＜10m,墙厚30～50cm~纯混凝土 C25 42.5 2
定额编号 |  |  | 40012换
施工措施
定额单位 |  |  | 100m3
编号 | 工料名称 | 单位 | 单价(元) | 工料定额 | 合价(元)
1 | 人工 | 工日 | 128 | 102 | 13056
2 | 板枋材 | m3 | 1504 | 0.7 | 1052.8
3 | 钢模板 | kg | 5.04 | 60.7 | 305.93
4 | 型钢 | kg | 4.34 | 36.5 | 158.26
5 | 卡扣件 | kg | 5.2 | 24.3 | 126.36
6 | 铁件 | kg | 6.37 | 97 | 617.89
7 | 电焊条 | kg | 6.81 | 2.2 | 14.98
8 | 纯混凝土 C25 42.5 2 | m3 | 173.1 | 102 | 17656.2
9 | 水 | m3 | 0.86 | 80 | 68.8
10 | 载重汽车 汽油型 载重量5t | 台班 | 509.64 | 0.11 | 56.06
11 | 履带起重机 油动 起重量10t | 台班 | 499.39 | 0.15 | 74.91
12 | 电焊机 交流20~25kVA | 台班 | 74.44 | 0.31 | 23.08
13 | 振捣器 插入式 功率2.2kW | 台班 | 19.98 | 8.9 | 177.82
14 | 离心式水泵 单级 功率7kW | 台班 | 106.37 | 0.9 | 95.73
15 | 风（砂）水枪 耗风量 6m3/min | 台班 | 216.29 | 1.8 | 389.32
16 | 其他机材费 | % | 20818.15 | 2 | 416.36
17 | 混凝土拌制 | m3 | 26.02 | 102 | 2654.04
18 | 混凝土运输 | m3 | 17.07 | 102 | 1741.14
| 直接工程费小计 | 元 |  |  | 38685.68
| 措施费 | 元 | 3.5% |  | 1354
| 间接费 | 元 | 9.5% |  | 3803.77
| 利 润 | 元 | 5% |  | 2192.17
| 材料补差 | 元 |  |  | 29038.88
| 纯混凝土 C25 42.5 2 | m3 | 284.43 | 102 | 29011.86
| 柴油 | kg | 4.74 | 5.7 | 27.018
| 装置性材料 | 元
| 税 金 | 元 | 9% |  | 6756.71
| 合 计 | 元 |  |  | 81831.21
| 单 价 | 元 |  |  | 818.31
单价计算表
单价序号 |  |  | 52
项目名称 |  |  | 溢流堰~纯混凝土 C25 42.5 2
定额编号 |  |  | 40136换
施工措施
定额单位 |  |  | 100m3
编号 | 工料名称 | 单位 | 单价(元) | 工料定额 | 合价(元)
1 | 人工 | 工日 | 128 | 73.6 | 9420.8
2 | 板枋材 | m3 | 1504 | 1.4 | 2105.6
3 | 钢模板 | kg | 5.04 | 38 | 191.52
4 | 型钢 | kg | 4.34 | 63 | 273.17
5 | 卡扣件 | kg | 5.2 | 25 | 130
6 | 铁件 | kg | 6.37 | 14 | 89.18
7 | 纯混凝土 C25 42.5 2 | m3 | 173.1 | 102 | 17656.2
8 | 水 | m3 | 0.86 | 120 | 103.2
9 | 载重汽车 汽油型 载重量5t | 台班 | 509.64 | 0.45 | 229.34
10 | 振捣器 插入式 功率2.2kW | 台班 | 19.98 | 8.9 | 177.82
11 | 离心式水泵 单级 功率17kW | 台班 | 165.72 | 2.25 | 372.87
12 | 风（砂）水枪 耗风量 6m3/min | 台班 | 216.29 | 2.25 | 486.65
13 | 其他机材费 | % | 21815.55 | 2 | 436.31
14 | 混凝土拌制 | m3 | 26.02 | 102 | 2654.04
15 | 混凝土运输 | m3 | 17.07 | 102 | 1741.14
| 直接工程费小计 | 元 |  |  | 36067.84
| 措施费 | 元 | 3.5% |  | 1262.37
| 间接费 | 元 | 9.5% |  | 3546.37
| 利 润 | 元 | 5% |  | 2043.83
| 材料补差 | 元 |  |  | 29011.86
| 纯混凝土 C25 42.5 2 | m3 | 284.43 | 102 | 29011.86
| 装置性材料 | 元
| 税 金 | 元 | 9% |  | 6473.9
| 合 计 | 元 |  |  | 78406.17
| 单 价 | 元 |  |  | 784.06
单价计算表
单价序号 |  |  | 53
项目名称 |  |  | 明渠边坡衬砌 衬砌厚度30cm~纯混凝土 C25 42.5 2
定额编号 |  |  | 40179换
施工措施
定额单位 |  |  | 100m3
编号 | 工料名称 | 单位 | 单价(元) | 工料定额 | 合价(元)
1 | 人工 | 工日 | 128 | 108.2 | 13849.6
2 | 板枋材 | m3 | 1504 | 0.8 | 1203.2
3 | 钢模板 | kg | 5.04 | 42 | 211.68
4 | 型钢 | kg | 4.34 | 65 | 281.84
5 | 卡扣件 | kg | 5.2 | 22 | 114.4
6 | 铁件 | kg | 6.37 | 140 | 891.8
7 | 电焊条 | kg | 6.81 | 2.5 | 17.03
8 | 纯混凝土 C25 42.5 2 | m3 | 173.1 | 102 | 17656.2
9 | 水 | m3 | 0.86 | 110 | 94.6
10 | 载重汽车 汽油型 载重量5t | 台班 | 509.64 | 0.22 | 112.12
11 | 履带起重机 油动 起重量10t | 台班 | 499.39 | 0.28 | 139.83
12 | 振捣器 平板式 功率2.2kW | 台班 | 18.25 | 9.8 | 178.85
13 | 风（砂）水枪 耗风量 6m3/min | 台班 | 216.29 | 11 | 2379.19
14 | 离心式水泵 单级 功率17kW | 台班 | 165.72 | 1.86 | 308.24
15 | 电焊机 交流20~25kVA | 台班 | 74.44 | 0.3 | 22.33
16 | 其他机材费 | % | 23611.31 | 2 | 472.23
17 | 混凝土拌制 | m3 | 26.02 | 102 | 2654.04
18 | 混凝土运输 | m3 | 17.07 | 102 | 1741.14
| 直接工程费小计 | 元 |  |  | 42328.32
| 措施费 | 元 | 3.5% |  | 1481.49
| 间接费 | 元 | 9.5% |  | 4161.93
| 利 润 | 元 | 5% |  | 2398.59
| 材料补差 | 元 |  |  | 29062.29
| 纯混凝土 C25 42.5 2 | m3 | 284.43 | 102 | 29011.86
| 柴油 | kg | 4.74 | 10.64 | 50.4336
| 装置性材料 | 元
| 税 金 | 元 | 9% |  | 7148.94
| 合 计 | 元 |  |  | 86581.56
| 单 价 | 元 |  |  | 865.82
单价计算表
单价序号 |  |  | 54
项目名称 |  |  | 塑料排水管埋设 有反滤包
定额编号 |  |  | 30222
施工措施
定额单位 |  |  | 100m
编号 | 工料名称 | 单位 | 单价(元) | 工料定额 | 合价(元)
1 | 人工 | 工日 | 128 | 6.4 | 819.2
2 | 塑料管 | m | 8.79 | 102 | 896.58
3 | 土工布 | m2 | 4.35 | 45 | 195.75
4 | 碎石 | m3 | 30 | 1.8 | 54
5 | 其他机材费 | % | 1146.33 | 1 | 11.46
| 直接工程费小计 | 元 |  |  | 1976.99
| 措施费 | 元 | 3.5% |  | 69.19
| 间接费 | 元 | 9.5% |  | 194.39
| 利 润 | 元 | 5% |  | 112.03
| 材料补差 | 元 |  |  | 308.88
| 碎石 | m3 | 171.6 | 1.8 | 308.88
| 装置性材料 | 元
| 税 金 | 元 | 9% |  | 239.53
| 合 计 | 元 |  |  | 2901.01
| 单 价 | 元 |  |  | 29.01
单价计算表
单价序号 |  |  | 55
项目名称 |  |  | 护坦 厚度≤50cm~纯混凝土 C25 42.5 2
定额编号 |  |  | 40144换
施工措施
定额单位 |  |  | 100m3
编号 | 工料名称 | 单位 | 单价(元) | 工料定额 | 合价(元)
1 | 人工 | 工日 | 128 | 51.9 | 6643.2
2 | 板枋材 | m3 | 1504 | 0.6 | 902.4
3 | 钢模板 | kg | 5.04 | 10 | 50.4
4 | 型钢 | kg | 4.34 | 17 | 73.71
5 | 卡扣件 | kg | 5.2 | 7 | 36.4
6 | 铁件 | kg | 6.37 | 46 | 293.02
7 | 纯混凝土 C25 42.5 2 | m3 | 173.1 | 102 | 17656.2
8 | 水 | m3 | 0.86 | 70 | 60.2
9 | 振捣器 插入式 功率2.2kW | 台班 | 19.98 | 6.2 | 123.88
10 | 风（砂）水枪 耗风量 6m3/min | 台班 | 216.29 | 4.5 | 973.31
11 | 离心式水泵 单级 功率17kW | 台班 | 165.72 | 2.25 | 372.87
12 | 其他机材费 | % | 20542.38 | 1 | 205.42
13 | 混凝土拌制 | m3 | 26.02 | 102 | 2654.04
14 | 混凝土运输 | m3 | 17.07 | 102 | 1741.14
| 直接工程费小计 | 元 |  |  | 31786.18
| 措施费 | 元 | 3.5% |  | 1112.52
| 间接费 | 元 | 9.5% |  | 3125.38
| 利 润 | 元 | 5% |  | 1801.2
| 材料补差 | 元 |  |  | 29011.86
| 纯混凝土 C25 42.5 2 | m3 | 284.43 | 102 | 29011.86
| 装置性材料 | 元
| 税 金 | 元 | 9% |  | 6015.34
| 合 计 | 元 |  |  | 72852.48
| 单 价 | 元 |  |  | 728.52
单价计算表
单价序号 |  |  | 56
项目名称 |  |  | 消力坎 无宽缝~纯混凝土 C25 42.5 2
定额编号 |  |  | 40143换
施工措施
定额单位 |  |  | 100m3
编号 | 工料名称 | 单位 | 单价(元) | 工料定额 | 合价(元)
1 | 人工 | 工日 | 128 | 75.6 | 9676.8
2 | 板枋材 | m3 | 1504 | 0.82 | 1233.28
3 | 钢模板 | kg | 5.04 | 23 | 115.92
4 | 型钢 | kg | 4.34 | 39 | 169.1
5 | 卡扣件 | kg | 5.2 | 16 | 83.2
6 | 铁件 | kg | 6.37 | 88 | 560.56
7 | 纯混凝土 C25 42.5 2 | m3 | 173.1 | 102 | 17656.2
8 | 水 | m3 | 0.86 | 70 | 60.2
9 | 载重汽车 汽油型 载重量5t | 台班 | 509.64 | 0.31 | 157.99
10 | 履带起重机 油动 起重量10t | 台班 | 499.39 | 0.3 | 149.82
11 | 振捣器 插入式 功率2.2kW | 台班 | 19.98 | 8.9 | 177.82
12 | 风（砂）水枪 耗风量 6m3/min | 台班 | 216.29 | 5.59 | 1209.06
13 | 离心式水泵 单级 功率17kW | 台班 | 165.72 | 2.8 | 464.02
14 | 其他机材费 | % | 22037.17 | 1 | 220.37
15 | 混凝土拌制 | m3 | 26.02 | 102 | 2654.04
16 | 混凝土运输 | m3 | 17.07 | 102 | 1741.14
| 直接工程费小计 | 元 |  |  | 36329.51
| 措施费 | 元 | 3.5% |  | 1271.53
| 间接费 | 元 | 9.5% |  | 3572.1
| 利 润 | 元 | 5% |  | 2058.66
| 材料补差 | 元 |  |  | 29065.9
| 纯混凝土 C25 42.5 2 | m3 | 284.43 | 102 | 29011.86
| 柴油 | kg | 4.74 | 11.4 | 54.036
| 装置性材料 | 元
| 税 金 | 元 | 9% |  | 6506.79
| 合 计 | 元 |  |  | 78804.49
| 单 价 | 元 |  |  | 788.04
单价计算表
单价序号 |  |  | 57
项目名称 |  |  | 板 拱、平板~纯混凝土 C30 42.5 2
定额编号 |  |  | 40232换
施工措施
定额单位 |  |  | 100m3
编号 | 工料名称 | 单位 | 单价(元) | 工料定额 | 合价(元)
1 | 人工 | 工日 | 128 | 252 | 32256
2 | 板枋材 | m3 | 1504 | 3.2 | 4812.8
3 | 钢模板 | kg | 5.04 | 433 | 2182.32
4 | 型钢 | kg | 4.34 | 358 | 1552.29
5 | 卡扣件 | kg | 5.2 | 145 | 754
6 | 铁件 | kg | 6.37 | 90 | 573.3
7 | 纯混凝土 C30 42.5 2 | m3 | 183.47 | 102 | 18713.94
8 | 水 | m3 | 0.86 | 100 | 86
9 | 振捣器 插入式 功率2.2kW | 台班 | 19.98 | 15 | 299.7
10 | 风（砂）水枪 耗风量 6m3/min | 台班 | 216.29 | 0.5 | 108.15
11 | 载重汽车 汽油型 载重量5t | 台班 | 509.64 | 0.22 | 112.12
12 | 卷扬机 起重量5t | 台班 | 163.57 | 3.4 | 556.14
13 | 其他机材费 | % | 29750.75 | 3 | 892.52
14 | 混凝土拌制 | m3 | 26.02 | 102 | 2654.04
15 | 混凝土运输 | m3 | 17.07 | 102 | 1741.14
| 直接工程费小计 | 元 |  |  | 67294.45
| 措施费 | 元 | 3.5% |  | 2355.31
| 间接费 | 元 | 9.5% |  | 6616.73
| 利 润 | 元 | 5% |  | 3813.32
| 材料补差 | 元 |  |  | 29381.1
| 纯混凝土 C30 42.5 2 | m3 | 288.05 | 102 | 29381.1
| 装置性材料 | 元
| 税 金 | 元 | 9% |  | 9851.48
| 合 计 | 元 |  |  | 119312.39
| 单 价 | 元 |  |  | 1193.12
单价计算表
单价序号 |  |  | 58
项目名称 |  |  | 混凝土小型结构 其他小型结构~纯混凝土 C30 42.5 2
定额编号 |  |  | 40249换
施工措施
定额单位 |  |  | 100m3
编号 | 工料名称 | 单位 | 单价(元) | 工料定额 | 合价(元)
1 | 人工 | 工日 | 128 | 132.6 | 16972.8
2 | 板枋材 | m3 | 1504 | 1.75 | 2632
3 | 铁件 | kg | 6.37 | 90 | 573.3
4 | 纯混凝土 C30 42.5 2 | m3 | 183.47 | 102 | 18713.94
5 | 水 | m3 | 0.86 | 100 | 86
6 | 振捣器 插入式 功率2.2kW | 台班 | 19.98 | 12 | 239.76
7 | 风（砂）水枪 耗风量 6m3/min | 台班 | 216.29 | 2.5 | 540.73
8 | 其他机材费 | % | 22785.73 | 2 | 455.71
9 | 混凝土拌制 | m3 | 26.02 | 102 | 2654.04
10 | 混凝土运输 | m3 | 17.07 | 102 | 1741.14
| 直接工程费小计 | 元 |  |  | 44609.42
| 措施费 | 元 | 3.5% |  | 1561.33
| 间接费 | 元 | 9.5% |  | 4386.22
| 利 润 | 元 | 5% |  | 2527.85
| 材料补差 | 元 |  |  | 29381.1
| 纯混凝土 C30 42.5 2 | m3 | 288.05 | 102 | 29381.1
| 装置性材料 | 元
| 税 金 | 元 | 9% |  | 7421.93
| 合 计 | 元 |  |  | 89887.85
| 单 价 | 元 |  |  | 898.88
单价计算表
单价序号 |  |  | 59
项目名称 |  |  | 伸缩缝 沥青油毛毡一毡二油
定额编号 |  |  | 40276
施工措施
定额单位 |  |  | 100m2
编号 | 工料名称 | 单位 | 单价(元) | 工料定额 | 合价(元)
1 | 人工 | 工日 | 128 | 10.3 | 1318.4
2 | 油毛毡 | m2 | 2.6 | 115 | 299
3 | 沥青 | t | 4115 | 1.22 | 5020.3
4 | 木柴 | t | 435 | 0.42 | 182.7
5 | 双胶轮车 | 台班 | 4.14 | 0.42 | 1.74
6 | 其他机材费 | % | 5503.74 | 1 | 55.04
| 直接工程费小计 | 元 |  |  | 6877.18
| 措施费 | 元 | 3.5% |  | 240.7
| 间接费 | 元 | 9.5% |  | 676.2
| 利 润 | 元 | 5% |  | 389.7
| 材料补差 | 元
| 装置性材料 | 元
| 税 金 | 元 | 9% |  | 736.54
| 合 计 | 元 |  |  | 8920.32
| 单 价 | 元 |  |  | 89.2
单价计算表
单价序号 |  |  | 60
项目名称 |  |  | 混凝土小型结构 其他小型结构~纯混凝土 C25 42.5 2
定额编号 |  |  | 40249换
施工措施
定额单位 |  |  | 100m3
编号 | 工料名称 | 单位 | 单价(元) | 工料定额 | 合价(元)
1 | 人工 | 工日 | 128 | 132.6 | 16972.8
2 | 板枋材 | m3 | 1504 | 1.75 | 2632
3 | 铁件 | kg | 6.37 | 90 | 573.3
4 | 纯混凝土 C25 42.5 2 | m3 | 173.1 | 102 | 17656.2
5 | 水 | m3 | 0.86 | 100 | 86
6 | 振捣器 插入式 功率2.2kW | 台班 | 19.98 | 12 | 239.76
7 | 风（砂）水枪 耗风量 6m3/min | 台班 | 216.29 | 2.5 | 540.73
8 | 其他机材费 | % | 21727.99 | 2 | 434.56
9 | 混凝土拌制 | m3 | 26.02 | 102 | 2654.04
10 | 混凝土运输 | m3 | 17.07 | 102 | 1741.14
| 直接工程费小计 | 元 |  |  | 43530.53
| 措施费 | 元 | 3.5% |  | 1523.57
| 间接费 | 元 | 9.5% |  | 4280.14
| 利 润 | 元 | 5% |  | 2466.71
| 材料补差 | 元 |  |  | 29011.86
| 纯混凝土 C25 42.5 2 | m3 | 284.43 | 102 | 29011.86
| 装置性材料 | 元
| 税 金 | 元 | 9% |  | 7273.15
| 合 计 | 元 |  |  | 88085.96
| 单 价 | 元 |  |  | 880.86
单价计算表
单价序号 |  |  | 61
项目名称 |  |  | 回填及填腹混凝土 隧洞封堵~纯混凝土 C20 42.5 1
定额编号 |  |  | 40108换
施工措施
定额单位 |  |  | 100m3
编号 | 工料名称 | 单位 | 单价(元) | 工料定额 | 合价(元)
1 | 人工 | 工日 | 128 | 78.1 | 9996.8
2 | 板枋材 | m3 | 1504 | 0.05 | 75.2
3 | 钢模板 | kg | 5.04 | 30 | 151.2
4 | 型钢 | kg | 4.34 | 50 | 216.8
5 | 卡扣件 | kg | 5.2 | 20 | 104
6 | 铁件 | kg | 6.37 | 85 | 541.45
7 | 纯混凝土 C20 42.5 1 | m3 | 172 | 102 | 17544
8 | 水 | m3 | 0.86 | 70 | 60.2
9 | 振捣器 插入式 功率2.2kW | 台班 | 19.98 | 11 | 219.78
10 | 风（砂）水枪 耗风量 6m3/min | 台班 | 216.29 | 2.8 | 605.61
11 | 混凝土输送泵 输送量30m3/h | 台班 | 661.16 | 1.5 | 991.74
12 | 其他机材费 | % | 20509.98 | 2 | 410.2
13 | 混凝土拌制 | m3 | 26.02 | 102 | 2654.04
14 | 混凝土运输 | m3 | 17.07 | 102 | 1741.14
| 直接工程费小计 | 元 |  |  | 35312.16
| 措施费 | 元 | 3.5% |  | 1235.93
| 间接费 | 元 | 9.5% |  | 3472.07
| 利 润 | 元 | 5% |  | 2001.01
| 材料补差 | 元 |  |  | 29519.82
| 纯混凝土 C20 42.5 1 | m3 | 289.41 | 102 | 29519.82
| 装置性材料 | 元
| 税 金 | 元 | 9% |  | 6438.69
| 合 计 | 元 |  |  | 77979.68
| 单 价 | 元 |  |  | 779.8
单价计算表
单价序号 |  |  | 62
项目名称 |  |  | 素混凝土底板、基础、垫层及压顶 底板、基础、垫层30cm~纯混凝土 C20 42.5 2
定额编号 |  |  | 40130换
施工措施
定额单位 |  |  | 100m3
编号 | 工料名称 | 单位 | 单价(元) | 工料定额 | 合价(元)
1 | 人工 | 工日 | 128 | 57.1 | 7308.8
2 | 板枋材 | m3 | 1504 | 0.42 | 631.68
3 | 铁件 | kg | 6.37 | 30 | 191.1
4 | 纯混凝土 C20 42.5 2 | m3 | 163.43 | 102 | 16669.86
5 | 水 | m3 | 0.86 | 70 | 60.2
6 | 振捣器 平板式 功率2.2kW | 台班 | 18.25 | 4.8 | 87.6
7 | 离心式水泵 单级 功率7kW | 台班 | 106.37 | 1 | 106.37
8 | 风（砂）水枪 耗风量 6m3/min | 台班 | 216.29 | 1.5 | 324.44
9 | 其他机材费 | % | 18071.25 | 2 | 361.42
10 | 混凝土拌制 | m3 | 26.02 | 102 | 2654.04
11 | 混凝土运输 | m3 | 17.07 | 102 | 1741.14
| 直接工程费小计 | 元 |  |  | 30136.65
| 措施费 | 元 | 3.5% |  | 1054.78
| 间接费 | 元 | 9.5% |  | 2963.19
| 利 润 | 元 | 5% |  | 1707.73
| 材料补差 | 元 |  |  | 28778.28
| 纯混凝土 C20 42.5 2 | m3 | 282.14 | 102 | 28778.28
| 装置性材料 | 元
| 税 金 | 元 | 9% |  | 5817.66
| 合 计 | 元 |  |  | 70458.29
| 单 价 | 元 |  |  | 704.58
单价计算表
单价序号 |  |  | 63
项目名称 |  |  | 混凝土小型结构 踏步~纯混凝土 C20 42.5 2
定额编号 |  |  | 40247换
施工措施
定额单位 |  |  | 100m3
编号 | 工料名称 | 单位 | 单价(元) | 工料定额 | 合价(元)
1 | 人工 | 工日 | 128 | 114.1 | 14604.8
2 | 板枋材 | m3 | 1504 | 1.35 | 2030.4
3 | 铁件 | kg | 6.37 | 50 | 318.5
4 | 纯混凝土 C20 42.5 2 | m3 | 163.43 | 102 | 16669.86
5 | 水 | m3 | 0.86 | 100 | 86
6 | 振捣器 插入式 功率2.2kW | 台班 | 19.98 | 11 | 219.78
7 | 风（砂）水枪 耗风量 6m3/min | 台班 | 216.29 | 2.5 | 540.73
8 | 其他机材费 | % | 19865.27 | 1.5 | 297.98
9 | 混凝土拌制 | m3 | 26.02 | 102 | 2654.04
10 | 混凝土运输 | m3 | 17.07 | 102 | 1741.14
| 直接工程费小计 | 元 |  |  | 39163.23
| 措施费 | 元 | 3.5% |  | 1370.71
| 间接费 | 元 | 9.5% |  | 3850.72
| 利 润 | 元 | 5% |  | 2219.23
| 材料补差 | 元 |  |  | 28778.28
| 纯混凝土 C20 42.5 2 | m3 | 282.14 | 102 | 28778.28
| 装置性材料 | 元
| 税 金 | 元 | 9% |  | 6784.4
| 合 计 | 元 |  |  | 82166.57
| 单 价 | 元 |  |  | 821.67
单价计算表
单价序号 |  |  | 64
项目名称 |  |  | 素混凝土底板、基础、垫层及压顶 底板、基础、垫层≤15cm~纯混凝土 C15 42.5 2
定额编号 |  |  | 40129换
施工措施
定额单位 |  |  | 100m3
编号 | 工料名称 | 单位 | 单价(元) | 工料定额 | 合价(元)
1 | 人工 | 工日 | 128 | 73.4 | 9395.2
2 | 板枋材 | m3 | 1504 | 0.47 | 706.88
3 | 铁件 | kg | 6.37 | 50 | 318.5
4 | 纯混凝土 C15 42.5 2 | m3 | 149.96 | 102 | 15295.92
5 | 水 | m3 | 0.86 | 70 | 60.2
6 | 振捣器 平板式 功率2.2kW | 台班 | 18.25 | 5.2 | 94.9
7 | 离心式水泵 单级 功率7kW | 台班 | 106.37 | 1 | 106.37
8 | 风（砂）水枪 耗风量 6m3/min | 台班 | 216.29 | 2 | 432.58
9 | 其他机材费 | % | 17015.35 | 2 | 340.31
10 | 混凝土拌制 | m3 | 26.02 | 102 | 2654.04
11 | 混凝土运输 | m3 | 17.07 | 102 | 1741.14
| 直接工程费小计 | 元 |  |  | 31146.04
| 措施费 | 元 | 3.5% |  | 1090.11
| 间接费 | 元 | 9.5% |  | 3062.43
| 利 润 | 元 | 5% |  | 1764.93
| 材料补差 | 元 |  |  | 28004.1
| 纯混凝土 C15 42.5 2 | m3 | 274.55 | 102 | 28004.1
| 装置性材料 | 元
| 税 金 | 元 | 9% |  | 5856.08
| 合 计 | 元 |  |  | 70923.69
| 单 价 | 元 |  |  | 709.24
单价计算表
单价序号 |  |  | 65
项目名称 |  |  | 水平定向钻牵引管道 管径400mm以内~如为Ⅶ-Ⅷ类岩层
定额编号 |  |  | 21498换
施工措施
定额单位 |  |  | 100m
编号 | 工料名称 | 单位 | 单价(元) | 工料定额 | 合价(元)
1 | 人工 | 工日 | 128 | 385 | 49280
2 | HDPE管 | m | 473 | 102 | 48246
3 | 导向钻刀片 | 只 | 700 | 7 | 4900
4 | 回扩器 | 只 | 700 | 6.3 | 4410
5 | 回扩器 | 只 | 1000 | 6.3 | 6300
6 | 回扩器 | 只 | 1500 |  | 0
7 | 水 | m3 | 0.86 | 385 | 331.1
8 | 水平定向钻机 ST-35型 | 台班 | 1503.76 | 42 | 63157.92
9 | 泥浆泵 功率22kW | 台班 | 268.92 | 42 | 11294.64
10 | 离心式水泵 单级 功率30kW | 台班 | 237.42 | 42 | 9971.64
11 | 汽车起重机 柴油型 起重量10t | 台班 | 540.01 | 42 | 22680.42
12 | 载重汽车 汽油型 载重量5t | 台班 | 509.64 | 42 | 21404.88
13 | 其他机材费 | % | 192696.6 | 3 | 5780.9
| 直接工程费小计 | 元 |  |  | 247757.5
| 措施费 | 元 | 3.5% |  | 8671.51
| 间接费 | 元 | 9.5% |  | 24360.76
| 利 润 | 元 | 5% |  | 14039.49
| 材料补差 | 元 |  |  | 49570.92
| 柴油 | kg | 4.74 | 10458 | 49570.92
| 装置性材料 | 元
| 税 金 | 元 | 9% |  | 30996.02
| 合 计 | 元 |  |  | 375396.2
| 单 价 | 元 |  |  | 3753.96
单价计算表
单价序号 |  |  | 66
项目名称 |  |  | 预填骨料灌浆
定额编号 |  |  | 60182
施工措施
定额单位 |  |  | 100m3
编号 | 工料名称 | 单位 | 单价(元) | 工料定额 | 合价(元)
1 | 人工 | 工日 | 128 | 77.3 | 9894.4
2 | 水泥 | t | 300 | 40.8 | 12240
3 | 砂 | m3 | 60 | 12.6 | 756
4 | 碎石 | m3 | 60 | 110 | 6600
5 | 水 | m3 | 0.86 | 60 | 51.6
6 | 灌浆管 | m | 26 | 34 | 884
7 | 风钻 手持式 | 台班 | 132.6 | 0.81 | 107.41
8 | 灌浆泵 中低压 砂浆 | 台班 | 299.31 | 7.28 | 2178.98
9 | 灰浆搅拌机 | 台班 | 153.39 | 7.28 | 1116.68
10 | 双胶轮车 | 台班 | 4.14 | 20 | 82.8
11 | 其他机材费 | % | 24017.46 | 2.5 | 600.44
| 直接工程费小计 | 元 |  |  | 34512.3
| 措施费 | 元 | 3.5% |  | 1207.93
| 间接费 | 元 | 9% |  | 3214.82
| 利 润 | 元 | 5% |  | 1946.75
| 材料补差 | 元 |  |  | 26749.2
| 水泥 | t | 209 | 40.8 | 8527.2
| 砂 | m3 | 210 | 12.6 | 2646
| 碎石 | m3 | 141.6 | 110 | 15576
| 装置性材料 | 元
| 税 金 | 元 | 9% |  | 6086.79
| 合 计 | 元 |  |  | 73717.79
| 单 价 | 元 |  |  | 737.18
单价计算表
单价序号 |  |  | 67
项目名称 |  |  | 塑料排水管埋设 无反滤包
定额编号 |  |  | 30221
施工措施
定额单位 |  |  | 100m
编号 | 工料名称 | 单位 | 单价(元) | 工料定额 | 合价(元)
1 | 人工 | 工日 | 128 | 3.2 | 409.6
2 | 塑料管 | m | 23.87 | 102 | 2434.74
3 | 其他机材费 | % | 2434.74 | 1 | 24.35
| 直接工程费小计 | 元 |  |  | 2868.69
| 措施费 | 元 | 3.5% |  | 100.4
| 间接费 | 元 | 9.5% |  | 282.06
| 利 润 | 元 | 5% |  | 162.56
| 材料补差 | 元
| 装置性材料 | 元
| 税 金 | 元 | 9% |  | 307.23
| 合 计 | 元 |  |  | 3720.94
| 单 价 | 元 |  |  | 37.21
单价计算表
单价序号 |  |  | 68
项目名称 |  |  | 建筑物土石回填 砂砾料回填机械夯填
定额编号 |  |  | 10566
施工措施
定额单位 |  |  | 100m3
编号 | 工料名称 | 单位 | 单价(元) | 工料定额 | 合价(元)
1 | 人工 | 工日 | 128 | 2.5 | 320
2 | 石渣 | m3 | 51.2 |  | 0
3 | 推土机 功率74kW | 台班 | 563.12 | 0.15 | 84.47
4 | 蛙式夯实机 功率2.8kW | 台班 | 149.39 | 1.5 | 224.09
5 | 其他机材费 | % | 308.55 | 5 | 15.43
| 直接工程费小计 | 元 |  |  | 643.98
| 措施费 | 元 | 3.5% |  | 22.54
| 间接费 | 元 | 6.5% |  | 43.32
| 利 润 | 元 | 5% |  | 35.49
| 材料补差 | 元 |  |  | 36.97
| 柴油 | kg | 4.74 | 7.8 | 36.972
| 装置性材料 | 元
| 税 金 | 元 | 9% |  | 70.41
| 合 计 | 元 |  |  | 852.71
| 单 价 | 元 |  |  | 8.53
单价计算表
单价序号 |  |  | 69
项目名称 |  |  | 素混凝土底板、基础、垫层及压顶 底板、基础、垫层≥50cm~纯混凝土 C20 42.5 2
定额编号 |  |  | 40131换
施工措施
定额单位 |  |  | 100m3
编号 | 工料名称 | 单位 | 单价(元) | 工料定额 | 合价(元)
1 | 人工 | 工日 | 128 | 43.7 | 5593.6
2 | 板枋材 | m3 | 1504 | 0.33 | 496.32
3 | 铁件 | kg | 6.37 | 20 | 127.4
4 | 纯混凝土 C20 42.5 2 | m3 | 163.43 | 102 | 16669.86
5 | 水 | m3 | 0.86 | 70 | 60.2
6 | 振捣器 平板式 功率2.2kW | 台班 | 18.25 | 4.6 | 83.95
7 | 离心式水泵 单级 功率7kW | 台班 | 106.37 | 1 | 106.37
8 | 风（砂）水枪 耗风量 6m3/min | 台班 | 216.29 | 1 | 216.29
9 | 其他机材费 | % | 17760.39 | 2 | 355.21
10 | 混凝土拌制 | m3 | 26.02 | 102 | 2654.04
11 | 混凝土运输 | m3 | 17.07 | 102 | 1741.14
| 直接工程费小计 | 元 |  |  | 28104.38
| 措施费 | 元 | 3.5% |  | 983.65
| 间接费 | 元 | 9.5% |  | 2763.36
| 利 润 | 元 | 5% |  | 1592.57
| 材料补差 | 元 |  |  | 28778.28
| 纯混凝土 C20 42.5 2 | m3 | 282.14 | 102 | 28778.28
| 装置性材料 | 元
| 税 金 | 元 | 9% |  | 5600
| 合 计 | 元 |  |  | 67822.24
| 单 价 | 元 |  |  | 678.22
单价计算表
单价序号 |  |  | 70
项目名称 |  |  | 1.0m3挖掘机装石方自卸汽车运输 露天 运距~2km~自卸汽车 10t
定额编号 |  |  | 21315
施工措施
定额单位 |  |  | 100m3
编号 | 工料名称 | 单位 | 单价(元) | 工料定额 | 合价(元)
1 | 人工 | 工日 | 128 | 1.2 | 153.6
2 | 单斗挖掘机 液压 斗容1m3 | 台班 | 810.59 | 0.3 | 243.18
3 | 推土机 功率74kW | 台班 | 563.12 | 0.2 | 112.62
4 | 自卸汽车 柴油型 载重量10t | 台班 | 553.79 | 1.74 | 963.59
5 | 其他机材费 | % | 1319.4 | 2 | 26.39
| 直接工程费小计 | 元 |  |  | 1499.39
| 措施费 | 元 | 3.5% |  | 52.48
| 间接费 | 元 | 9.5% |  | 147.43
| 利 润 | 元 | 5% |  | 84.97
| 材料补差 | 元 |  |  | 493.53
| 柴油 | kg | 4.74 | 104.12 | 493.5288
| 装置性材料 | 元
| 税 金 | 元 | 9% |  | 205
| 合 计 | 元 |  |  | 2482.8
| 单 价 | 元 |  |  | 24.83
单价计算表
单价序号 |  |  | 71
项目名称 |  |  | 液压岩石破碎机拆除混凝土~单斗挖掘机 液压 斗容 1.0m3
定额编号 |  |  | 30203
施工措施
定额单位 |  |  | 100m3
编号 | 工料名称 | 单位 | 单价(元) | 工料定额 | 合价(元)
1 | 人工 | 工日 | 128 | 2 | 256
2 | 单斗挖掘机 液压 斗容1m3 | 台班 | 810.59 | 5.45 | 4417.72
3 | 其他机材费 | % | 4417.72 | 5 | 220.89
| 直接工程费小计 | 元 |  |  | 4894.61
| 措施费 | 元 | 3.5% |  | 171.31
| 间接费 | 元 | 9.5% |  | 481.26
| 利 润 | 元 | 5% |  | 277.36
| 材料补差 | 元 |  |  | 1627.48
| 柴油 | kg | 4.74 | 343.35 | 1627.479
| 装置性材料 | 元
| 税 金 | 元 | 9% |  | 670.68
| 合 计 | 元 |  |  | 8122.7
| 单 价 | 元 |  |  | 81.23
单价计算表
单价序号 |  |  | 72
项目名称 |  |  | 水平定向钻牵引管道 管径400mm以内
定额编号 |  |  | 21498
施工措施
定额单位 |  |  | 100m
编号 | 工料名称 | 单位 | 单价(元) | 工料定额 | 合价(元)
1 | 人工 | 工日 | 128 | 55 | 7040
2 | HDPE管 | m | 742 | 102 | 75684
3 | 导向钻刀片 | 只 | 700 | 1 | 700
4 | 回扩器 | 只 | 700 | 0.9 | 630
5 | 回扩器 | 只 | 1000 | 0.9 | 900
6 | 回扩器 | 只 | 1500 | 0.9 | 1350
7 | 水 | m3 | 0.86 | 55 | 47.3
8 | 水平定向钻机 ST-35型 | 台班 | 1503.76 | 6 | 9022.56
9 | 泥浆泵 功率22kW | 台班 | 268.92 | 6 | 1613.52
10 | 离心式水泵 单级 功率30kW | 台班 | 237.42 | 6 | 1424.52
11 | 汽车起重机 柴油型 起重量10t | 台班 | 540.01 | 6 | 3240.06
12 | 载重汽车 汽油型 载重量5t | 台班 | 509.64 | 6 | 3057.84
13 | 其他机材费 | % | 97669.8 | 3 | 2930.09
| 直接工程费小计 | 元 |  |  | 107639.89
| 措施费 | 元 | 3.5% |  | 3767.4
| 间接费 | 元 | 9.5% |  | 10583.69
| 利 润 | 元 | 5% |  | 6099.55
| 材料补差 | 元 |  |  | 7081.56
| 柴油 | kg | 4.74 | 1494 | 7081.56
| 装置性材料 | 元
| 税 金 | 元 | 9% |  | 12165.49
| 合 计 | 元 |  |  | 147337.58
| 单 价 | 元 |  |  | 1473.38
单价计算表
单价序号 |  |  | 73
项目名称 |  |  | 塑料管铺设 公称直径0.6m
定额编号 |  |  | 40618
施工措施
定额单位 |  |  | 100延长米
编号 | 工料名称 | 单位 | 单价(元) | 工料定额 | 合价(元)
1 | 人工 | 工日 | 128 | 21.6 | 2764.8
2 | 铁纱布0#-2# | 张 | 1.03 | 5.8 | 5.97
3 | 三氯乙烯 | kg | 10.09 | 0.05 | 0.5
4 | 塑料管 | m | 742 | 100 | 74200
5 | 水 | m3 | 0.86 | 31.2 | 26.83
6 | 电熔焊接机 型号DRH-160A | 台班 | 13.85 | 9.9 | 137.12
7 | 汽车起重机 柴油型 起重量8t | 台班 | 480.38 | 0.4 | 192.15
8 | 离心式水泵 单级 功率7kW | 台班 | 106.37 | 1.1 | 117.01
9 | 试压泵 2.5MPa | 台班 | 120.15 | 0.2 | 24.03
10 | 其他机材费 | % | 74703.61 | 2 | 1494.07
| 直接工程费小计 | 元 |  |  | 78962.48
| 措施费 | 元 | 3.5% |  | 2763.69
| 间接费 | 元 | 9.5% |  | 7763.99
| 利 润 | 元 | 5% |  | 4474.51
| 材料补差 | 元 |  |  | 53.09
| 柴油 | kg | 4.74 | 11.2 | 53.088
| 装置性材料 | 元
| 税 金 | 元 | 9% |  | 8461.6
| 合 计 | 元 |  |  | 102479.36
| 单 价 | 元 |  |  | 1024.79
单价计算表
单价序号 |  |  | 74
项目名称 |  |  | 挖掘机挖淤泥、流砂~单斗挖掘机 液压 1.0m3
定额编号 |  |  | 10016
施工措施
定额单位 |  |  | 100m3
编号 | 工料名称 | 单位 | 单价(元) | 工料定额 | 合价(元)
1 | 人工 | 工日 | 128 | 0.7 | 89.6
2 | 单斗挖掘机 液压 斗容1m3 | 台班 | 810.59 | 0.25 | 202.65
3 | 其他机材费 | % | 202.65 | 5 | 10.13
| 直接工程费小计 | 元 |  |  | 302.38
| 措施费 | 元 | 3.5% |  | 10.58
| 间接费 | 元 | 6.5% |  | 20.34
| 利 润 | 元 | 5% |  | 16.67
| 材料补差 | 元 |  |  | 74.66
| 柴油 | kg | 4.74 | 15.75 | 74.655
| 装置性材料 | 元
| 税 金 | 元 | 9% |  | 38.22
| 合 计 | 元 |  |  | 462.85
| 单 价 | 元 |  |  | 4.63
单价计算表
单价序号 |  |  | 75
项目名称 |  |  | 钻机钻土坝(堤)灌浆孔 泥浆固壁钻进
定额编号 |  |  | 60127
施工措施
定额单位 |  |  | 100m
编号 | 工料名称 | 单位 | 单价(元) | 工料定额 | 合价(元)
1 | 人工 | 工日 | 128 | 31.2 | 3993.6
2 | 水 | m3 | 0.86 | 800 | 688
3 | 黏土 | m3 | 35 | 10 | 350
4 | 硬质合金钻头 | 个 | 175 | 1.5 | 262.5
5 | 合金片 | kg | 175 | 0.2 | 35
6 | 岩芯管 | m | 87 | 1.5 | 130.5
7 | 钻杆 | m | 105 | 1.5 | 157.5
8 | 地质钻机 油压式、手把式150型 | 台班 | 346.49 | 6.5 | 2252.19
9 | 灌浆泵 中低压 泥浆 | 台班 | 303.3 | 6.5 | 1971.45
10 | 泥浆搅拌机 | 台班 | 221.93 | 2.1 | 466.05
11 | 其他机材费 | % | 6313.19 | 6 | 378.79
| 直接工程费小计 | 元 |  |  | 10685.58
| 措施费 | 元 | 3.5% |  | 374
| 间接费 | 元 | 9% |  | 995.36
| 利 润 | 元 | 5% |  | 602.75
| 材料补差 | 元
| 装置性材料 | 元
| 税 金 | 元 | 9% |  | 1139.19
| 合 计 | 元 |  |  | 13796.88
| 单 价 | 元 |  |  | 137.97
单价计算表
单价序号 |  |  | 76
项目名称 |  |  | 土坝（堤）测压管
定额编号 |  |  | 60151
施工措施
定额单位 |  |  | 100m
编号 | 工料名称 | 单位 | 单价(元) | 工料定额 | 合价(元)
1 | 人工 | 工日 | 128 | 17.21 | 2202.88
2 | 镀锌钢管 | m | 35.77 | 110 | 3934.7
3 | 钢丝网 | m2 | 26 | 39.76 | 1033.76
4 | 土工布 | m2 | 4.35 | 39.76 | 172.96
5 | 反滤料 | m3 | 270 | 1.6 | 432
6 | 钢材 | kg | 4.1 | 40 | 164.16
7 | 铁丝 | kg | 4.25 | 30 | 127.5
8 | 水泥 | t | 300 | 0.4 | 120
9 | 水 | m3 | 0.86 | 200 | 172
10 | 地质钻机 油压式、手把式150型 | 台班 | 346.49 | 4.12 | 1427.54
11 | 离心式水泵 多级 功率14kW | 台班 | 155.94 | 3.12 | 486.53
12 | 双胶轮车 | 台班 | 4.14 | 3.32 | 13.74
13 | 载重汽车 汽油型 载重量5t | 台班 | 509.64 | 0.34 | 173.28
14 | 其他机材费 | % | 8258.17 | 1 | 82.58
| 直接工程费小计 | 元 |  |  | 10543.63
| 措施费 | 元 | 3.5% |  | 369.03
| 间接费 | 元 | 9% |  | 982.14
| 利 润 | 元 | 5% |  | 594.74
| 材料补差 | 元 |  |  | 83.6
| 水泥 | t | 209 | 0.4 | 83.6
| 装置性材料 | 元
| 税 金 | 元 | 9% |  | 1131.58
| 合 计 | 元 |  |  | 13704.72
| 单 价 | 元 |  |  | 137.05