## 表10_2_2-4 招标控制价扉页
【表10.2.2-4】
| 嵊州市黄泽镇三王工业园区综合提升工程(一期) |  |  |  | 工程
招标控制价
招标控制价 | (小写): | 35074783元
| (大写): | 叁仟伍佰零柒万肆仟柒佰捌拾叁元整
招 标 人: |  |  | 造价咨询人:
| (单位盖章) |  |  | (单位资质专用章)
法定代表人 或其授权人: |  |  | 法定代表人 或其授权人:
| (签字或盖章) |  |  | (签字或盖章)
编 制 人: |  |  | 复 核 人:
| (造价工程师签字盖专用章) |  |  | (造价工程师签字盖专用章)
编制时间: |  |  | 复核时间:

## 表10_2_2-11 编制说明
【表10.2.2-11】
编制说明
工程名称:嵊州市黄泽镇三王工业园区综合提升工程(一期) | 第1页 共1页
一、工程概况：嵊州市黄泽镇三王工业园区综合提升工程(一期) 二、编制依据： 1.本工程施工图设计单位:西城工程设计集团，设计内容为《 嵊州市黄泽镇三王工业园区综合提升工程(一期)工程施工图》。 2.《建设工程工程量清单计价规范（GB50500-2013）》、《浙江省建设工程工程量清单计价指引》、《浙江省市政工程预算定额（2018版）》、《浙江省建设工程施工费用定额（2018版）》、浙建建发[2019]92号文件、绍市 建设[2022]31号、浙建建发[2022]37号文件等。 三、编制范围：《嵊州市黄泽镇三王工业园区综合提升工程(一期)工程》范围内道路、排水、绿化、环境提升工程等。 四、工程类别与取费：利润、施工组织措施费[只计算安全文明施工费、行车行人干扰增加费]、企业管理费、利润按定额弹性区间值的中值计算，规费及税金按定额标准值计算，并计取工程税前造价5%的暂列金额（预留金）计算。 五、主要材料价格及人工工日工资： 1.人工费：按《绍兴市建设工程造价管理信息》2022年第6期。 2.材料价格：依次按《绍兴市建设工程造价管理信息》2022年第6期、《浙江造价信息》2022年第6期的价格（除税价）计取。 3.部分没有信息价的材料按市场调查价计取。 六、其他相关说明： 1.安责险根据绍市建设[2022]31号文件按0.48%计入； 2.跨江西路连接道路管道临时改排费按20000元/项计入。

## 表10_2_2-12 招标控制价费用表
【表10.2.2-12】
招标控制价费用表
工程名称:嵊州市黄泽镇三王工业园区综合提升工程(一期) |  |  |  |  | 第1页 共1页
序号 | 工程名称 | 金额(元) | 其中：（元） |  |  |  | 备注
|  |  | 暂估价 | 安全文明 施工基本费 | 规费 | 税金
1 | 三王工业园区 | 29390353 |  | 252619.02 | 661880.44 | 2426726.35
1.1 | 排水提升 | 7329843 |  | 76098.49 | 169862.71 | 605216.39
1.2 | 绿化提升 | 2530032 |  | 18753.46 | 134122.3 | 208901.73
1.3 | 道路提升 | 19348772 |  | 155769.63 | 347700.06 | 1597605.02
1.4 | 环境提升 | 181706 |  | 1997.44 | 10195.37 | 15003.21
2 | 跨江西路连接 | 5684430 |  | 46277.84 | 114711.86 | 469356.65
2.1 | 排水 | 1550711 |  | 8848.08 | 19750.19 | 128040.38
2.2 | 绿化 | 308968 |  | 2319.86 | 16591.36 | 25511.11
2.3 | 道路 | 3824751 |  | 35109.9 | 78370.31 | 315805.16
合计 |  | 35074783 |  | 298896.86 | 776592.3 | 2896083

## 1_表10_2_2-13 【含单列】单位(专业)工程招标
【表10.2.2-13】
单位（专业）工程招标控制价费用表
工程名称:三王工业园区-排水提升 |  |  | 标段: | 第1页 共1页
序号 | 费用名称 |  | 计算公式 | 金额 (元) | 备注
1 | 分部分项工程费 |  | ∑(分部分项工程量×综合单价） | 6085865.3 | 见表10.2.2-16
1.1 | 其中 | 人工费+机械费 | ∑分部分项（定额人工费+定额机械费） | 879494.62
2 | 措施项目费 |  | （2.1+2.2） | 148678.24
2.1 | 施工技术措施项目费 |  | ∑(技措项目工程量×综合单价） | 57269.46 | 见表10.2.2-16
2.1.1 | 其中 | 人工费+机械费 | ∑技措项目（定额人工费+定额机械费） | 26439.84
2.2 | 施工组织措施项目费 |  | (1.1+2.1.1)×10.09% | 91408.78 | 见表10.2.2-20
2.2.1 | 其中 | 安全文明施工基本费 | (1.1+2.1.1)×8.4% | 76098.49 | 见表10.2.2-20
3 | 其他项目费 |  | （3.1+3.2+3.3+3.4） | 320220.31
3.1 | 暂列金额 |  | 3.1.1+3.1.2+3.1.3 | 320220.31 | 见表10.2.2-21
3.1.1 | 其中 | 标化工地增加费 | 按招标文件规定额度列计 |  | 见表10.2.2-22
3.1.2 |  | 优质工程增加费 | 按招标文件规定额度列计 |  | 见表10.2.2-22
3.1.3 |  | 其他暂列金额 | 按招标文件规定额度列计 | 320220.31 | 见表10.2.2-22
3.2 | 暂估价 |  | 3.2.1+3.2.2+3.2.3 |  | 见表10.2.2-21
3.2.1 | 其中 | 材料（工程设备）暂估价 | 按招标文件规定额度列计 (或计入综合单价) |  | 见表10.2.2-23
3.2.2 |  | 专业工程暂估价 | 按招标文件规定额度列计 |  | 见表10.2.2-24
3.2.3 |  | 专项技术措施暂估价 | 按招标文件规定额度列计 |  | 见表10.2.2-25
3.3 | 计日工 |  | ∑计日工(暂估数量×综合单价） |  | 见表10.2.2-21
3.4 | 施工总承包服务费 |  | 3.4.1+3.4.2 |  | 见表10.2.2-21
3.4.1 | 其中 | 专业发包工程管理费 | ∑专业发包工程（暂估金额×费率） |  | 见表10.2.2-27
3.4.2 |  | 甲供材料设备管理费 | 甲供材料暂估金额×费率+甲供设备暂估金额×费率 |  | 见表10.2.2-27
4 | 规费 |  | (1.1+2.1.1)×18.75% | 169862.71
5 | 单列费用 |  | 单列费用
6 | 税金 |  | (1+2+3+4+计税不计费)×9% | 605216.39
7 | 下浮 |  | (1+2+3+4+5+6-不计税不计费不下浮-暂估材料)×0%
其中 | 甲供费（不计入造价） |  | 甲供材料费+甲供主材费+甲供设备费
招标控制价合计 |  |  | 1+2+3+4+5+6-7 | 7329843

## 1_表10_2_2-16 分部分项工程清单与计价表
【表10.2.2-16】
分部分项工程清单与计价表
单位(专业)工程名称:三王工业园区-排水提升 | [5 empty] | 标段: |  |  | 第1页 共7页
序号 | 项目编码 | 项目名称 | 项目特征 | 计量 单位 | 工程量 | 金 额 (元) |  |  |  |  | 备注
[6 empty] | 综合单价 | 合价 | 其中
[8 empty] | 人工费 | 机械费 | 暂估价
|  | 排水 |  |  |  |  | 3885979.08 | 434538.24 | 93020.01
1 | 040101002001 | 挖沟槽土方 | 1.土壤类别：三类土 2.挖土深度：2M 内 | m3 | 3694.67 | 7.96 | 29409.57 | 14889.52 | 8941.1
2 | 040101002002 | 挖沟槽土方 | 1.土壤类别：三类土 2.挖土深度：4M 内 | m3 | 2763.20 | 9.35 | 25835.92 | 14037.06 | 6880.37
3 | 040101002003 | 挖沟槽土方 | 1.土壤类别：三类土 2.挖土深度：6M 内 | m3 | 616.21 | 10.73 | 6611.93 | 3838.99 | 1503.55
4 | 040103001001 | 回填方 | 1.密实度要求：满足设计要求 2.填方材料品种：沟槽土方 3.填方来源、运距：自行考虑 | m3 | 3889.25 | 19.97 | 77668.32 | 55538.49 | 6495.05
5 | 040103001002 | 回填方 | 1.填方材料品种：中粗砂 | m3 | 2656.88 | 314.32 | 835110.52 | 82416.42 | 1301.87
6 | 040103002001 | 余方弃置 | 1.废弃料品种：沟槽土方 2.运距：由施工单位自行考虑 | m3 | 2601.44 | 21.93 | 57049.58 | 1040.58 | 46279.62
7 | 040501004001 | 塑料管 | 1.垫层、基础材质及厚度：150厚中粗砂找平 2.材质及规格：d300HDPE缠绕管B型 3.连接形式：电熔连接 4.管道检验及试验要求：闭水试验 | m | 1406.70 | 383.75 | 539821.13 | 18329.3 | 1069.09
8 | 040501004002 | 塑料管 | 1.垫层、基础材质及厚度：150厚中粗砂找平、满包混凝土加固^非泵送商品混凝土 C25（含模板） 2.材质及规格：d300HDPE缠绕管B型 3.连接形式：电熔连接 4.管道检验及试验要求：闭水试验 | m | 110.00 | 558.72 | 61459.2 | 5165.6 | 272.8
本页小计 | [6 empty] | 1632966.17 | 195255.96 | 72743.45
【表10.2.2-16】
分部分项工程清单与计价表
单位(专业)工程名称:三王工业园区-排水提升 | [5 empty] | 标段: |  |  | 第2页 共7页
序号 | 项目编码 | 项目名称 | 项目特征 | 计量 单位 | 工程量 | 金 额 (元) |  |  |  |  | 备注
[6 empty] | 综合单价 | 合价 | 其中
[8 empty] | 人工费 | 机械费 | 暂估价
9 | 040501004003 | 塑料管 | 1.垫层、基础材质及厚度：150厚中粗砂找平 2.材质及规格：d400HDPE缠绕管B型 3.连接形式：电熔连接 4.管道检验及试验要求：闭水试验 | m | 1729.70 | 566.6 | 980048.02 | 26758.46 | 1418.35
10 | 040501001001 | 混凝土管 | 1.垫层、基础材质及厚度：100厚碎石垫层、C25 2.管座材质：120゜^非泵送商品混凝土 C25（含模板） 3.规格：D300II级钢筋混凝土管 4.接口方式：橡胶圈承插连接 5.管道检验及试验要求：闭水试验 | m | 212.47 | 316.11 | 67163.89 | 7158.11 | 911.5
11 | 040501001002 | 混凝土管 | 1.垫层、基础材质及厚度：100厚碎石垫层、C25 2.管座材质：120゜^非泵送商品混凝土 C25（含模板） 3.规格：D400II级钢筋混凝土管 4.接口方式：橡胶圈承插连接 5.管道检验及试验要求：闭水试验 | m | 515.00 | 325.25 | 167503.75 | 18653.3 | 2209.35
12 | 040501001003 | 混凝土管 | 1.垫层、基础材质及厚度：100厚碎石垫层 2.管座材质：120゜^非泵送商品混凝土 C25（含模板） 3.规格：D800II级钢筋混凝土管道 4.接口方式：胶圈(承插)接口 5.管道检验及试验要求：闭水试验 | m | 194.50 | 704.2 | 136966.9 | 14916.21 | 1956.67
本页小计 | [6 empty] | 1351682.56 | 67486.08 | 6495.87
【表10.2.2-16】
分部分项工程清单与计价表
单位(专业)工程名称:三王工业园区-排水提升 | [5 empty] | 标段: |  |  | 第3页 共7页
序号 | 项目编码 | 项目名称 | 项目特征 | 计量 单位 | 工程量 | 金 额 (元) |  |  |  |  | 备注
[6 empty] | 综合单价 | 合价 | 其中
[8 empty] | 人工费 | 机械费 | 暂估价
13 | 040501001004 | 混凝土管 | 1.垫层、基础材质及厚度：100厚碎石垫层 2.管座材质：120゜^非泵送商品混凝土 C25（含模板） 3.规格：D1000II级钢筋混凝土管道 4.接口方式：胶圈(承插)接口 5.管道检验及试验要求：闭水试验 | m | 69.10 | 971.62 | 67138.94 | 6541.01 | 1095.93
14 | 040504002001 | 混凝土井 | 1.井规格：φ1000混凝土污水井，井深2.2米 2.垫层、基础材质及厚度：100mm厚C20素砼垫层、250厚C25钢筋混凝土（含模板） 3.井身混凝土强度等级：C25钢筋混凝土（含模板） 4.井筒：MU10砖砌井筒 5.盖板材质、规格： 6.井盖、井圈材质及规格：C30混凝土井圈（含模板）、φ700可调式双层防盗球墨铸铁井盖 7.踏步材质、规格：注塑爬梯 8.防护：聚乙烯防护网 | 座 | 140 | 3772.02 | 528082.8 | 109608.8 | 8986.6
本页小计 | [6 empty] | 595221.74 | 116149.81 | 10082.53
【表10.2.2-16】
分部分项工程清单与计价表
单位(专业)工程名称:三王工业园区-排水提升 | [5 empty] | 标段: |  |  | 第4页 共7页
序号 | 项目编码 | 项目名称 | 项目特征 | 计量 单位 | 工程量 | 金 额 (元) |  |  |  |  | 备注
[6 empty] | 综合单价 | 合价 | 其中
[8 empty] | 人工费 | 机械费 | 暂估价
15 | 040504001001 | 砌筑井 | 1.垫层、基础材质及厚度：100mm厚C20素砼垫层、200厚C25钢筋混凝土（含模板） 2.砌筑材料品种、规格、强度等级：MU20砖砌D1000检查井，井深1.62米 3.勾缝、抹面要求：内外1:2防水砂浆抹面 4.盖板材质、规格：C25钢筋砼预制盖板 5.井盖、井圈材质及规格：C30混凝土井圈（含模板）φ700可调式双层防盗球墨铸铁井盖 6.踏步材质、规格：注塑爬梯 | 座 | 7 | 3062.65 | 21438.55 | 4363.52 | 459.69
16 | 040504001002 | 砌筑井 | 1.垫层、基础材质及厚度：100mm厚C20素砼垫层、200厚C25钢筋混凝土（含模板） 2.砌筑材料品种、规格、强度等级：MU20砖砌D1250检查井，井深1.7米 3.勾缝、抹面要求：内外1:2防水砂浆抹面 4.盖板材质、规格：C25钢筋砼预制盖板 5.井盖、井圈材质及规格：C30混凝土井圈（含模板）φ700可调式双层防盗球墨铸铁井盖 6.踏步材质、规格：注塑爬梯 | 座 | 9 | 3578.72 | 32208.48 | 6904.71 | 781.11
本页小计 | [6 empty] | 53647.03 | 11268.23 | 1240.8
【表10.2.2-16】
分部分项工程清单与计价表
单位(专业)工程名称:三王工业园区-排水提升 | [5 empty] | 标段: |  |  | 第5页 共7页
序号 | 项目编码 | 项目名称 | 项目特征 | 计量 单位 | 工程量 | 金 额 (元) |  |  |  |  | 备注
[6 empty] | 综合单价 | 合价 | 其中
[8 empty] | 人工费 | 机械费 | 暂估价
17 | 040504001003 | 砌筑井 | 1.垫层、基础材质及厚度：100mm厚C20素砼垫层、200厚C25钢筋混凝土（含模板） 2.砌筑材料品种、规格、强度等级：MU20砖砌D1500检查井，井深2.21米 3.勾缝、抹面要求：内外1:2防水砂浆抹面 4.盖板材质、规格：C25钢筋砼预制盖板 5.井盖、井圈材质及规格：C30混凝土井圈（含模板）φ700可调式双层防盗球墨铸铁井盖 6.踏步材质、规格：注塑爬梯 | 座 | 4 | 4702.31 | 18809.24 | 4479.72 | 517.68
18 | 040504009001 | 雨水口 | 1.雨水篦子及圈口材质、型号、规格：350*550mm单篦式雨水口，井深1.0m 2.垫层、基础材质及厚度：100厚C20素砼垫层（含模板） 3.砌筑材料品种、规格：MU20水泥砖 4.砂浆强度等级及配合比：20mm1:2防水砂浆井壁内外侧抹灰 | 座 | 59 | 1126.59 | 66468.81 | 16035.61 | 1112.74
19 | 040901001001 | 现浇构件钢筋 | 1.钢筋种类： 带肋钢筋 | t | 27.024 | 5620.37 | 151884.88 | 21679.19 | 751.27
20 | 040901002001 | 预制构件钢筋 | 1.钢筋种类： 带肋钢筋 | t | 2.722 | 5620.37 | 15298.65 | 2183.64 | 75.67
|  | 其他 |  |  |  |  | 2199886.22 | 234312.6 | 266337.41
本页小计 | [6 empty] | 252461.58 | 44378.16 | 2457.36
【表10.2.2-16】
分部分项工程清单与计价表
单位(专业)工程名称:三王工业园区-排水提升 | [5 empty] | 标段: |  |  | 第6页 共7页
序号 | 项目编码 | 项目名称 | 项目特征 | 计量 单位 | 工程量 | 金 额 (元) |  |  |  |  | 备注
[6 empty] | 综合单价 | 合价 | 其中
[8 empty] | 人工费 | 机械费 | 暂估价
21 | 040204006001 | 检查井升降 | 1.材料品种：C30混凝土（含模板） 2.检查井规格：D700 3.平均升（降）高度：10cm 4.井盖：球墨井盖更换 | 座 | 100 | 1240.72 | 124072 | 9456 | 23
22 | 040204006002 | 检查井升降 | 1.材料品种：C30混凝土（含模板） 2.检查井规格：D700 3.平均升（降）高度：12cm 4.井盖：球墨井盖更换 | 座 | 75 | 1290.31 | 96773.25 | 7850.25 | 20.25
23 | 040204006003 | 检查井升降 | 1.材料品种：C30混凝土（含模板） 2.检查井规格：400*600雨水口 3.平均升（降）高度：4cm 4.井盖：球墨雨水篦子 | 座 | 315 | 376.75 | 118676.25 | 17013.15 | 6.3
24 | 04B001 | 现状井修复 | 现状井修复 | 座 | 18 | 800 | 14400
25 | 04B002 | 防坠网 | 1.防坠网 | 个 | 689 | 50 | 34450
26 | 041001001001 | 拆除路面 | 1.材质：混凝土类（无筋） 2.厚度：20CM | m2 | 8340.00 | 27.62 | 230350.8 | 15846 | 174389.4
27 | 041001003001 | 拆除基层 | 1.材质：碎石 2.厚度：10CM | m2 | 8340.00 | 8.19 | 68304.6 | 54710.4
28 | 040103002002 | 余方弃置 | 1.废弃料品种：拆除料 2.运距：由施工单位自行考虑 | m3 | 2502.00 | 38.15 | 95451.3 | 1000.8 | 78112.44
29 | 040203007005 | 水泥混凝土 | 1.混凝土强度等级：C30钢筋混凝土（路面基层） 2.厚度：20cm | m2 | 8340.00 | 113.99 | 950676.6 | 49289.4 | 2752.2
本页小计 | [6 empty] | 1733154.8 | 155166 | 255303.59
【表10.2.2-16】
分部分项工程清单与计价表
单位(专业)工程名称:三王工业园区-排水提升 | [5 empty] | 标段: |  |  | 第7页 共7页
序号 | 项目编码 | 项目名称 | 项目特征 | 计量 单位 | 工程量 | 金 额 (元) |  |  |  |  | 备注
[6 empty] | 综合单价 | 合价 | 其中
[8 empty] | 人工费 | 机械费 | 暂估价
30 | 040202011001 | 碎石 | 1.石料规格：碎石 2.厚度：10cm | m2 | 8340.00 | 25.54 | 213003.6 | 9591 | 8256.6
31 | 040103001003 | 回填方 | 1.填方材料品种：塘渣 | m3 | 2502.00 | 101.41 | 253727.82 | 69555.6 | 2777.22
本页小计 | [6 empty] | 466731.42 | 79146.6 | 11033.82
合计 | [6 empty] | 6085865.3 | 668850.84 | 359357.42

## 1_表10_2_2-16 施工技术措施项目清单与计价表
【表10.2.2-16】
施工技术措施项目清单与计价表
单位(专业)工程名称:三王工业园区-排水提升 | [5 empty] | 标段: |  |  | 第1页 共1页
序号 | 项目编码 | 项目名称 | 项目特征 | 计量 单位 | 工程量 | 金 额 (元) |  |  |  |  | 备注
[6 empty] | 综合单价 | 合价 | 其中
[8 empty] | 人工费 | 机械费 | 暂估价
|  | [请输入分部名称,电子评标勿删] |  |  | 0 |  | 57269.46 | 18861.13 | 10413.13
1 | 041101005001 | 井字架 | 1.井深：H=2m | 座 | 156 | 105.54 | 16464.24 | 12621.96
2 | 041101005002 | 井字架 | 1.井深：H=4m | 座 | 4 | 203.84 | 815.36 | 635.32
3 | 04B003 | 管道临时改排费 | 管道临时改排费 | 项 | 1 | 20000 | 20000
4 | 041107002001 | 排水、降水 | 湿土排水 | m3 | 2090.99 | 9.56 | 19989.86 | 5603.85 | 10413.13
本页小计 | [6 empty] | 57269.46 | 18861.13 | 10413.13
合计 | [6 empty] | 57269.46 | 18861.13 | 10413.13

## 1_表10_2_2-20 施工组织(总价)措施项目清单与
【表10.2.2-20】
施工组织（总价）措施项目清单与计价表
工程名称:排水提升 |  |  | 标段: | 第1页 共1页
序号 | 项目编号 | 项目名称 | 计算基础 | 费率 (%) | 金额 (元) | 备注
1 | 041109001001 | 安全文明施工费 |  |  | 76098.49
1.1 |  | 安全文明施工基本费 | 定额人工费+定额机械费 | 8.4 | 76098.49
2 | Z04110900801 | 提前竣工增加费 | 定额人工费+定额机械费
3 | 041109003001 | 二次搬运费 | 定额人工费+定额机械费
4 | 041109004001 | 冬雨季施工增加费 | 定额人工费+定额机械费
5 | 041109005001 | 行车、行人干扰增加费 | 定额人工费+定额机械费 | 1.69 | 15310.29
6 |  | 其他施工组织措施费 | 按相关规定计算
合 计 |  |  |  |  | 91408.78

## 1_表10_2_2-21 其他项目清单与计价汇总表
【表10.2.2-21】
其他项目清单与计价汇总表
工程名称:排水提升 |  | 标段: | 第1页 共1页
序号 | 项 目 名 称 | 金额(元) | 备注
1 | 暂列金额 | 320220.31 | 明细详见表10.2.2-22
1.1 | 标化工地增加费 |  | 明细详见表10.2.2-22
1.2 | 优质工程增加费 |  | 明细详见表10.2.2-22
1.3 | 其他暂列金额 | 320220.31 | 明细详见表10.2.2-22
2 | 暂估价
2.1 | 材料（设备）暂估价 |  | 明细详见表10.2.2-23
2.2 | 专业工程暂估价 |  | 明细详见表10.2.2-24
2.3 | 专项技术措施暂估价 |  | 明细详见表10.2.2-25
3 | 计日工 |  | 明细详见表10.2.2-26
4 | 总承包服务费 |  | 明细详见表10.2.2-27
合 计 |  | 320220.31 | 0

## 1_表10_2_2-22 暂列金额明细表
【表10.2.2-22】
暂列金额明细表
工程名称:排水提升 |  |  | 标段: | 第1页 共1页
序号 | 项 目 名 称 | 计量单位 | 暂定金额(元) | 备注
1 | 标化工地增加费 | 项
2 | 优质工程增加费 | 项
3 | 其他暂列金额 | 项 | 320220.31 | 估算比例一般不高于5%
3.1 | 其他暂列金额 | 项 | 320220.31
合计 |  |  | 320220.31 | -

## 1_表10_2_2-31 主要材料和工程设备一览表
【表10.2.2-31】
主要材料和工程设备一览表
工程名称:排水提升 |  |  |  | 标段: |  | 第1页 共2页
序号 | 名称、规格、型号 | 单位 | 数量 | 单价(元) | 合价（元） | 备注
1 | 镀锌铁丝φ0.7-1.0 | kg | 127.468 | 4.42 | 563.41
2 | 圆钉 | kg | 617.644 | 4.42 | 2729.99
3 | 低碳钢焊条综合 | kg | 41.495 | 6.81 | 282.58
4 | 镀锌铁丝10# | kg | 215.951 | 4.42 | 954.5
5 | 普通硅酸盐水泥PO 42.5综合 | kg | 14615.76 | 0.49 | 7117.88
6 | 黄砂毛砂 | t | 5527.138 | 155 | 856706.39
7 | 黄砂净砂 | t | 56.812 | 180 | 10226.16
8 | 碎石综合 | t | 1681.408 | 126 | 211857.41
9 | 混凝土实心砖240×115×53 MU10 | 千块 | 53.439 | 504.4 | 26954.63
10 | 非泵送商品混凝土C20 | m3 | 46.623 | 472 | 22006.06
11 | 非泵送商品混凝土C25 | m3 | 493.302 | 491 | 242211.28
12 | 非泵送商品混凝土C30 | m3 | 1764.457 | 514 | 906930.9
13 | 干混抹灰砂浆DP M20.0 | kg | 30957.573 | 0.38 | 11763.88
14 | 干混砌筑砂浆DM M7.5 | kg | 15581.189 | 0.33 | 5204.12
15 | 木板δ20 | m3 | 0.271 | 1670.76 | 452.78
16 | HDPE缠绕管B型d300 | m | 1539.451 | 301 | 463374.75
17 | HDPE缠绕管B型d400 | m | 1755.646 | 467 | 819886.68
18 | 钢筋混凝土承插管φ500×4000 | m | 715.555 | 197 | 140964.34
19 | 钢筋混凝土承插管φ800×3000 | m | 188.365 | 361 | 67999.77
20 | 钢筋混凝土承插管φ1000×3000 | m | 66.761 | 547 | 36518.27
21 | 水 | m3 | 1595.481 | 5.73 | 9142.11
22 | 木模板 | m3 | 23.995 | 1947 | 46718.27
23 | 复合木模板面板 | m2 | 102.592 | 42.48 | 4358.11
24 | 铸铁检查井盖φ700 重型 | 套 | 335 | 916 | 306860
25 | 铸铁平箅400*600 | 套 | 315 | 262 | 82530
26 | 铸铁平箅350*550 | 套 | 59 | 285 | 16815
27 | 现状井修复 | 座 | 18 | 800 | 14400
28 | 聚乙烯防护网 | 套 | 160 | 50 | 8000
29 | 爬梯 | 套 | 160 | 50 | 8000
【表10.2.2-31】
主要材料和工程设备一览表
工程名称:排水提升 |  |  |  | 标段: |  | 第2页 共2页
序号 | 名称、规格、型号 | 单位 | 数量 | 单价(元) | 合价（元） | 备注
30 | 防坠网 | 个 | 689 | 50 | 34450

## 1_表10_2_2-32 主要机械台班一览表
【表10.2.2-32】
主要机械台班一览表
工程名称:排水提升 |  |  |  | 标段: | 第1页 共2页
序号 | 机械名称、规格、型号 | 单位 | 数 量 | 单价(元) | 合价（元） | 备注
1 | 履带式推土机105kW | 台班 | 6.45 | 1086.83 | 7010.05
2 | 平地机90kW | 台班 | 5.087 | 740.86 | 3768.75
3 | 轮胎式装载机1.5m3 | 台班 | 6.139 | 869.71 | 5339.15
4 | 履带式单斗液压挖掘机1m3 | 台班 | 23.493 | 1215.17 | 28547.99
5 | 钢轮内燃压路机8t | 台班 | 2.335 | 457.26 | 1067.7
6 | 钢轮内燃压路机15t | 台班 | 4.587 | 744.21 | 3413.69
7 | 电动夯实机250N·m | 台班 | 261.662 | 29.99 | 7847.24
8 | 电动夯实机250N·m | 台班 | 92.574 | 29.99 | 2776.29
9 | 汽车式起重机8t | 台班 | 4.062 | 806.25 | 3274.99
10 | 汽车式起重机8t | 台班 | 0.376 | 806.25 | 303.15
11 | 汽车式起重机8t | 台班 | 0.061 | 806.25 | 49.18
12 | 汽车式起重机12t | 台班 | 1.542 | 917.48 | 1414.75
13 | 汽车式起重机16t | 台班 | 0.809 | 1069.23 | 865.01
14 | 叉式起重机3t | 台班 | 0.155 | 558.96 | 86.64
15 | 叉式起重机5t | 台班 | 0.081 | 545.99 | 44.23
16 | 载货汽车5t | 台班 | 1.428 | 539.6 | 770.55
17 | 载货汽车5t | 台班 | 7.349 | 539.6 | 3965.52
18 | 载货汽车5t | 台班 | 3.209 | 539.6 | 1731.58
19 | 载货汽车5t | 台班 | 0.232 | 539.6 | 125.19
20 | 载货汽车8t | 台班 | 0.128 | 583.27 | 74.66
21 | 自卸汽车15t | 台班 | 95.067 | 1060.18 | 100788.13
22 | 机动翻斗车1t | 台班 | 1.805 | 238.53 | 430.55
23 | 机动翻斗车1t | 台班 | 4.623 | 238.53 | 1102.72
24 | 灰浆搅拌机200L | 台班 | 0.004 | 170.09 | 0.68
25 | 灰浆搅拌机200L | 台班 | 6.712 | 170.09 | 1141.64
26 | 灰浆搅拌机200L | 台班 | 0.28 | 170.09 | 47.63
27 | 混凝土切缝机7.5kW | 台班 | 10.425 | 36.03 | 375.61
28 | 干混砂浆罐式搅拌机20000L | 台班 | 0.535 | 211.41 | 113.1
29 | 干混砂浆罐式搅拌机20000L | 台班 | 0.002 | 211.41 | 0.42
30 | 钢筋切断机40mm | 台班 | 2.677 | 46.85 | 125.42
【表10.2.2-32】
主要机械台班一览表
工程名称:排水提升 |  |  |  | 标段: | 第2页 共2页
序号 | 机械名称、规格、型号 | 单位 | 数 量 | 单价(元) | 合价（元） | 备注
31 | 钢筋弯曲机40mm | 台班 | 6.306 | 27.99 | 176.5
32 | 木工圆锯机500mm | 台班 | 0.028 | 30.08 | 0.84
33 | 木工圆锯机500mm | 台班 | 0.034 | 30.08 | 1.02
34 | 木工圆锯机500mm | 台班 | 20.686 | 30.08 | 622.23
35 | 木工压刨床单面600mm | 台班 | 0.028 | 34.46 | 0.96
36 | 木工压刨床单面600mm | 台班 | 8.608 | 34.46 | 296.63
37 | 污水泵70mm | 台班 | 115.004 | 90.46 | 10403.26
38 | 直流弧焊机32kW | 台班 | 4.908 | 106.95 | 524.91
39 | 电动空气压缩机0.6m3/min | 台班 | 45.036 | 35.76 | 1610.49
40 | 对接熔接机DRh-16A | 台班 | 39.011 | 36.95 | 1441.46
41 | 履带式单头岩石破碎机105kW | 台班 | 106.752 | 1633.91 | 174423.16
42 | 混凝土振捣器平板式 | 台班 | 192.864 | 13.13 | 2532.3
43 | 混凝土振捣器插入式 | 台班 | 2.807 | 5.08 | 14.26
44 | 混凝土振捣器插入式 | 台班 | 17.604 | 5.08 | 89.43
45 | 汽车式起重机5t | 台班 | 1.774 | 485.24 | 860.82
46 | 汽车式起重机5t | 台班 | 0.259 | 485.24 | 125.68

## 2_表10_2_2-13 【含单列】单位(专业)工程招标
【表10.2.2-13】
单位（专业）工程招标控制价费用表
工程名称:三王工业园区-绿化提升 |  |  | 标段: | 第1页 共1页
序号 | 费用名称 |  | 计算公式 | 金额 (元) | 备注
1 | 分部分项工程费 |  | ∑(分部分项工程量×综合单价） | 2016482.85 | 见表10.2.2-16
1.1 | 其中 | 人工费+机械费 | ∑分部分项（定额人工费+定额机械费） | 432092.37
2 | 措施项目费 |  | （2.1+2.2） | 59995.18
2.1 | 施工技术措施项目费 |  | ∑(技措项目工程量×综合单价） | 41241.72 | 见表10.2.2-16
2.1.1 | 其中 | 人工费+机械费 | ∑技措项目（定额人工费+定额机械费） | 6072.62
2.2 | 施工组织措施项目费 |  | (1.1+2.1.1)×4.28% | 18753.46 | 见表10.2.2-20
2.2.1 | 其中 | 安全文明施工基本费 | (1.1+2.1.1)×4.28% | 18753.46 | 见表10.2.2-20
3 | 其他项目费 |  | （3.1+3.2+3.3+3.4） | 110530.02
3.1 | 暂列金额 |  | 3.1.1+3.1.2+3.1.3 | 110530.02 | 见表10.2.2-21
3.1.1 | 其中 | 标化工地增加费 | 按招标文件规定额度列计 |  | 见表10.2.2-22
3.1.2 |  | 优质工程增加费 | 按招标文件规定额度列计 |  | 见表10.2.2-22
3.1.3 |  | 其他暂列金额 | 按招标文件规定额度列计 | 110530.02 | 见表10.2.2-22
3.2 | 暂估价 |  | 3.2.1+3.2.2+3.2.3 |  | 见表10.2.2-21
3.2.1 | 其中 | 材料（工程设备）暂估价 | 按招标文件规定额度列计 (或计入综合单价) |  | 见表10.2.2-23
3.2.2 |  | 专业工程暂估价 | 按招标文件规定额度列计 |  | 见表10.2.2-24
3.2.3 |  | 专项技术措施暂估价 | 按招标文件规定额度列计 |  | 见表10.2.2-25
3.3 | 计日工 |  | ∑计日工(暂估数量×综合单价） |  | 见表10.2.2-21
3.4 | 施工总承包服务费 |  | 3.4.1+3.4.2 |  | 见表10.2.2-21
3.4.1 | 其中 | 专业发包工程管理费 | ∑专业发包工程（暂估金额×费率） |  | 见表10.2.2-27
3.4.2 |  | 甲供材料设备管理费 | 甲供材料暂估金额×费率+甲供设备暂估金额×费率 |  | 见表10.2.2-27
4 | 规费 |  | (1.1+2.1.1)×30.61% | 134122.3
5 | 单列费用 |  | 单列费用
6 | 税金 |  | (1+2+3+4+计税不计费)×9% | 208901.73
7 | 下浮 |  | (1+2+3+4+5+6-不计税不计费不下浮-暂估材料)×0%
其中 | 甲供费（不计入造价） |  | 甲供材料费+甲供主材费+甲供设备费
招标控制价合计 |  |  | 1+2+3+4+5+6-7 | 2530032

## 2_表10_2_2-16 分部分项工程清单与计价表
【表10.2.2-16】
分部分项工程清单与计价表
单位(专业)工程名称:三王工业园区-绿化提升 | [5 empty] | 标段: |  |  | 第1页 共6页
序号 | 项目编码 | 项目名称 | 项目特征 | 计量 单位 | 工程量 | 金 额 (元) |  |  |  |  | 备注
[6 empty] | 综合单价 | 合价 | 其中
[8 empty] | 人工费 | 机械费 | 暂估价
|  | 丽水路 |  |  |  |  | 258851.4 | 53133.96 | 15404.89
1 | 050101010001 | 整理绿化用地 | 1、绿地细平整 | m2 | 2267.00 | 5.43 | 12309.81 | 9521.4
2 | 050101009001 | 种植土回（换）填 | 1.回填土质要求：种植土 2.回填厚度：10cm | m3 | 226.70 | 44.15 | 10008.81 | 188.16 | 1355.67
3 | 050101009002 | 种植土回（换）填 | 1.回填土质要求：黄土 2.回填厚度：10cm | m3 | 226.70 | 54.35 | 12321.15 | 188.16 | 1355.67
4 | 050102007001 | 栽植色带 | 1.苗木、花卉种类：红叶石楠 2.株高或蓬径：H45-50，P35-40 3.单位面积株数：36株/平米 4.养护期：两年 | m2 | 871.00 | 89.71 | 78137.41 | 14754.74 | 5356.65
5 | 050102007002 | 栽植色带 | 1.苗木、花卉种类：金森女贞 2.株高或蓬径：H40-45,P35-40 3.单位面积株数：36株/平米 4.养护期：两年 | m2 | 111.00 | 90.08 | 9998.88 | 1880.34 | 682.65 |  | 密植，36株/m2，不露土
6 | 050102007003 | 栽植色带 | 1.苗木、花卉种类：春鹃 2.株高或蓬径：H30-40，P30-40 3.单位面积株数：49株/平米 4.养护期：两年 | m2 | 623.00 | 147.78 | 92066.94 | 12815.11 | 3831.45 |  | 密植，36株/m2，不露土
7 | 050102007004 | 栽植色带 | 1.苗木、花卉种类：金丝桃 2.株高或蓬径：H40-45，P20-30 3.单位面积株数：49株/平米 4.养护期：二年 | m2 | 165.00 | 100.25 | 16541.25 | 3394.05 | 1014.75 |  | 密植，49株/m2，不露土
本页小计 | [6 empty] | 231384.25 | 42741.96 | 13596.84
【表10.2.2-16】
分部分项工程清单与计价表
单位(专业)工程名称:三王工业园区-绿化提升 | [5 empty] | 标段: |  |  | 第2页 共6页
序号 | 项目编码 | 项目名称 | 项目特征 | 计量 单位 | 工程量 | 金 额 (元) |  |  |  |  | 备注
[6 empty] | 综合单价 | 合价 | 其中
[8 empty] | 人工费 | 机械费 | 暂估价
8 | 050102008001 | 栽植花卉 | 1.花卉种类：吉祥草 2.株高或蓬径：≥10芽/丛 3.单位面积株数：49株/平米 4.养护期：二年 | m2 | 72.00 | 43.2 | 3110.4 | 1008 | 154.8
9 | 050102012001 | 铺种草皮 | 1.草皮种类：矮生百慕大、黑麦草 2.铺种方式：满铺、播草籽 3.养护期：两年 | m2 | 425.00 | 57.31 | 24356.75 | 9384 | 1653.25
|  | 腾龙路 |  |  |  |  | 389295.92 | 72353.82 | 21776.46
10 | 050101010002 | 整理绿化用地 | 1、绿地细平整 | m2 | 3372.00 | 5.43 | 18309.96 | 14162.4
11 | 050101009003 | 种植土回（换）填 | 1.回填土质要求：种植土 2.回填厚度：10cm | m3 | 337.20 | 44.15 | 14887.38 | 279.88 | 2016.46
12 | 050101009004 | 种植土回（换）填 | 1.回填土质要求：黄土 2.回填厚度：10cm | m3 | 337.20 | 54.35 | 18326.82 | 279.88 | 2016.46
13 | 050102001001 | 栽植乔木 | 1、种类：日本早樱B 2、规格：φ10，H300-350，P250-300 3、养护期：两年 | 株 | 4 | 554.33 | 2217.32 | 481.96 | 115.8 |  | 全冠移栽苗，树形优美
14 | 050102001002 | 栽植乔木 | 1、种类：香樟E 2、规格：φ16.1-18，H600-700，P400-450 3、养护期：两年 | 株 | 3 | 1889.9 | 5669.7 | 827.67 | 276.51 |  | 全冠移栽苗，树形优美
15 | 050102007005 | 栽植色带 | 1.苗木、花卉种类：红叶石楠 2.株高或蓬径：H45-50，P35-40 3.单位面积株数：36株/平米 4.养护期：两年 | m2 | 568.00 | 89.71 | 50955.28 | 9621.92 | 3493.2
本页小计 | [6 empty] | 137833.61 | 36045.71 | 9726.48
【表10.2.2-16】
分部分项工程清单与计价表
单位(专业)工程名称:三王工业园区-绿化提升 | [5 empty] | 标段: |  |  | 第3页 共6页
序号 | 项目编码 | 项目名称 | 项目特征 | 计量 单位 | 工程量 | 金 额 (元) |  |  |  |  | 备注
[6 empty] | 综合单价 | 合价 | 其中
[8 empty] | 人工费 | 机械费 | 暂估价
16 | 050102007006 | 栽植色带 | 1.苗木、花卉种类：金森女贞 2.株高或蓬径：H40-45,P35-40 3.单位面积株数：36株/平米 4.养护期：两年 | m2 | 806.00 | 90.08 | 72604.48 | 13653.64 | 4956.9 |  | 密植，36株/m2，不露土
17 | 050102007007 | 栽植色带 | 1.苗木、花卉种类：红花继木 2.株高或蓬径：H35-40，P30-35 3.单位面积株数：49株/平米 4.养护期：两年 | m2 | 594.00 | 86.53 | 51398.82 | 12218.58 | 3653.1 |  | 密植，36株/m2，不露土
18 | 050102008002 | 栽植花卉 | 1.花卉种类：麦冬 2.株高或蓬径：≥15芽/丛 3.单位面积株数：49株/平米 4.养护期：二年 | m2 | 947.00 | 50.01 | 47359.47 | 12718.21 | 3494.43
19 | 050102012002 | 铺种草皮 | 1.草皮种类：矮生百慕大、黑麦草 2.铺种方式：满铺、播草籽 3.养护期：两年 | m2 | 280.00 | 57.31 | 16046.8 | 6182.4 | 1089.2
20 | 050102008003 | 栽植花卉 | 1.花卉种类：时令草花（3季替换） 2.单位面积株数：49株/平方 3.养护期：二年 | m2 | 177.00 | 500.52 | 88592.04 | 1511.58 | 380.55 |  | 3季替换
21 | 050202004001 | 点(散)布大卵石 | 1.布置景石单件重量（t）5以内 景石（品种由业主定） | t | 5.000 | 585.57 | 2927.85 | 415.7 | 283.85
|  | 黄龙路 |  |  |  |  | 324922.97 | 61114.57 | 15941.69
22 | 050101010003 | 整理绿化用地 | 1、绿地细平整 | m2 | 1591.00 | 5.43 | 8639.13 | 6682.2
23 | 050101009005 | 种植土回（换）填 | 1.回填土质要求：种植土 2.回填厚度：10cm | m3 | 159.10 | 44.15 | 7024.27 | 132.05 | 951.42
本页小计 | [6 empty] | 294592.86 | 53514.36 | 14809.45
【表10.2.2-16】
分部分项工程清单与计价表
单位(专业)工程名称:三王工业园区-绿化提升 | [5 empty] | 标段: |  |  | 第4页 共6页
序号 | 项目编码 | 项目名称 | 项目特征 | 计量 单位 | 工程量 | 金 额 (元) |  |  |  |  | 备注
[6 empty] | 综合单价 | 合价 | 其中
[8 empty] | 人工费 | 机械费 | 暂估价
24 | 050101009006 | 种植土回（换）填 | 1.回填土质要求：黄土 2.回填厚度：10cm | m3 | 159.10 | 54.35 | 8647.09 | 132.05 | 951.42
25 | 050102001003 | 栽植乔木 | 1、种类：帚桃 2、规格：φ7，H250-300，P100-150 3、养护期：两年 | 株 | 200 | 239.71 | 47942 | 15354 | 2316 |  | 低分枝，全冠移栽苗
26 | 050102002001 | 栽植灌木 | 1、种类：茶梅 2、规格：H100-120，P120-150 3、养护期：两年 | 株 | 220 | 334.25 | 73535 | 6087.4 | 1938.2 |  | 球形饱满
27 | 050102007008 | 栽植色带 | 1.苗木、花卉种类：春鹃 2.株高或蓬径：H30-40，P30-40 3.单位面积株数：49株/平米 4.养护期：两年 | m2 | 677.00 | 147.78 | 100047.06 | 13925.89 | 4163.55 |  | 密植，36株/m2，不露土
28 | 050102007009 | 栽植色带 | 1.苗木、花卉种类：红花继木 2.株高或蓬径：H35-40，P30-35 3.单位面积株数：49株/平米 4.养护期：两年 | m2 | 914.00 | 86.53 | 79088.42 | 18800.98 | 5621.1 |  | 密植，36株/m2，不露土
|  | 横一路 |  |  |  |  | 220238.66 | 50053.03 | 15624.95
29 | 050101010004 | 整理绿化用地 | 1、绿地细平整 | m2 | 2127.00 | 5.43 | 11549.61 | 8933.4
30 | 050101009007 | 种植土回（换）填 | 1.回填土质要求：种植土 2.回填厚度：10cm | m3 | 212.70 | 44.15 | 9390.71 | 176.54 | 1271.95
31 | 050101009008 | 种植土回（换）填 | 1.回填土质要求：黄土 2.回填厚度：10cm | m3 | 212.70 | 54.35 | 11560.25 | 176.54 | 1271.95
本页小计 | [6 empty] | 341760.14 | 63586.8 | 17534.17
【表10.2.2-16】
分部分项工程清单与计价表
单位(专业)工程名称:三王工业园区-绿化提升 | [5 empty] | 标段: |  |  | 第5页 共6页
序号 | 项目编码 | 项目名称 | 项目特征 | 计量 单位 | 工程量 | 金 额 (元) |  |  |  |  | 备注
[6 empty] | 综合单价 | 合价 | 其中
[8 empty] | 人工费 | 机械费 | 暂估价
32 | 050102007010 | 栽植色带 | 1.苗木、花卉种类：红叶石楠 2.株高或蓬径：H45-50，P35-40 3.单位面积株数：36株/平米 4.养护期：两年 | m2 | 722.00 | 89.71 | 64770.62 | 12230.68 | 4440.3
33 | 050102007011 | 栽植色带 | 1.苗木、花卉种类：金森女贞 2.株高或蓬径：H40-45,P35-40 3.单位面积株数：36株/平米 4.养护期：两年 | m2 | 598.00 | 90.08 | 53867.84 | 10130.12 | 3677.7 |  | 密植，36株/m2，不露土
34 | 050102007012 | 栽植色带 | 1.苗木、花卉种类：红花继木 2.株高或蓬径：H35-40，P30-35 3.单位面积株数：49株/平米 4.养护期：两年 | m2 | 375.00 | 86.53 | 32448.75 | 7713.75 | 2306.25 |  | 密植，36株/m2，不露土
35 | 050102007013 | 栽植色带 | 1.苗木、花卉种类：金边黄杨 2.株高或蓬径：H25-30，P20-25 3.单位面积株数：64株/平米 4.养护期：两年 | m2 | 432.00 | 84.84 | 36650.88 | 10692 | 2656.8 |  | 密植，36株/m2，不露土
|  | 巨龙路 |  |  |  |  | 303191.52 | 53596.23 | 16888.45
36 | 050101010005 | 整理绿化用地 | 1、绿地细平整 | m2 | 2299.00 | 5.43 | 12483.57 | 9655.8
37 | 050101009009 | 种植土回（换）填 | 1.回填土质要求：种植土 2.回填厚度：10cm | m3 | 229.90 | 44.15 | 10150.09 | 190.82 | 1374.8
38 | 050101009010 | 种植土回（换）填 | 1.回填土质要求：黄土 2.回填厚度：10cm | m3 | 229.90 | 54.35 | 12495.07 | 190.82 | 1374.8
本页小计 | [6 empty] | 222866.82 | 50803.99 | 15830.65
【表10.2.2-16】
分部分项工程清单与计价表
单位(专业)工程名称:三王工业园区-绿化提升 | [5 empty] | 标段: |  |  | 第6页 共6页
序号 | 项目编码 | 项目名称 | 项目特征 | 计量 单位 | 工程量 | 金 额 (元) |  |  |  |  | 备注
[6 empty] | 综合单价 | 合价 | 其中
[8 empty] | 人工费 | 机械费 | 暂估价
39 | 050102007014 | 栽植色带 | 1.苗木、花卉种类：红叶石楠 2.株高或蓬径：H45-50，P35-40 3.单位面积株数：36株/平米 4.养护期：两年 | m2 | 484.00 | 89.71 | 43419.64 | 8198.96 | 2976.6
40 | 050102007015 | 栽植色带 | 1.苗木、花卉种类：春鹃 2.株高或蓬径：H30-40，P30-40 3.单位面积株数：49株/平米 4.养护期：两年 | m2 | 1072.00 | 147.78 | 158420.16 | 22051.04 | 6592.8 |  | 密植，36株/m2，不露土
41 | 050102007016 | 栽植色带 | 1.苗木、花卉种类：金森女贞 2.株高或蓬径：H40-45,P35-40 3.单位面积株数：36株/平米 4.养护期：两年 | m2 | 544.00 | 90.08 | 49003.52 | 9215.36 | 3345.6 |  | 密植，36株/m2，不露土
42 | 050102007017 | 栽植色带 | 1.苗木、花卉种类：红花继木 2.株高或蓬径：H35-40，P30-35 3.单位面积株数：49株/平米 4.养护期：两年 | m2 | 199.00 | 86.53 | 17219.47 | 4093.43 | 1223.85 |  | 密植，36株/m2，不露土
|  | 行道树 |  |  |  |  | 519982.38 | 103882.42 | 19007.54
43 | 050102001004 | 栽植乔木 | 1、种类：香樟 2、规格：φ13.1-14，H380-430，P300-350 3、养护期：两年 | 株 | 538 | 966.51 | 519982.38 | 103882.42 | 19007.54 |  | 分枝点在2.2m以上
本页小计 | [6 empty] | 788045.17 | 147441.21 | 33146.39
合计 | [6 empty] | 2016482.85 | 394134.03 | 104643.98

## 2_表10_2_2-16 施工技术措施项目清单与计价表
【表10.2.2-16】
施工技术措施项目清单与计价表
单位(专业)工程名称:三王工业园区-绿化提升 | [5 empty] | 标段: |  |  | 第1页 共1页
序号 | 项目编码 | 项目名称 | 项目特征 | 计量 单位 | 工程量 | 金 额 (元) |  |  |  |  | 备注
[6 empty] | 综合单价 | 合价 | 其中
[8 empty] | 人工费 | 机械费 | 暂估价
|  | [请输入分部名称,电子评标勿删] |  |  | 0
|  | 腾龙路 |  |  | 0 |  | 332.52 | 68.64
1 | 050403001001 | 树木支撑架 | 1、树棍支撑四脚桩 | 株 | 3 | 55.12 | 165.36 | 13.5
2 | 050403001002 | 树木支撑架 | 1、树棍支撑三脚桩 | 株 | 4 | 20.92 | 83.68 | 13.52
3 | 050403002001 | 草绳绕树干 | 1、草绳绕树杆胸径（cm）15以内 | 株 | 4 | 10.28 | 41.12 | 20.32
4 | 050403002002 | 草绳绕树干 | 1、草绳绕树杆胸径（cm）20以内 | 株 | 3 | 14.12 | 42.36 | 21.3
|  | 黄龙路 |  |  | 0 |  | 5724 | 1486
5 | 050403001003 | 树木支撑架 | 1、树棍支撑三脚桩 | 株 | 200 | 20.92 | 4184 | 676
6 | 050403002003 | 草绳绕树干 | 1、草绳绕树杆胸径（cm）10以内 | 株 | 200 | 7.7 | 1540 | 810
|  | 行道树 |  |  | 0 |  | 35185.2 | 5154.04
7 | 050403001004 | 树木支撑架 | 1、树棍支撑四脚桩 | 株 | 538 | 55.12 | 29654.56 | 2421
8 | 050403002004 | 草绳绕树干 | 1、草绳绕树杆胸径（cm）15以内 | 株 | 538 | 10.28 | 5530.64 | 2733.04
本页小计 | [6 empty] | 41241.72 | 6708.68
合计 | [6 empty] | 41241.72 | 6708.68

## 2_表10_2_2-20 施工组织(总价)措施项目清单与
【表10.2.2-20】
施工组织（总价）措施项目清单与计价表
工程名称:绿化提升 |  |  | 标段: | 第1页 共1页
序号 | 项目编号 | 项目名称 | 计算基础 | 费率 (%) | 金额 (元) | 备注
1 | 050405001001 | 安全文明施工费 |  |  | 18753.46
1.1 |  | 安全文明施工基本费 | 定额人工费+定额机械费 | 4.28 | 18753.46
2 | Z50405009001 | 提前竣工增加费 | 定额人工费+定额机械费
3 | 050405004001 | 二次搬运费 | 定额人工费+定额机械费
4 | 050405005001 | 冬雨季施工增加费 | 定额人工费+定额机械费
5 | Z50405010001 | 行车、行人干扰增加费 | 定额人工费+定额机械费
6 |  | 其他施工组织措施费 | 按相关规定计算
合 计 |  |  |  |  | 18753.46

## 2_表10_2_2-21 其他项目清单与计价汇总表
【表10.2.2-21】
其他项目清单与计价汇总表
工程名称:绿化提升 |  | 标段: | 第1页 共1页
序号 | 项 目 名 称 | 金额(元) | 备注
1 | 暂列金额 | 110530.02 | 明细详见表10.2.2-22
1.1 | 标化工地增加费 |  | 明细详见表10.2.2-22
1.2 | 优质工程增加费 |  | 明细详见表10.2.2-22
1.3 | 其他暂列金额 | 110530.02 | 明细详见表10.2.2-22
2 | 暂估价
2.1 | 材料（设备）暂估价 |  | 明细详见表10.2.2-23
2.2 | 专业工程暂估价 |  | 明细详见表10.2.2-24
2.3 | 专项技术措施暂估价 |  | 明细详见表10.2.2-25
3 | 计日工 |  | 明细详见表10.2.2-26
4 | 总承包服务费 |  | 明细详见表10.2.2-27
合 计 |  | 110530.02 | 0

## 2_表10_2_2-22 暂列金额明细表
【表10.2.2-22】
暂列金额明细表
工程名称:绿化提升 |  |  | 标段: | 第1页 共1页
序号 | 项 目 名 称 | 计量单位 | 暂定金额(元) | 备注
1 | 标化工地增加费 | 项
2 | 优质工程增加费 | 项
3 | 其他暂列金额 | 项 | 110530.02 | 估算比例一般不高于5%
3.1 | 其他暂列金额 | 项 | 110530.02
合计 |  |  | 110530.02 | -

## 2_表10_2_2-31 主要材料和工程设备一览表
【表10.2.2-31】
主要材料和工程设备一览表
工程名称:绿化提升 |  |  |  | 标段: |  | 第1页 共1页
序号 | 名称、规格、型号 | 单位 | 数量 | 单价(元) | 合价（元） | 备注
1 | 铁件 | kg | 25 | 6.64 | 166
2 | 镀锌铁丝12# | kg | 64.3 | 4.42 | 284.21
3 | 普通硅酸盐水泥PO 42.5综合 | kg | 98.25 | 0.49 | 47.85
4 | 黄砂净砂 | t | 0.319 | 180 | 57.42
5 | 景石 | t | 5 | 350 | 1750
6 | 水 | m3 | 7114.525 | 5.73 | 40766.23
7 | 茶梅 H100-120，P120-150 | 株 | 222.2 | 280 | 62216
8 | 吉祥草≥10芽/丛 | 丛 | 3704.4 | 0.36 | 1333.58
9 | 帚桃 φ7，H250-300，P100-150 | 株 | 202 | 120 | 24240
10 | 日本早樱B φ10，H300-350，P250-300 | 株 | 4.04 | 353 | 1426.12
11 | 时令花卉 | 株 | 26019 | 2 | 52038
12 | 春鹃H30-40，P30-40 | 株 | 122039.4 | 2.11 | 257503.13
13 | 矮生百慕大 | m2 | 740.25 | 10.55 | 7809.64
14 | 红叶石楠H45-50，P35-40 | 株 | 99981 | 1.47 | 146972.07
15 | 红花继木H35-40，P30-35 | 株 | 107118.9 | 0.92 | 98549.39
16 | 金丝桃H40-45，P20-30 | 株 | 8489.25 | 1.19 | 10102.21
17 | 金森女贞H40-45,P35-40 | 株 | 77830.2 | 1.48 | 115188.7
18 | 金边黄杨H25-30，P20-25 | 株 | 29030.4 | 0.6 | 17418.24
19 | 香樟 φ13.1-14，H380-430，P300-350 | 株 | 538 | 665 | 357770
20 | 香樟E φ16.1-18，H600-700，P400-450 | 株 | 3.03 | 1394 | 4223.82
21 | 麦冬 | 丛 | 48723.15 | 0.48 | 23387.11
22 | 黑麦草 | m2 | 740.25 | 1.65 | 1221.41
23 | 种植土 | m3 | 1188.912 | 35 | 41611.92
24 | 黄土 | m3 | 1188.912 | 45 | 53501.04
25 | 时令花卉 | m2 | 185.85 | 180 | 33453

## 2_表10_2_2-32 主要机械台班一览表
【表10.2.2-32】
主要机械台班一览表
工程名称:绿化提升 |  |  |  | 标段: | 第1页 共1页
序号 | 机械名称、规格、型号 | 单位 | 数 量 | 单价(元) | 合价（元） | 备注
1 | 履带式推土机90kW | 台班 | 13.986 | 996.97 | 13943.62
2 | 汽车式起重机10t | 台班 | 0.279 | 873.01 | 243.57
3 | 洒水车4000L | 台班 | 15.014 | 602.74 | 9049.54
4 | 洒水车4000L | 台班 | 39.641 | 602.74 | 23893.22
5 | 洒水车4000L | 台班 | 73.154 | 602.74 | 44092.84
6 | 汽车式起重机5t | 台班 | 0.143 | 485.24 | 69.39
7 | 汽车式起重机5t | 台班 | 27.485 | 485.24 | 13336.82

## 3_表10_2_2-13 【含单列】单位(专业)工程招标
【表10.2.2-13】
单位（专业）工程招标控制价费用表
工程名称:三王工业园区-道路提升 |  |  | 标段: | 第1页 共1页
序号 | 费用名称 |  | 计算公式 | 金额 (元) | 备注
1 | 分部分项工程费 |  | ∑(分部分项工程量×综合单价） | 16071895.72 | 见表10.2.2-16
1.1 | 其中 | 人工费+机械费 | ∑分部分项（定额人工费+定额机械费） | 1710159.02
2 | 措施项目费 |  | （2.1+2.2） | 486277.47
2.1 | 施工技术措施项目费 |  | ∑(技措项目工程量×综合单价） | 299168.47 | 见表10.2.2-16
2.1.1 | 其中 | 人工费+机械费 | ∑技措项目（定额人工费+定额机械费） | 144241.29
2.2 | 施工组织措施项目费 |  | (1.1+2.1.1)×10.09% | 187109 | 见表10.2.2-20
2.2.1 | 其中 | 安全文明施工基本费 | (1.1+2.1.1)×8.4% | 155769.63 | 见表10.2.2-20
3 | 其他项目费 |  | （3.1+3.2+3.3+3.4） | 845293.66
3.1 | 暂列金额 |  | 3.1.1+3.1.2+3.1.3 | 845293.66 | 见表10.2.2-21
3.1.1 | 其中 | 标化工地增加费 | 按招标文件规定额度列计 |  | 见表10.2.2-22
3.1.2 |  | 优质工程增加费 | 按招标文件规定额度列计 |  | 见表10.2.2-22
3.1.3 |  | 其他暂列金额 | 按招标文件规定额度列计 | 845293.66 | 见表10.2.2-22
3.2 | 暂估价 |  | 3.2.1+3.2.2+3.2.3 |  | 见表10.2.2-21
3.2.1 | 其中 | 材料（工程设备）暂估价 | 按招标文件规定额度列计 (或计入综合单价) |  | 见表10.2.2-23
3.2.2 |  | 专业工程暂估价 | 按招标文件规定额度列计 |  | 见表10.2.2-24
3.2.3 |  | 专项技术措施暂估价 | 按招标文件规定额度列计 |  | 见表10.2.2-25
3.3 | 计日工 |  | ∑计日工(暂估数量×综合单价） |  | 见表10.2.2-21
3.4 | 施工总承包服务费 |  | 3.4.1+3.4.2 |  | 见表10.2.2-21
3.4.1 | 其中 | 专业发包工程管理费 | ∑专业发包工程（暂估金额×费率） |  | 见表10.2.2-27
3.4.2 |  | 甲供材料设备管理费 | 甲供材料暂估金额×费率+甲供设备暂估金额×费率 |  | 见表10.2.2-27
4 | 规费 |  | (1.1+2.1.1)×18.75% | 347700.06
5 | 单列费用 |  | 单列费用
6 | 税金 |  | (1+2+3+4+计税不计费)×9% | 1597605.02
7 | 下浮 |  | (1+2+3+4+5+6-不计税不计费不下浮-暂估材料)×0%
其中 | 甲供费（不计入造价） |  | 甲供材料费+甲供主材费+甲供设备费
招标控制价合计 |  |  | 1+2+3+4+5+6-7 | 19348772

## 3_表10_2_2-16 分部分项工程清单与计价表
【表10.2.2-16】
分部分项工程清单与计价表
单位(专业)工程名称:三王工业园区-道路提升 | [5 empty] | 标段: |  |  | 第1页 共5页
序号 | 项目编码 | 项目名称 | 项目特征 | 计量 单位 | 工程量 | 金 额 (元) |  |  |  |  | 备注
[6 empty] | 综合单价 | 合价 | 其中
[8 empty] | 人工费 | 机械费 | 暂估价
|  | 拆除 |  |  |  |  | 563594.33 | 46799.22 | 342821.54
1 | 040101001001 | 挖一般土方 | 1.土壤类别：三类土(绿化带) 2.挖土深度：0.65米 | m3 | 5915.57 | 5.67 | 33541.28 | 2366.23 | 25377.8
2 | 050101007001 | 清除地被植物 | 1.植物种类：清除植物 | m2 | 9100.88 | 10 | 91008.8
3 | 040103002003 | 余方弃置 | 1.废弃料品种：绿化带拆除 2.运距：由施工单位自行考虑 | m3 | 5915.57 | 18.99 | 112336.67 |  | 93111.07
4 | 041001002001 | 拆除人行道 | 1.材质：人行道块、15CM厚混凝土基层 | m2 | 566.98 | 17.01 | 9644.33 | 697.39 | 7263.01
5 | 041001005001 | 拆除侧、平（缘）石 | 1.材质：混凝土侧石 | m | 10910.00 | 3.33 | 36330.3 | 29129.7
6 | 041001004001 | 铣刨路面 | 1.材质：沥青柏油类 2.厚度：10cm | m2 | 3547.39 | 8.08 | 28662.91 | 1809.17 | 21461.71
7 | 041001001002 | 拆除路面 | 1.材质：20CM厚混凝土 | m2 | 6305.11 | 27.62 | 174147.14 | 11979.71 | 131839.85
8 | 040103002004 | 余方弃置 | 1.废弃料品种：拆除料 2.运距：由施工单位自行考虑 | m3 | 2042.54 | 38.15 | 77922.9 | 817.02 | 63768.1
|  | 修复 |  |  |  |  | 2540219.11 | 385042.51 | 76269.74
9 | 040103001004 | 回填方 | 1.填方材料品种：塘渣 | m3 | 2900.35 | 76.53 | 221963.79 | 10122.22 | 16561
10 | 040202001001 | 路床（槽）整形 | 路床（槽）整形 | m2 | 6280.00 | 2.07 | 12999.6 | 1821.2 | 8917.6
11 | 040202012001 | 块石 | 1.石料规格：块石 2.厚度：25CM | m2 | 612.58 | 68.68 | 42071.99 | 912.74 | 2107.28
本页小计 | [6 empty] | 840629.71 | 59655.38 | 370407.42
【表10.2.2-16】
分部分项工程清单与计价表
单位(专业)工程名称:三王工业园区-道路提升 | [5 empty] | 标段: |  |  | 第2页 共5页
序号 | 项目编码 | 项目名称 | 项目特征 | 计量 单位 | 工程量 | 金 额 (元) |  |  |  |  | 备注
[6 empty] | 综合单价 | 合价 | 其中
[8 empty] | 人工费 | 机械费 | 暂估价
12 | 040202011002 | 碎石 | 1.石料规格：碎石 2.厚度：10CM | m2 | 6611.39 | 25.54 | 168854.9 | 7603.1 | 6545.28
13 | 040203007002 | 水泥混凝土 | 1.混凝土强度等级：C30钢筋混凝土（路面基层） 2.厚度：20cm | m2 | 3950.65 | 113.99 | 450334.59 | 23348.34 | 1303.71
14 | 040203007003 | 水泥混凝土 | 1.混凝土强度等级：C30钢筋混凝土（路面基层） 2.厚度：25cm | m2 | 306.90 | 141.05 | 43288.25 | 2053.16 | 107.42
15 | 040203007004 | 水泥混凝土 | 1.混凝土强度等级：4.5mpa混凝土路面 2.厚度：20CM厚 3.嵌缝材料：沥青玛蹄脂 | m2 | 2354.50 | 130.56 | 307403.52 | 21331.77 | 7416.68
16 | 040901008001 | 植筋 | 1.材料种类：植筋增加费 钢筋直径(mm)≤ф18 | 根 | 14040 | 15.93 | 223657.2 | 138434.4
17 | 040901001002 | 现浇构件钢筋 | 1.钢筋种类：带肋钢筋 | t | 6.380 | 5620.37 | 35857.96 | 5118.16 | 177.36
18 | 040901001003 | 现浇构件钢筋 | 1.钢筋种类：传力杆 | t | 8.630 | 5515.77 | 47601.1 | 3879.36 | 112.79
19 | 040901003001 | 钢筋网片 | 1.钢筋种类：钢筋网片 | t | 174.777 | 5642.54 | 986186.21 | 170418.06 | 33020.62
|  | 行车道 |  |  |  |  | 7840802.32 | 197537.48 | 257045
20 | 040201021001 | 土工合成材料 | 1.材料品种、规格：玻纤格栅 | m2 | 51128.16 | 11.63 | 594620.5 | 84872.75
21 | 010904001001 | 防水卷材 | 1.卷材品种、规格、厚度：自粘式防水卷材 | m2 | 6737.84 | 34.3 | 231107.91 | 18394.3
本页小计 | [6 empty] | 3088912.14 | 475453.4 | 48683.86
【表10.2.2-16】
分部分项工程清单与计价表
单位(专业)工程名称:三王工业园区-道路提升 | [5 empty] | 标段: |  |  | 第3页 共5页
序号 | 项目编码 | 项目名称 | 项目特征 | 计量 单位 | 工程量 | 金 额 (元) |  |  |  |  | 备注
[6 empty] | 综合单价 | 合价 | 其中
[8 empty] | 人工费 | 机械费 | 暂估价
22 | 040203003001 | 粘层 | 1.材料品种：PC-3乳化沥青 | m2 | 95688.76 | 2.14 | 204773.95 | 2870.66 | 3827.55
23 | 040203006001 | 沥青混凝土 | 1.沥青混凝土种类：AC-25C型粗粒式沥青砼 2.厚度：8CM | m2 | 27445.17 | 92.89 | 2549381.84 | 31013.04 | 85903.38
24 | 040203006002 | 沥青混凝土 | 1.沥青混凝土种类：AC-20C型中粒式沥青砼 2.厚度：6CM | m2 | 20299.20 | 72.66 | 1474939.87 | 16848.34 | 47703.12
25 | 040203006003 | 沥青混凝土 | 1.沥青混凝土种类：AC-13C型细粒式SBS改性沥青砼 2.厚度：4CM | m2 | 47844.38 | 58.23 | 2785978.25 | 43538.39 | 119610.95
|  | 人行道 |  |  |  |  | 1954164.54 | 226808 | 20689.22
26 | 040204001001 | 人行道整形碾压 | 人行道整形碾压 | m2 | 9667.86 | 1.95 | 18852.33 | 13438.33 | 1740.21
27 | 040204002001 | 人行道块料铺设 | 1.块料品种、规格：6cm厚透水砖(20×10×6cm)（含盲道板） 2.基础、垫层：材料品种、厚度：10cm碎石垫层、4cmM10砂浆+15cmC20砼基层 | m2 | 9667.86 | 200.18 | 1935312.21 | 213369.67 | 18949.01
|  | 侧平石 |  |  |  |  | 2853608.23 | 403114.77 | 9897.35
28 | 040204004001 | 安砌侧（平、缘）石 | 1.材料品种、规格：12*30*100cm芝麻灰花岗岩侧石(含弧形）（石材倒角） 2.基础、垫层：材料品种、厚度：C20砼坞邦(含模板）3cm厚M10水泥砂浆卧底 | m | 10945.97 | 143.6 | 1571841.29 | 244095.13 | 7881.1
本页小计 | [6 empty] | 10541079.74 | 565173.56 | 285615.32
【表10.2.2-16】
分部分项工程清单与计价表
单位(专业)工程名称:三王工业园区-道路提升 | [5 empty] | 标段: |  |  | 第4页 共5页
序号 | 项目编码 | 项目名称 | 项目特征 | 计量 单位 | 工程量 | 金 额 (元) |  |  |  |  | 备注
[6 empty] | 综合单价 | 合价 | 其中
[8 empty] | 人工费 | 机械费 | 暂估价
29 | 040204004002 | 安砌侧（平、缘）石 | 1.材料品种、规格：12*25*100cm芝麻灰花岗岩侧石(含弧形）（石材倒角） 2.基础、垫层：材料品种、厚度：3cm厚M10水泥砂浆卧底 | m | 203.80 | 111.5 | 22723.7 | 3484.98 | 24.46
30 | 040204004003 | 安砌侧（平、缘）石 | 1.材料品种、规格：10*30*100cm芝麻灰花岗岩平石 2.基础、垫层：材料品种、厚度：2cmM10砂浆 | m | 5852.34 | 107.54 | 629360.64 | 76490.08 | 1053.42
31 | 040204004004 | 安砌侧（平、缘）石 | 1.材料品种、规格：8*30*100cm芝麻灰花岗岩平石 2.基础、垫层：材料品种、厚度：2cmM10砂浆 | m | 5093.63 | 90.17 | 459292.62 | 66573.74 | 916.85
32 | 040204007001 | 树池砌筑 | 1.材料品种、规格：120*20*10cm芝麻灰花岗岩树池 2.树池尺寸：1.2*1.2 3.基础、垫层：材料品种、厚度：C15砼 | 个 | 538 | 316.71 | 170389.98 | 12470.84 | 21.52
|  | 其他 |  |  |  |  | 319507.19 | 35931.72 | 41.26
33 | 040204006004 | 检查井升降 | 1.材料品种：C30混凝土（含模板） 2.检查井规格：D700 3.平均升（降）高度：10cm 4.井盖：球墨井盖更换 | 座 | 152 | 1240.72 | 188589.44 | 14373.12 | 34.96
34 | 040204006005 | 检查井升降 | 1.材料品种：C30混凝土（含模板） 2.检查井规格：400*600雨水口 3.平均升（降）高度：4cm 4.井盖：球墨雨水篦子 | 座 | 315 | 410.85 | 129417.75 | 21558.6 | 6.3
本页小计 | [6 empty] | 1599774.13 | 194951.36 | 2057.51
【表10.2.2-16】
分部分项工程清单与计价表
单位(专业)工程名称:三王工业园区-道路提升 | [5 empty] | 标段: |  |  | 第5页 共5页
序号 | 项目编码 | 项目名称 | 项目特征 | 计量 单位 | 工程量 | 金 额 (元) |  |  |  |  | 备注
[6 empty] | 综合单价 | 合价 | 其中
[8 empty] | 人工费 | 机械费 | 暂估价
35 | 04B004 | 路灯移除 | 路灯移除 | 套 | 3 | 500 | 1500
本页小计 | [6 empty] | 1500
合计 | [6 empty] | 16071895.72 | 1295233.7 | 706764.11

## 3_表10_2_2-16 施工技术措施项目清单与计价表
【表10.2.2-16】
施工技术措施项目清单与计价表
单位(专业)工程名称:三王工业园区-道路提升 | [5 empty] | 标段: |  |  | 第1页 共1页
序号 | 项目编码 | 项目名称 | 项目特征 | 计量 单位 | 工程量 | 金 额 (元) |  |  |  |  | 备注
[6 empty] | 综合单价 | 合价 | 其中
[8 empty] | 人工费 | 机械费 | 暂估价
|  | [请输入分部名称,电子评标勿删] |  |  | 0 |  | 299168.47 | 73445 | 106853.04
1 | 041106001001 | 大型机械设备进出场及安拆 | 1.机械设备名称：挖掘机、压路机、摊铺机 | 项 | 1 | 13756.47 | 13756.47 | 1937 | 6435.04
2 | 04B005 | 围挡 | 夹心彩钢板 | m2 | 1000.00 | 42.52 | 42520 | 6060 | 8510
3 | 04B006 | 围挡 | 通透式 | m2 | 10800.00 | 22.49 | 242892 | 65448 | 91908
本页小计 | [6 empty] | 299168.47 | 73445 | 106853.04
合计 | [6 empty] | 299168.47 | 73445 | 106853.04

## 3_表10_2_2-20 施工组织(总价)措施项目清单与
【表10.2.2-20】
施工组织（总价）措施项目清单与计价表
工程名称:道路提升 |  |  | 标段: | 第1页 共1页
序号 | 项目编号 | 项目名称 | 计算基础 | 费率 (%) | 金额 (元) | 备注
1 | 041109001001 | 安全文明施工费 |  |  | 155769.63
1.1 |  | 安全文明施工基本费 | 定额人工费+定额机械费 | 8.4 | 155769.63
2 | Z04110900801 | 提前竣工增加费 | 定额人工费+定额机械费
3 | 041109003001 | 二次搬运费 | 定额人工费+定额机械费
4 | 041109004001 | 冬雨季施工增加费 | 定额人工费+定额机械费
5 | 041109005001 | 行车、行人干扰增加费 | 定额人工费+定额机械费 | 1.69 | 31339.37
6 |  | 其他施工组织措施费 | 按相关规定计算
合 计 |  |  |  |  | 187109

## 3_表10_2_2-21 其他项目清单与计价汇总表
【表10.2.2-21】
其他项目清单与计价汇总表
工程名称:道路提升 |  | 标段: | 第1页 共1页
序号 | 项 目 名 称 | 金额(元) | 备注
1 | 暂列金额 | 845293.66 | 明细详见表10.2.2-22
1.1 | 标化工地增加费 |  | 明细详见表10.2.2-22
1.2 | 优质工程增加费 |  | 明细详见表10.2.2-22
1.3 | 其他暂列金额 | 845293.66 | 明细详见表10.2.2-22
2 | 暂估价
2.1 | 材料（设备）暂估价 |  | 明细详见表10.2.2-23
2.2 | 专业工程暂估价 |  | 明细详见表10.2.2-24
2.3 | 专项技术措施暂估价 |  | 明细详见表10.2.2-25
3 | 计日工 |  | 明细详见表10.2.2-26
4 | 总承包服务费 |  | 明细详见表10.2.2-27
合 计 |  | 845293.66 | 0

## 3_表10_2_2-22 暂列金额明细表
【表10.2.2-22】
暂列金额明细表
工程名称:道路提升 |  |  | 标段: | 第1页 共1页
序号 | 项 目 名 称 | 计量单位 | 暂定金额(元) | 备注
1 | 标化工地增加费 | 项
2 | 优质工程增加费 | 项
3 | 其他暂列金额 | 项 | 845293.66 | 估算比例一般不高于5%
3.1 | 其他暂列金额 | 项 | 845293.66
合计 |  |  | 845293.66 | -

## 3_表10_2_2-31 主要材料和工程设备一览表
【表10.2.2-31】
主要材料和工程设备一览表
工程名称:道路提升 |  |  |  | 标段: |  | 第1页 共2页
序号 | 名称、规格、型号 | 单位 | 数量 | 单价(元) | 合价（元） | 备注
1 | 镀锌铁丝φ0.7-1.0 | kg | 26.796 | 4.42 | 118.44
2 | 镀锌铁丝综合 | kg | 12 | 4.42 | 53.04
3 | 热轧光圆钢筋综合 | t | 179.146 | 4045.32 | 724702.9
4 | 热轧光圆钢筋HPB300φ22 | kg | 8802.6 | 4.84 | 42613.39
5 | 双面彩钢夹芯板0.4×0.3×75 | m2 | 385.5 | 61.95 | 23881.73
6 | 通透式 | m2 | 4163.4 | 10 | 41634
7 | 圆钉 | kg | 241.735 | 4.42 | 1068.47
8 | 低碳钢焊条综合 | kg | 8.9 | 6.81 | 60.61
9 | 镀锌铁丝14# | kg | 273.76 | 4.42 | 1210.02
10 | 普通硅酸盐水泥PO 42.5综合 | kg | 126171.155 | 0.49 | 61445.35
11 | 黄砂净砂 | t | 797.539 | 180 | 143557.02
12 | 碎石综合 | t | 2963.74 | 126 | 373431.24
13 | 塘渣 | t | 5922.515 | 32 | 189520.48
14 | 非泵送商品混凝土C15 | m3 | 10.433 | 445 | 4642.69
15 | 非泵送商品混凝土C20 | m3 | 1680.262 | 472 | 793083.66
16 | 非泵送商品混凝土C30 | m3 | 929.906 | 514 | 477971.68
17 | 非泵送道路混凝土4.5MPa | m3 | 475.609 | 547 | 260158.12
18 | 干混抹灰砂浆DP M20.0 | kg | 21883.62 | 0.38 | 8315.78
19 | 干混砌筑砂浆DM M7.5 | kg | 7224.34 | 0.33 | 2412.93
20 | 粗粒式沥青混凝土 | m3 | 2217.57 | 1077 | 2388322.89
21 | AC-13C型细粒式SBS改性沥青砼 | m3 | 1932.913 | 1324 | 2559176.81
22 | 中粒式沥青混凝土 | m3 | 1230.132 | 1126 | 1385128.63
23 | 枕木 | m3 | 0.24 | 1416 | 339.84
24 | 柴油0# | kg | 3510.777 | 9.49 | 33317.27
25 | 汽油综合 | kg | 2515.209 | 11.34 | 28522.47
26 | 钢支撑 | kg | 329.693 | 5.04 | 1661.65
27 | 电 | kW·h | 4152.847 | 0.88 | 3654.51
28 | 水 | m3 | 1415.137 | 5.73 | 8108.74
29 | 工具式钢模板 | kg | 836.71 | 5.66 | 4735.78
【表10.2.2-31】
主要材料和工程设备一览表
工程名称:道路提升 |  |  |  | 标段: |  | 第2页 共2页
序号 | 名称、规格、型号 | 单位 | 数量 | 单价(元) | 合价（元） | 备注
30 | 木模板 | m3 | 8.729 | 1947 | 16995.36
31 | 脚手架钢管 | t | 1.652 | 4870 | 8045.24
32 | 铸铁检查井盖φ700 重型 | 套 | 152 | 916 | 139232
33 | 玻纤格栅 | m2 | 54707.131 | 8.85 | 484158.11
34 | 6cm厚透水砖(20×10×6cm) | m2 | 9957.896 | 56.64 | 564015.23
35 | 12*25*100cm芝麻灰花岗岩侧石 | m | 205.838 | 86.01 | 17704.13
36 | 12*30*100cm芝麻灰花岗岩侧石 | m | 11055.43 | 99.14 | 1096035.33
37 | 100*20*10cm芝麻灰花岗岩树池 | m | 2608.224 | 57.34 | 149555.56
38 | 铸铁平箅400*600 | 套 | 315 | 262 | 82530
39 | 10*30*100cm芝麻灰花岗岩平石 | m | 5910.863 | 86.01 | 508393.33
40 | 8*30*100cm芝麻灰花岗岩平石 | m | 5144.566 | 68.81 | 353997.59
41 | 清除植物 | m2 | 9100.88 | 10 | 91008.8
42 | 路灯移除 | 盏 | 3 | 500 | 1500

## 3_表10_2_2-32 主要机械台班一览表
【表10.2.2-32】
主要机械台班一览表
工程名称:道路提升 |  |  |  | 标段: | 第1页 共2页
序号 | 机械名称、规格、型号 | 单位 | 数 量 | 单价(元) | 合价（元） | 备注
1 | 履带式推土机75kW | 台班 | 13.498 | 892.2 | 12042.92
2 | 履带式推土机105kW | 台班 | 12.379 | 1086.83 | 13453.87
3 | 平地机90kW | 台班 | 4.033 | 740.86 | 2987.89
4 | 平地机90kW | 台班 | 0.809 | 740.86 | 599.36
5 | 平地机90kW | 台班 | 5.897 | 740.86 | 4368.85
6 | 履带式单斗液压挖掘机1m3 | 台班 | 22.56 | 1215.17 | 27414.24
7 | 钢轮内燃压路机8t | 台班 | 2.707 | 457.26 | 1237.8
8 | 钢轮内燃压路机8t | 台班 | 0.404 | 457.26 | 184.73
9 | 钢轮内燃压路机8t | 台班 | 1.851 | 457.26 | 846.39
10 | 钢轮内燃压路机12t | 台班 | 7.659 | 613.78 | 4700.94
11 | 钢轮内燃压路机12t | 台班 | 106.318 | 613.78 | 65255.86
12 | 钢轮内燃压路机15t | 台班 | 15.817 | 744.21 | 11771.17
13 | 钢轮内燃压路机15t | 台班 | 1.776 | 744.21 | 1321.72
14 | 钢轮内燃压路机15t | 台班 | 108.735 | 744.21 | 80921.67
15 | 轮胎压路机26t | 台班 | 51.71 | 1135.29 | 58705.85
16 | 汽车式沥青喷洒机4000L | 台班 | 4.784 | 793.05 | 3793.95
17 | 沥青混凝土摊铺机8t | 台班 | 51.71 | 1042.22 | 53893.2
18 | 沥青混凝土摊铺机15t | 台班 | 0.5 | 2870.8 | 1435.4
19 | 路面铣刨机2000mm | 台班 | 5.087 | 2945.99 | 14986.25
20 | 混凝土路面刻槽机 | 台班 | 12.95 | 490.82 | 6356.12
21 | 载货汽车4t | 台班 | 147.5 | 517.78 | 76372.55
22 | 载货汽车4t | 台班 | 9.72 | 517.78 | 5032.82
23 | 自卸汽车5t | 台班 | 10.174 | 636.03 | 6470.97
24 | 自卸汽车15t | 台班 | 133.906 | 1060.18 | 141964.46
25 | 平板拖车组40t | 台班 | 3 | 1361.72 | 4085.16
26 | 灰浆搅拌机200L | 台班 | 70.799 | 170.09 | 12042.2
27 | 混凝土切缝机7.5kW | 台班 | 8.265 | 36.03 | 297.79
28 | 干混砂浆罐式搅拌机20000L | 台班 | 0.11 | 211.41 | 23.26
29 | 钢筋调直机14mm | 台班 | 40.199 | 39.74 | 1597.51
30 | 钢筋切断机40mm | 台班 | 0.574 | 46.85 | 26.89
【表10.2.2-32】
主要机械台班一览表
工程名称:道路提升 |  |  |  | 标段: | 第2页 共2页
序号 | 机械名称、规格、型号 | 单位 | 数 量 | 单价(元) | 合价（元） | 备注
31 | 钢筋切断机40mm | 台班 | 23.381 | 46.85 | 1095.4
32 | 钢筋弯曲机40mm | 台班 | 1.353 | 27.99 | 37.87
33 | 直流弧焊机32kW | 台班 | 1.053 | 106.95 | 112.62
34 | 点焊机长臂75kV·A | 台班 | 187.011 | 162.77 | 30439.78
35 | 电动空气压缩机0.6m3/min | 台班 | 35.806 | 35.76 | 1280.42
36 | 水泥混凝土真空吸水机 | 台班 | 8.194 | 16.92 | 138.64
37 | 履带式单头岩石破碎机105kW | 台班 | 80.705 | 1633.91 | 131864.71
38 | 履带式单头岩石破碎机105kW | 台班 | 4.445 | 1633.91 | 7262.73
39 | 混凝土振捣器平板式 | 台班 | 66.857 | 13.13 | 877.83
40 | 混凝土振捣器平板式 | 台班 | 28.734 | 13.13 | 377.28
41 | 混凝土振捣器插入式 | 台班 | 31.55 | 5.08 | 160.27
42 | 汽车式起重机5t | 台班 | 3.152 | 485.24 | 1529.48
43 | 汽车式起重机5t | 台班 | 49.56 | 485.24 | 24048.49

## 4_表10_2_2-13 【含单列】单位(专业)工程招标
【表10.2.2-13】
单位（专业）工程招标控制价费用表
工程名称:三王工业园区-环境提升 |  |  | 标段: | 第1页 共1页
序号 | 费用名称 |  | 计算公式 | 金额 (元) | 备注
1 | 分部分项工程费 |  | ∑(分部分项工程量×综合单价） | 132296.03 | 见表10.2.2-16
1.1 | 其中 | 人工费+机械费 | ∑分部分项（定额人工费+定额机械费） | 28189.76
2 | 措施项目费 |  | （2.1+2.2） | 16272.74
2.1 | 施工技术措施项目费 |  | ∑(技措项目工程量×综合单价） | 14275.3 | 见表10.2.2-16
2.1.1 | 其中 | 人工费+机械费 | ∑技措项目（定额人工费+定额机械费） | 8326.6
2.2 | 施工组织措施项目费 |  | (1.1+2.1.1)×5.47% | 1997.44 | 见表10.2.2-20
2.2.1 | 其中 | 安全文明施工基本费 | (1.1+2.1.1)×5.47% | 1997.44 | 见表10.2.2-20
3 | 其他项目费 |  | （3.1+3.2+3.3+3.4） | 7938.21
3.1 | 暂列金额 |  | 3.1.1+3.1.2+3.1.3 | 7938.21 | 见表10.2.2-21
3.1.1 | 其中 | 标化工地增加费 | 按招标文件规定额度列计 |  | 见表10.2.2-22
3.1.2 |  | 优质工程增加费 | 按招标文件规定额度列计 |  | 见表10.2.2-22
3.1.3 |  | 其他暂列金额 | 按招标文件规定额度列计 | 7938.21 | 见表10.2.2-22
3.2 | 暂估价 |  | 3.2.1+3.2.2+3.2.3 |  | 见表10.2.2-21
3.2.1 | 其中 | 材料（工程设备）暂估价 | 按招标文件规定额度列计 (或计入综合单价) |  | 见表10.2.2-23
3.2.2 |  | 专业工程暂估价 | 按招标文件规定额度列计 |  | 见表10.2.2-24
3.2.3 |  | 专项技术措施暂估价 | 按招标文件规定额度列计 |  | 见表10.2.2-25
3.3 | 计日工 |  | ∑计日工(暂估数量×综合单价） |  | 见表10.2.2-21
3.4 | 施工总承包服务费 |  | 3.4.1+3.4.2 |  | 见表10.2.2-21
3.4.1 | 其中 | 专业发包工程管理费 | ∑专业发包工程（暂估金额×费率） |  | 见表10.2.2-27
3.4.2 |  | 甲供材料设备管理费 | 甲供材料暂估金额×费率+甲供设备暂估金额×费率 |  | 见表10.2.2-27
4 | 规费 |  | (1.1+2.1.1)×27.92% | 10195.37
5 | 单列费用 |  | 单列费用
6 | 税金 |  | (1+2+3+4+计税不计费)×9% | 15003.21
7 | 下浮 |  | (1+2+3+4+5+6-不计税不计费不下浮-暂估材料)×0%
其中 | 甲供费（不计入造价） |  | 甲供材料费+甲供主材费+甲供设备费
招标控制价合计 |  |  | 1+2+3+4+5+6-7 | 181706

## 4_表10_2_2-16 分部分项工程清单与计价表
【表10.2.2-16】
分部分项工程清单与计价表
单位(专业)工程名称:三王工业园区-环境提升 | [5 empty] | 标段: |  |  | 第1页 共2页
序号 | 项目编码 | 项目名称 | 项目特征 | 计量 单位 | 工程量 | 金 额 (元) |  |  |  |  | 备注
[6 empty] | 综合单价 | 合价 | 其中
[8 empty] | 人工费 | 机械费 | 暂估价
|  | 水泥砂浆墙面开裂、空鼓处 |  |  |  |  | 26776.26 | 13857.39 | 59.25
1 | 011608002001 | 铲除涂料面 | 1、铲除外墙原有涂料面 2、垃圾清理及外运（运距暂定10km） | m2 | 237.00 | 18.03 | 4273.11 | 1568.94
2 | 011201001001 | 墙面一般抹灰 | 1.墙体类型：外墙 2.底层厚度、砂浆配合比：12厚1:2.5防水水泥砂浆打底 3.面层厚度、砂浆配合比：8厚1:3水泥砂浆抹平 4.纯水泥浆一道 | m2 | 237.00 | 45.96 | 10892.52 | 5953.44 | 59.25
3 | 011407001001 | 墙面喷刷涂料 | 1.喷刷涂料部位：外墙 2.腻子种类：防水腻子 3.刮腻子要求：满批 4.涂料品种、喷刷遍数：外墙高弹涂料二度(色详立面) | m2 | 237.00 | 48.99 | 11610.63 | 6335.01
|  | 水泥砂浆墙面无开裂、空鼓处 |  |  |  |  | 34419.77 | 17186.19
4 | 01B001 | 原墙面清洗 | 1.原墙面清扫干净 | m2 | 553.00 | 5 | 2765
5 | 011407001002 | 墙面喷刷涂料 | 1.喷刷涂料部位：外墙 2.腻子种类：防水腻子 3.刮腻子要求：满批 4.涂料品种、喷刷遍数：外墙高弹涂料二度(色详立面) | m2 | 553.00 | 48.99 | 27091.47 | 14781.69
本页小计 | [6 empty] | 56632.73 | 28639.08 | 59.25
【表10.2.2-16】
分部分项工程清单与计价表
单位(专业)工程名称:三王工业园区-环境提升 | [5 empty] | 标段: |  |  | 第2页 共2页
序号 | 项目编码 | 项目名称 | 项目特征 | 计量 单位 | 工程量 | 金 额 (元) |  |  |  |  | 备注
[6 empty] | 综合单价 | 合价 | 其中
[8 empty] | 人工费 | 机械费 | 暂估价
6 | 011405001001 | 金属面油漆 | 1.原铁艺栏杆表面抛射除锈处理，除锈等级为Sa2.5级，表面刷防锈漆一度，灰色面漆二度 | m2 | 105.00 | 43.46 | 4563.3 | 2404.5
|  | 墙面彩绘 |  |  |  |  | 71100
7 | 01B002 | 墙面彩绘 | 1.待立面改造完成后，新增墙面彩绘，由专业单位深化 | m2 | 790.00 | 90 | 71100
本页小计 | [6 empty] | 75663.3 | 2404.5
合计 | [6 empty] | 132296.03 | 31043.58 | 59.25

## 4_表10_2_2-16 施工技术措施项目清单与计价表
【表10.2.2-16】
施工技术措施项目清单与计价表
单位(专业)工程名称:三王工业园区-环境提升 | [5 empty] | 标段: |  |  | 第1页 共1页
序号 | 项目编码 | 项目名称 | 项目特征 | 计量 单位 | 工程量 | 金 额 (元) |  |  |  |  | 备注
[6 empty] | 综合单价 | 合价 | 其中
[8 empty] | 人工费 | 机械费 | 暂估价
|  | [请输入分部名称,电子评标勿删] |  |  | 0 |  | 14275.3 | 8389.8 | 1011.2
1 | 011701002001 | 外脚手架 | 1.外墙脚手架 高度7m以内 | m2 | 790.00 | 18.07 | 14275.3 | 8389.8 | 1011.2
本页小计 | [6 empty] | 14275.3 | 8389.8 | 1011.2
合计 | [6 empty] | 14275.3 | 8389.8 | 1011.2

## 4_表10_2_2-20 施工组织(总价)措施项目清单与
【表10.2.2-20】
施工组织（总价）措施项目清单与计价表
工程名称:环境提升 |  |  | 标段: | 第1页 共1页
序号 | 项目编号 | 项目名称 | 计算基础 | 费率 (%) | 金额 (元) | 备注
1 | 011707001001 | 安全文明施工费 |  |  | 1997.44
1.1 |  | 安全文明施工基本费 | 定额人工费+定额机械费 | 5.47 | 1997.44
2 | Z01110900801 | 提前竣工增加费 | 定额人工费+定额机械费
3 | 011707004001 | 二次搬运费 | 定额人工费+定额机械费
4 | 011707005001 | 冬雨季施工增加费 | 定额人工费+定额机械费
5 |  | 其他施工组织措施费 | 按相关规定计算
合 计 |  |  |  |  | 1997.44

## 4_表10_2_2-21 其他项目清单与计价汇总表
【表10.2.2-21】
其他项目清单与计价汇总表
工程名称:环境提升 |  | 标段: | 第1页 共1页
序号 | 项 目 名 称 | 金额(元) | 备注
1 | 暂列金额 | 7938.21 | 明细详见表10.2.2-22
1.1 | 标化工地增加费 |  | 明细详见表10.2.2-22
1.2 | 优质工程增加费 |  | 明细详见表10.2.2-22
1.3 | 其他暂列金额 | 7938.21 | 明细详见表10.2.2-22
2 | 暂估价
2.1 | 材料（设备）暂估价 |  | 明细详见表10.2.2-23
2.2 | 专业工程暂估价 |  | 明细详见表10.2.2-24
2.3 | 专项技术措施暂估价 |  | 明细详见表10.2.2-25
3 | 计日工 |  | 明细详见表10.2.2-26
4 | 总承包服务费 |  | 明细详见表10.2.2-27
合 计 |  | 7938.21 | 0

## 4_表10_2_2-22 暂列金额明细表
【表10.2.2-22】
暂列金额明细表
工程名称:环境提升 |  |  | 标段: | 第1页 共1页
序号 | 项 目 名 称 | 计量单位 | 暂定金额(元) | 备注
1 | 标化工地增加费 | 项
2 | 优质工程增加费 | 项
3 | 其他暂列金额 | 项 | 7938.21 | 估算比例一般不高于5%
3.1 | 其他暂列金额 | 项 | 7938.21
合计 |  |  | 7938.21 | -

## 4_表10_2_2-31 主要材料和工程设备一览表
【表10.2.2-31】
主要材料和工程设备一览表
工程名称:环境提升 |  |  |  | 标段: |  | 第1页 共1页
序号 | 名称、规格、型号 | 单位 | 数量 | 单价(元) | 合价（元） | 备注
1 | 镀锌铁丝8# | kg | 5.53 | 4.42 | 24.44
2 | 预埋铁件 | kg | 8.216 | 6.64 | 54.55
3 | 镀锌铁丝18# | kg | 24.569 | 4.42 | 108.59
4 | 干混抹灰砂浆DP M15.0 | kg | 3628.944 | 0.37 | 1346.34
5 | 干混抹灰砂浆DP M20.0 | kg | 5443.416 | 0.38 | 2068.5
6 | 弹性涂料面涂 | kg | 164.32 | 26.55 | 4362.7
7 | 环氧富锌底漆 | kg | 27.038 | 14.16 | 382.86
8 | 金属氟碳漆底漆 | kg | 13.524 | 18.58 | 251.28
9 | 水 | m3 | 3.868 | 5.73 | 22.16
10 | 安全网 | m2 | 69.125 | 6.64 | 458.99
11 | 脚手架钢管 | kg | 241.629 | 4.87 | 1176.73
12 | 竹脚手片 | m2 | 65.807 | 8.5 | 559.36

## 4_表10_2_2-32 主要机械台班一览表
【表10.2.2-32】
主要机械台班一览表
工程名称:环境提升 |  |  |  | 标段: | 第1页 共1页
序号 | 机械名称、规格、型号 | 单位 | 数 量 | 单价(元) | 合价（元） | 备注
1 | 载货汽车4t | 台班 | 1.959 | 517.78 | 1014.33
2 | 干混砂浆罐式搅拌机20000L | 台班 | 0.275 | 211.41 | 58.14

## 5_表10_2_2-13 【含单列】单位(专业)工程招标
【表10.2.2-13】
单位（专业）工程招标控制价费用表
工程名称:跨江西路连接-排水 |  |  | 标段: | 第1页 共1页
序号 | 费用名称 |  | 计算公式 | 金额 (元) | 备注
1 | 分部分项工程费 |  | ∑(分部分项工程量×综合单价） | 1320626.73 | 见表10.2.2-16
1.1 | 其中 | 人工费+机械费 | ∑分部分项（定额人工费+定额机械费） | 102588.45
2 | 措施项目费 |  | （2.1+2.2） | 14547.76
2.1 | 施工技术措施项目费 |  | ∑(技措项目工程量×综合单价） | 3919.53 | 见表10.2.2-16
2.1.1 | 其中 | 人工费+机械费 | ∑技措项目（定额人工费+定额机械费） | 2745.88
2.2 | 施工组织措施项目费 |  | (1.1+2.1.1)×10.09% | 10628.23 | 见表10.2.2-20
2.2.1 | 其中 | 安全文明施工基本费 | (1.1+2.1.1)×8.4% | 8848.08 | 见表10.2.2-20
3 | 其他项目费 |  | （3.1+3.2+3.3+3.4） | 67746.23
3.1 | 暂列金额 |  | 3.1.1+3.1.2+3.1.3 | 67746.23 | 见表10.2.2-21
3.1.1 | 其中 | 标化工地增加费 | 按招标文件规定额度列计 |  | 见表10.2.2-22
3.1.2 |  | 优质工程增加费 | 按招标文件规定额度列计 |  | 见表10.2.2-22
3.1.3 |  | 其他暂列金额 | 按招标文件规定额度列计 | 67746.23 | 见表10.2.2-22
3.2 | 暂估价 |  | 3.2.1+3.2.2+3.2.3 |  | 见表10.2.2-21
3.2.1 | 其中 | 材料（工程设备）暂估价 | 按招标文件规定额度列计 (或计入综合单价) |  | 见表10.2.2-23
3.2.2 |  | 专业工程暂估价 | 按招标文件规定额度列计 |  | 见表10.2.2-24
3.2.3 |  | 专项技术措施暂估价 | 按招标文件规定额度列计 |  | 见表10.2.2-25
3.3 | 计日工 |  | ∑计日工(暂估数量×综合单价） |  | 见表10.2.2-21
3.4 | 施工总承包服务费 |  | 3.4.1+3.4.2 |  | 见表10.2.2-21
3.4.1 | 其中 | 专业发包工程管理费 | ∑专业发包工程（暂估金额×费率） |  | 见表10.2.2-27
3.4.2 |  | 甲供材料设备管理费 | 甲供材料暂估金额×费率+甲供设备暂估金额×费率 |  | 见表10.2.2-27
4 | 规费 |  | (1.1+2.1.1)×18.75% | 19750.19
5 | 单列费用 |  | 单列费用
6 | 税金 |  | (1+2+3+4+计税不计费)×9% | 128040.38
7 | 下浮 |  | (1+2+3+4+5+6-不计税不计费不下浮-暂估材料)×0%
其中 | 甲供费（不计入造价） |  | 甲供材料费+甲供主材费+甲供设备费
招标控制价合计 |  |  | 1+2+3+4+5+6-7 | 1550711

## 5_表10_2_2-16 分部分项工程清单与计价表
【表10.2.2-16】
分部分项工程清单与计价表
单位(专业)工程名称:跨江西路连接-排水 | [5 empty] | 标段: |  |  | 第1页 共3页
序号 | 项目编码 | 项目名称 | 项目特征 | 计量 单位 | 工程量 | 金 额 (元) |  |  |  |  | 备注
[6 empty] | 综合单价 | 合价 | 其中
[8 empty] | 人工费 | 机械费 | 暂估价
1 | 040101002004 | 挖沟槽土方 | 1.土壤类别：三类土 2.挖土深度：2M 内 | m3 | 1137.06 | 7.74 | 8800.84 | 4468.65 | 2672.09
2 | 040103001005 | 回填方 | 1.密实度要求：满足设计要求 2.填方材料品种：沟槽土方 3.填方来源、运距：自行考虑 | m3 | 56.00 | 19.97 | 1118.32 | 799.68 | 93.52
3 | 040103001006 | 回填方 | 1.填方材料品种：中粗砂 | m3 | 709.28 | 314.32 | 222940.89 | 22001.87 | 347.55
4 | 040103002005 | 余方弃置 | 1.废弃料品种：沟槽土方 2.运距：由施工单位自行考虑 | m3 | 1072.65 | 21.93 | 23523.21 | 429.06 | 19082.44
5 | 040501004004 | 塑料管 | 1.垫层、基础材质及厚度：150厚中粗砂找平 2.材质及规格：d300HDPE缠绕管B型 3.连接形式：电熔连接 4.管道检验及试验要求：闭水试验 | m | 141.00 | 378.74 | 53402.34 | 1748.4 | 102.93
6 | 040501004005 | 塑料管 | 1.垫层、基础材质及厚度：150厚中粗砂找平 2.材质及规格：d400HDPE缠绕管B型 3.连接形式：电熔连接 4.管道检验及试验要求：闭水试验 | m | 1396.00 | 561.6 | 783993.6 | 20716.64 | 1088.88
本页小计 | [6 empty] | 1093779.2 | 50164.3 | 23387.41
【表10.2.2-16】
分部分项工程清单与计价表
单位(专业)工程名称:跨江西路连接-排水 | [5 empty] | 标段: |  |  | 第2页 共3页
序号 | 项目编码 | 项目名称 | 项目特征 | 计量 单位 | 工程量 | 金 额 (元) |  |  |  |  | 备注
[6 empty] | 综合单价 | 合价 | 其中
[8 empty] | 人工费 | 机械费 | 暂估价
7 | 040504001004 | 砌筑井 | 1.垫层、基础材质及厚度：100mm厚C15素砼垫层、200厚C25钢筋混凝土（含模板） 2.砌筑材料品种、规格、强度等级：MU10砖砌1100*1100检查井，井深1.85米 3.勾缝、抹面要求：内外1:2防水砂浆抹面 4.盖板材质、规格：C25钢筋砼预制盖板 5.井盖、井圈材质及规格：C30混凝土井圈（含模板）φ700可调式双层防盗球墨铸铁井盖 6.检查井防沉降处理：井基座混凝土加固 | 座 | 30 | 4229.42 | 126882.6 | 20780.4 | 1851.3
8 | 040504009002 | 雨水口 | 1.雨水篦子及圈口材质、型号、规格：C30砼井圈、390*510铸铁井箅,井深1米 2.垫层、基础材质及厚度：100厚碎石、150厚C25混凝土垫层 3.砌筑材料品种、规格：M10水泥砂浆砌筑MU20水泥砖 4.砂浆强度等级及配合比：1：2水泥砂浆双面抹灰 | 座 | 58 | 1099.46 | 63768.68 | 14504.64 | 752.84
9 | 040901001004 | 现浇构件钢筋 | 1.钢筋种类： 带肋钢筋 | t | 4.084 | 5620.37 | 22953.59 | 3276.27 | 113.54
10 | 040901001005 | 现浇构件钢筋 | 1.钢筋种类：圆钢 | t | 0.645 | 5699.93 | 3676.45 | 761.15 | 28.24
本页小计 | [6 empty] | 217281.32 | 39322.46 | 2745.92
【表10.2.2-16】
分部分项工程清单与计价表
单位(专业)工程名称:跨江西路连接-排水 | [5 empty] | 标段: |  |  | 第3页 共3页
序号 | 项目编码 | 项目名称 | 项目特征 | 计量 单位 | 工程量 | 金 额 (元) |  |  |  |  | 备注
[6 empty] | 综合单价 | 合价 | 其中
[8 empty] | 人工费 | 机械费 | 暂估价
11 | 040901002002 | 预制构件钢筋 | 1.钢筋种类： 带肋钢筋 | t | 1.053 | 5620.37 | 5918.25 | 844.74 | 29.27
12 | 040901002003 | 预制构件钢筋 | 1.钢筋种类：圆钢 | t | 0.640 | 5699.93 | 3647.96 | 755.25 | 28.03
本页小计 | [6 empty] | 9566.21 | 1599.99 | 57.3
合计 | [6 empty] | 1320626.73 | 91086.75 | 26190.63

## 5_表10_2_2-16 施工技术措施项目清单与计价表
【表10.2.2-16】
施工技术措施项目清单与计价表
单位(专业)工程名称:跨江西路连接-排水 | [5 empty] | 标段: |  |  | 第1页 共1页
序号 | 项目编码 | 项目名称 | 项目特征 | 计量 单位 | 工程量 | 金 额 (元) |  |  |  |  | 备注
[6 empty] | 综合单价 | 合价 | 其中
[8 empty] | 人工费 | 机械费 | 暂估价
|  | [请输入分部名称,电子评标勿删] |  |  |  |  | 3919.53 | 2587.16 | 447.4
1 | 041101005003 | 井字架 | 1.井深：H=2m | 座 | 29 | 105.54 | 3060.66 | 2346.39
2 | 041107002002 | 排水、降水 | 湿土排水 | m3 | 89.84 | 9.56 | 858.87 | 240.77 | 447.4
本页小计 | [6 empty] | 3919.53 | 2587.16 | 447.4
合计 | [6 empty] | 3919.53 | 2587.16 | 447.4

## 5_表10_2_2-20 施工组织(总价)措施项目清单与
【表10.2.2-20】
施工组织（总价）措施项目清单与计价表
工程名称:排水 |  |  | 标段: | 第1页 共1页
序号 | 项目编号 | 项目名称 | 计算基础 | 费率 (%) | 金额 (元) | 备注
1 | 041109001001 | 安全文明施工费 |  |  | 8848.08
1.1 |  | 安全文明施工基本费 | 定额人工费+定额机械费 | 8.4 | 8848.08
2 | Z04110900801 | 提前竣工增加费 | 定额人工费+定额机械费
3 | 041109003001 | 二次搬运费 | 定额人工费+定额机械费
4 | 041109004001 | 冬雨季施工增加费 | 定额人工费+定额机械费
5 | 041109005001 | 行车、行人干扰增加费 | 定额人工费+定额机械费 | 1.69 | 1780.15
6 |  | 其他施工组织措施费 | 按相关规定计算
合 计 |  |  |  |  | 10628.23

## 5_表10_2_2-21 其他项目清单与计价汇总表
【表10.2.2-21】
其他项目清单与计价汇总表
工程名称:排水 |  | 标段: | 第1页 共1页
序号 | 项 目 名 称 | 金额(元) | 备注
1 | 暂列金额 | 67746.23 | 明细详见表10.2.2-22
1.1 | 标化工地增加费 |  | 明细详见表10.2.2-22
1.2 | 优质工程增加费 |  | 明细详见表10.2.2-22
1.3 | 其他暂列金额 | 67746.23 | 明细详见表10.2.2-22
2 | 暂估价
2.1 | 材料（设备）暂估价 |  | 明细详见表10.2.2-23
2.2 | 专业工程暂估价 |  | 明细详见表10.2.2-24
2.3 | 专项技术措施暂估价 |  | 明细详见表10.2.2-25
3 | 计日工 |  | 明细详见表10.2.2-26
4 | 总承包服务费 |  | 明细详见表10.2.2-27
合 计 |  | 67746.23 | 0

## 5_表10_2_2-22 暂列金额明细表
【表10.2.2-22】
暂列金额明细表
工程名称:排水 |  |  | 标段: | 第1页 共1页
序号 | 项 目 名 称 | 计量单位 | 暂定金额(元) | 备注
1 | 标化工地增加费 | 项
2 | 优质工程增加费 | 项
3 | 其他暂列金额 | 项 | 67746.23 | 估算比例一般不高于5%
3.1 | 其他暂列金额 | 项 | 67746.23
合计 |  |  | 67746.23 | -

## 5_表10_2_2-31 主要材料和工程设备一览表
【表10.2.2-31】
主要材料和工程设备一览表
工程名称:排水 |  |  |  | 标段: |  | 第1页 共1页
序号 | 名称、规格、型号 | 单位 | 数量 | 单价(元) | 合价（元） | 备注
1 | 镀锌铁丝φ0.7-1.0 | kg | 18.114 | 4.42 | 80.06
2 | 圆钉 | kg | 26.53 | 4.42 | 117.26
3 | 镀锌铁丝10# | kg | 10.452 | 4.42 | 46.2
4 | 普通硅酸盐水泥PO 42.5综合 | kg | 10610.157 | 0.49 | 5167.15
5 | 黄砂毛砂 | t | 1621.124 | 155 | 251274.22
6 | 黄砂净砂 | t | 33.836 | 180 | 6090.48
7 | 碎石综合 | t | 11.087 | 126 | 1396.96
8 | 混凝土实心砖240×115×53 MU10 | 千块 | 24.476 | 504.4 | 12345.69
9 | 混凝土实心砖240×115×53 MU20 | 千块 | 14.645 | 539.8 | 7905.37
10 | 非泵送商品混凝土C15 | m3 | 45.268 | 445 | 20144.26
11 | 非泵送商品混凝土C20 | m3 | 15.203 | 472 | 7175.82
12 | 非泵送商品混凝土C25 | m3 | 41.289 | 491 | 20272.9
13 | 非泵送商品混凝土C30 | m3 | 13.482 | 514 | 6929.75
14 | 干混抹灰砂浆DP M20.0 | kg | 2918.862 | 0.38 | 1109.17
15 | 干混砌筑砂浆DM M7.5 | kg | 892.04 | 0.33 | 297.94
16 | HDPE缠绕管B型d300 | m | 143.115 | 301 | 43077.62
17 | HDPE缠绕管B型d400 | m | 1416.94 | 467 | 661710.98
18 | 铸铁检查井盖φ700 重型 | 套 | 30 | 916 | 27480
19 | 铸铁平箅390*510 | 套 | 58 | 302 | 17516
20 | 聚乙烯防护网 | 套 | 30 | 50 | 1500

## 5_表10_2_2-32 主要机械台班一览表
【表10.2.2-32】
主要机械台班一览表
工程名称:排水 |  |  |  | 标段: | 第1页 共2页
序号 | 机械名称、规格、型号 | 单位 | 数 量 | 单价(元) | 合价（元） | 备注
1 | 履带式推土机105kW | 台班 | 0.176 | 1086.83 | 191.28
2 | 轮胎式装载机1.5m3 | 台班 | 2.531 | 869.71 | 2201.24
3 | 履带式单斗液压挖掘机1m3 | 台班 | 2.045 | 1215.17 | 2485.02
4 | 电动夯实机250N·m | 台班 | 20.014 | 29.99 | 600.22
5 | 汽车式起重机8t | 台班 | 0.237 | 806.25 | 191.08
6 | 载货汽车5t | 台班 | 0.035 | 539.6 | 18.89
7 | 载货汽车5t | 台班 | 0.075 | 539.6 | 40.47
8 | 载货汽车5t | 台班 | 0.732 | 539.6 | 394.99
9 | 载货汽车8t | 台班 | 0.026 | 583.27 | 15.17
10 | 自卸汽车15t | 台班 | 15.926 | 1060.18 | 16884.43
11 | 机动翻斗车1t | 台班 | 2.373 | 238.53 | 566.03
12 | 机动翻斗车1t | 台班 | 1.224 | 238.53 | 291.96
13 | 灰浆搅拌机200L | 台班 | 0.005 | 170.09 | 0.85
14 | 灰浆搅拌机200L | 台班 | 2.994 | 170.09 | 509.25
15 | 灰浆搅拌机200L | 台班 | 1.408 | 170.09 | 239.49
16 | 干混砂浆罐式搅拌机20000L | 台班 | 0.031 | 211.41 | 6.55
17 | 钢筋调直机14mm | 台班 | 0.187 | 39.74 | 7.43
18 | 钢筋切断机40mm | 台班 | 0.368 | 46.85 | 17.24
19 | 钢筋切断机40mm | 台班 | 0.235 | 46.85 | 11.01
20 | 钢筋弯曲机40mm | 台班 | 0.866 | 27.99 | 24.24
21 | 钢筋弯曲机40mm | 台班 | 0.652 | 27.99 | 18.25
22 | 木工圆锯机500mm | 台班 | 0.035 | 30.08 | 1.05
23 | 木工圆锯机500mm | 台班 | 0.111 | 30.08 | 3.34
24 | 木工圆锯机500mm | 台班 | 0.319 | 30.08 | 9.6
25 | 木工压刨床单面600mm | 台班 | 0.111 | 34.46 | 3.83
26 | 木工压刨床单面600mm | 台班 | 0.035 | 34.46 | 1.21
27 | 木工压刨床单面600mm | 台班 | 0.16 | 34.46 | 5.51
28 | 污水泵70mm | 台班 | 4.941 | 90.46 | 446.96
29 | 直流弧焊机32kW | 台班 | 0.674 | 106.95 | 72.08
30 | 直流弧焊机32kW | 台班 | 0.457 | 106.95 | 48.88
【表10.2.2-32】
主要机械台班一览表
工程名称:排水 |  |  |  | 标段: | 第2页 共2页
序号 | 机械名称、规格、型号 | 单位 | 数 量 | 单价(元) | 合价（元） | 备注
31 | 对接熔接机DRh-16A | 台班 | 18.758 | 36.95 | 693.11
32 | 混凝土振捣器平板式 | 台班 | 33.769 | 13.13 | 443.39
33 | 混凝土振捣器插入式 | 台班 | 0.504 | 5.08 | 2.56
34 | 汽车式起重机5t | 台班 | 0.405 | 485.24 | 196.52

## 6_表10_2_2-13 【含单列】单位(专业)工程招标
【表10.2.2-13】
单位（专业）工程招标控制价费用表
工程名称:跨江西路连接-绿化 |  |  | 标段: | 第1页 共1页
序号 | 费用名称 |  | 计算公式 | 金额 (元) | 备注
1 | 分部分项工程费 |  | ∑(分部分项工程量×综合单价） | 251047.62 | 见表10.2.2-16
1.1 | 其中 | 人工费+机械费 | ∑分部分项（定额人工费+定额机械费） | 54202.43
2 | 措施项目费 |  | （2.1+2.2） | 2319.86
2.1 | 施工技术措施项目费 |  | ∑(技措项目工程量×综合单价） |  | 见表10.2.2-16
2.1.1 | 其中 | 人工费+机械费 | ∑技措项目（定额人工费+定额机械费）
2.2 | 施工组织措施项目费 |  | (1.1+2.1.1)×4.28% | 2319.86 | 见表10.2.2-20
2.2.1 | 其中 | 安全文明施工基本费 | (1.1+2.1.1)×4.28% | 2319.86 | 见表10.2.2-20
3 | 其他项目费 |  | （3.1+3.2+3.3+3.4） | 13497.94
3.1 | 暂列金额 |  | 3.1.1+3.1.2+3.1.3 | 13497.94 | 见表10.2.2-21
3.1.1 | 其中 | 标化工地增加费 | 按招标文件规定额度列计 |  | 见表10.2.2-22
3.1.2 |  | 优质工程增加费 | 按招标文件规定额度列计 |  | 见表10.2.2-22
3.1.3 |  | 其他暂列金额 | 按招标文件规定额度列计 | 13497.94 | 见表10.2.2-22
3.2 | 暂估价 |  | 3.2.1+3.2.2+3.2.3 |  | 见表10.2.2-21
3.2.1 | 其中 | 材料（工程设备）暂估价 | 按招标文件规定额度列计 (或计入综合单价) |  | 见表10.2.2-23
3.2.2 |  | 专业工程暂估价 | 按招标文件规定额度列计 |  | 见表10.2.2-24
3.2.3 |  | 专项技术措施暂估价 | 按招标文件规定额度列计 |  | 见表10.2.2-25
3.3 | 计日工 |  | ∑计日工(暂估数量×综合单价） |  | 见表10.2.2-21
3.4 | 施工总承包服务费 |  | 3.4.1+3.4.2 |  | 见表10.2.2-21
3.4.1 | 其中 | 专业发包工程管理费 | ∑专业发包工程（暂估金额×费率） |  | 见表10.2.2-27
3.4.2 |  | 甲供材料设备管理费 | 甲供材料暂估金额×费率+甲供设备暂估金额×费率 |  | 见表10.2.2-27
4 | 规费 |  | (1.1+2.1.1)×30.61% | 16591.36
5 | 单列费用 |  | 单列费用
6 | 税金 |  | (1+2+3+4+计税不计费)×9% | 25511.11
7 | 下浮 |  | (1+2+3+4+5+6-不计税不计费不下浮-暂估材料)×0%
其中 | 甲供费（不计入造价） |  | 甲供材料费+甲供主材费+甲供设备费
招标控制价合计 |  |  | 1+2+3+4+5+6-7 | 308968

## 6_表10_2_2-16 分部分项工程清单与计价表
【表10.2.2-16】
分部分项工程清单与计价表
单位(专业)工程名称:跨江西路连接-绿化 | [5 empty] | 标段: |  |  | 第1页 共1页
序号 | 项目编码 | 项目名称 | 项目特征 | 计量 单位 | 工程量 | 金 额 (元) |  |  |  |  | 备注
[6 empty] | 综合单价 | 合价 | 其中
[8 empty] | 人工费 | 机械费 | 暂估价
1 | 050101010006 | 整理绿化用地 | 1、绿地细平整 | m2 | 2199.00 | 5.43 | 11940.57 | 9235.8
2 | 050101009011 | 种植土回（换）填 | 1.回填土质要求：种植土 2.回填厚度：30cm | m3 | 659.70 | 44.15 | 29125.76 | 547.55 | 3945.01
3 | 050102002002 | 栽植灌木 | 1.种类：红叶石楠球 2.灌丛高：H130-160P150 3.养护期：两年 | 株 | 160 | 225.17 | 36027.2 | 4427.2 | 1409.6 |  | 球形饱满
4 | 050102002003 | 栽植灌木 | 1.种类：茶梅球 2.灌丛高：H130-160P150 3.养护期：两年 | 株 | 158 | 404.95 | 63982.1 | 4371.86 | 1391.98 |  | 球形饱满
5 | 050102008004 | 栽植花卉 | 1.花卉种类：麦冬 2.株高或蓬径：≥15芽/丛 3.单位面积株数：49株/平米 4.养护期：二年 | m2 | 2199.00 | 50.01 | 109971.99 | 29532.57 | 8114.31
本页小计 | [6 empty] | 251047.62 | 48114.98 | 14860.9
合计 | [6 empty] | 251047.62 | 48114.98 | 14860.9

## 6_表10_2_2-16 施工技术措施项目清单与计价表
【表10.2.2-16】
施工技术措施项目清单与计价表
单位(专业)工程名称:跨江西路连接-绿化 | [5 empty] | 标段: |  |  | 第1页 共1页
序号 | 项目编码 | 项目名称 | 项目特征 | 计量 单位 | 工程量 | 金 额 (元) |  |  |  |  | 备注
[6 empty] | 综合单价 | 合价 | 其中
[8 empty] | 人工费 | 机械费 | 暂估价
|  | [请输入分部名称,电子评标勿删] |  |  | 0
本页小计
合计

## 6_表10_2_2-20 施工组织(总价)措施项目清单与
【表10.2.2-20】
施工组织（总价）措施项目清单与计价表
工程名称:绿化 |  |  | 标段: | 第1页 共1页
序号 | 项目编号 | 项目名称 | 计算基础 | 费率 (%) | 金额 (元) | 备注
1 | 050405001001 | 安全文明施工费 |  |  | 2319.86
1.1 |  | 安全文明施工基本费 | 定额人工费+定额机械费 | 4.28 | 2319.86
2 | Z50405009001 | 提前竣工增加费 | 定额人工费+定额机械费
3 | 050405004001 | 二次搬运费 | 定额人工费+定额机械费
4 | 050405005001 | 冬雨季施工增加费 | 定额人工费+定额机械费
5 | Z50405010001 | 行车、行人干扰增加费 | 定额人工费+定额机械费
6 |  | 其他施工组织措施费 | 按相关规定计算
合 计 |  |  |  |  | 2319.86

## 6_表10_2_2-21 其他项目清单与计价汇总表
【表10.2.2-21】
其他项目清单与计价汇总表
工程名称:绿化 |  | 标段: | 第1页 共1页
序号 | 项 目 名 称 | 金额(元) | 备注
1 | 暂列金额 | 13497.94 | 明细详见表10.2.2-22
1.1 | 标化工地增加费 |  | 明细详见表10.2.2-22
1.2 | 优质工程增加费 |  | 明细详见表10.2.2-22
1.3 | 其他暂列金额 | 13497.94 | 明细详见表10.2.2-22
2 | 暂估价
2.1 | 材料（设备）暂估价 |  | 明细详见表10.2.2-23
2.2 | 专业工程暂估价 |  | 明细详见表10.2.2-24
2.3 | 专项技术措施暂估价 |  | 明细详见表10.2.2-25
3 | 计日工 |  | 明细详见表10.2.2-26
4 | 总承包服务费 |  | 明细详见表10.2.2-27
合 计 |  | 13497.94 | 0

## 6_表10_2_2-22 暂列金额明细表
【表10.2.2-22】
暂列金额明细表
工程名称:绿化 |  |  | 标段: | 第1页 共1页
序号 | 项 目 名 称 | 计量单位 | 暂定金额(元) | 备注
1 | 标化工地增加费 | 项
2 | 优质工程增加费 | 项
3 | 其他暂列金额 | 项 | 13497.94 | 估算比例一般不高于5%
3.1 | 其他暂列金额 | 项 | 13497.94
合计 |  |  | 13497.94 | -

## 6_表10_2_2-31 主要材料和工程设备一览表
【表10.2.2-31】
主要材料和工程设备一览表
工程名称:绿化 |  |  |  | 标段: |  | 第1页 共1页
序号 | 名称、规格、型号 | 单位 | 数量 | 单价(元) | 合价（元） | 备注
1 | 茶梅球 H130-160P150 | 株 | 159.58 | 350 | 55853
2 | 红叶石楠球H130-160P150 | 株 | 161.6 | 172 | 27795.2
3 | 麦冬 | 丛 | 113138.55 | 0.48 | 54306.5
4 | 种植土 | m3 | 672.894 | 35 | 23551.29

## 6_表10_2_2-32 主要机械台班一览表
【表10.2.2-32】
主要机械台班一览表
工程名称:绿化 |  |  |  | 标段: | 第1页 共1页
序号 | 机械名称、规格、型号 | 单位 | 数 量 | 单价(元) | 合价（元） | 备注
1 | 履带式推土机90kW | 台班 | 3.958 | 996.97 | 3946.01
2 | 洒水车4000L | 台班 | 18.107 | 602.74 | 10913.81

## 7_表10_2_2-13 【含单列】单位(专业)工程招标
【表10.2.2-13】
单位（专业）工程招标控制价费用表
工程名称:跨江西路连接-道路 |  |  | 标段: | 第1页 共1页
序号 | 费用名称 |  | 计算公式 | 金额 (元) | 备注
1 | 分部分项工程费 |  | ∑(分部分项工程量×综合单价） | 3221309.54 | 见表10.2.2-16
1.1 | 其中 | 人工费+机械费 | ∑分部分项（定额人工费+定额机械费） | 417975.01
2 | 措施项目费 |  | （2.1+2.2） | 42173.68
2.1 | 施工技术措施项目费 |  | ∑(技措项目工程量×综合单价） |  | 见表10.2.2-16
2.1.1 | 其中 | 人工费+机械费 | ∑技措项目（定额人工费+定额机械费）
2.2 | 施工组织措施项目费 |  | (1.1+2.1.1)×10.09% | 42173.68 | 见表10.2.2-20
2.2.1 | 其中 | 安全文明施工基本费 | (1.1+2.1.1)×8.4% | 35109.9 | 见表10.2.2-20
3 | 其他项目费 |  | （3.1+3.2+3.3+3.4） | 167092.68
3.1 | 暂列金额 |  | 3.1.1+3.1.2+3.1.3 | 167092.68 | 见表10.2.2-21
3.1.1 | 其中 | 标化工地增加费 | 按招标文件规定额度列计 |  | 见表10.2.2-22
3.1.2 |  | 优质工程增加费 | 按招标文件规定额度列计 |  | 见表10.2.2-22
3.1.3 |  | 其他暂列金额 | 按招标文件规定额度列计 | 167092.68 | 见表10.2.2-22
3.2 | 暂估价 |  | 3.2.1+3.2.2+3.2.3 |  | 见表10.2.2-21
3.2.1 | 其中 | 材料（工程设备）暂估价 | 按招标文件规定额度列计 (或计入综合单价) |  | 见表10.2.2-23
3.2.2 |  | 专业工程暂估价 | 按招标文件规定额度列计 |  | 见表10.2.2-24
3.2.3 |  | 专项技术措施暂估价 | 按招标文件规定额度列计 |  | 见表10.2.2-25
3.3 | 计日工 |  | ∑计日工(暂估数量×综合单价） |  | 见表10.2.2-21
3.4 | 施工总承包服务费 |  | 3.4.1+3.4.2 |  | 见表10.2.2-21
3.4.1 | 其中 | 专业发包工程管理费 | ∑专业发包工程（暂估金额×费率） |  | 见表10.2.2-27
3.4.2 |  | 甲供材料设备管理费 | 甲供材料暂估金额×费率+甲供设备暂估金额×费率 |  | 见表10.2.2-27
4 | 规费 |  | (1.1+2.1.1)×18.75% | 78370.31
5 | 单列费用 |  | 单列费用
6 | 税金 |  | (1+2+3+4+计税不计费)×9% | 315805.16
7 | 下浮 |  | (1+2+3+4+5+6-不计税不计费不下浮-暂估材料)×0%
其中 | 甲供费（不计入造价） |  | 甲供材料费+甲供主材费+甲供设备费
招标控制价合计 |  |  | 1+2+3+4+5+6-7 | 3824751

## 7_表10_2_2-16 分部分项工程清单与计价表
【表10.2.2-16】
分部分项工程清单与计价表
单位(专业)工程名称:跨江西路连接-道路 | [5 empty] | 标段: |  |  | 第1页 共3页
序号 | 项目编码 | 项目名称 | 项目特征 | 计量 单位 | 工程量 | 金 额 (元) |  |  |  |  | 备注
[6 empty] | 综合单价 | 合价 | 其中
[8 empty] | 人工费 | 机械费 | 暂估价
|  | 土方工程 |  |  |  |  | 674567.14 | 37248.69 | 154924.19
1 | 040101001002 | 挖一般土方 | 1.土壤类别：一、二类土（清表土） | m3 | 2647.11 | 3.15 | 8338.4 | 1058.84 | 5823.64
2 | 040101001003 | 挖一般土方 | 1.土壤类别：三类土 | m3 | 4622.54 | 3.61 | 16687.37 | 1849.02 | 11926.15
3 | 040103001007 | 回填方 | 1.密实度要求：满足设计要求 2.填方材料品种：路基挖方（利用方） | m3 | 297.36 | 3.58 | 1064.55 | 118.94 | 758.27
4 | 040103001008 | 回填方 | 1.密实度要求：松填 2.填方材料品种：路基挖方（利用方） | m3 | 1430.00 | 7.35 | 10510.5 | 8422.7
5 | 040103001009 | 回填方 | 1.填方材料品种：塘渣 | m3 | 6762.21 | 76.53 | 517511.93 | 23600.11 | 38612.22
6 | 040103002006 | 余方弃置 | 1.废弃料品种：外运土 2.运距：由施工单位自行考虑 | m3 | 5497.69 | 21.91 | 120454.39 | 2199.08 | 97803.91
|  | 拆除 |  |  |  |  | 1804.35 | 305.47 | 1178.85
7 | 041001002002 | 拆除人行道 | 1.材质：人行道块、15CM厚混凝土基层 | m2 | 62.00 | 17.01 | 1054.62 | 76.26 | 794.22
8 | 041001005002 | 拆除侧、平（缘）石 | 1.材质：混凝土侧石 | m | 84.00 | 3.33 | 279.72 | 224.28
9 | 040103002007 | 余方弃置 | 1.废弃料品种：拆除料 2.运距：由施工单位自行考虑 | m3 | 12.32 | 38.15 | 470.01 | 4.93 | 384.63
|  | 路面 |  |  |  |  | 1988320.72 | 91602.2 | 127405.58
本页小计 | [6 empty] | 676371.49 | 37554.16 | 156103.04
【表10.2.2-16】
分部分项工程清单与计价表
单位(专业)工程名称:跨江西路连接-道路 | [5 empty] | 标段: |  |  | 第2页 共3页
序号 | 项目编码 | 项目名称 | 项目特征 | 计量 单位 | 工程量 | 金 额 (元) |  |  |  |  | 备注
[6 empty] | 综合单价 | 合价 | 其中
[8 empty] | 人工费 | 机械费 | 暂估价
10 | 040202001002 | 路床（槽）整形 | 路床（槽）整形 | m2 | 9123.68 | 2.07 | 18886.02 | 2645.87 | 12955.63
11 | 040202015001 | 水泥稳定碎（砾）石 | 1.水泥含量：3%水泥稳定碎石层 2.厚度：18CM | m2 | 2882.35 | 58.74 | 169309.24 | 13316.46 | 13835.28
12 | 040202015002 | 水泥稳定碎（砾）石 | 1.水泥含量：4%水泥稳定碎石层 2.厚度：18CM | m2 | 5425.08 | 60.37 | 327512.08 | 25063.87 | 26040.38
13 | 040202015003 | 水泥稳定碎（砾）石 | 1.水泥含量：5%水泥稳定碎石基层 2.厚度：20CM | m2 | 7582.18 | 68.6 | 520137.55 | 37910.9 | 39654.8
14 | 040203003002 | 粘层 | 1.材料品种：PC-3乳化沥青 | m2 | 6031.00 | 2.14 | 12906.34 | 180.93 | 241.24
15 | 040203003003 | 透层、粘层 | 1.材料品种：透层乳化沥青 | m2 | 6031.00 | 4.74 | 28586.94 | 180.93 | 723.72
16 | 040203006004 | 沥青混凝土 | 1.沥青混凝土种类：AC-13C型细粒式沥青砼 2.厚度：4CM | m2 | 6031.00 | 54.19 | 326819.89 | 5488.21 | 15077.5
17 | 040203006005 | 沥青混凝土 | 1.沥青混凝土种类：AC-20C型中粒式沥青砼 2.厚度：8CM | m2 | 6031.00 | 96.86 | 584162.66 | 6815.03 | 18877.03
|  | 侧平石 |  |  |  |  | 556617.33 | 91325.97 | 4394.37
18 | 040204004005 | 安砌侧（平、缘）石 | 1.材料品种、规格：20*10*100芝麻灰荔枝面侧石（倒角） 2.基础、垫层：材料品种、厚度：100厚C125混凝土C25砼坞邦(含模板） | m | 2901.00 | 91.93 | 266688.93 | 58136.04 | 1508.52
本页小计 | [6 empty] | 2255009.65 | 149738.24 | 128914.1
【表10.2.2-16】
分部分项工程清单与计价表
单位(专业)工程名称:跨江西路连接-道路 | [5 empty] | 标段: |  |  | 第3页 共3页
序号 | 项目编码 | 项目名称 | 项目特征 | 计量 单位 | 工程量 | 金 额 (元) |  |  |  |  | 备注
[6 empty] | 综合单价 | 合价 | 其中
[8 empty] | 人工费 | 机械费 | 暂估价
19 | 040204004006 | 安砌侧（平、缘）石 | 1.材料品种、规格：20*8*100芝麻灰荔枝面平石 2.基础、垫层：材料品种、厚度：100厚C125混凝土 | m | 2901.00 | 65.9 | 191175.9 | 21844.53
20 | 040205012001 | 隔离护栏 | 1.形式：波形护栏 2.基础、垫层：材料品种、厚度：非泵送商品混凝土 C25（含模板） | m | 495.00 | 199.5 | 98752.5 | 11345.4 | 2885.85
本页小计 | [6 empty] | 289928.4 | 33189.93 | 2885.85
合计 | [6 empty] | 3221309.54 | 220482.33 | 287902.99

## 7_表10_2_2-16 施工技术措施项目清单与计价表
【表10.2.2-16】
施工技术措施项目清单与计价表
单位(专业)工程名称:跨江西路连接-道路 | [5 empty] | 标段: |  |  | 第1页 共1页
序号 | 项目编码 | 项目名称 | 项目特征 | 计量 单位 | 工程量 | 金 额 (元) |  |  |  |  | 备注
[6 empty] | 综合单价 | 合价 | 其中
[8 empty] | 人工费 | 机械费 | 暂估价
[请输入分部名称,电子评标勿删]
本页小计
合计

## 7_表10_2_2-20 施工组织(总价)措施项目清单与
【表10.2.2-20】
施工组织（总价）措施项目清单与计价表
工程名称:道路 |  |  | 标段: | 第1页 共1页
序号 | 项目编号 | 项目名称 | 计算基础 | 费率 (%) | 金额 (元) | 备注
1 | 041109001001 | 安全文明施工费 |  |  | 35109.9
1.1 |  | 安全文明施工基本费 | 定额人工费+定额机械费 | 8.4 | 35109.9
2 | Z04110900801 | 提前竣工增加费 | 定额人工费+定额机械费
3 | 041109003001 | 二次搬运费 | 定额人工费+定额机械费
4 | 041109004001 | 冬雨季施工增加费 | 定额人工费+定额机械费
5 | 041109005001 | 行车、行人干扰增加费 | 定额人工费+定额机械费 | 1.69 | 7063.78
6 |  | 其他施工组织措施费 | 按相关规定计算
合 计 |  |  |  |  | 42173.68

## 7_表10_2_2-21 其他项目清单与计价汇总表
【表10.2.2-21】
其他项目清单与计价汇总表
工程名称:道路 |  | 标段: | 第1页 共1页
序号 | 项 目 名 称 | 金额(元) | 备注
1 | 暂列金额 | 167092.68 | 明细详见表10.2.2-22
1.1 | 标化工地增加费 |  | 明细详见表10.2.2-22
1.2 | 优质工程增加费 |  | 明细详见表10.2.2-22
1.3 | 其他暂列金额 | 167092.68 | 明细详见表10.2.2-22
2 | 暂估价
2.1 | 材料（设备）暂估价 |  | 明细详见表10.2.2-23
2.2 | 专业工程暂估价 |  | 明细详见表10.2.2-24
2.3 | 专项技术措施暂估价 |  | 明细详见表10.2.2-25
3 | 计日工 |  | 明细详见表10.2.2-26
4 | 总承包服务费 |  | 明细详见表10.2.2-27
合 计 |  | 167092.68 | 0

## 7_表10_2_2-22 暂列金额明细表
【表10.2.2-22】
暂列金额明细表
工程名称:道路 |  |  | 标段: | 第1页 共1页
序号 | 项 目 名 称 | 计量单位 | 暂定金额(元) | 备注
1 | 标化工地增加费 | 项
2 | 优质工程增加费 | 项
3 | 其他暂列金额 | 项 | 167092.68 | 估算比例一般不高于5%
3.1 | 其他暂列金额 | 项 | 167092.68
合计 |  |  | 167092.68 | -

## 7_表10_2_2-31 主要材料和工程设备一览表
【表10.2.2-31】
主要材料和工程设备一览表
工程名称:道路 |  |  |  | 标段: |  | 第1页 共1页
序号 | 名称、规格、型号 | 单位 | 数量 | 单价(元) | 合价（元） | 备注
1 | 圆钉 | kg | 6.962 | 4.42 | 30.77
2 | 普通硅酸盐水泥PO 42.5综合 | t | 287.041 | 487 | 139788.97
3 | 普通硅酸盐水泥PO 42.5综合 | kg | 446.754 | 0.49 | 217.57
4 | 黄砂净砂 | t | 3.077 | 180 | 553.86
5 | 石屑 | t | 2539.579 | 78.75 | 199991.85
6 | 碎石综合 | t | 3799.898 | 126 | 478787.15
7 | 塘渣 | t | 13808.433 | 32 | 441869.86
8 | 非泵送商品混凝土C20 | m3 | 87.9 | 472 | 41488.8
9 | 干混砌筑砂浆DM M7.5 | kg | 1914.66 | 0.33 | 639.5
10 | AC-13C型细粒式沥青砼 | m3 | 243.652 | 1224 | 298230.05
11 | 中粒式沥青混凝土 | m3 | 487.305 | 1126 | 548705.43
12 | 柴油0# | kg | 458.356 | 9.49 | 4349.8
13 | 钢支撑 | kg | 72.815 | 5.04 | 366.99
14 | 电 | kW·h | 443.853 | 0.88 | 390.59
15 | 水 | m3 | 492.116 | 5.73 | 2819.82
16 | 工具式钢模板 | kg | 184.794 | 5.66 | 1045.93
17 | 木模板 | m3 | 0.87 | 1947 | 1693.89
18 | 20*10*100芝麻灰荔枝面侧石 | m | 2930.01 | 57.34 | 168006.77

## 7_表10_2_2-32 主要机械台班一览表
【表10.2.2-32】
主要机械台班一览表
工程名称:道路 |  |  |  | 标段: | 第1页 共2页
序号 | 机械名称、规格、型号 | 单位 | 数 量 | 单价(元) | 合价（元） | 备注
1 | 履带式推土机75kW | 台班 | 27.117 | 892.2 | 24193.79
2 | 履带式推土机105kW | 台班 | 1.196 | 1086.83 | 1299.85
3 | 轮胎式装载机1.5m3 | 台班 | 12.975 | 869.71 | 11284.49
4 | 履带式单斗液压挖掘机1m3 | 台班 | 13.604 | 1215.17 | 16531.17
5 | 钢轮内燃压路机8t | 台班 | 3.033 | 457.26 | 1386.87
6 | 钢轮内燃压路机8t | 台班 | 3.383 | 457.26 | 1546.91
7 | 钢轮内燃压路机12t | 台班 | 10.401 | 613.78 | 6383.93
8 | 钢轮内燃压路机12t | 台班 | 13.872 | 613.78 | 8514.36
9 | 钢轮内燃压路机15t | 台班 | 28.401 | 744.21 | 21136.31
10 | 钢轮内燃压路机15t | 台班 | 13.872 | 744.21 | 10323.68
11 | 钢轮振动压路机8t | 台班 | 1.012 | 646.31 | 654.07
12 | 钢轮振动压路机12t | 台班 | 5.99 | 971.6 | 5819.88
13 | 钢轮振动压路机12t | 台班 | 6.563 | 971.6 | 6376.61
14 | 轮胎压路机26t | 台班 | 6.936 | 1135.29 | 7874.37
15 | 汽车式沥青喷洒机4000L | 台班 | 0.302 | 793.05 | 239.5
16 | 汽车式沥青喷洒机4000L | 台班 | 0.844 | 793.05 | 669.33
17 | 沥青混凝土摊铺机8t | 台班 | 6.936 | 1042.22 | 7228.84
18 | 沥青混凝土摊铺机12t | 台班 | 5.898 | 1362.3 | 8034.85
19 | 沥青混凝土摊铺机12t | 台班 | 5.99 | 1362.3 | 8160.18
20 | 汽车式起重机8t | 台班 | 0.357 | 806.25 | 287.83
21 | 载货汽车4t | 台班 | 2.147 | 517.78 | 1111.67
22 | 载货汽车4t | 台班 | 4.496 | 517.78 | 2327.94
23 | 自卸汽车15t | 台班 | 81.624 | 1060.18 | 86536.13
24 | 自卸汽车15t | 台班 | 0.278 | 1060.18 | 294.73
25 | 机动翻斗车1t | 台班 | 137.939 | 238.53 | 32902.59
26 | 灰浆搅拌机200L | 台班 | 0.339 | 170.09 | 57.66
27 | 混凝土搅拌站45m3/h | 台班 | 5.898 | 1295.27 | 7639.5
28 | 混凝土搅拌站45m3/h | 台班 | 5.99 | 1295.27 | 7758.67
29 | 干混砂浆罐式搅拌机20000L | 台班 | 0.029 | 211.41 | 6.13
30 | 木工圆锯机500mm | 台班 | 8.39 | 30.08 | 252.37
【表10.2.2-32】
主要机械台班一览表
工程名称:道路 |  |  |  | 标段: | 第2页 共2页
序号 | 机械名称、规格、型号 | 单位 | 数 量 | 单价(元) | 合价（元） | 备注
31 | 履带式单头岩石破碎机105kW | 台班 | 0.486 | 1633.91 | 794.08
32 | 混凝土振捣器平板式 | 台班 | 0.75 | 13.13 | 9.85
33 | 混凝土振捣器插入式 | 台班 | 1.527 | 5.08 | 7.76
34 | 汽车式起重机5t | 台班 | 0.696 | 485.24 | 337.73