## 表10_2_2-12 招标控制价费用表
【表10.2.2-12】
招标控制价费用表
工程名称:嵊州市黄泽镇美丽城镇建设项目-黄泽派出所改造工程二期 |  |  |  |  | 第1页 共1页
序号 | 工程名称 | 金额(元) | 其中：（元） |  |  |  | 备注
|  |  | 暂估价 | 安全文明 施工基本费 | 规费 | 税金
1 | 单位工程 | 361960 | 30000 | 2507.53 | 7816.98 | 29886.65
1.1 | 市政 | 305157 | 10000 | 2264.35 | 5815.96 | 25196.47
1.2 | 园林 | 56803 | 20000 | 243.18 | 2001.02 | 4690.18
合计 |  | 361960 | 30000 | 2507.53 | 7816.98 | 29886.65

## 1_表10_2_2-13 【含单列】单位(专业)工程招标
【表10.2.2-13】
单位（专业）工程招标控制价费用表
工程名称:单位工程-市政 |  |  | 标段: | 第1页 共1页
序号 | 费用名称 |  | 计算公式 | 金额 (元) | 备注
1 | 分部分项工程费 |  | ∑(分部分项工程量×综合单价） | 238028.13 | 见表10.2.2-16
1.1 | 其中 | 人工费+机械费 | ∑分部分项（定额人工费+定额机械费） | 26446.27
2 | 措施项目费 |  | （2.1+2.2） | 12785.21
2.1 | 施工技术措施项目费 |  | ∑(技措项目工程量×综合单价） | 9996.65 | 见表10.2.2-16
2.1.1 | 其中 | 人工费+机械费 | ∑技措项目（定额人工费+定额机械费） | 4572.16
2.2 | 施工组织措施项目费 |  | (1.1+2.1.1)×8.99% | 2788.56 | 见表10.2.2-20
2.2.1 | 其中 | 安全文明施工基本费 | (1.1+2.1.1)×7.3% | 2264.35 | 见表10.2.2-20
3 | 其他项目费 |  | （3.1+3.2+3.3+3.4） | 23331.47
3.1 | 暂列金额 |  | 3.1.1+3.1.2+3.1.3 | 13331.47 | 见表10.2.2-21
3.1.1 | 其中 | 标化工地增加费 | 按招标文件规定额度列计 |  | 见表10.2.2-22
3.1.2 |  | 优质工程增加费 | 按招标文件规定额度列计 |  | 见表10.2.2-22
3.1.3 |  | 其他暂列金额 | 按招标文件规定额度列计 | 13331.47 | 见表10.2.2-22
3.2 | 暂估价 |  | 3.2.1+3.2.2+3.2.3 | 10000 | 见表10.2.2-21
3.2.1 | 其中 | 材料（工程设备）暂估价 | 按招标文件规定额度列计 (或计入综合单价) |  | 见表10.2.2-23
3.2.2 |  | 专业工程暂估价 | 按招标文件规定额度列计 | 10000 | 见表10.2.2-24
3.2.3 |  | 专项技术措施暂估价 | 按招标文件规定额度列计 |  | 见表10.2.2-25
3.3 | 计日工 |  | ∑计日工(暂估数量×综合单价） |  | 见表10.2.2-21
3.4 | 施工总承包服务费 |  | 3.4.1+3.4.2 |  | 见表10.2.2-21
3.4.1 | 其中 | 专业发包工程管理费 | ∑专业发包工程（暂估金额×费率） |  | 见表10.2.2-27
3.4.2 |  | 甲供材料设备管理费 | 甲供材料暂估金额×费率+甲供设备暂估金额×费率 |  | 见表10.2.2-27
4 | 规费 |  | (1.1+2.1.1)×18.75% | 5815.96
5 | 单列费用 |  | 单列费用
6 | 税金 |  | (1+2+3+4+计税不计费)×9% | 25196.47
7 | 下浮 |  | (1+2+3+4+5+6-不计税不计费不下浮-暂估材料)×0%
其中 | 甲供费（不计入造价） |  | 甲供材料费+甲供主材费+甲供设备费
招标控制价合计 |  |  | 1+2+3+4+5+6-7 | 305157

## 1_表10_2_2-16 分部分项工程清单与计价表
【表10.2.2-16】
分部分项工程清单与计价表
单位(专业)工程名称:单位工程-市政 | [5 empty] | 标段: |  |  | 第1页 共4页
序号 | 项目编码 | 项目名称 | 项目特征 | 计量 单位 | 工程量 | 金 额 (元) |  |  |  |  | 备注
[6 empty] | 综合单价 | 合价 | 其中
[8 empty] | 人工费 | 机械费 | 暂估价
|  | 土方工程 |  |  |  |  | 1344.1 | 262.9 | 824.9
1 | 040101001001 | 挖一般土方 | 1.土壤类别：三类土 2.挖土深度：2M 内 | m3 | 80.00 | 3.26 | 260.8 | 32 | 179.2
2 | 040103001001 | 回填方 | 1.密实度要求：满足设计要求 2.填方材料品种：原土回填 | m3 | 30.00 | 11.06 | 331.8 | 210.9 | 55.2
3 | 040103002002 | 余方弃置 | 1.废弃料品种：挖余土方 2.运距：投标人自行考虑 | m3 | 50.00 | 15.03 | 751.5 | 20 | 590.5
|  | 路面工程 |  |  |  |  | 156811.24 | 8838.61 | 9420.25
4 | 041001001001 | 拆除路面 | 1.材质：混凝土类（无筋） 2.厚度：10cm | m2 | 825.98 | 10.53 | 8697.57 | 5600.14 | 1354.61
5 | 040103002001 | 余方弃置 | 1.废弃料品种：拆除路面 2.运距：投标人自行考虑 | m3 | 82.60 | 27.64 | 2283.06 | 33.04 | 1818.85
6 | 040202001001 | 路床（槽）整形 | 1.路床（槽）整形 路床碾压检验 | m2 | 1046.04 | 1.85 | 1935.17 | 303.35 | 1265.71
7 | 040203003001 | 粘层 | 1.材料品种：粘层乳化沥青 2.喷油量：0.5L/m2 | m2 | 1046.04 | 2.14 | 2238.53 | 31.38 | 41.84
8 | 040203004001 | 封层 | 1.沥青品种：下封层乳化沥青 2.喷油量：0.5L/m2 | m2 | 1046.04 | 5.81 | 6077.49 | 491.64 | 177.83
9 | 040203006001 | 沥青混凝土 | 1.沥青品种：中粒式沥青混凝土AC-16C 2.厚度：6cm | m2 | 1046.04 | 64.62 | 67595.1 | 868.21 | 2123.46
本页小计 | [6 empty] | 90171.02 | 7590.66 | 7607.2
【表10.2.2-16】
分部分项工程清单与计价表
单位(专业)工程名称:单位工程-市政 | [5 empty] | 标段: |  |  | 第2页 共4页
序号 | 项目编码 | 项目名称 | 项目特征 | 计量 单位 | 工程量 | 金 额 (元) |  |  |  |  | 备注
[6 empty] | 综合单价 | 合价 | 其中
[8 empty] | 人工费 | 机械费 | 暂估价
10 | 040203006002 | 沥青混凝土 | 1.沥青品种：细粒式沥青混凝土AC-13C 2.厚度：4cm | m2 | 1046.04 | 51.85 | 54237.17 | 951.9 | 2259.45
11 | 040202011001 | 碎石 | 1.碎石底层 人机配合~厚25(cm) | m2 | 220.06 | 62.47 | 13747.15 | 558.95 | 378.5
|  | 排水沟盖板 |  |  |  |  | 7666.35 | 1498.28 | 290.62
12 | 040901009001 | 预埋铁件 | 1.铁件制安预埋铁件 | t | 0.360 | 10115.86 | 3641.71 | 1109.7 | 159.26
13 | 040201022001 | 排水沟、截水沟 | 排水沟成品混凝土井盖安装 | m2 | 39.33 | 102.33 | 4024.64 | 388.58 | 131.36
|  | 自行车车棚 |  |  |  |  | 17788.36 | 6583.21 | 849.01
14 | 040101003002 | 挖基坑土方 | 1.土壤类别：三类土 | m3 | 17.54 | 7.29 | 127.87 | 67.88 | 35.26
15 | 040103001004 | 回填方 | 1.密实度要求：满足设计要求 2.填方材料品种：原土回填 | m3 | 9.23 | 19.91 | 183.77 | 131.8 | 15.51
16 | 040103002007 | 余方弃置 | 1.废弃料品种：挖余土方 2.运距：施工单位自行考虑 | m3 | 8.31 | 15.03 | 124.9 | 3.32 | 98.14
17 | 040305001002 | 垫层 | 1.材料品种、规格：砂垫层 2.厚度：45cm | m3 | 5.26 | 354 | 1862.04 | 296.24 | 89.53
18 | 040303001002 | 混凝土垫层 | 1.混凝土强度等级：C15现浇现拌混凝土 | m3 | 0.77 | 544.27 | 419.09 | 31.55 | 9.54
19 | 040303002003 | 混凝土基础 | 1.混凝土强度等级：C25现浇现拌混凝土 | m3 | 2.23 | 578.43 | 1289.9 | 86.39 | 21.45
20 | 010603003002 | 钢管柱 | 1.钢材品种、规格：方管120*120*5 | t | 0.257 | 5463.05 | 1404 | 562.96 | 173.5
本页小计 | [6 empty] | 81062.24 | 4189.27 | 3371.5
【表10.2.2-16】
分部分项工程清单与计价表
单位(专业)工程名称:单位工程-市政 | [5 empty] | 标段: |  |  | 第3页 共4页
序号 | 项目编码 | 项目名称 | 项目特征 | 计量 单位 | 工程量 | 金 额 (元) |  |  |  |  | 备注
[6 empty] | 综合单价 | 合价 | 其中
[8 empty] | 人工费 | 机械费 | 暂估价
21 | 010604001002 | 钢梁 | 1.钢材品种、规格：方管100*100*3、80*80*2 | t | 0.338 | 5474.96 | 1850.54 | 707.33 | 259.15
22 | 010606001002 | 钢支撑、钢拉条 | 1.钢材品种、规格：圆管φ76*3 | t | 0.135 | 4651.16 | 627.91 | 245.6 | 76.31
23 | 010901002002 | 型材屋面 | 1、6mm厚空心深色卡布隆板 | m2 | 35.09 | 95.27 | 3343.02 | 621.79 | 36.84
24 | 011405001002 | 金属面油漆 | 1、刷防锈漆一遍 2、刷黑色烤漆二遍 | m2 | 196.32 | 28.44 | 5583.34 | 3563.21
25 | 040901001002 | 现浇构件钢筋 | 1.普通钢筋制作、安装 圆钢 | t | 0.034 | 6868.3 | 233.52 | 40.12 | 1.49
26 | 040901009004 | 预埋铁件 | 1.铁件制安预埋铁件 | t | 0.073 | 10115.86 | 738.46 | 225.02 | 32.29
|  | 其他 |  |  |  |  | 54418.08 | 853.29 | 222.13
27 | 040205019001 | 减速垄 | 1.减速垄（减速带） | m | 18.50 | 97.54 | 1804.49 | 328.01 | 67.71
28 | 040204004001 | 安砌侧（平、缘）石 | 1.材料品种、规格：260*120*1000芝麻灰花岗岩侧石 2.基础、垫层：材料品种、厚度：1:3水泥砂浆卧底 | m | 33.32 | 105.42 | 3512.59 | 340.53 | 3.67
29 | 040205006001 | 标线 | 1.热熔型地面标线 | m2 | 25.00 | 36.04 | 901 | 184.75 | 150.75
30 | 04B003 | 轻钢结构凉亭 | 轻钢结构凉亭（样式由甲方定） | 座 | 1 | 45000 | 45000
31 | 050305006001 | 石桌石凳 | 石凳安装 | 个 | 4 | 800 | 3200
本页小计 | [6 empty] | 66794.87 | 6256.36 | 628.21
【表10.2.2-16】
分部分项工程清单与计价表
单位(专业)工程名称:单位工程-市政 | [5 empty] | 标段: |  |  | 第4页 共4页
序号 | 项目编码 | 项目名称 | 项目特征 | 计量 单位 | 工程量 | 金 额 (元) |  |  |  |  | 备注
[6 empty] | 综合单价 | 合价 | 其中
[8 empty] | 人工费 | 机械费 | 暂估价
合计 | [6 empty] | 238028.13 | 18036.29 | 11606.91

## 1_表10_2_2-16 施工技术措施项目清单与计价表
【表10.2.2-16】
施工技术措施项目清单与计价表
单位(专业)工程名称:单位工程-市政 | [5 empty] | 标段: |  |  | 第1页 共1页
序号 | 项目编码 | 项目名称 | 项目特征 | 计量 单位 | 工程量 | 金 额 (元) |  |  |  |  | 备注
[6 empty] | 综合单价 | 合价 | 其中
[8 empty] | 人工费 | 机械费 | 暂估价
|  | [请输入分部名称,电子评标勿删] |  |  |  |  | 9996.65 | 1651.5 | 3520.97
1 | 041106001001 | 大型机械设备进出场及安拆 | 1.履带式挖掘机1m3以内 | 项 | 1 | 7678.3 | 7678.3 | 1043 | 3224.1
2 | 04B004 | 围挡 | 1.固定式施工围挡 围挡板（工程量暂估） | m2 | 30.00 | 45.92 | 1377.6 | 181.8 | 220.5
3 | 041102002001 | 基础模板 | 1.基础 混凝土基础模板 | m2 | 17.72 | 53.09 | 940.75 | 426.7 | 76.37
本页小计 | [6 empty] | 9996.65 | 1651.5 | 3520.97
合计 | [6 empty] | 9996.65 | 1651.5 | 3520.97

## 1_表10_2_2-20 施工组织(总价)措施项目清单与
【表10.2.2-20】
施工组织（总价）措施项目清单与计价表
工程名称:市政 |  |  | 标段: | 第1页 共1页
序号 | 项目编号 | 项目名称 | 计算基础 | 费率 (%) | 金额 (元) | 备注
1 | 041109001001 | 安全文明施工费 |  |  | 2264.35
1.1 |  | 安全文明施工基本费 | 定额人工费+定额机械费 | 7.3 | 2264.35
2 | Z04110900801 | 提前竣工增加费 | 定额人工费+定额机械费
3 | 041109003001 | 二次搬运费 | 定额人工费+定额机械费
4 | 041109004001 | 冬雨季施工增加费 | 定额人工费+定额机械费
5 | 041109005001 | 行车、行人干扰增加费 | 定额人工费+定额机械费 | 1.69 | 524.21
6 |  | 其他施工组织措施费 | 按相关规定计算
合 计 |  |  |  |  | 2788.56

## 1_表10_2_2-21 其他项目清单与计价汇总表
【表10.2.2-21】
其他项目清单与计价汇总表
工程名称:市政 |  | 标段: | 第1页 共1页
序号 | 项 目 名 称 | 金额(元) | 备注
1 | 暂列金额 | 13331.47 | 明细详见表10.2.2-22
1.1 | 标化工地增加费 |  | 明细详见表10.2.2-22
1.2 | 优质工程增加费 |  | 明细详见表10.2.2-22
1.3 | 其他暂列金额 | 13331.47 | 明细详见表10.2.2-22
2 | 暂估价 | 10000
2.1 | 材料（设备）暂估价 |  | 明细详见表10.2.2-23
2.2 | 专业工程暂估价 | 10000 | 明细详见表10.2.2-24
2.3 | 专项技术措施暂估价 |  | 明细详见表10.2.2-25
3 | 计日工 |  | 明细详见表10.2.2-26
4 | 总承包服务费 |  | 明细详见表10.2.2-27
合 计 |  | 23331.47 | 0

## 1_表10_2_2-22 暂列金额明细表
【表10.2.2-22】
暂列金额明细表
工程名称:市政 |  |  | 标段: | 第1页 共1页
序号 | 项 目 名 称 | 计量单位 | 暂定金额(元) | 备注
1 | 标化工地增加费 | 项
2 | 优质工程增加费 | 项
3 | 其他暂列金额 | 项 | 13331.47 | 估算比例一般不高于5%
3.1 | 其他暂列金额 | 项 | 13331.47
合计 |  |  | 13331.47 | -

## 1_表10_2_2-29 主要工日一览表
【表10.2.2-29】
主要工日一览表
工程名称:市政 |  |  | 标段: |  | 第1页 共1页
序号 | 工日名称（类别） | 单位 | 数 量 | 单价(元) | 合价（元） | 备注
1 | 一类人工 | 工日 | 3.61 | 138 | 498.18
2 | 二类人工 | 工日 | 90.579 | 149 | 13496.27
3 | 三类人工 | 工日 | 33.341 | 171 | 5701.31

## 1_表10_2_2-31 主要材料和工程设备一览表
【表10.2.2-31】
主要材料和工程设备一览表
工程名称:市政 |  |  |  | 标段: |  | 第1页 共1页
序号 | 名称、规格、型号 | 单位 | 数量 | 单价(元) | 合价（元） | 备注
1 | 碎石综合 | t | 99.218 | 126 | 12501.47
2 | 细粒式沥青混凝土 | m3 | 42.26 | 1177 | 49740.02
3 | 中粒式沥青混凝土 | m3 | 63.39 | 1000 | 63390
4 | 乳化沥青 | kg | 1579.311 | 4.08 | 6443.59
5 | 轻钢结构凉亭 | 座 | 1 | 45000 | 45000
6 | 预制混凝土盖板 | m3 | 3.972 | 800 | 3177.6

## 1_表10_2_2-32 主要机械台班一览表
【表10.2.2-32】
主要机械台班一览表
工程名称:市政 |  |  |  | 标段: | 第1页 共2页
序号 | 机械名称、规格、型号 | 单位 | 数 量 | 单价(元) | 合价（元） | 备注
1 | 超声波探伤仪0～10000mm | 台班 | 0.134 | 101 | 13.53
2 | 履带式推土机75kW | 台班 | 0.847 | 748.13 | 633.67
3 | 履带式推土机105kW | 台班 | 0.192 | 931.79 | 178.9
4 | 平地机90kW | 台班 | 0.268 | 650.48 | 174.33
5 | 轮胎式装载机1.5m3 | 台班 | 0.138 | 719.89 | 99.34
6 | 履带式单斗液压挖掘机1m3 | 台班 | 1.028 | 1054.52 | 1084.05
7 | 钢轮内燃压路机8t | 台班 | 0.447 | 406.79 | 181.84
8 | 钢轮内燃压路机12t | 台班 | 3.763 | 531.95 | 2001.73
9 | 钢轮内燃压路机15t | 台班 | 2.313 | 634.69 | 1468.04
10 | 轮胎压路机26t | 台班 | 1.035 | 958.55 | 992.1
11 | 电动夯实机250N·m | 台班 | 2.358 | 29.99 | 70.72
12 | 手持式风动凿岩机 | 台班 | 17.015 | 12.61 | 214.56
13 | 汽车式沥青喷洒机4000L | 台班 | 0.115 | 703.42 | 80.89
14 | 沥青混凝土摊铺机8t | 台班 | 1.035 | 940.14 | 973.04
15 | 路面标线热熔涂料涂敷机 | 台班 | 0.138 | 651.11 | 89.85
16 | 履带式电动起重机5t | 台班 | 0.114 | 256.16 | 29.2
17 | 履带式起重机15t | 台班 | 0.089 | 790.24 | 70.33
18 | 汽车式起重机8t | 台班 | 0.164 | 733.75 | 120.34
19 | 汽车式起重机20t | 台班 | 0.195 | 1051.45 | 205.03
20 | 门式起重机10t | 台班 | 0.294 | 486.21 | 142.95
21 | 叉式起重机5t | 台班 | 0.037 | 476.28 | 17.62
22 | 载货汽车2t | 台班 | 0.185 | 365.45 | 67.61
23 | 载货汽车4t | 台班 | 0.644 | 444.65 | 286.35
24 | 载货汽车8t | 台班 | 0.018 | 492.77 | 8.87
25 | 自卸汽车15t | 台班 | 2.039 | 925.21 | 1886.5
26 | 平板拖车组40t | 台班 | 2 | 1215.43 | 2430.86
27 | 灰浆搅拌机200L | 台班 | 0.02 | 170.09 | 3.4
28 | 干混砂浆罐式搅拌机20000L | 台班 | 0.014 | 211.41 | 2.96
29 | 钢筋调直机14mm | 台班 | 0.005 | 39.74 | 0.2
30 | 钢筋切断机40mm | 台班 | 0.03 | 46.85 | 1.41
【表10.2.2-32】
主要机械台班一览表
工程名称:市政 |  |  |  | 标段: | 第2页 共2页
序号 | 机械名称、规格、型号 | 单位 | 数 量 | 单价(元) | 合价（元） | 备注
31 | 钢筋弯曲机40mm | 台班 | 0.011 | 27.99 | 0.31
32 | 摇臂钻床50mm | 台班 | 0.084 | 22.78 | 1.91
33 | 剪板机40×3100mm | 台班 | 0.006 | 390.93 | 2.35
34 | 刨边机12000mm | 台班 | 0.012 | 355.9 | 4.27
35 | 半自动切割机100mm | 台班 | 0.027 | 102.73 | 2.77
36 | 型钢剪断机500mm | 台班 | 0.057 | 88.32 | 5.03
37 | 喷砂除锈机3m3/min | 台班 | 0.219 | 39.47 | 8.64
38 | 潜水泵100mm | 台班 | 0.463 | 33.1 | 15.33
39 | 交流弧焊机32kV·A | 台班 | 0.133 | 102.85 | 13.68
40 | 交流弧焊机42kV·A | 台班 | 0.584 | 144.16 | 84.19
41 | 直流弧焊机32kW | 台班 | 1.787 | 106.95 | 191.12
42 | 二氧化碳气体保护焊机500A | 台班 | 0.151 | 140.16 | 21.16
43 | 电焊条烘干箱45×35×45cm3 | 台班 | 0.326 | 9.73 | 3.17
44 | 电动空气压缩机3m3/min | 台班 | 8.508 | 134.06 | 1140.58
45 | 电动空气压缩机10m3/min | 台班 | 0.044 | 436.77 | 19.22
46 | 混凝土振捣器平板式 | 台班 | 0.355 | 13.13 | 4.66
47 | 混凝土振捣器插入式 | 台班 | 0.121 | 5.08 | 0.61
48 | 汽车式起重机5t | 台班 | 0.169 | 425.83 | 71.97

## 2_表10_2_2-13 【含单列】单位(专业)工程招标
【表10.2.2-13】
单位（专业）工程招标控制价费用表
工程名称:单位工程-园林 |  |  | 标段: | 第1页 共1页
序号 | 费用名称 |  | 计算公式 | 金额 (元) | 备注
1 | 分部分项工程费 |  | ∑(分部分项工程量×综合单价） | 47387.33 | 见表10.2.2-16
1.1 | 其中 | 人工费+机械费 | ∑分部分项（定额人工费+定额机械费） | 6537.14
2 | 措施项目费 |  | （2.1+2.2） | 243.18
2.1 | 施工技术措施项目费 |  | ∑(技措项目工程量×综合单价） |  | 见表10.2.2-16
2.1.1 | 其中 | 人工费+机械费 | ∑技措项目（定额人工费+定额机械费）
2.2 | 施工组织措施项目费 |  | (1.1+2.1.1)×3.72% | 243.18 | 见表10.2.2-20
2.2.1 | 其中 | 安全文明施工基本费 | (1.1+2.1.1)×3.72% | 243.18 | 见表10.2.2-20
3 | 其他项目费 |  | （3.1+3.2+3.3+3.4） | 2481.58
3.1 | 暂列金额 |  | 3.1.1+3.1.2+3.1.3 | 2481.58 | 见表10.2.2-21
3.1.1 | 其中 | 标化工地增加费 | 按招标文件规定额度列计 |  | 见表10.2.2-22
3.1.2 |  | 优质工程增加费 | 按招标文件规定额度列计 |  | 见表10.2.2-22
3.1.3 |  | 其他暂列金额 | 按招标文件规定额度列计 | 2481.58 | 见表10.2.2-22
3.2 | 暂估价 |  | 3.2.1+3.2.2+3.2.3 |  | 见表10.2.2-21
3.2.1 | 其中 | 材料（工程设备）暂估价 | 按招标文件规定额度列计 (或计入综合单价) |  | 见表10.2.2-23
3.2.2 |  | 专业工程暂估价 | 按招标文件规定额度列计 |  | 见表10.2.2-24
3.2.3 |  | 专项技术措施暂估价 | 按招标文件规定额度列计 |  | 见表10.2.2-25
3.3 | 计日工 |  | ∑计日工(暂估数量×综合单价） |  | 见表10.2.2-21
3.4 | 施工总承包服务费 |  | 3.4.1+3.4.2 |  | 见表10.2.2-21
3.4.1 | 其中 | 专业发包工程管理费 | ∑专业发包工程（暂估金额×费率） |  | 见表10.2.2-27
3.4.2 |  | 甲供材料设备管理费 | 甲供材料暂估金额×费率+甲供设备暂估金额×费率 |  | 见表10.2.2-27
4 | 规费 |  | (1.1+2.1.1)×30.61% | 2001.02
5 | 单列费用 |  | 单列费用
6 | 税金 |  | (1+2+3+4+计税不计费)×9% | 4690.18
7 | 下浮 |  | (1+2+3+4+5+6-不计税不计费不下浮-暂估材料)×0%
其中 | 甲供费（不计入造价） |  | 甲供材料费+甲供主材费+甲供设备费
招标控制价合计 |  |  | 1+2+3+4+5+6-7 | 56803

## 2_表10_2_2-16 分部分项工程清单与计价表
【表10.2.2-16】
分部分项工程清单与计价表
单位(专业)工程名称:单位工程-园林 | [5 empty] | 标段: |  |  | 第1页 共1页
序号 | 项目编码 | 项目名称 | 项目特征 | 计量 单位 | 工程量 | 金 额 (元) |  |  |  |  | 备注
[6 empty] | 综合单价 | 合价 | 其中
[8 empty] | 人工费 | 机械费 | 暂估价
|  | [请输入分部名称,电子评标勿删] |  |  |  |  | 47387.33 | 5897.64 | 1436.49
1 | 050101010001 | 整理绿化用地 | 1.绿地细平整 | m2 | 337.22 | 5.38 | 1814.24 | 1416.32
2 | 050101007001 | 清除地被植物 | 清除地被植物 | 项 | 1 | 1500 | 1500
3 | 050101009002 | 种植土回（换）填 | 1.机械回填种植土 | m3 | 15.00 | 43.19 | 647.85 | 12.45 | 76.2
4 | 050102007001 | 栽植色带 | 1.苗木、花卉种类：大叶黄杨 2.株高或蓬径：H=50cm 3.单位面积株数：25株/m2 4.养护期：二年 | m2 | 45.00 | 70.61 | 3177.45 | 631.8 | 236.7
5 | 050102007002 | 栽植色带 | 1.苗木、花卉种类：红叶石楠 2.株高或蓬径：H=50cm 3.单位面积株数：25株/m2 4.养护期：二年 | m2 | 135.00 | 113.66 | 15344.1 | 1895.4 | 710.1
6 | 050102012001 | 铺种草皮 | 1.草皮种类：百慕大草坪 2.铺种方式：满铺 3.养护期：二年 | m2 | 157.22 | 31.19 | 4903.69 | 1941.67 | 413.49
7 | 05B001 | 成品景观石安装 | 1.成品景观石安装（样式由甲方定，含基础、刻字） | 项 | 1 | 20000 | 20000 |  |  | 20000
本页小计 | [6 empty] | 47387.33 | 5897.64 | 1436.49 | 20000
合计 | [6 empty] | 47387.33 | 5897.64 | 1436.49 | 20000

## 2_表10_2_2-16 施工技术措施项目清单与计价表
【表10.2.2-16】
施工技术措施项目清单与计价表
单位(专业)工程名称:单位工程-园林 | [5 empty] | 标段: |  |  | 第1页 共1页
序号 | 项目编码 | 项目名称 | 项目特征 | 计量 单位 | 工程量 | 金 额 (元) |  |  |  |  | 备注
[6 empty] | 综合单价 | 合价 | 其中
[8 empty] | 人工费 | 机械费 | 暂估价
[请输入分部名称,电子评标勿删]
本页小计
合计

## 2_表10_2_2-20 施工组织(总价)措施项目清单与
【表10.2.2-20】
施工组织（总价）措施项目清单与计价表
工程名称:园林 |  |  | 标段: | 第1页 共1页
序号 | 项目编号 | 项目名称 | 计算基础 | 费率 (%) | 金额 (元) | 备注
1 | 050405001001 | 安全文明施工费 |  |  | 243.18
1.1 |  | 安全文明施工基本费 | 定额人工费+定额机械费 | 3.72 | 243.18
2 | Z50405009001 | 提前竣工增加费 | 定额人工费+定额机械费
3 | 050405004001 | 二次搬运费 | 定额人工费+定额机械费
4 | 050405005001 | 冬雨季施工增加费 | 定额人工费+定额机械费
5 | Z50405010001 | 行车、行人干扰增加费 | 定额人工费+定额机械费
6 |  | 其他施工组织措施费 | 按相关规定计算
合 计 |  |  |  |  | 243.18

## 2_表10_2_2-21 其他项目清单与计价汇总表
【表10.2.2-21】
其他项目清单与计价汇总表
工程名称:园林 |  | 标段: | 第1页 共1页
序号 | 项 目 名 称 | 金额(元) | 备注
1 | 暂列金额 | 2481.58 | 明细详见表10.2.2-22
1.1 | 标化工地增加费 |  | 明细详见表10.2.2-22
1.2 | 优质工程增加费 |  | 明细详见表10.2.2-22
1.3 | 其他暂列金额 | 2481.58 | 明细详见表10.2.2-22
2 | 暂估价
2.1 | 材料（设备）暂估价 |  | 明细详见表10.2.2-23
2.2 | 专业工程暂估价 |  | 明细详见表10.2.2-24
2.3 | 专项技术措施暂估价 |  | 明细详见表10.2.2-25
3 | 计日工 |  | 明细详见表10.2.2-26
4 | 总承包服务费 |  | 明细详见表10.2.2-27
合 计 |  | 2481.58 | 0

## 2_表10_2_2-22 暂列金额明细表
【表10.2.2-22】
暂列金额明细表
工程名称:园林 |  |  | 标段: | 第1页 共1页
序号 | 项 目 名 称 | 计量单位 | 暂定金额(元) | 备注
1 | 标化工地增加费 | 项
2 | 优质工程增加费 | 项
3 | 其他暂列金额 | 项 | 2481.58 | 估算比例一般不高于5%
3.1 | 其他暂列金额 | 项 | 2481.58
合计 |  |  | 2481.58 | -

## 2_表10_2_2-29 主要工日一览表
【表10.2.2-29】
主要工日一览表
工程名称:园林 |  |  | 标段: |  | 第1页 共1页
序号 | 工日名称（类别） | 单位 | 数 量 | 单价(元) | 合价（元） | 备注
1 | 一类人工 | 工日 | 42.724 | 138 | 5895.91

## 2_表10_2_2-31 主要材料和工程设备一览表
【表10.2.2-31】
主要材料和工程设备一览表
工程名称:园林 |  |  |  | 标段: |  | 第1页 共1页
序号 | 名称、规格、型号 | 单位 | 数量 | 单价(元) | 合价（元） | 备注
1 | 成品景观石安装 | 项 | 1 | 20000 | 20000
2 | 种植土 | m3 | 15.3 | 35 | 535.5
3 | 百慕大草坪 | m2 | 165.081 | 9.91 | 1635.95
4 | 大叶黄杨 | m2 | 47.25 | 39.25 | 1854.56
5 | 红叶石楠 | m2 | 141.75 | 80.25 | 11375.44

## 2_表10_2_2-32 主要机械台班一览表
【表10.2.2-32】
主要机械台班一览表
工程名称:园林 |  |  |  | 标段: | 第1页 共1页
序号 | 机械名称、规格、型号 | 单位 | 数 量 | 单价(元) | 合价（元） | 备注
1 | 履带式推土机90kW | 台班 | 0.09 | 846.5 | 76.19
2 | 洒水车4000L | 台班 | 2.638 | 516.04 | 1361.31