## Sheet_1 (2)
【表3-1】
嵊州市长乐镇弘鼎达礡西面桥梁改造工程
招 标 控 制 价
招标控制价 | (小写): | 348682元
| (大写): | 叁拾肆万捌仟陆佰捌拾贰元整
招 标 人: |  |  | 工 程 造 价 咨 询 人:
| (单位盖章) |  |  | (单位资质专用章)
法定代表人 或其授权人: |  |  | 法定代表人 或其授权人:
| (签字或盖章) |  |  | (签字或盖章)
编 制 人: |  |  | 复 核 人:
| (造价人员签字盖专用章) |  |  | (造价工程师签字盖专用章)

## Sheet_1
【表3-2】
总说明
工程名称:嵊州市长乐镇弘鼎达礡西面桥梁改造工程 | 第1页 共1页
一、工程概况： 1、工程名称：嵊州市长乐镇弘鼎达礡西面桥梁改造工程； 2、工程地点：嵊州市长乐镇； 二、招标范围： 本工程含图纸内嵊州市长乐镇弘鼎达礡西面桥梁改造等具体范围按设计图示； 三、工程量清单编制： 1、嵊州市长乐镇人民政府提供的施工图； 2、《浙江省水利工程预算定额（2010）版》、《浙江省水利工程施工取费定额（2010）版》、《浙江省施工机械台班费用参考单价（2010）版》、《水利工程工程量清单计价规范（2013）版》、浙水建〔2012〕49号文《关于调整浙江省水利建设工程人工预算单价的通知》、浙水建〔2013〕81号《浙江省水利工程造价计价依据（2010年）》补充规定（一）、浙水建〔2016〕31号《浙江省水利工程造价计价依据（2010年）》补充规定（二）的通知计取、《浙江省住房和城乡建设厅关于建筑业实施营改增后浙江省建设工程计价规则调整的通知（建建发〔2016〕144号文）》、《建建发〔2018〕104号关于增值税调整后我省建设工程计价规则有关增值税税率及计价系数调整的通知》、浙水建〔2019〕4号《浙江省水利厅关于重新调整水利工程计价依据增值税税率的通知》。 3、相关标准、规范及技术文件； 4、人工及材料价：按《绍兴造价信息》2021年4月刊嵊州信息价计入；《浙江造价信息》2021年第4期信息价格；《造价信息》没有发布的材料，参照市场价计入。 五、工程费率计取： 1、按三类水利工程取费标准取费，措施费按中值3.5%计取，管理费及规费、利润按（2018）《规定》计取，并按规定计取民工工伤保险，税金按浙水建〔2019〕4号《浙江省水利厅关于重新调整水利工程计价依据增值税税率的通知》计取为9%。 六、其他 （1）本工程措施项目：措施项目按照建筑安装工程费的4%计入，包括施工导流工程、施工交通工程、施工供电工程、施工房屋建筑工程及施工过程中需要的其他施工临时工程； （2）预留金按5000元/项计入； （3）安全施工费按照建筑安装工程费的1.6%计取； （4）第三者责任险按照保额50万元的0.5%计取； （5）工程一切险按照建筑安装工程费的0.45%计取； （6）农民工工伤保险按照建筑安装工程费的0.2%计取；

## 2-3 工程量清单计价汇总表
工程量清单计价汇总表
工程名称:嵊州市长乐镇弘鼎达礡西面桥梁改造工程 |  |  | 第1页 共1页
序号 | 工程项目名称 | 金额（元）
一 | 建筑工程 | 320840
二 | 机电设备及安装工程
三 | 金属结构设备及安装工程
四 | 措施项目 | 12834
五 | 其他项目 | 15008
| 合计 | 348682

## 2-4 建筑工程分类分项工程量清单计价表
建筑工程分类分项工程量清单计价表
工程名称:嵊州市长乐镇弘鼎达礡西面桥梁改造工程 | [6 empty] | 第1页 共3页
序号 | 项目编码 | 项目名称 | 项目主要 特征 | 计量 单位 | 工程 数量 | 单价 (元) | 合价 (元) | 主要技术 条款编码 | 备注
1 |  | 土渠 |  |  |  |  | 32553
1.1 | 500101002001 | 临时土渠土方开挖 | 1. 土类分级：土方开挖 2. 运距：施工方自行考虑 | m3 | 1512 | 21.53 | 32553
2 |  | 桥 |  |  |  |  | 288287
2.1 | 500101002002 | 土方开挖 | 1. 土类分级：土方开挖 2. 运距：施工方自行考虑 | m3 | 558.04 | 13.79 | 7695
2.2 | 500103023001 | 塘渣回填 | 塘渣回填 | m3 | 145.26 | 83.56 | 12138
2.3 | 500109001001 | 100厚C15素砼垫层 | 1. 部位及类型：100厚素砼垫层 2. 设计龄期、强度等级及配合比：C15（32.5）2 | m3 | 14.26 | 653.57 | 9320
2.4 | 500109001002 | 500厚C25砼底板 | 1. 部位及类型：500厚砼底板 2. 设计龄期、强度等级及配合比：C25（42.5）2 | m3 | 71.28 | 677.99 | 48327
2.5 | 500105012001 | C20砼灌砌块石挡墙 | 1. 材质及规格：C20砼灌砌块石挡墙 2. 砼强度等级及配合比：C20（42.5）2 | m3 | 90.01 | 536.56 | 48296
2.6 | 500109001003 | C20砼压顶 | 1. 部位及类型：C20砼压顶 2. 设计龄期、强度等级及配合比：C20（42.5）2 | m3 | 0.58 | 737.85 | 428
2.7 | 500109001004 | C25砼台帽 | 1. 部位及类型：C25砼台帽 2. 设计龄期、强度等级及配合比：C25（42.5）2 | m3 | 16.35 | 838.97 | 13717
2.8 | 500112001001 | C30砼预制桥板 | 1. 构件结构尺寸：C30砼预制桥板 2. 强度等级及配合比：C30（42.5）2 | m3 | 24.75 | 1150.15 | 28466
建筑工程分类分项工程量清单计价表
工程名称:嵊州市长乐镇弘鼎达礡西面桥梁改造工程 | [6 empty] | 第2页 共3页
序号 | 项目编码 | 项目名称 | 项目主要 特征 | 计量 单位 | 工程 数量 | 单价 (元) | 合价 (元) | 主要技术 条款编码 | 备注
2.9 | 500109001005 | C35砼铺装层 | 1. 部位及类型：C35砼铺装层（含铰缝） 2. 设计龄期、强度等级及配合比：C35（42.5）2 | m3 | 9.87 | 789.18 | 7789
2.10 | 500109001006 | C25砼防撞护栏 | 1. 部位及类型：C25砼防撞护栏 2. 设计龄期、强度等级及配合比：C25（42.5）2 | m3 | 5.23 | 781.47 | 4087
2.11 | 500109001007 | C25砼搭板 | 1. 部位及类型：C25砼搭板 2. 设计龄期、强度等级及配合比：C25（42.5）2 | m3 | 16.03 | 656.75 | 10528
2.12 | 500114005001 | 70厚AC-25C粗粒式沥青 | 70厚AC-25C粗粒式沥青 | m3 | 5.61 | 1241.77 | 6966
2.13 | 500114010001 | 乳化沥青粘层 | 乳化沥青粘层 | m2 | 80.16 | 1.66 | 133
2.14 | 500114005002 | 50厚SBS改性AC-16C细粒式沥青 | 50厚SBS改性AC-16C细粒式沥青 | m3 | 4.01 | 1701.72 | 6824
2.15 | 500111001001 | 钢筋加工与安装 | 钢筋制作安装 | t | 10.9 | 7124.89 | 77661
2.16 | 500114010002 | 圆板式橡胶支座规格GYZ150*28mm | 圆板式橡胶支座规格GYZ150*28mm | 套 | 48 | 65.46 | 3142
2.17 | 500114003001 | Φ75PVC排水管 | 1. 管道材料名称：Φ75PVC排水管（碎石反滤层） | m | 16 | 17.82 | 285
2.18 | 500109009001 | 伸缩缝 | 沥青麻絮 | m | 28 | 15.12 | 423
2.19 | 500109009002 | 伸缩缝 | 沥青膏 | m2 | 3.625 | 111.11 | 403
2.20 | 500109009003 | 伸缩缝 | 1. 填料的种类、规格：沥青木板 | m2 | 5.6 | 133.87 | 750
2.21 | 500111002001 | 钢构件加工与安装 | 预埋件制作安装 | t | 0.0738 | 9507.03 | 702
建筑工程分类分项工程量清单计价表
工程名称:嵊州市长乐镇弘鼎达礡西面桥梁改造工程 | [6 empty] | 第3页 共3页
序号 | 项目编码 | 项目名称 | 项目主要 特征 | 计量 单位 | 工程 数量 | 单价 (元) | 合价 (元) | 主要技术 条款编码 | 备注
2.22 | 500111001002 | 钢筋加工与安装 | 拉杆 | t | 0.01 | 13816.53 | 138
2.23 | 500111001003 | 钢筋加工与安装 | 传力杆 | t | 0.01 | 6783.62 | 68
|  | 合计 |  |  |  |  | 320840

## 2-7 措施项目清单计价表
措施项目清单计价表
工程名称:嵊州市长乐镇弘鼎达礡西面桥梁改造工程 | [6 empty] | 第1页 共1页
序号 | 项目编码 | 项目名称 | 项目主要 特征 | 计量 单位 | 工程 数量 | 单价 (元) | 合价 (元) | 主要技术 条款编码 | 备注
1 |  | 措施项目 |  |  |  |  | 12834
1.1 |  | 措施项目 | 措施项目按照建筑安装工程费的4%计入，包括施工导流工程、施工交通工程、施工供电工程、施工房屋建筑工程及施工过程中需要的其他施工临时工程 | 项 | 0.04 | 320840.02 | 12834
|  | 合计 |  |  |  |  | 12834

## 2-8 其它项目清单计价表
其它项目清单计价表
工程名称:嵊州市长乐镇弘鼎达礡西面桥梁改造工程 |  |  |  | 第1页 共1页
序号 | 项目名称 | 计量单位 | 金额(元) | 备注
1 | 安全施工费 | 元 | 5339
2 | 工程保险费 | 元 | 4669
2.1 | 工程一切险 | 元 | 1502
2.2 | 第三者责任险 | 元 | 2500
2.3 | 农民工工伤保险 | 元 | 667
3 | 预留金 | 元 | 5000
| 合计 |  | 15008

## 2-12 电、风、水、砂石基础单价汇总表
电、风、水、砂石基础单价汇总表
工程名称:嵊州市长乐镇弘鼎达礡西面桥梁改造工程 |  |  |  | 第1页 共1页
序号 | 名称 | 计量 单位 | 单价 | 备注
1 | 电 | kwh | 1.1
2 | 风 | m3 | 0.18
3 | 水 | m3 | 0.95

## 2-13 混凝土(砂浆)配合比材料费表
混凝土(砂浆)配合比材料费表
项目及标段名称: |  | 嵊州市长乐镇弘鼎达礡西面桥梁改造工程 | [9 empty] | 第1页 共1页
序 号 | 混凝土 (砂浆) 强度等级 | 水泥 强度 等级 | 级配 | 水灰比 | 每m3砼材料预算量 | [5 empty] | 单价 (元/m3) | 补差 (元/m3) | 备注
[5 empty] | 水泥(kg) | 砂(m3) | 石(m3) | 水(m3) | 外加剂 (kg) | 掺合料 (kg)
[5 empty] | 0.3 | 60 | 60 | 0.95 | 3.73 | 0.12
[5 empty] | 32.5:0.196; 42.5:0.231; | 192 | 115.5
1 | C15 | 32.5 | 2 | 0.65 | 246 | 0.53 | 0.8 | 0.15 |  |  | 153.74 | 253.18
2 | C20 | 42.5 | 2 | 0.60 | 261 | 0.51 | 0.8 | 0.15 |  |  | 157.04 | 261.41
3 | C25 | 42.5 | 2 | 0.55 | 286 | 0.49 | 0.81 | 0.15 |  |  | 163.94 | 264.64
4 | C30 | 42.5 | 2 | 0.50 | 315 | 0.47 | 0.81 | 0.15 |  |  | 171.44 | 267.5
5 | C35 | 42.5 | 2 | 0.45 | 341 | 0.45 | 0.81 | 0.15 |  |  | 178.04 | 269.66
6 | M7.5 | 42.5 |  |  | 219 | 1.11 |  | 0.13 |  |  | 132.42 | 263.71

## 2-15 主要材料预算价格汇总表
主要材料预算价格汇总表
工程名称:嵊州市长乐镇弘鼎达礡西面桥梁改造工程 | [5 empty] | 第1页 共1页
序号 | 材料名称 | 型号规格 | 计量单位 | 预算价(元) | 材料补差 | 备注
1 | 水泥 42.5级 |  | kg | 0.53 | 0.23
2 | 铁件 |  | kg | 6.46
3 | 块石 |  | m3 | 181.9 | 121.9
4 | 碎石(综合) |  | m3 | 189 | 159

## 2-16 施工机械台班费汇总表
施工机械台班费汇总表
工程名称:嵊州市长乐镇弘鼎达礡西面桥梁改造工程 | [12 empty] | 第1页 共3页
序 号 | 机械 名称 | 型号 规格 | 一 类 费 用 | 二类费用 | [8 empty] | 合计 | 补差
|  |  |  | 人工 (工日) | 汽油 (kg) | 柴油 (kg) | 电 (度) | 风 (m3) | 水 (t) | 煤 (kg) | 木柴 (kg) | 小计
|  |  |  | 48.76 | 8.02 | 3 | 1.1 | 0.18 | 0.95 | 0.75 | 0.45
1010 | 单斗挖掘机 液压 斗容 1.0 m3 |  | 482.3 | 97.52 |  | 207 | [5 empty] | 304.52 | 786.82 | 285.94
1029 | 推土机 功率 59 kw |  | 148.34 | 97.52 |  | 126 | [5 empty] | 223.52 | 371.86 | 190.36
1030 | 推土机 功率 74 kw |  | 259.51 | 97.52 |  | 159 | [5 empty] | 256.52 | 516.03 | 229.3
1076 | 压路机 内燃 重量 8~10 t |  | 125.56 | 97.52 |  | 81 | [5 empty] | 178.52 | 304.08 | 137.26
1077 | 压路机 内燃 重量 12~15 t |  | 181.92 | 97.52 |  | 111 | [5 empty] | 208.52 | 390.44 | 172.66
1080 | 蛙式夯实机 功率 2.8 kw |  | 7.5 | 97.52 |  |  | 17.6 |  |  |  |  | 115.12 | 122.62 | 41.68
1108 | 双胶轮车 |  | 5.51 | [9 empty] | 5.51 | 0
4014 | 混凝土搅拌机 出料 0.40 m3 |  | 57.2 | 97.52 |  |  | 52.8 |  |  |  |  | 150.32 | 207.52 | 41.68
4040 | 振捣器 插入式 功率 2.2 kw |  | 14.28 |  |  |  | 11 |  |  |  |  | 11 | 25.28 | 0
4042 | 振捣器 平板式 功率 2.2 kw |  | 11.85 |  |  |  | 11 |  |  |  |  | 11 | 22.85 | 0
4054 | 风(砂)水枪 耗风量 6 m3/min |  | 4.09 |  |  |  |  | 145.8 | 15.2 |  |  | 161 | 165.09 | 0
4070 | 沥青砼摊铺机8t |  | 363.84 | 97.52 |  | 120 | [5 empty] | 217.52 | 581.36 | 183.28
5003 | 载重汽车 汽油型 载重量 5 t |  | 112.37 | 64.85 | 256.64 | [6 empty] | 321.49 | 433.86 | 27.72
5006 | 载重汽车 柴油型 载重量 10 t |  | 203.46 | 97.52 |  | 117 | [5 empty] | 214.52 | 417.98 | 179.74
5011 | 自卸汽车 柴油型 载重量 8 t |  | 196.52 | 97.52 |  | 138 | [5 empty] | 235.52 | 432.04 | 204.52
施工机械台班费汇总表
工程名称:嵊州市长乐镇弘鼎达礡西面桥梁改造工程 | [12 empty] | 第2页 共3页
序 号 | 机械 名称 | 型号 规格 | 一 类 费 用 | 二类费用 | [8 empty] | 合计 | 补差
|  |  |  | 人工 (工日) | 汽油 (kg) | 柴油 (kg) | 电 (度) | 风 (m3) | 水 (t) | 煤 (kg) | 木柴 (kg) | 小计
|  |  |  | 48.76 | 8.02 | 3 | 1.1 | 0.18 | 0.95 | 0.75 | 0.45
6024 | 塔式起重机 起重量 10t |  | 389.83 | 97.52 |  |  | 201.3 |  |  |  |  | 298.82 | 688.65 | 41.68
6052 | 履带起重机 油动 起重量 30t |  | 449.74 | 97.52 |  | 210 | [5 empty] | 307.52 | 757.26 | 289.48
6055 | 汽车起重机 汽油型 起重量 5t |  | 129.6 | 97.52 | 240.6 | [6 empty] | 338.12 | 467.72 | 41.68
6057 | 汽车起重机 柴油型 起重量 8t |  | 184.09 | 97.52 |  | 108 | [5 empty] | 205.52 | 389.61 | 169.12
6094 | 卷扬机 起重量 5t |  | 24.62 | 48.76 |  |  | 44 |  |  |  |  | 92.76 | 117.38 | 20.84
8033 | 离心式水泵 单级 功率 7kw |  | 8.85 | 32.18 |  |  | 38.5 |  |  |  |  | 70.68 | 79.53 | 13.76
9001 | 电焊机 交流 20~25kva |  | 4.28 |  |  |  | 79.2 |  |  |  |  | 79.2 | 83.48 | 0
9014 | 对焊机 电弧型 交流 150kva |  | 26.45 | 48.76 |  |  | 435.6 | 6.84 | 12.35 |  |  | 503.55 | 530 | 20.84
9021 | 钢筋弯曲机 Φ6~40 mm |  | 11.64 | 48.76 |  |  | 35.2 |  |  |  |  | 83.96 | 95.6 | 20.84
9026 | 钢筋切断机 功率 20kw |  | 17 | 48.76 |  |  | 99 |  |  |  |  | 147.76 | 164.76 | 20.84
9027 | 钢筋调直机 功率4~14 |  | 27.04 | 48.76 |  |  | 16.5 |  |  |  |  | 65.26 | 92.3 | 20.84
9028 | 型钢剪短机 功率 13kw |  | 67.7 | 48.76 |  |  | 64.9 |  |  |  |  | 113.66 | 181.36 | 20.84
9901140217 | 汽车式沥青喷洒机 | 4000L | 604.28 | [8 empty] | 0 | 604.28 | 5.69
9913140003 | 钢筋切断机 | 40mm | 46.49 | [9 empty] | 46.49 | 0.36
施工机械台班费汇总表
工程名称:嵊州市长乐镇弘鼎达礡西面桥梁改造工程 | [12 empty] | 第3页 共3页
序 号 | 机械 名称 | 型号 规格 | 一 类 费 用 | 二类费用 | [8 empty] | 合计 | 补差
|  |  |  | 人工 (工日) | 汽油 (kg) | 柴油 (kg) | 电 (度) | 风 (m3) | 水 (t) | 煤 (kg) | 木柴 (kg) | 小计
|  |  |  | 48.76 | 8.02 | 3 | 1.1 | 0.18 | 0.95 | 0.75 | 0.45
9917140025 | 直流弧焊机 | 32kW | 106.47 | [9 empty] | 106.47 | 0.48
9919140031 | 电动空气压缩机 | 0.6m3/min | 35.48 | [9 empty] | 35.48 | 0.28