## 1 招标预算汇总表
招标预算汇总表
项目及标段名称: |  | 2023年嵊州市浦口街道高标准农田建设项目 |  | 第1页 共1页
序号 | 工程项目名称 |  | 金额（元）
一 | 建筑工程 |  | 6507461
二 | 机电设备及安装工程
三 | 金属结构设备及安装工程
四 | 施工临时工程 |  | 247198
五 | 其他项目 |  | 348905
| 合计 |  | 7103564
其中： 暂估价
| 预留金 |  | 300000

## 2 建筑工程分类分项工程量清单计价表
建筑工程分类分项工程量清单计价表
项目及标段名称: |  | 2023年嵊州市浦口街道高标准农田建设项目 | [6 empty] | 第1页 共41页
序号 | 项目编码 |  | 项目名称 | 项目 主要特征 | 计量 单位 | 工程 数量 | 单价 (元) | 合价 (元) | 主要技术 条款编码 | 备注
1 |  |  | 灌排沟渠工程 |  |  |  |  | 2893163
1.1 |  |  | G01（长130m，0.4*0.4砼渠） |  |  |  |  | 59656
1.1.1 | 500101003001 |  | 渠道土方开挖 | 1. 土类分级：土石类别综合考虑 2. 深度：2M内 | m3 | 123.04 | 7.72 | 950
1.1.2 | 500103023001 |  | 土方回填 | 1. 干密度：符合设计要求 2. 土类分级：原土回填 | m3 | 115.56 | 7.2 | 832
1.1.3 | 500109001001 |  | 普通混凝土 | 1. 部位及类型：渠道壁板 2. 设计龄期、强度等级及配合比：C25 42.5(2) | m3 | 15.6 | 926.94 | 14460
1.1.4 | 500109001002 |  | 普通混凝土 | 1. 部位及类型：渠道底板 2. 设计龄期、强度等级及配合比：C25 42.5(2) | m3 | 15.6 | 739.67 | 11539
1.1.5 | 500105001001 |  | 干砌块石（条料石、卵石） | 1. 材质及规格：干砌块石挡墙 | m3 | 49.48 | 358.82 | 17754
1.1.6 | 500109001003 |  | 普通混凝土 | 1. 部位及类型：挡墙压顶 2. 设计龄期、强度等级及配合比：C25 42.5（2） | m3 | 9.75 | 800.55 | 7805
1.1.7 | 500109001004 |  | 素砼回填 | 1. 部位及类型：素砼回填 2. 设计龄期、强度等级及配合比：C15 32.5(2) | m3 | 5 | 677.39 | 3387
1.1.8 | 500109001005 |  | 人工挑（抬）运混凝土 运距100m | 人工挑运100m | m3 | 45.95 | 51.11 | 2349
1.1.9 | 500109009001 |  | 伸缩缝 | 1. 填料的种类、规格：2cm厚沥青杉木板 | m2 | 4.875 | 119.05 | 580
1.2 |  |  | G02（长201m，0.5*0.5砼渠） |  |  |  |  | 80483
1.2.1 | 500102003001 |  | 渠槽石方开挖 | 1. 岩石级别：石方开挖 | m3 | 33.84 | 114.51 | 3875
1.2.2 | 500101003002 |  | 渠道土方开挖 | 1. 土类分级：土石类别综合考虑 2. 深度：2M内 | m3 | 192 | 7.72 | 1482
建筑工程分类分项工程量清单计价表
项目及标段名称: |  | 2023年嵊州市浦口街道高标准农田建设项目 | [6 empty] | 第2页 共41页
序号 | 项目编码 |  | 项目名称 | 项目 主要特征 | 计量 单位 | 工程 数量 | 单价 (元) | 合价 (元) | 主要技术 条款编码 | 备注
1.2.3 | 500103023002 |  | 土方回填 | 1. 干密度：符合设计要求 2. 土类分级：原土回填 | m3 | 97.72 | 7.2 | 704
1.2.4 | 500109001006 |  | 混凝土渠道 | 1. 部位及类型：渠道壁板 2. 设计龄期、强度等级及配合比：C25 42.5(2) | m3 | 40.2 | 926.94 | 37263
1.2.5 | 500109001007 |  | 混凝土底板 | 1. 部位及类型：渠道底板 2. 设计龄期、强度等级及配合比：C25 42.5(2) | m3 | 33.17 | 739.67 | 24535
1.2.6 | 500109001008 |  | 素砼回填 | 1. 部位及类型：素砼回填 2. 设计龄期、强度等级及配合比：C15 32.5(2) | m3 | 11 | 677.39 | 7451
1.2.7 | 500109001009 |  | 人工挑（抬）运混凝土 运距100m | 人工挑运100m | m3 | 84.37 | 51.11 | 4312
1.2.8 | 500109009002 |  | 伸缩缝 | 1. 填料的种类、规格：2cm厚沥青杉木板 | m2 | 7.236 | 119.05 | 861
1.3 |  |  | G03（长209m，0.5*0.5砼渠） |  |  |  |  | 79204
1.3.1 | 500101003003 |  | 渠道土方开挖 | 1. 土类分级：土石类别综合考虑 2. 深度：2M内 | m3 | 176.98 | 7.72 | 1366
1.3.2 | 500103023003 |  | 土方回填 | 1. 干密度：符合设计要求 2. 土类分级：原土回填 | m3 | 107.41 | 7.2 | 773
1.3.3 | 500109001010 |  | 混凝土渠道 | 1. 部位及类型：渠道壁板 2. 设计龄期、强度等级及配合比：C25 42.5(2) | m3 | 41.8 | 926.94 | 38746
1.3.4 | 500109001011 |  | 混凝土底板 | 1. 部位及类型：渠道底板 2. 设计龄期、强度等级及配合比：C25 42.5(2) | m3 | 34.49 | 739.67 | 25511
1.3.5 | 500109001012 |  | 素砼回填 | 1. 部位及类型：素砼回填 2. 设计龄期、强度等级及配合比：C15 32.5(2) | m3 | 11 | 677.39 | 7451
1.3.6 | 500109001013 |  | 人工挑（抬）运混凝土 运距100m | 人工挑运100m | m3 | 87.29 | 51.11 | 4461
建筑工程分类分项工程量清单计价表
项目及标段名称: |  | 2023年嵊州市浦口街道高标准农田建设项目 | [6 empty] | 第3页 共41页
序号 | 项目编码 |  | 项目名称 | 项目 主要特征 | 计量 单位 | 工程 数量 | 单价 (元) | 合价 (元) | 主要技术 条款编码 | 备注
1.3.7 | 500109009003 |  | 伸缩缝 | 1. 填料的种类、规格：2cm厚沥青杉木板 | m2 | 7.524 | 119.05 | 896
1.4 |  |  | G04（长292m，0.4*0.4砼渠） |  |  |  |  | 94467
1.4.1 | 500101003004 |  | 渠道土方开挖 | 1. 土类分级：土石类别综合考虑 2. 深度：2M内 | m3 | 277.25 | 7.72 | 2140
1.4.2 | 500103023004 |  | 土方回填 | 1. 干密度：符合设计要求 2. 土类分级：原土回填 | m3 | 156.09 | 7.2 | 1124
1.4.3 | 500102003002 |  | 石方开挖 | 1. 土类分级：土石类别综合考虑 2. 深度：2M内 | m3 | 5 | 114.51 | 573
1.4.4 | 500109010001 |  | 混凝土凿除 | 1. 凿除部位及断面尺寸：原路面拆除 | m3 | 8.5 | 141.34 | 1201
1.4.5 | 500109001014 |  | 普通混凝土 | 1. 部位及类型：路面修复 2. 设计龄期、强度等级及配合比：C25 42.5（2） | m3 | 3.1 | 828.43 | 2568
1.4.6 | 500109001015 |  | 混凝土渠道 | 1. 部位及类型：渠道壁板 2. 设计龄期、强度等级及配合比：C25 42.5(2) | m3 | 31.68 | 926.94 | 29365
1.4.7 | 500109001016 |  | 混凝土底板 | 1. 部位及类型：渠道底板 2. 设计龄期、强度等级及配合比：C25 42.5(2) | m3 | 35.64 | 739.67 | 26362
1.4.8 | 500109001017 |  | Ｃ25砼渠身 | 1. 部位及类型：渠身厚20-40cm 2. 设计龄期、强度等级及配合比：Ｃ25 3. 级配、拌制要求：二级配 | m3 | 17.28 | 847.25 | 14640
建筑工程分类分项工程量清单计价表
项目及标段名称: |  | 2023年嵊州市浦口街道高标准农田建设项目 | [6 empty] | 第4页 共41页
序号 | 项目编码 |  | 项目名称 | 项目 主要特征 | 计量 单位 | 工程 数量 | 单价 (元) | 合价 (元) | 主要技术 条款编码 | 备注
1.4.9 | 500109001018 |  | C25砼出水池 | 1. 部位及类型：出水澉厚20cm 2. 设计龄期、强度等级及配合比：C25 3. 级配、拌制要求：二级配 | m3 | 0.3055 | 869.09 | 266
1.4.10 | 500109001019 |  | C25砼方包 | 1. 部位及类型：钢筋砼方包 2. 设计龄期、强度等级及配合比：C25 3. 级配、拌制要求：二级配 | m3 | 3.025 | 869.09 | 2629
1.4.11 | 500111001001 |  | 钢筋制安 | 1. 型号及规格：HRB400 | t | 0.1363 | 5918.45 | 807
1.4.12 | 500109001020 |  | 素砼回填 | 1. 部位及类型：素砼回填 2. 设计龄期、强度等级及配合比：C15 32.5(2) | m3 | 15 | 677.39 | 10161
1.4.13 | 500109009004 |  | 伸缩缝 | 1. 填料的种类、规格：2cm厚沥青杉木板 | m2 | 8.244 | 119.05 | 981
1.4.14 | ＡＢ001 |  | Ｄe200*11.9PE管 | 200*11.9ＰＥ管 | m | 11 | 150 | 1650
1.5 |  |  | G05（长274m，0.4*0.4砼渠） |  |  |  |  | 73281
1.5.1 | 500101003005 |  | 渠道土方开挖 | 1. 土类分级：土石类别综合考虑 2. 深度：2M内 | m3 | 187.27 | 7.72 | 1446
1.5.2 | 500103023005 |  | 土方回填 | 1. 干密度：符合设计要求 2. 土类分级：原土回填 | m3 | 132.01 | 7.2 | 950
1.5.3 | 500109001021 |  | 混凝土渠道 | 1. 部位及类型：渠道壁板 2. 设计龄期、强度等级及配合比：C25 42.5(2) | m3 | 32.88 | 926.94 | 30478
1.5.4 | 500109001022 |  | 混凝土底板 | 1. 部位及类型：渠道底板 2. 设计龄期、强度等级及配合比：C25 42.5(2) | m3 | 36.99 | 739.67 | 27360
建筑工程分类分项工程量清单计价表
项目及标段名称: |  | 2023年嵊州市浦口街道高标准农田建设项目 | [6 empty] | 第5页 共41页
序号 | 项目编码 |  | 项目名称 | 项目 主要特征 | 计量 单位 | 工程 数量 | 单价 (元) | 合价 (元) | 主要技术 条款编码 | 备注
1.5.5 | 500109001023 |  | 素砼回填 | 1. 部位及类型：素砼回填 2. 设计龄期、强度等级及配合比：C15 32.5(2) | m3 | 12 | 677.39 | 8129
1.5.6 | 500109001024 |  | 人工挑（抬）运混凝土 运距100m | 人工挑运100m | m3 | 81.87 | 51.11 | 4184
1.5.7 | 500109009005 |  | 伸缩缝 | 1. 填料的种类、规格：2cm厚沥青杉木板 | m2 | 6.165 | 119.05 | 734
1.6 |  |  | G06（长176m，0.4*0.4砼渠） |  |  |  |  | 47058
1.6.1 | 500101003006 |  | 渠道土方开挖 | 1. 土类分级：土石类别综合考虑 2. 深度：2M内 | m3 | 87.5 | 7.72 | 676
1.6.2 | 500103023006 |  | 土方回填 | 1. 干密度：符合设计要求 2. 土类分级：原土回填 | m3 | 88.54 | 7.2 | 637
1.6.3 | 500109001025 |  | 混凝土渠道 | 1. 部位及类型：渠道壁板 2. 设计龄期、强度等级及配合比：C25 42.5(2) | m3 | 21.12 | 926.94 | 19577
1.6.4 | 500109001026 |  | 混凝土底板 | 1. 部位及类型：渠道底板 2. 设计龄期、强度等级及配合比：C25 42.5(2) | m3 | 23.76 | 739.67 | 17575
1.6.5 | 500109001027 |  | 素砼回填 | 1. 部位及类型：素砼回填 2. 设计龄期、强度等级及配合比：C15 32.5(2) | m3 | 8 | 677.39 | 5419
1.6.6 | 500109001028 |  | 人工挑（抬）运混凝土 运距100m | 人工挑运100m | m3 | 52.88 | 51.11 | 2703
1.6.7 | 500109009006 |  | 伸缩缝 | 1. 填料的种类、规格：2cm厚沥青杉木板 | m2 | 3.96 | 119.05 | 471
1.7 |  |  | G07（长144m，0.3*0.3砼渠） |  |  |  |  | 31882
1.7.1 | 500101003007 |  | 渠道土方开挖 | 1. 土类分级：土石类别综合考虑 2. 深度：2M内 | m3 | 80.38 | 7.72 | 621
建筑工程分类分项工程量清单计价表
项目及标段名称: |  | 2023年嵊州市浦口街道高标准农田建设项目 | [6 empty] | 第6页 共41页
序号 | 项目编码 |  | 项目名称 | 项目 主要特征 | 计量 单位 | 工程 数量 | 单价 (元) | 合价 (元) | 主要技术 条款编码 | 备注
1.7.2 | 500103023007 |  | 土方回填 | 1. 干密度：符合设计要求 2. 土类分级：原土回填 | m3 | 33.63 | 7.2 | 242
1.7.3 | 500109001029 |  | 混凝土渠道 | 1. 部位及类型：渠道壁板 2. 设计龄期、强度等级及配合比：C25 42.5(2) | m3 | 12.96 | 926.94 | 12013
1.7.4 | 500109001030 |  | 混凝土底板 | 1. 部位及类型：渠道底板 2. 设计龄期、强度等级及配合比：C25 42.5(2) | m3 | 17.28 | 739.67 | 12781
1.7.5 | 500109001031 |  | 素砼回填 | 1. 部位及类型：素砼回填 2. 设计龄期、强度等级及配合比：C15 32.5(2) | m3 | 6 | 677.39 | 4064
1.7.6 | 500109001032 |  | 人工挑（抬）运混凝土 运距100m | 人工挑运100m | m3 | 36.24 | 51.11 | 1852
1.7.7 | 500109009007 |  | 伸缩缝 | 1. 填料的种类、规格：2cm厚沥青杉木板 | m2 | 2.592 | 119.05 | 309
1.8 |  |  | G08（长85m，0.4*0.4砼渠） |  |  |  |  | 24443
1.8.1 | 500101003008 |  | 渠道土方开挖 | 1. 土类分级：土石类别综合考虑 2. 深度：2M内 | m3 | 87.93 | 7.72 | 679
1.8.2 | 500103023008 |  | 土方回填 | 1. 干密度：符合设计要求 2. 土类分级：原土回填 | m3 | 32.73 | 7.2 | 236
1.8.3 | 500109010002 |  | 混凝土凿除 | 1. 凿除部位及断面尺寸：原渠道拆除 | m3 | 9.42 | 141.34 | 1331
1.8.4 | 500109001033 |  | 混凝土渠道 | 1. 部位及类型：渠道壁板 2. 设计龄期、强度等级及配合比：C25 42.5(2) | m3 | 10.2 | 926.94 | 9455
1.8.5 | 500109001034 |  | 混凝土底板 | 1. 部位及类型：渠道底板 2. 设计龄期、强度等级及配合比：C25 42.5(2) | m3 | 11.48 | 739.67 | 8491
1.8.6 | 500109001035 |  | 素砼回填 | 1. 部位及类型：素砼回填 2. 设计龄期、强度等级及配合比：C15 32.5(2) | m3 | 4 | 677.39 | 2710
建筑工程分类分项工程量清单计价表
项目及标段名称: |  | 2023年嵊州市浦口街道高标准农田建设项目 | [6 empty] | 第7页 共41页
序号 | 项目编码 |  | 项目名称 | 项目 主要特征 | 计量 单位 | 工程 数量 | 单价 (元) | 合价 (元) | 主要技术 条款编码 | 备注
1.8.7 | 500109001036 |  | 人工挑（抬）运混凝土 运距100m | 人工挑运100m | m3 | 25.68 | 51.11 | 1313
1.8.8 | 500109009008 |  | 伸缩缝 | 1. 填料的种类、规格：2cm厚沥青杉木板 | m2 | 1.9125 | 119.05 | 228
1.9 |  |  | G09（长74m，0.4*0.4砼渠） |  |  |  |  | 19638
1.9.1 | 500101003009 |  | 渠道土方开挖 | 1. 土类分级：土石类别综合考虑 2. 深度：2M内 | m3 | 51.55 | 7.72 | 398
1.9.2 | 500103023009 |  | 土方回填 | 1. 干密度：符合设计要求 2. 土类分级：原土回填 | m3 | 37.72 | 7.2 | 272
1.9.3 | 500109001037 |  | 混凝土渠道 | 1. 部位及类型：渠道壁板 2. 设计龄期、强度等级及配合比：C25 42.5(2) | m3 | 8.88 | 926.94 | 8231
1.9.4 | 500109001038 |  | 混凝土底板 | 1. 部位及类型：渠道底板 2. 设计龄期、强度等级及配合比：C25 42.5(2) | m3 | 9.99 | 739.67 | 7389
1.9.5 | 500109001039 |  | 素砼回填 | 1. 部位及类型：素砼回填 2. 设计龄期、强度等级及配合比：C15 32.5(2) | m3 | 3 | 677.39 | 2032
1.9.6 | 500109001040 |  | 人工挑（抬）运混凝土 运距100m | 人工挑运100m | m3 | 21.87 | 51.11 | 1118
1.9.7 | 500109009009 |  | 伸缩缝 | 1. 填料的种类、规格：2cm厚沥青杉木板 | m2 | 1.665 | 119.05 | 198
1.10 |  |  | G10（长102m，0.4*0.4砼渠） |  |  |  |  | 27608
1.10.1 | 500101003010 |  | 渠道土方开挖 | 1. 土类分级：土石类别综合考虑 2. 深度：2M内 | m3 | 70.74 | 7.72 | 546
1.10.2 | 500103023010 |  | 土方回填 | 1. 干密度：符合设计要求 2. 土类分级：原土回填 | m3 | 39.72 | 7.2 | 286
建筑工程分类分项工程量清单计价表
项目及标段名称: |  | 2023年嵊州市浦口街道高标准农田建设项目 | [6 empty] | 第8页 共41页
序号 | 项目编码 |  | 项目名称 | 项目 主要特征 | 计量 单位 | 工程 数量 | 单价 (元) | 合价 (元) | 主要技术 条款编码 | 备注
1.10.3 | 500109001041 |  | 混凝土渠道 | 1. 部位及类型：渠道壁板 2. 设计龄期、强度等级及配合比：C25 42.5(2) | m3 | 12.24 | 926.94 | 11346
1.10.4 | 500109001042 |  | 混凝土底板 | 1. 部位及类型：渠道底板 2. 设计龄期、强度等级及配合比：C25 42.5(2) | m3 | 13.77 | 739.67 | 10185
1.10.5 | 500109001043 |  | 素砼回填 | 1. 部位及类型：素砼回填 2. 设计龄期、强度等级及配合比：C15 32.5(2) | m3 | 5 | 677.39 | 3387
1.10.6 | 500109001044 |  | 人工挑（抬）运混凝土 运距100m | 人工挑运100m | m3 | 31.01 | 51.11 | 1585
1.10.7 | 500109009010 |  | 伸缩缝 | 1. 填料的种类、规格：2cm厚沥青杉木板 | m2 | 2.295 | 119.05 | 273
1.11 |  |  | G11（长247m，0.4*0.4砼渠） |  |  |  |  | 115875
1.11.1 | 500101003011 |  | 渠道土方开挖 | 1. 土类分级：土石类别综合考虑 2. 深度：2M内 | m3 | 368.1 | 7.72 | 2842
1.11.2 | 500103023011 |  | 土方回填 | 1. 干密度：符合设计要求 2. 土类分级：原土回填 | m3 | 222.23 | 7.2 | 1600
1.11.3 | 500109001045 |  | 混凝土渠道 | 1. 部位及类型：渠道壁板 2. 设计龄期、强度等级及配合比：C25 42.5(2) | m3 | 29.64 | 926.94 | 27475
1.11.4 | 500109001046 |  | 混凝土底板 | 1. 部位及类型：渠道底板 2. 设计龄期、强度等级及配合比：C25 42.5(2) | m3 | 34.4 | 739.67 | 25445
1.11.5 | 500105001002 |  | 干砌块石（条料石、卵石） | 1. 材质及规格：干砌块石挡墙 | m3 | 110.96 | 358.82 | 39815
1.11.6 | 500109001047 |  | 干砌块石挡墙压顶 | 1. 部位及类型：挡墙压顶 2. 设计龄期、强度等级及配合比：C25 42.5（2） | m3 | 8.78 | 800.55 | 7029
建筑工程分类分项工程量清单计价表
项目及标段名称: |  | 2023年嵊州市浦口街道高标准农田建设项目 | [6 empty] | 第9页 共41页
序号 | 项目编码 |  | 项目名称 | 项目 主要特征 | 计量 单位 | 工程 数量 | 单价 (元) | 合价 (元) | 主要技术 条款编码 | 备注
1.11.7 | 500109001048 |  | 素砼回填 | 1. 部位及类型：素砼回填 2. 设计龄期、强度等级及配合比：C15 32.5(2) | m3 | 10 | 677.39 | 6774
1.11.8 | 500109001049 |  | 人工挑（抬）运混凝土 运距100m | 人工挑运100m | m3 | 82.82 | 51.11 | 4233
1.11.9 | 500109009011 |  | 伸缩缝 | 1. 填料的种类、规格：2cm厚沥青杉木板 | m2 | 5.5575 | 119.05 | 662
1.12 |  |  | G12（长171m，0.4*0.4砼渠） |  |  |  |  | 45967
1.12.1 | 500101003012 |  | 渠道土方开挖 | 1. 土类分级：土石类别综合考虑 2. 深度：2M内 | m3 | 96.3 | 7.72 | 743
1.12.2 | 500103023012 |  | 土方回填 | 1. 干密度：符合设计要求 2. 土类分级：原土回填 | m3 | 84.6 | 7.2 | 609
1.12.3 | 500109001050 |  | 混凝土渠道 | 1. 部位及类型：渠道壁板 2. 设计龄期、强度等级及配合比：C25 42.5(2) | m3 | 20.52 | 926.94 | 19021
1.12.4 | 500109001051 |  | 混凝土底板 | 1. 部位及类型：渠道底板 2. 设计龄期、强度等级及配合比：C25 42.5(2) | m3 | 23.09 | 739.67 | 17079
1.12.5 | 500109001052 |  | 素砼回填 | 1. 部位及类型：素砼回填 2. 设计龄期、强度等级及配合比：C15 32.5(2) | m3 | 8 | 677.39 | 5419
1.12.6 | 500109001053 |  | 人工挑（抬）运混凝土 运距100m | 人工挑运100m | m3 | 51.61 | 51.11 | 2638
1.12.7 | 500109009012 |  | 伸缩缝 | 1. 填料的种类、规格：2cm厚沥青杉木板 | m2 | 3.8475 | 119.05 | 458
1.13 |  |  | G13（渠壁加固，长63m） |  |  |  |  | 64708
1.13.1 | 500101003013 |  | 渠道土方开挖 | 1. 土类分级：土石类别综合考虑 2. 深度：2M内 | m3 | 179.57 | 7.72 | 1386
建筑工程分类分项工程量清单计价表
项目及标段名称: |  | 2023年嵊州市浦口街道高标准农田建设项目 | [6 empty] | 第10页 共41页
序号 | 项目编码 |  | 项目名称 | 项目 主要特征 | 计量 单位 | 工程 数量 | 单价 (元) | 合价 (元) | 主要技术 条款编码 | 备注
1.13.2 | 500103023013 |  | 土方回填 | 1. 干密度：符合设计要求 2. 土类分级：原土回填 | m3 | 79.68 | 7.2 | 574
1.13.3 | 500105002001 |  | 浆砌块石 | 1. 材质及规格：浆砌块石 | m3 | 102.72 | 559.57 | 57479
1.13.4 | 500109001054 |  | 干砌块石挡墙压顶 | 1. 部位及类型：挡墙压顶 2. 设计龄期、强度等级及配合比：C25 42.5（2） | m3 | 4.73 | 800.55 | 3787
1.13.5 | 500109009013 |  | 伸缩缝 | 1. 填料的种类、规格：2cm厚沥青杉木板 | m2 | 12.45 | 119.05 | 1482
1.14 |  |  | G14（长130m，0.4*0.4砼渠） |  |  |  |  | 81025
1.14.1 | 500101003014 |  | 渠道土方开挖 | 1. 土类分级：土石类别综合考虑 2. 深度：2M内 | m3 | 51.29 | 7.72 | 396
1.14.2 | 500103023014 |  | 土方回填 | 1. 干密度：符合设计要求 2. 土类分级：原土回填 | m3 | 11.73 | 7.2 | 84
1.14.3 | 500103009001 |  | 塘渣垫层 | 1. 垫层：塘渣垫层 | m3 | 34.05 | 96.23 | 3277
1.14.4 | 500109010003 |  | 混凝土凿除 | 1. 凿除部位及断面尺寸：原路面拆除 | m3 | 19.98 | 141.34 | 2824
1.14.5 | 500109001055 |  | 混凝土渠道 | 1. 部位及类型：渠道壁板 2. 设计龄期、强度等级及配合比：C25 42.5(2) | m3 | 14.4 | 926.94 | 13348
1.14.6 | 500109001056 |  | 混凝土底板 | 1. 部位及类型：渠道底板 2. 设计龄期、强度等级及配合比：C25 42.5(2) | m3 | 16.2 | 739.67 | 11983
1.14.7 | 500105001003 |  | 干砌块石（条料石、卵石） | 1. 材质及规格：干砌块石挡墙 | m3 | 96.2 | 358.82 | 34518
1.14.8 | 500109001057 |  | 干砌块石挡墙压顶 | 1. 部位及类型：挡墙压顶 2. 设计龄期、强度等级及配合比：C25 42.5（2） | m3 | 11.1 | 800.55 | 8886
1.14.9 | 500114002001 |  | 混凝土管道铺设 | 1.Φ300钢筋砼承插管 | m | 10 | 160.46 | 1605
建筑工程分类分项工程量清单计价表
项目及标段名称: |  | 2023年嵊州市浦口街道高标准农田建设项目 | [6 empty] | 第11页 共41页
序号 | 项目编码 |  | 项目名称 | 项目 主要特征 | 计量 单位 | 工程 数量 | 单价 (元) | 合价 (元) | 主要技术 条款编码 | 备注
1.14.10 | 500109001058 |  | 普通混凝土 | 1. 部位及类型：砼基础 2. 设计龄期、强度等级及配合比：C25 42.5(2) | m3 | 0.3 | 739.67 | 222
1.14.11 | 500109001059 |  | 素砼回填 | 1. 部位及类型：素砼回填 2. 设计龄期、强度等级及配合比：C15 32.5(2) | m3 | 5 | 677.39 | 3387
1.14.12 | 500109009014 |  | 伸缩缝 | 1. 填料的种类、规格：2cm厚沥青杉木板 | m2 | 4.16 | 119.05 | 495
1.15 |  |  | G15（长98m，0.4*0.6砼渠） |  |  |  |  | 46450
1.15.1 | 500101003015 |  | 渠道土方开挖 | 1. 土类分级：土石类别综合考虑 2. 深度：2M内 | m3 | 127.98 | 7.72 | 988
1.15.2 | 500103023015 |  | 土方回填 | 1. 干密度：符合设计要求 2. 土类分级：原土回填 | m3 | 70.84 | 7.2 | 510
1.15.3 | 500109010004 |  | 混凝土凿除 | 1. 凿除部位及断面尺寸：原路面拆除 | m3 | 98 | 141.34 | 13851
1.15.4 | 500109001060 |  | 混凝土渠道 | 1. 部位及类型：渠道壁板 2. 设计龄期、强度等级及配合比：C25 42.5(2) | m3 | 17.64 | 926.94 | 16351
1.15.5 | 500109001061 |  | 混凝土底板 | 1. 部位及类型：渠道底板 2. 设计龄期、强度等级及配合比：C25 42.5(2) | m3 | 14.7 | 739.67 | 10873
1.15.6 | 500109001062 |  | 素砼回填 | 1. 部位及类型：素砼回填 2. 设计龄期、强度等级及配合比：C15 32.5(2) | m3 | 5 | 677.39 | 3387
1.15.7 | 500109009015 |  | 伸缩缝 | 1. 填料的种类、规格：2cm厚沥青杉木板 | m2 | 4.116 | 119.05 | 490
1.16 |  |  | G16（长192m，0.4*0.4砼渠） |  |  |  |  | 52519
1.16.1 | 500101003016 |  | 渠道土方开挖 | 1. 土类分级：土石类别综合考虑 2. 深度：2M内 | m3 | 169.16 | 7.72 | 1306
建筑工程分类分项工程量清单计价表
项目及标段名称: |  | 2023年嵊州市浦口街道高标准农田建设项目 | [6 empty] | 第12页 共41页
序号 | 项目编码 |  | 项目名称 | 项目 主要特征 | 计量 单位 | 工程 数量 | 单价 (元) | 合价 (元) | 主要技术 条款编码 | 备注
1.16.2 | 500103023016 |  | 土方回填 | 1. 干密度：符合设计要求 2. 土类分级：原土回填 | m3 | 57.87 | 7.2 | 417
1.16.3 | 500109010005 |  | 混凝土凿除 | 1. 凿除部位及断面尺寸：原渠道拆除 | m3 | 24.39 | 141.34 | 3447
1.16.4 | 500109001063 |  | 混凝土渠道 | 1. 部位及类型：渠道壁板 2. 设计龄期、强度等级及配合比：C25 42.5(2) | m3 | 23.03 | 926.94 | 21347
1.16.5 | 500109001064 |  | 混凝土底板 | 1. 部位及类型：渠道底板 2. 设计龄期、强度等级及配合比：C25 42.5(2) | m3 | 25.92 | 739.67 | 19172
1.16.6 | 500109001065 |  | 素砼回填 | 1. 部位及类型：素砼回填 2. 设计龄期、强度等级及配合比：C15 32.5(2) | m3 | 5 | 677.39 | 3387
1.16.7 | 500109001066 |  | 人工挑（抬）运混凝土 运距100m | 人工挑运100m | m3 | 53.95 | 51.11 | 2757
1.16.8 | 500109009016 |  | 伸缩缝 | 1. 填料的种类、规格：2cm厚沥青杉木板 | m2 | 5.76 | 119.05 | 686
1.17 |  |  | G17（长147m，0.3*0.3砼渠） |  |  |  |  | 51124
1.17.1 | 500101003017 |  | 渠道土方开挖 | 1. 土类分级：土石类别综合考虑 2. 深度：2M内 | m3 | 39.09 | 7.72 | 302
1.17.2 | 500103023017 |  | 土方回填 | 1. 干密度：符合设计要求 2. 土类分级：原土回填 | m3 | 16.43 | 7.2 | 118
1.17.3 | 500103009002 |  | 塘渣垫层 | 1. 垫层：塘渣垫层 | m3 | 7.26 | 96.23 | 699
1.17.4 | 500109001067 |  | 混凝土渠道 | 1. 部位及类型：渠道壁板 2. 设计龄期、强度等级及配合比：C25 42.5(2) | m3 | 13.23 | 926.94 | 12263
1.17.5 | 500109001068 |  | 混凝土底板 | 1. 部位及类型：渠道底板 2. 设计龄期、强度等级及配合比：C25 42.5(2) | m3 | 15.84 | 739.67 | 11716
建筑工程分类分项工程量清单计价表
项目及标段名称: |  | 2023年嵊州市浦口街道高标准农田建设项目 | [6 empty] | 第13页 共41页
序号 | 项目编码 |  | 项目名称 | 项目 主要特征 | 计量 单位 | 工程 数量 | 单价 (元) | 合价 (元) | 主要技术 条款编码 | 备注
1.17.6 | 500105001004 |  | 干砌块石（条料石、卵石） | 1. 材质及规格：干砌块石挡墙 | m3 | 36 | 358.82 | 12918
1.17.7 | 500109001069 |  | 干砌块石挡墙压顶 | 1. 部位及类型：挡墙压顶 2. 设计龄期、强度等级及配合比：C25 42.5（2） | m3 | 9 | 800.55 | 7205
1.17.8 | 500109001070 |  | 素砼回填 | 1. 部位及类型：素砼回填 2. 设计龄期、强度等级及配合比：C15 32.5(2) | m3 | 5 | 677.39 | 3387
1.17.9 | 500109001071 |  | 人工挑（抬）运混凝土 运距100m | 人工挑运100m | m3 | 43.07 | 51.11 | 2201
1.17.10 | 500109009017 |  | 伸缩缝 | 1. 填料的种类、规格：2cm厚沥青杉木板 | m2 | 2.646 | 119.05 | 315
1.18 |  |  | G18（长75m，0.3*0.3砼渠） |  |  |  |  | 17086
1.18.1 | 500101003018 |  | 渠道土方开挖 | 1. 土类分级：土石类别综合考虑 2. 深度：2M内 | m3 | 55.46 | 7.72 | 428
1.18.2 | 500103023018 |  | 土方回填 | 1. 干密度：符合设计要求 2. 土类分级：原土回填 | m3 | 27.29 | 7.2 | 196
1.18.3 | 500109001072 |  | 混凝土渠道 | 1. 部位及类型：渠道壁板 2. 设计龄期、强度等级及配合比：C25 42.5(2) | m3 | 6.75 | 926.94 | 6257
1.18.4 | 500109001073 |  | 混凝土底板 | 1. 部位及类型：渠道底板 2. 设计龄期、强度等级及配合比：C25 42.5(2) | m3 | 9 | 739.67 | 6657
1.18.5 | 500109001074 |  | 素砼回填 | 1. 部位及类型：素砼回填 2. 设计龄期、强度等级及配合比：C15 32.5(2) | m3 | 5 | 677.39 | 3387
1.18.6 | 500109009018 |  | 伸缩缝 | 1. 填料的种类、规格：2cm厚沥青杉木板 | m2 | 1.35 | 119.05 | 161
1.19 |  |  | G19（长36m，0.5*0.5砼渠） |  |  |  |  | 26606
建筑工程分类分项工程量清单计价表
项目及标段名称: |  | 2023年嵊州市浦口街道高标准农田建设项目 | [6 empty] | 第14页 共41页
序号 | 项目编码 |  | 项目名称 | 项目 主要特征 | 计量 单位 | 工程 数量 | 单价 (元) | 合价 (元) | 主要技术 条款编码 | 备注
1.19.1 | 500101003019 |  | 渠道土方开挖 | 1. 土类分级：土石类别综合考虑 2. 深度：2M内 | m3 | 40.27 | 7.72 | 311
1.19.2 | 500103023019 |  | 土方回填 | 1. 干密度：符合设计要求 2. 土类分级：原土回填 | m3 | 21.28 | 7.2 | 153
1.19.3 | 500103009003 |  | 塘渣垫层 | 1. 垫层：塘渣垫层 | m3 | 5.54 | 96.23 | 533
1.19.4 | 500109001075 |  | 混凝土渠道 | 1. 部位及类型：渠道壁板 2. 设计龄期、强度等级及配合比：C25 42.5(2) | m3 | 7.2 | 926.94 | 6674
1.19.5 | 500109001076 |  | 混凝土底板 | 1. 部位及类型：渠道底板 2. 设计龄期、强度等级及配合比：C25 42.5(2) | m3 | 5.94 | 739.67 | 4394
1.19.6 | 500109001077 |  | 普通混凝土 | 1. 部位及类型：砼方包 2. 设计龄期、强度等级及配合比：C25 42.5 (2) | m3 | 10.36 | 869.09 | 9004
1.19.7 | 500114002002 |  | 混凝土管道铺设 | 1.Φ500钢筋砼承插管 | m | 4 | 347.33 | 1389
1.19.8 | 500109001078 |  | 普通混凝土 | 1. 部位及类型：砼基础 2. 设计龄期、强度等级及配合比：C25 42.5 (2) | m3 | 0.644 | 739.67 | 476
1.19.9 | 500109001079 |  | 素砼回填 | 1. 部位及类型：素砼回填 2. 设计龄期、强度等级及配合比：C15 32.5(2) | m3 | 2 | 677.39 | 1355
1.19.10 | 500109001080 |  | 人工挑（抬）运混凝土 运距100m | 人工挑运100m | m3 | 43.07 | 51.11 | 2201
1.19.11 | 500109009019 |  | 伸缩缝 | 1. 填料的种类、规格：2cm厚沥青杉木板 | m2 | 0.972 | 119.05 | 116
1.20 |  |  | G20（长230m，0.4*0.4砼渠） |  |  |  |  | 82178
1.20.1 | 500101003020 |  | 渠道土方开挖 | 1. 土类分级：土石类别综合考虑 2. 深度：2M内 | m3 | 195.63 | 7.72 | 1510
建筑工程分类分项工程量清单计价表
项目及标段名称: |  | 2023年嵊州市浦口街道高标准农田建设项目 | [6 empty] | 第15页 共41页
序号 | 项目编码 |  | 项目名称 | 项目 主要特征 | 计量 单位 | 工程 数量 | 单价 (元) | 合价 (元) | 主要技术 条款编码 | 备注
1.20.2 | 500103023020 |  | 土方回填 | 1. 干密度：符合设计要求 2. 土类分级：原土回填 | m3 | 80.28 | 7.2 | 578
1.20.3 | 500109010006 |  | 混凝土凿除 | 1. 凿除部位及断面尺寸：原渠道拆除 | m3 | 23.15 | 141.34 | 3272
1.20.4 | 500109001081 |  | 混凝土渠道 | 1. 部位及类型：渠道壁板 2. 设计龄期、强度等级及配合比：C25 42.5(2) | m3 | 27.6 | 926.94 | 25584
1.20.5 | 500109001082 |  | 混凝土底板 | 1. 部位及类型：渠道底板 2. 设计龄期、强度等级及配合比：C25 42.5(2) | m3 | 27.6 | 739.67 | 20415
1.20.6 | 500105001005 |  | 干砌块石（条料石、卵石） | 1. 材质及规格：干砌块石挡墙 | m3 | 40.84 | 358.82 | 14654
1.20.7 | 500109001083 |  | 干砌块石挡墙压顶 | 1. 部位及类型：挡墙压顶 2. 设计龄期、强度等级及配合比：C25 42.5（2） | m3 | 13.5 | 800.55 | 10807
1.20.8 | 500109001084 |  | 素砼回填 | 1. 部位及类型：素砼回填 2. 设计龄期、强度等级及配合比：C15 32.5(2) | m3 | 7 | 677.39 | 4742
1.20.9 | 500109009020 |  | 伸缩缝 | 1. 填料的种类、规格：2cm厚沥青杉木板 | m2 | 5.175 | 119.05 | 616
1.21 |  |  | G21（长50m，0.3*0.3砼渠） |  |  |  |  | 9858
1.21.1 | 500101003021 |  | 渠道土方开挖 | 1. 土类分级：土石类别综合考虑 2. 深度：2M内 | m3 | 14.21 | 7.72 | 110
1.21.2 | 500103023021 |  | 土方回填 | 1. 干密度：符合设计要求 2. 土类分级：原土回填 | m3 | 27.29 | 7.2 | 196
1.21.3 | 500109001085 |  | 混凝土渠道 | 1. 部位及类型：渠道壁板 2. 设计龄期、强度等级及配合比：C25 42.5(2) | m3 | 4.5 | 926.94 | 4171
1.21.4 | 500109001086 |  | 混凝土底板 | 1. 部位及类型：渠道底板 2. 设计龄期、强度等级及配合比：C25 42.5(2) | m3 | 5.25 | 739.67 | 3883
建筑工程分类分项工程量清单计价表
项目及标段名称: |  | 2023年嵊州市浦口街道高标准农田建设项目 | [6 empty] | 第16页 共41页
序号 | 项目编码 |  | 项目名称 | 项目 主要特征 | 计量 单位 | 工程 数量 | 单价 (元) | 合价 (元) | 主要技术 条款编码 | 备注
1.21.5 | 500109001087 |  | 素砼回填 | 1. 部位及类型：素砼回填 2. 设计龄期、强度等级及配合比：C15 32.5(2) | m3 | 2 | 677.39 | 1355
1.21.6 | 500109009021 |  | 伸缩缝 | 1. 填料的种类、规格：2cm厚沥青杉木板 | m2 | 1.2 | 119.05 | 143
1.22 |  |  | G22（长70m，0.3*0.3砼渠） |  |  |  |  | 13021
1.22.1 | 500101003022 |  | 渠道土方开挖 | 1. 土类分级：土石类别综合考虑 2. 深度：2M内 | m3 | 11.15 | 7.72 | 86
1.22.2 | 500103023022 |  | 土方回填 | 1. 干密度：符合设计要求 2. 土类分级：原土回填 | m3 | 14.24 | 7.2 | 103
1.22.3 | 500109001088 |  | 混凝土渠道 | 1. 部位及类型：渠道壁板 2. 设计龄期、强度等级及配合比：C25 42.5(2) | m3 | 6.3 | 926.94 | 5840
1.22.4 | 500109001089 |  | 混凝土底板 | 1. 部位及类型：渠道底板 2. 设计龄期、强度等级及配合比：C25 42.5(2) | m3 | 7.35 | 739.67 | 5437
1.22.5 | 500109001090 |  | 素砼回填 | 1. 部位及类型：素砼回填 2. 设计龄期、强度等级及配合比：C15 32.5(2) | m3 | 2 | 677.39 | 1355
1.22.6 | 500109009022 |  | 伸缩缝 | 1. 填料的种类、规格：2cm厚沥青杉木板 | m2 | 1.68 | 119.05 | 200
1.23 |  |  | G23（长600m，0.4*0.4砼渠长360m，D500砼涵管长240m） |  |  |  |  | 553776
1.23.1 | 500101003023 |  | 渠道土方开挖 | 1. 土类分级：土石类别综合考虑 2. 深度：2M内 | m3 | 650.3 | 7.72 | 5020
1.23.2 | 500103023023 |  | 土方回填 | 1. 干密度：符合设计要求 2. 土类分级：原土回填 | m3 | 331.12 | 7.2 | 2384
1.23.3 | 500109001091 |  | 混凝土渠道 | 1. 部位及类型：渠道壁板 2. 设计龄期、强度等级及配合比：C25 42.5(2) | m3 | 43.2 | 926.94 | 40044
建筑工程分类分项工程量清单计价表
项目及标段名称: |  | 2023年嵊州市浦口街道高标准农田建设项目 | [6 empty] | 第17页 共41页
序号 | 项目编码 |  | 项目名称 | 项目 主要特征 | 计量 单位 | 工程 数量 | 单价 (元) | 合价 (元) | 主要技术 条款编码 | 备注
1.23.4 | 500109001092 |  | 混凝土底板 | 1. 部位及类型：渠道底板 2. 设计龄期、强度等级及配合比：C25 42.5(2) | m3 | 47.21 | 739.67 | 34920
1.23.5 | 500109001093 |  | 普通混凝土 | 1. 部位及类型：砼灌砌块石 2. 设计龄期、强度等级及配合比：C25 42.5 (2) | m3 | 121 | 590.2 | 71414
1.23.6 | 500105002002 |  | 浆砌块石 | 1. 材质及规格：浆砌块石挡墙 | m3 | 238.59 | 559.57 | 133508
1.23.7 | 500105001006 |  | 干砌块石（条料石、卵石） | 1. 材质及规格：干砌块石挡墙 | m3 | 230.24 | 358.82 | 82615
1.23.8 | 500109001094 |  | 干砌块石挡墙压顶 | 1. 部位及类型：挡墙压顶 2. 设计龄期、强度等级及配合比：C25 42.5（2） | m3 | 35.1 | 800.55 | 28099
1.23.9 | 500109001095 |  | 普通混凝土 | 1. 部位及类型：砼基础 2. 设计龄期、强度等级及配合比：C25 42.5 (2) | m3 | 41.377 | 739.67 | 30605
1.23.10 | 500114002003 |  | 混凝土管道铺设 | 1.Φ500钢筋砼承插管 | m | 235 | 347.33 | 81623
1.23.11 | 500109001096 |  | 混凝土渠道 | 1. 部位及类型：渠道壁板 2. 设计龄期、强度等级及配合比：C25 42.5(2) | m3 | 6.3 | 926.94 | 5840
1.23.12 | 500109001097 |  | 素砼回填 | 1. 部位及类型：素砼回填 2. 设计龄期、强度等级及配合比：C15 32.5(2) | m3 | 25 | 677.39 | 16935
1.23.13 | 500109010007 |  | 混凝土凿除 | 1. 凿除部位及断面尺寸：原路面拆除 | m3 | 11.36 | 141.34 | 1606
1.23.14 | 500103017001 |  | 砂石垫层 | 1. 材料：粗砂垫层 | m3 | 6.248 | 344.38 | 2152
1.23.15 | 500109001098 |  | 普通混凝土 | 1. 部位及类型：砼路面 2. 设计龄期、强度等级及配合比：C25 42.5 (2) | m3 | 11.36 | 739.67 | 8403
1.23.16 | AB001 |  | Ｄe110*6.6ＰＥ管 | Ｄe110*6.6ＰＥ | m | 80 | 50 | 4000
建筑工程分类分项工程量清单计价表
项目及标段名称: |  | 2023年嵊州市浦口街道高标准农田建设项目 | [6 empty] | 第18页 共41页
序号 | 项目编码 |  | 项目名称 | 项目 主要特征 | 计量 单位 | 工程 数量 | 单价 (元) | 合价 (元) | 主要技术 条款编码 | 备注
1.23.17 | AB005 |  | 阀门井 | 1. 规格：500*500阀门井 | 座 | 2 | 1000 | 2000
1.23.18 | 500114010001 |  | φ75pvc排水管 | 1.φ75pvc排水管 | m | 31 | 15 | 465
1.23.19 | 500109009023 |  | 伸缩缝 | 1. 填料的种类、规格：2cm厚沥青杉木板 | m2 | 18 | 119.05 | 2143
1.24 |  |  | G24（长685m，0.5*0.5砼渠） |  |  |  |  | 256638
1.24.1 | 500101003024 |  | 渠道土方开挖 | 1. 土类分级：土石类别综合考虑 2. 深度：2M内 | m3 | 622.23 | 7.72 | 4804
1.24.2 | 500103023024 |  | 土方回填 | 1. 干密度：符合设计要求 2. 土类分级：原土回填 | m3 | 301.74 | 7.2 | 2173
1.24.3 | 500109010008 |  | 混凝土凿除 | 1. 凿除部位及断面尺寸：原渠道拆除 | m3 | 87.87 | 141.34 | 12420
1.24.4 | 500109001099 |  | 混凝土渠道 | 1. 部位及类型：渠道壁板 2. 设计龄期、强度等级及配合比：C25 42.5(2) | m3 | 137 | 926.94 | 126991
1.24.5 | 500109001100 |  | 混凝土底板 | 1. 部位及类型：渠道底板 2. 设计龄期、强度等级及配合比：C25 42.5(2) | m3 | 113.03 | 739.67 | 83605
1.24.6 | 500109001101 |  | 素砼回填 | 1. 部位及类型：素砼回填 2. 设计龄期、强度等级及配合比：C15 32.5(2) | m3 | 35 | 677.39 | 23709
1.24.7 | 500109009024 |  | 伸缩缝 | 1. 填料的种类、规格：2cm厚沥青杉木板 | m2 | 24.66 | 119.05 | 2936
1.25 |  |  | G25（长38m，0.3*0.3砼渠） |  |  |  |  | 16183
1.25.1 | 500101003025 |  | 渠道土方开挖 | 1. 土类分级：土石类别综合考虑 2. 深度：2M内 | m3 | 18.91 | 7.72 | 146
1.25.2 | 500103023025 |  | 土方回填 | 1. 干密度：符合设计要求 2. 土类分级：原土回填 | m3 | 9.6 | 7.2 | 69
建筑工程分类分项工程量清单计价表
项目及标段名称: |  | 2023年嵊州市浦口街道高标准农田建设项目 | [6 empty] | 第19页 共41页
序号 | 项目编码 |  | 项目名称 | 项目 主要特征 | 计量 单位 | 工程 数量 | 单价 (元) | 合价 (元) | 主要技术 条款编码 | 备注
1.25.3 | 500109001102 |  | 混凝土渠道 | 1. 部位及类型：渠道壁板 2. 设计龄期、强度等级及配合比：C25 42.5(2) | m3 | 3.42 | 926.94 | 3170
1.25.4 | 500109001103 |  | 混凝土底板 | 1. 部位及类型：渠道底板 2. 设计龄期、强度等级及配合比：C25 42.5(2) | m3 | 3.42 | 739.67 | 2530
1.25.5 | 500109001104 |  | 素砼回填 | 1. 部位及类型：素砼回填 2. 设计龄期、强度等级及配合比：C15 32.5(2) | m3 | 15 | 677.39 | 10161
1.25.6 | 500109009025 |  | 伸缩缝 | 1. 填料的种类、规格：2cm厚沥青杉木板 | m2 | 0.9 | 119.05 | 107
1.26 |  |  | G26（长113m，0.5*0.5砼渠） |  |  |  |  | 41935
1.26.1 | 500101003026 |  | 渠道土方开挖 | 1. 土类分级：土石类别综合考虑 2. 深度：2M内 | m3 | 48.83 | 7.72 | 377
1.26.2 | 500103023026 |  | 土方回填 | 1. 干密度：符合设计要求 2. 土类分级：原土回填 | m3 | 67.59 | 7.2 | 487
1.26.3 | 500109010009 |  | 混凝土凿除 | 1. 凿除部位及断面尺寸：原渠道拆除 | m3 | 12.59 | 141.34 | 1779
1.26.4 | 500109001105 |  | 混凝土渠道 | 1. 部位及类型：渠道壁板 2. 设计龄期、强度等级及配合比：C25 42.5(2) | m3 | 22.6 | 926.94 | 20949
1.26.5 | 500109001106 |  | 混凝土底板 | 1. 部位及类型：渠道底板 2. 设计龄期、强度等级及配合比：C25 42.5(2) | m3 | 18.65 | 739.67 | 13795
1.26.6 | 500109001107 |  | 素砼回填 | 1. 部位及类型：素砼回填 2. 设计龄期、强度等级及配合比：C15 32.5(2) | m3 | 6 | 677.39 | 4064
1.26.7 | 500109009026 |  | 伸缩缝 | 1. 填料的种类、规格：2cm厚沥青杉木板 | m2 | 4.068 | 119.05 | 484
1.27 |  |  | G27（长22m，渠壁加高0.2m） |  |  |  |  | 620
建筑工程分类分项工程量清单计价表
项目及标段名称: |  | 2023年嵊州市浦口街道高标准农田建设项目 | [6 empty] | 第20页 共41页
序号 | 项目编码 |  | 项目名称 | 项目 主要特征 | 计量 单位 | 工程 数量 | 单价 (元) | 合价 (元) | 主要技术 条款编码 | 备注
1.27.1 | 500109001108 |  | 混凝土渠道 | 1. 部位及类型：渠道壁板 2. 设计龄期、强度等级及配合比：C25 42.5(2) | m3 | 0.66 | 926.94 | 612
1.27.2 | 500109009027 |  | 伸缩缝 | 1. 填料的种类、规格：2cm厚沥青杉木板 | m2 | 0.066 | 119.05 | 8
1.28 |  |  | G28（长79m，渠壁加高0.2m） |  |  |  |  | 2225
1.28.1 | 500109001109 |  | 混凝土渠道 | 1. 部位及类型：渠道壁板 2. 设计龄期、强度等级及配合比：C25 42.5(2) | m3 | 2.37 | 926.94 | 2197
1.28.2 | 500109009028 |  | 伸缩缝 | 1. 填料的种类、规格：2cm厚沥青杉木板 | m2 | 0.237 | 119.05 | 28
1.29 |  |  | G29（长373m，0.4*0.4砼渠） |  |  |  |  | 98767
1.29.1 | 500101003027 |  | 渠道土方开挖 | 1. 土类分级：土石类别综合考虑 2. 深度：2M内 | m3 | 352.81 | 7.72 | 2724
1.29.2 | 500103023027 |  | 土方回填 | 1. 干密度：符合设计要求 2. 土类分级：原土回填 | m3 | 71.46 | 7.2 | 515
1.29.3 | 500109001110 |  | 混凝土渠道 | 1. 部位及类型：渠道壁板 2. 设计龄期、强度等级及配合比：C25 42.5(2) | m3 | 44.76 | 926.94 | 41490
1.29.4 | 500109001111 |  | 混凝土底板 | 1. 部位及类型：渠道底板 2. 设计龄期、强度等级及配合比：C25 42.5(2) | m3 | 50.36 | 739.67 | 37250
1.29.5 | 500109001112 |  | 素砼回填 | 1. 部位及类型：素砼回填 2. 设计龄期、强度等级及配合比：C15 32.5(2) | m3 | 15 | 677.39 | 10161
1.29.6 | 500109001113 |  | 人工挑（抬）运混凝土 运距100m | 人工挑运100m | m3 | 110.12 | 51.11 | 5628
1.29.7 | 500109009029 |  | 伸缩缝 | 1. 填料的种类、规格：2cm厚沥青杉木板 | m2 | 8.3925 | 119.05 | 999
1.30 |  |  | G30（长47m，渠壁加高0.2m） |  |  |  |  | 1324
建筑工程分类分项工程量清单计价表
项目及标段名称: |  | 2023年嵊州市浦口街道高标准农田建设项目 | [6 empty] | 第21页 共41页
序号 | 项目编码 |  | 项目名称 | 项目 主要特征 | 计量 单位 | 工程 数量 | 单价 (元) | 合价 (元) | 主要技术 条款编码 | 备注
1.30.1 | 500109001114 |  | 混凝土渠道 | 1. 部位及类型：渠道壁板 2. 设计龄期、强度等级及配合比：C25 42.5(2) | m3 | 1.41 | 926.94 | 1307
1.30.2 | 500109009030 |  | 伸缩缝 | 1. 填料的种类、规格：2cm厚沥青杉木板 | m2 | 0.141 | 119.05 | 17
1.31 |  |  | G31（长285m，0.4*0.4砼渠） |  |  |  |  | 87646
1.31.1 | 500101003028 |  | 渠道土方开挖 | 1. 土类分级：土石类别综合考虑 2. 深度：2M内 | m3 | 165.37 | 7.72 | 1277
1.31.2 | 500103023028 |  | 土方回填 | 1. 干密度：符合设计要求 2. 土类分级：原土回填 | m3 | 185.06 | 7.2 | 1332
1.31.3 | 500109001115 |  | 混凝土渠道 | 1. 部位及类型：渠道壁板 2. 设计龄期、强度等级及配合比：C25 42.5(2) | m3 | 34.2 | 926.94 | 31701
1.31.4 | 500109001116 |  | 混凝土底板 | 1. 部位及类型：渠道底板 2. 设计龄期、强度等级及配合比：C25 42.5(2) | m3 | 38.03 | 739.67 | 28130
1.31.5 | 500105001007 |  | 干砌块石（条料石、卵石） | 1. 材质及规格：干砌块石挡墙 | m3 | 28.45 | 358.82 | 10208
1.31.6 | 500109001117 |  | 干砌块石挡墙压顶 | 1. 部位及类型：挡墙压顶 2. 设计龄期、强度等级及配合比：C25 42.5（2） | m3 | 2.25 | 800.55 | 1801
1.31.7 | 500109001118 |  | 素砼回填 | 1. 部位及类型：素砼回填 2. 设计龄期、强度等级及配合比：C15 32.5(2) | m3 | 12 | 677.39 | 8129
1.31.8 | 500109001119 |  | 人工挑（抬）运混凝土 运距100m | 人工挑运100m | m3 | 84.232 | 51.11 | 4305
1.31.9 | 500109009031 |  | 伸缩缝 | 1. 填料的种类、规格：2cm厚沥青杉木板 | m2 | 6.4125 | 119.05 | 763
1.32 |  |  | G32（长344m，0.4*0.4砼渠） |  |  |  |  | 97152
建筑工程分类分项工程量清单计价表
项目及标段名称: |  | 2023年嵊州市浦口街道高标准农田建设项目 | [6 empty] | 第22页 共41页
序号 | 项目编码 |  | 项目名称 | 项目 主要特征 | 计量 单位 | 工程 数量 | 单价 (元) | 合价 (元) | 主要技术 条款编码 | 备注
1.32.1 | 500101003029 |  | 渠道土方开挖 | 1. 土类分级：土石类别综合考虑 2. 深度：2M内 | m3 | 249.31 | 7.72 | 1925
1.32.2 | 500103023029 |  | 土方回填 | 1. 干密度：符合设计要求 2. 土类分级：原土回填 | m3 | 106.15 | 7.2 | 764
1.32.3 | 500109010010 |  | 混凝土凿除 | 1. 凿除部位及断面尺寸：原渠道拆除 | m3 | 39.03 | 141.34 | 5517
1.32.4 | 500109001120 |  | 混凝土渠道 | 1. 部位及类型：渠道壁板 2. 设计龄期、强度等级及配合比：C25 42.5(2) | m3 | 41.28 | 926.94 | 38264
1.32.5 | 500109001121 |  | 混凝土底板 | 1. 部位及类型：渠道底板 2. 设计龄期、强度等级及配合比：C25 42.5(2) | m3 | 46.44 | 739.67 | 34350
1.32.6 | 500109001122 |  | 素砼回填 | 1. 部位及类型：素砼回填 2. 设计龄期、强度等级及配合比：C15 32.5(2) | m3 | 15 | 677.39 | 10161
1.32.7 | 500109001123 |  | 人工挑（抬）运混凝土 运距100m | 人工挑运100m | m3 | 102.72 | 51.11 | 5250
1.32.8 | 500109009032 |  | 伸缩缝 | 1. 填料的种类、规格：2cm厚沥青杉木板 | m2 | 7.74 | 119.05 | 921
1.33 |  |  | G33（长510m，0.4*0.4砼渠） |  |  |  |  | 217447
1.33.1 | 500101003030 |  | 渠道土方开挖 | 1. 土类分级：土石类别综合考虑 2. 深度：2M内 | m3 | 591.69 | 7.72 | 4568
1.33.2 | 500103023030 |  | 土方回填 | 1. 干密度：符合设计要求 2. 土类分级：原土回填 | m3 | 212.61 | 7.2 | 1531
1.33.3 | 500109001124 |  | 混凝土渠道 | 1. 部位及类型：渠道壁板 2. 设计龄期、强度等级及配合比：C25 42.5(2) | m3 | 61.2 | 926.94 | 56729
1.33.4 | 500109001125 |  | 混凝土底板 | 1. 部位及类型：渠道底板 2. 设计龄期、强度等级及配合比：C25 42.5(2) | m3 | 65.27 | 739.67 | 48278
建筑工程分类分项工程量清单计价表
项目及标段名称: |  | 2023年嵊州市浦口街道高标准农田建设项目 | [6 empty] | 第23页 共41页
序号 | 项目编码 |  | 项目名称 | 项目 主要特征 | 计量 单位 | 工程 数量 | 单价 (元) | 合价 (元) | 主要技术 条款编码 | 备注
1.33.5 | 500109001126 |  | 普通混凝土 | 1. 部位及类型：砼灌砌块石基础 2. 设计龄期、强度等级及配合比：C25 42.5 (2) | m3 | 10.5 | 590.2 | 6197
1.33.6 | 500105002003 |  | 浆砌块石 | 1. 材质及规格：浆砌块石挡墙 | m3 | 53.04 | 559.57 | 29680
1.33.7 | 500105001008 |  | 干砌块石（条料石、卵石） | 1. 材质及规格：干砌块石挡墙 | m3 | 93.33 | 358.82 | 33489
1.33.8 | 500109001127 |  | 干砌块石挡墙压顶 | 1. 部位及类型：挡墙压顶 2. 设计龄期、强度等级及配合比：C25 42.5（2） | m3 | 15.23 | 800.55 | 12192
1.33.9 | 500109001128 |  | 人工挑（抬）运混凝土 运距100m | 人工挑运100m | m3 | 141.7 | 51.11 | 7242
1.33.10 | 500114010002 |  | φ75pvc排水管 | 1.φ75pvc排水管 | m | 9.33333333333333 | 15 | 140
1.33.11 | 500109001129 |  | 素砼回填 | 1. 部位及类型：素砼回填 2. 设计龄期、强度等级及配合比：C15 32.5(2) | m3 | 23 | 677.39 | 15580
1.33.12 | 500109009033 |  | 伸缩缝 | 1. 填料的种类、规格：2cm厚沥青杉木板 | m2 | 15.3 | 119.05 | 1821
1.34 |  |  | G34（长125m，0.4*0.4砼渠） |  |  |  |  | 31533
1.34.1 | 500101003031 |  | 渠道土方开挖 | 1. 土类分级：土石类别综合考虑 2. 深度：2M内 | m3 | 72.29 | 7.72 | 558
1.34.2 | 500103023031 |  | 土方回填 | 1. 干密度：符合设计要求 2. 土类分级：原土回填 | m3 | 35.15 | 7.2 | 253
1.34.3 | 500109001130 |  | 混凝土渠道 | 1. 部位及类型：渠道壁板 2. 设计龄期、强度等级及配合比：C25 42.5(2) | m3 | 15 | 926.94 | 13904
1.34.4 | 500109001131 |  | 混凝土底板 | 1. 部位及类型：渠道底板 2. 设计龄期、强度等级及配合比：C25 42.5(2) | m3 | 16.88 | 739.67 | 12486
建筑工程分类分项工程量清单计价表
项目及标段名称: |  | 2023年嵊州市浦口街道高标准农田建设项目 | [6 empty] | 第24页 共41页
序号 | 项目编码 |  | 项目名称 | 项目 主要特征 | 计量 单位 | 工程 数量 | 单价 (元) | 合价 (元) | 主要技术 条款编码 | 备注
1.34.5 | 500109001132 |  | 素砼回填 | 1. 部位及类型：素砼回填 2. 设计龄期、强度等级及配合比：C15 32.5(2) | m3 | 6 | 677.39 | 4064
1.34.6 | 500109009034 |  | 伸缩缝 | 1. 填料的种类、规格：2cm厚沥青杉木板 | m2 | 2.25 | 119.05 | 268
1.35 |  |  | G35（长453m，0.4*0.4砼渠） |  |  |  |  | 291571
1.35.1 | 500101003032 |  | 渠道土方开挖 | 1. 土类分级：土石类别综合考虑 2. 深度：2M内 | m3 | 863.9 | 7.72 | 6669
1.35.2 | 500103023032 |  | 土方回填 | 1. 干密度：符合设计要求 2. 土类分级：原土回填 | m3 | 502.7 | 7.2 | 3619
1.35.3 | 500109001133 |  | 混凝土渠道 | 1. 部位及类型：渠道壁板 2. 设计龄期、强度等级及配合比：C25 42.5(2) | m3 | 54.36 | 926.94 | 50388
1.35.4 | 500109001134 |  | 混凝土底板 | 1. 部位及类型：渠道底板 2. 设计龄期、强度等级及配合比：C25 42.5(2) | m3 | 56.73 | 739.67 | 41961
1.35.5 | 500109001177 |  | 普通混凝土 | 1. 部位及类型：砼灌砌块石基础 2. 设计龄期、强度等级及配合比：C25 42.5 (2) | m3 | 101.57 | 590.2 | 59947
1.35.6 | 500105001009 |  | 干砌块石（条料石、卵石） | 1. 材质及规格：干砌块石挡墙 | m3 | 272.74 | 358.82 | 97865
1.35.7 | 500109001135 |  | 干砌块石挡墙压顶 | 1. 部位及类型：挡墙压顶 2. 设计龄期、强度等级及配合比：C25 42.5（2） | m3 | 22.13 | 800.55 | 17716
1.35.8 | 500109001136 |  | 素砼回填 | 1. 部位及类型：素砼回填 2. 设计龄期、强度等级及配合比：C15 32.5(2) | m3 | 18 | 677.39 | 12193
1.35.9 | 500109009035 |  | 伸缩缝 | 1. 填料的种类、规格：2cm厚沥青杉木板 | m2 | 10.1925 | 119.05 | 1213
1.36 |  |  | P01（长131m，0.6*0.6砼渠） |  |  |  |  | 52209
建筑工程分类分项工程量清单计价表
项目及标段名称: |  | 2023年嵊州市浦口街道高标准农田建设项目 | [6 empty] | 第25页 共41页
序号 | 项目编码 |  | 项目名称 | 项目 主要特征 | 计量 单位 | 工程 数量 | 单价 (元) | 合价 (元) | 主要技术 条款编码 | 备注
1.36.1 | 500101003033 |  | 渠道土方开挖 | 1. 土类分级：土石类别综合考虑 2. 深度：2M内 | m3 | 67.93 | 7.72 | 524
1.36.2 | 500103023033 |  | 土方回填 | 1. 干密度：符合设计要求 2. 土类分级：原土回填 | m3 | 66.11 | 7.2 | 476
1.36.3 | 500109001137 |  | 混凝土渠道 | 1. 部位及类型：渠道壁板 2. 设计龄期、强度等级及配合比：C25 42.5(2) | m3 | 31.44 | 926.94 | 29143
1.36.4 | 500109001138 |  | 混凝土底板 | 1. 部位及类型：渠道底板 2. 设计龄期、强度等级及配合比：C25 42.5(2) | m3 | 21.62 | 739.67 | 15992
1.36.5 | 500109001139 |  | 素砼回填 | 1. 部位及类型：素砼回填 2. 设计龄期、强度等级及配合比：C15 32.5(2) | m3 | 8 | 677.39 | 5419
1.36.6 | 500109009036 |  | 伸缩缝 | 1. 填料的种类、规格：2cm厚沥青杉木板 | m2 | 5.502 | 119.05 | 655
2 |  |  | 机埠（改造机埠2座，新建机埠2座） |  |  |  |  | 239492
2.1 |  |  | 1#机埠 |  |  |  |  | 20551
2.1.1 | 500101002001 |  | 一般土方开挖 | 1. 土类分级：土石类别综合考虑 2. 深度：2M内 | m3 | 92.56 | 3.39 | 314
2.1.2 | 500109010011 |  | 混凝土凿除 | 1. 凿除部位及断面尺寸：原路面拆除 | m3 | 1.3 | 141.34 | 184
2.1.3 | 500103017002 |  | 粗砂基础 | 1. 材料：粗砂 | m3 | 13.39 | 344.38 | 4611
2.1.4 | 500103023034 |  | 土方回填 | 1. 干密度：符合设计要求 2. 土类分级：原土回填 | m3 | 85.53 | 7.2 | 616
2.1.5 | 500115006001 |  | 混凝土道路路面 | 1. 部位及面层厚度：20cm厚C25砼路面 | m3 | 1.2 | 828.43 | 994
2.1.6 | 500115022001 |  | 电力电缆 | 4*16铜芯电缆 | m | 200 | 31.21 | 6242
建筑工程分类分项工程量清单计价表
项目及标段名称: |  | 2023年嵊州市浦口街道高标准农田建设项目 | [6 empty] | 第26页 共41页
序号 | 项目编码 |  | 项目名称 | 项目 主要特征 | 计量 单位 | 工程 数量 | 单价 (元) | 合价 (元) | 主要技术 条款编码 | 备注
2.1.7 | AB002 |  | De32*3.0PE管 | De32*3.0PE管 | m | 200 | 12.95 | 2590
2.1.8 | AB003 |  | 水泵 | 1. 型号：ISW200-315型水泵 | 台 | 1 | 5000 | 5000
2.2 |  |  | 2#机埠 |  |  |  |  | 26069
2.2.1 | 500101002002 |  | 一般土方开挖 | 1. 土类分级：土石类别综合考虑 2. 深度：2M内 | m3 | 35.24 | 3.39 | 119
2.2.2 | 500109010012 |  | 混凝土凿除 | 1. 凿除部位及断面尺寸：原路面拆除 | m3 | 8.52 | 141.34 | 1204
2.2.3 | 500103017003 |  | 粗砂基础 | 1. 材料：粗砂 | m3 | 12.68 | 344.38 | 4367
2.2.4 | 500103023035 |  | 土方回填 | 1. 干密度：符合设计要求 2. 土类分级：原土回填 | m3 | 11.58 | 7.2 | 83
2.2.5 | AB004 |  | Ｄe200*11.9PE管 | 200*11.9ＰＥ管 | m | 40 | 150 | 6000
2.2.6 | 500115006002 |  | 混凝土道路路面 | 1. 部位及面层厚度：20cm厚C25砼路面 2. 混凝土设计龄期、强度等级及配合比：C25 42.5 (2) | m3 | 8.52 | 828.43 | 7058
2.2.7 | 500109001140 |  | 砼方包 | 1. 部位及类型：C25砼方包 2. 设计龄期、强度等级及配合比：C25 42.5 (2) | m3 | 2 | 869.09 | 1738
2.2.8 | AB017 |  | D1400圆形阀门井 | 1. 名称：D1400圆形阀门井 | 座 | 1 | 2500 | 2500
2.2.9 | AB018 |  | 水泵 | 1. 型号：ISW80-100（I）型水泵 | 台 | 1 | 3000 | 3000
2.3 |  |  | 3#机埠 |  |  |  |  | 96189
2.3.1 | 500101002003 |  | 一般土方开挖 | 1. 土类分级：土石类别综合考虑 2. 深度：2M内 | m3 | 116.5 | 3.39 | 395
建筑工程分类分项工程量清单计价表
项目及标段名称: |  | 2023年嵊州市浦口街道高标准农田建设项目 | [6 empty] | 第27页 共41页
序号 | 项目编码 |  | 项目名称 | 项目 主要特征 | 计量 单位 | 工程 数量 | 单价 (元) | 合价 (元) | 主要技术 条款编码 | 备注
2.3.2 | 500109010013 |  | 混凝土凿除 | 1. 凿除部位及断面尺寸：原路面拆除 | m3 | 15.42 | 141.34 | 2179
2.3.3 | 500103017004 |  | 粗砂基础 | 1. 材料：粗砂 | m3 | 35.44 | 344.38 | 12205
2.3.4 | 500103023036 |  | 土方回填 | 1. 干密度：符合设计要求 2. 土类分级：原土回填 | m3 | 56.23 | 7.2 | 405
2.3.5 | 500115006003 |  | 混凝土道路路面 | 1. 部位及面层厚度：20cm厚C25砼路面 2. 混凝土设计龄期、强度等级及配合比：C25 42.5 (2) | m3 | 15.42 | 828.43 | 12774
2.3.6 | AB014 |  | D1400圆形阀门井 | 1. 名称：D1400圆形阀门井 | 座 | 1 | 2500 | 2500
2.3.7 | ＡＢ002 |  | Ｄe200*11.9PE管 | 200*11.9ＰＥ管 | m | 120 | 150 | 18000
2.3.8 | AB015 |  | 水泵 | 1. 型号：ISW100-125(I)A型水泵 | 台 | 1 | 4000 | 4000
2.3.9 | 500109001141 |  | 普通混凝土 | 1. 部位及类型：进水池 2. 设计龄期、强度等级及配合比：C25 42.5 (2) | m3 | 0.29 | 1063.07 | 308
2.3.10 | 500109001142 |  | 普通混凝土 | 1. 部位及类型：进水池底板 2. 设计龄期、强度等级及配合比：C25 42.5 (2) | m3 | 0.29 | 744.57 | 216
2.3.11 | 500103009004 |  | 塘渣垫层 | 1. 垫层：塘渣垫层 | m3 | 2.62 | 96.23 | 252
2.3.12 | 500109001143 |  | 普通混凝土 | 1. 部位及类型：砼底板 2. 设计龄期、强度等级及配合比：C25 42.5 (2) | m3 | 2.11 | 708.4 | 1495
2.3.13 | 500105002005 |  | 浆砌块石 | 1. 材质及规格：浆砌块石挡墙 | m3 | 9.2 | 559.57 | 5148
2.3.14 | 500109001144 |  | 普通混凝土 | 1. 部位及类型：管道支墩 2. 设计龄期、强度等级及配合比：C25 42.5 (2) | m3 | 1.45 | 922.31 | 1337
建筑工程分类分项工程量清单计价表
项目及标段名称: |  | 2023年嵊州市浦口街道高标准农田建设项目 | [6 empty] | 第28页 共41页
序号 | 项目编码 |  | 项目名称 | 项目 主要特征 | 计量 单位 | 工程 数量 | 单价 (元) | 合价 (元) | 主要技术 条款编码 | 备注
2.3.15 | AB016 |  | 泵房 | 1. 部位：泵房 | m2 | 13.99 | 2500 | 34975
2.4 |  |  | 4#机埠 |  |  |  |  | 96683
2.4.1 | 500101002004 |  | 一般土方开挖 | 1. 土类分级：土石类别综合考虑 2. 深度：2M内 | m3 | 56.24 | 3.39 | 191
2.4.2 | 500109010014 |  | 混凝土凿除 | 1. 凿除部位及断面尺寸：原路面拆除 | m3 | 8.5 | 141.34 | 1201
2.4.3 | 500103017005 |  | 粗砂基础 | 1. 材料：粗砂 | m3 | 18.62 | 344.38 | 6412
2.4.4 | 500103023037 |  | 土方回填 | 1. 干密度：符合设计要求 2. 土类分级：原土回填 | m3 | 56.23 | 7.2 | 405
2.4.5 | 500115006004 |  | 混凝土道路路面 | 1. 部位及面层厚度：20cm厚C25砼路面 2. 混凝土设计龄期、强度等级及配合比：C25 42.5 (2) | m3 | 8.5 | 828.43 | 7042
2.4.6 | AB019 |  | D1400圆形阀门井 | 1. 名称：D1400圆形阀门井 | 座 | 1 | 2500 | 2500
2.4.7 | AB019001 |  | Ｄe200*11.9PE管 | 200*11.9ＰＥ管 | m | 60 | 150 | 9000
2.4.8 | AB020 |  | 水泵 | 1. 型号：ISW80-100（I）型水泵 | 台 | 1 | 3000 | 3000
2.4.9 | 500105001010 |  | 干砌块石（条料石、卵石） | 1. 材质及规格：干砌块石挡墙 | m3 | 55.25 | 358.82 | 19825
2.4.10 | 500109001145 |  | 干砌块石挡墙压顶 | 1. 部位及类型：挡墙压顶 2. 设计龄期、强度等级及配合比：C25 42.5（2） | m3 | 9.6 | 739.67 | 7101
2.4.11 | 500109001146 |  | 普通混凝土 | 1. 部位及类型：进水池 2. 设计龄期、强度等级及配合比：C25 42.5 (2) | m3 | 0.29 | 1063.07 | 308
建筑工程分类分项工程量清单计价表
项目及标段名称: |  | 2023年嵊州市浦口街道高标准农田建设项目 | [6 empty] | 第29页 共41页
序号 | 项目编码 |  | 项目名称 | 项目 主要特征 | 计量 单位 | 工程 数量 | 单价 (元) | 合价 (元) | 主要技术 条款编码 | 备注
2.4.12 | 500109001147 |  | 普通混凝土 | 1. 部位及类型：进水池底板 2. 设计龄期、强度等级及配合比：C25 42.5 (2) | m3 | 0.29 | 744.57 | 216
2.4.13 | 500103009005 |  | 塘渣垫层 | 1. 垫层：塘渣垫层 | m3 | 2.62 | 96.23 | 252
2.4.14 | 500109001148 |  | 普通混凝土 | 1. 部位及类型：砼底板 2. 设计龄期、强度等级及配合比：C25 42.5 (2) | m3 | 2.11 | 708.4 | 1495
2.4.15 | 500105002006 |  | 浆砌块石 | 1. 材质及规格：浆砌块石挡墙 | m3 | 9.2 | 559.57 | 5148
2.4.16 | 500109001149 |  | 普通混凝土 | 1. 部位及类型：管道支墩 2. 设计龄期、强度等级及配合比：C25 42.5(2) | m3 | 1.45 | 922.31 | 1337
2.4.17 | AB006 |  | 泵房 | 1. 部位：泵房 | m2 | 12.5 | 2500 | 31250
3 |  |  | 渠系建筑物 |  |  |  |  | 499843
3.1 |  |  | 3.0m宽落田坎 |  |  |  |  | 145920
3.1.1 | 500101002005 |  | 一般土方开挖 | 1. 土类分级：土石类别综合考虑 2. 深度：2M内 | m3 | 92.56 | 3.39 | 314
3.1.2 | 500103023038 |  | 土方回填 | 1. 干密度：符合设计要求 2. 土类分级：原土回填 | m3 | 85.53 | 7.2 | 616
3.1.3 | 500105001011 |  | 干砌块石（条料石、卵石） | 1. 材质及规格：干砌块石基础 | m3 | 213.92 | 339.4 | 72604
3.1.4 | 500109001150 |  | 普通混凝土 | 1. 部位及类型：砼大方脚 2. 设计龄期、强度等级及配合比：C25 42.5 (2) | m3 | 15.12 | 791.58 | 11969
3.1.5 | 500109001151 |  | 普通混凝土 | 1. 部位及类型：砼护坡 2. 设计龄期、强度等级及配合比：C25 42.5 (2) | m3 | 28.896 | 869.09 | 25113
建筑工程分类分项工程量清单计价表
项目及标段名称: |  | 2023年嵊州市浦口街道高标准农田建设项目 | [6 empty] | 第30页 共41页
序号 | 项目编码 |  | 项目名称 | 项目 主要特征 | 计量 单位 | 工程 数量 | 单价 (元) | 合价 (元) | 主要技术 条款编码 | 备注
3.1.6 | 500109001152 |  | 普通混凝土 | 1. 部位及类型：素砼基础 2. 设计龄期、强度等级及配合比：C25 42.5 (2) | m3 | 9.072 | 739.67 | 6710
3.1.7 | 500114002004 |  | 混凝土管道铺设 | 1.Φ300钢筋砼承插管 | m | 168 | 170.2 | 28594
3.2 |  |  | 现浇钢筋砼过渠板 |  |  |  |  | 12134
3.2.1 | 500109001153 |  | C25钢筋砼过渠板 | 1. 部位及类型：过渠板宽1m 2. 设计龄期、强度等级及配合比：Ｃ25 3. 级配、拌制要求：二级配 | m3 | 7.42 | 1395.9 | 10358
3.2.2 | 500111001002 |  | 钢筋加工与安装 | 1. 钢筋加工与安装 | t | 0.3 | 5918.45 | 1776
3.3 |  |  | 灌渠放水口 |  |  |  |  | 92261
3.3.1 | AB007 |  | PP手提闸门 | 1. PP手提闸门 | 只 | 119 | 500 | 59500
3.3.2 | 500114002005 |  | 混凝土管道铺设 | 1.Φ200钢筋砼承插管 | m | 238 | 137.65 | 32761
3.4 |  |  | D300砼涵管(1处，G31起点涵管，长4米) |  |  |  |  | 859
3.4.1 | 500114002006 |  | 混凝土管道铺设 | 1.Φ300钢筋砼承插管 | m | 4 | 170.2 | 681
3.4.2 | 500109001154 |  | 普通混凝土 | 1. 部位及类型：砼基础 2. 设计龄期、强度等级及配合比：C25 42.5 (2) | m3 | 0.24 | 739.67 | 178
3.5 |  |  | D500砼涵管(2处，G19末端涵管，G33中间涵管，全长10米) |  |  |  |  | 4337
3.5.1 | 500114002007 |  | 混凝土管道铺设 | 1.Φ500钢筋砼承插管 | m | 10 | 315.43 | 3154
3.5.2 | 500109001155 |  | 普通混凝土 | 1. 部位及类型：砼基础 2. 设计龄期、强度等级及配合比：C25 42.5 (2) | m3 | 1.6 | 739.67 | 1183
建筑工程分类分项工程量清单计价表
项目及标段名称: |  | 2023年嵊州市浦口街道高标准农田建设项目 | [6 empty] | 第31页 共41页
序号 | 项目编码 |  | 项目名称 | 项目 主要特征 | 计量 单位 | 工程 数量 | 单价 (元) | 合价 (元) | 主要技术 条款编码 | 备注
3.6 |  |  | 渡槽（长18m，0.5*0.5钢筋砼渡槽） |  |  |  |  | 23773
3.6.1 | 500101002006 |  | 一般土方开挖 | 1. 土类分级：土石类别综合考虑 2. 深度：2M内 | m3 | 14.85 | 3.39 | 50
3.6.2 | 500102003003 |  | 石方开挖 | 1. 石方开挖 | m3 | 32.85 | 114.51 | 3762
3.6.3 | 500105012001 |  | 砼路面拆除 | 1. 路面拆除 | m3 | 3 | 141.34 | 424
3.6.4 | 500109001156 |  | C25钢筋砼墩柱 | 1. 部位及类型：渡槽塘柱60*60 2. 设计龄期、强度等级及配合比：Ｃ25 3. 级配、拌制要求：二级配 | m3 | 3.6504 | 836.9 | 3055
3.6.5 | 500109001157 |  | C25钢筋砼盖梁 | Ｃ25砼盖梁，二级配 | m3 | 3.44 | 1250.71 | 4302
3.6.6 | 500109001158 |  | C25钢筋砼渡槽 | Ｃ25砼渡槽，二级配 | m3 | 10.34 | 1177.98 | 12180
3.7 |  |  | 渡槽配套工程及基础 |  |  |  |  | 35394
3.7.1 | 500109001159 |  | 普通混凝土 | 1. 部位及类型：素砼垫层 2. 设计龄期、强度等级及配合比：C25 42.5 (2) | m3 | 0.578 | 726.49 | 420
3.7.2 | 500109001160 |  | 普通混凝土 | 1. 部位及类型：钢筋砼墩柱基础 2. 设计龄期、强度等级及配合比：C25 42.5 (2) | m3 | 5.52 | 752.95 | 4156
3.7.3 | 500109009037 |  | 伸缩缝 | 1.20mm厚聚乙烯低发泡接缝板 | m2 | 2.82 | 47.46 | 134
3.7.4 | 500109008001 |  | 止水工程 | 1. 止水类型：651型橡胶止水带 | m | 9 | 132.64 | 1194
3.7.5 | 500111001003 |  | 钢筋加工与安装 | 1. 型号及规格：HPB300 HRB400 | t | 3.8 | 5918.45 | 22490
3.7.6 | AB008 |  | 限高架 | 1.限高架 | 座 | 2 | 3500 | 7000
建筑工程分类分项工程量清单计价表
项目及标段名称: |  | 2023年嵊州市浦口街道高标准农田建设项目 | [6 empty] | 第32页 共41页
序号 | 项目编码 |  | 项目名称 | 项目 主要特征 | 计量 单位 | 工程 数量 | 单价 (元) | 合价 (元) | 主要技术 条款编码 | 备注
3.8 |  |  | 500*500检查井 |  |  |  |  | 1500
3.8.1 | AB009 |  | 500*500检查井 | 1. 500*500检查井 | 座 | 1 | 1500 | 1500
3.9 |  |  | 拦水堰 |  |  |  |  | 13000
3.9.1 | AB013 |  | 拦水堰 | 1.拦水堰 | 座 | 1 | 13000 | 13000
3.10 |  |  | 挡墙 |  |  |  |  | 139265
3.10.1 |  |  | 1#挡墙（挡墙修复，高2.2m，长20m） |  |  |  |  | 34587
3.10.1.1 | 500101002007 |  | 一般土方开挖 | 1. 土类分级：土石类别综合考虑 2. 深度：2M内 | m3 | 88 | 3.39 | 298
3.10.1.2 | 500109010015 |  | 混凝土凿除 | 1. 凿除部位及断面尺寸：原路面拆除 | m3 | 17.26 | 141.34 | 2440
3.10.1.3 | 500103023039 |  | 土方回填 | 1. 干密度：符合设计要求 2. 土类分级：原土回填 | m3 | 3.04 | 7.2 | 22
3.10.1.4 | 500103009006 |  | 塘渣垫层 | 1. 垫层：塘渣垫层 | m3 | 45 | 96.23 | 4330
3.10.1.5 | 500105015001 |  | Ｃ25砼灌砌块石基础 | 1. 材质及规格：基础，厚40cm 2. 砼强度等级及配合比：C25二级配 | m3 | 13.12 | 590.2 | 7743
3.10.1.6 | 500105002007 |  | 浆砌块石 | 1. 材质及规格：浆砌块石挡墙 | m3 | 32.19 | 559.57 | 18013
3.10.1.7 | 500109001161 |  | 压顶 | 1. 部位及类型：挡墙压顶 2. 设计龄期、强度等级及配合比：C25 42.5（2） | m3 | 1.5 | 800.55 | 1201
3.10.1.8 | 500109009038 |  | 伸缩缝 | 1. 填料的种类、规格：2cm厚沥青杉木板 | m2 | 3.7 | 119.05 | 440
3.10.1.9 | 500114010003 |  | φ75pvc排水管 | 1.φ75pvc排水管 | m | 6.66666666666667 | 15 | 100
建筑工程分类分项工程量清单计价表
项目及标段名称: |  | 2023年嵊州市浦口街道高标准农田建设项目 | [6 empty] | 第33页 共41页
序号 | 项目编码 |  | 项目名称 | 项目 主要特征 | 计量 单位 | 工程 数量 | 单价 (元) | 合价 (元) | 主要技术 条款编码 | 备注
3.10.2 |  |  | 2#挡墙（河道两岸挡墙修复，高0.6m～2.3m，每侧长20m） |  |  |  |  | 43421
3.10.2.1 | 500101006001 |  | 砂砾石开挖 | 1. 土类分级：砂砾石开挖 | m3 | 91.95 | 3.69 | 339
3.10.2.2 | 500103007001 |  | 石渣料填筑 | 1. 材料：砂砾料回填 | m3 | 56.6 | 7.2 | 408
3.10.2.3 | 500103023040 |  | 土方回填 | 1. 材料：种植土回填 | m3 | 19.295 | 61.89 | 1194
3.10.2.4 | 500105015002 |  | Ｃ25砼灌砌块石基础 | 1. 材质及规格：基础，厚40cm 2. 砼强度等级及配合比：C25二级配 | m3 | 20.48 | 590.2 | 12087
3.10.2.5 | 500105002008 |  | 浆砌块石 | 1. 材质及规格：浆砌块石挡墙 | m3 | 47.58375 | 559.57 | 26626
3.10.2.6 | 500109001162 |  | 压顶 | 1. 部位及类型：挡墙压顶 2. 设计龄期、强度等级及配合比：C25 42.5（2） | m3 | 2.4375 | 800.55 | 1951
3.10.2.7 | 500109009039 |  | 伸缩缝 | 1. 填料的种类、规格：2cm厚沥青杉木板 | m2 | 5.4875 | 119.05 | 653
3.10.2.8 | 500114010004 |  | φ75pvc排水管 | 1.φ75pvc排水管 | m | 10.8333333333333 | 15 | 163
3.10.3 |  |  | 3#挡墙（挡墙修复，高1.2m～2.1m，长40m） |  |  |  |  | 47760
3.10.3.1 | 500101002008 |  | 一般土方开挖 | 1. 土类分级：综合土 | m3 | 142 | 3.39 | 481
3.10.3.2 | 500103023041 |  | 土方回填 | 1. 干密度：符合设计要求 2. 土类分级：原土回填 | m3 | 51.2 | 7.2 | 369
3.10.3.3 | 500103023042 |  | 土方回填 | 1. 材料：种植土回填 | m3 | 18 | 61.89 | 1114
3.10.3.4 | 500105015003 |  | Ｃ25砼灌砌块石基础 | 1. 材质及规格：基础，厚40cm 2. 砼强度等级及配合比：C25二级配 | m3 | 24.32 | 590.2 | 14354
3.10.3.5 | 500105002009 |  | 浆砌块石 | 1. 材质及规格：浆砌块石挡墙 | m3 | 50.22 | 559.57 | 28102
建筑工程分类分项工程量清单计价表
项目及标段名称: |  | 2023年嵊州市浦口街道高标准农田建设项目 | [6 empty] | 第34页 共41页
序号 | 项目编码 |  | 项目名称 | 项目 主要特征 | 计量 单位 | 工程 数量 | 单价 (元) | 合价 (元) | 主要技术 条款编码 | 备注
3.10.3.6 | 500109001163 |  | 压顶 | 1. 部位及类型：挡墙压顶 2. 设计龄期、强度等级及配合比：C25 42.5（2） | m3 | 3 | 800.55 | 2402
3.10.3.7 | 500109009041 |  | 伸缩缝 | 1. 填料的种类、规格：2cm厚沥青杉木板 | m2 | 6.2 | 119.05 | 738
3.10.3.8 | 500114010005 |  | φ75pvc排水管 | 1.φ75pvc排水管 | m | 13.3333333333333 | 15 | 200
3.10.4 |  |  | 4#挡墙（挡墙修复，高3.63m，长4m） |  |  |  |  | 13497
3.10.4.1 | 500101002009 |  | 一般土方开挖 | 1. 土类分级：土石类别综合考虑 2. 深度：2M内 | m3 | 42 | 3.39 | 142
3.10.4.2 | 500103023043 |  | 土方回填 | 1. 干密度：符合设计要求 2. 土类分级：原土回填 | m3 | 26 | 7.2 | 187
3.10.4.3 | 500105015004 |  | Ｃ25砼灌砌块石基础 | 1. 材质及规格：基础，厚40cm 2. 砼强度等级及配合比：C25二级配 | m3 | 3.684 | 590.2 | 2174
3.10.4.4 | 500105002010 |  | 浆砌块石 | 1. 材质及规格：浆砌块石挡墙 | m3 | 19.182 | 559.57 | 10734
3.10.4.5 | 500109001164 |  | 压顶 | 1. 部位及类型：挡墙压顶 2. 设计龄期、强度等级及配合比：C25 42.5（2） | m3 | 0.3 | 800.55 | 240
3.10.4.6 | 500114010006 |  | φ75pvc排水管 | 1.φ75pvc排水管 | m | 1.33333333333333 | 15 | 20
3.11 |  |  | 公示碑及标碑 |  |  |  |  | 31400
3.11.1 | AB010 |  | 公示碑 | 1. 材料：公示碑 | 处 | 1 | 14000 | 14000
3.11.2 | AB011 |  | 标牌 | 1. 材料：标牌 | 处 | 72 | 200 | 14400
3.11.3 | AB012 |  | 警示牌 | 1. 材料：警示牌 | 处 | 20 | 150 | 3000
建筑工程分类分项工程量清单计价表
项目及标段名称: |  | 2023年嵊州市浦口街道高标准农田建设项目 | [6 empty] | 第35页 共41页
序号 | 项目编码 |  | 项目名称 | 项目 主要特征 | 计量 单位 | 工程 数量 | 单价 (元) | 合价 (元) | 主要技术 条款编码 | 备注
4 |  |  | 田间道路工程 |  |  |  |  | 2874963
4.1 |  |  | 硬化机耕路砼路面硬化工程 |  |  |  |  | 1699607
4.1.1 |  |  | L01（长145m，原机耕路3.0m宽砼路面硬化） |  |  |  |  | 47715
4.1.1.1 | 500109001165 |  | 普通混凝土 | 1. 部位及类型：砼路面 2. 设计龄期、强度等级及配合比：C25非泵送商品混凝土 | m3 | 62.25 | 766.5 | 47715
4.1.2 |  |  | L03（长1595m，原机耕路4.0m宽砼路面硬化） |  |  |  |  | 880249
4.1.2.1 | 500109001166 |  | 普通混凝土 | 1. 部位及类型：砼路面 2. 设计龄期、强度等级及配合比：C25非泵送商品混凝土 | m3 | 1148.4 | 766.5 | 880249
4.1.3 |  |  | L04（长811m，原机耕路3.0m宽砼路面硬化） |  |  |  |  | 279734
4.1.3.1 | 500109001167 |  | 普通混凝土 | 1. 部位及类型：砼路面 2. 设计龄期、强度等级及配合比：C25非泵送商品混凝土 | m3 | 364.95 | 766.5 | 279734
4.1.4 |  |  | L05（长573m，原机耕路3.0m宽砼路面硬化） |  |  |  |  | 197642
4.1.4.1 | 500109001168 |  | 普通混凝土 | 1. 部位及类型：砼路面 2. 设计龄期、强度等级及配合比：C25非泵送商品混凝土 | m3 | 257.85 | 766.5 | 197642
4.1.5 |  |  | L06（长143m，原机耕路3.0m宽砼路面硬化） |  |  |  |  | 49324
4.1.5.1 | 500109001169 |  | 普通混凝土 | 1. 部位及类型：砼路面 2. 设计龄期、强度等级及配合比：C25非泵送商品混凝土 | m3 | 64.35 | 766.5 | 49324
建筑工程分类分项工程量清单计价表
项目及标段名称: |  | 2023年嵊州市浦口街道高标准农田建设项目 | [6 empty] | 第36页 共41页
序号 | 项目编码 |  | 项目名称 | 项目 主要特征 | 计量 单位 | 工程 数量 | 单价 (元) | 合价 (元) | 主要技术 条款编码 | 备注
4.1.6 |  |  | L08（长46m，原机耕路3.0m宽砼路面硬化） |  |  |  |  | 15867
4.1.6.1 | 500109001170 |  | 普通混凝土 | 1. 部位及类型：砼路面 2. 设计龄期、强度等级及配合比：C25非泵送商品混凝土 | m3 | 20.7 | 766.5 | 15867
4.1.7 |  |  | L09（长290m，原机耕路3.0m宽砼路面硬化） |  |  |  |  | 100028
4.1.7.1 | 500109001171 |  | 普通混凝土 | 1. 部位及类型：砼路面 2. 设计龄期、强度等级及配合比：C25非泵送商品混凝土 | m3 | 130.5 | 766.5 | 100028
4.1.8 |  |  | L12（长251m，原田间道路3.0m宽砼路面硬化） |  |  |  |  | 86553
4.1.8.1 | 500109001172 |  | 普通混凝土 | 1. 部位及类型：砼路面 2. 设计龄期、强度等级及配合比：C25非泵送商品混凝土 | m3 | 112.92 | 766.5 | 86553
4.1.9 |  |  | L13（长77m，原田间道路4.0m宽砼路面硬化） |  |  |  |  | 42495
4.1.9.1 | 500109001173 |  | 普通混凝土 | 1. 部位及类型：砼路面 | m3 | 55.44 | 766.5 | 42495
4.2 |  |  | 硬化机耕路路基工程 |  |  |  |  | 86282
4.2.1 |  |  | L01（长145m，原机耕路3.0m宽砼路面硬化） |  |  |  |  | 944
4.2.1.1 | 500101002010 |  | 一般土方开挖 | 1. 土类分级：土石类别综合考虑 2. 深度：2M内 | m3 | 62.84 | 3.39 | 213
4.2.1.2 | 500101001001 |  | 场地平整 | 1. 项目：原路基平整 | m2 | 435 | 1.68 | 731
4.2.2 |  |  | L03（长1595m，原机耕路4.0m宽砼路面硬化） |  |  |  |  | 14510
4.2.2.1 | 500101002011 |  | 一般土方开挖 | 1. 土类分级：综合土 | m3 | 1086.49 | 3.49 | 3792
建筑工程分类分项工程量清单计价表
项目及标段名称: |  | 2023年嵊州市浦口街道高标准农田建设项目 | [6 empty] | 第37页 共41页
序号 | 项目编码 |  | 项目名称 | 项目 主要特征 | 计量 单位 | 工程 数量 | 单价 (元) | 合价 (元) | 主要技术 条款编码 | 备注
4.2.2.2 | 500101001002 |  | 场地平整 | 1. 项目：原路基平整 | m2 | 6380 | 1.68 | 10718
4.2.3 |  |  | L04（长811m，原机耕路3.0m宽砼路面硬化） |  |  |  |  | 39555
4.2.3.1 | 500101002012 |  | 一般土方开挖 | 1. 土类分级：综合土 | m3 | 290.75 | 3.49 | 1015
4.2.3.2 | 500101001003 |  | 场地平整 | 1. 项目：原路基平整 | m2 | 2433 | 1.68 | 4087
4.2.3.3 | 500103009007 |  | 塘渣垫层 | 1. 垫层：塘渣垫层 | m3 | 90 | 96.23 | 8661
4.2.3.4 | 500105001012 |  | 干砌块石（条料石、卵石） | 1. 材质及规格：干砌块石挡墙 | m3 | 47.45 | 358.82 | 17026
4.2.3.5 | 500109001174 |  | 压顶 | 1. 部位及类型：挡墙压顶 2. 设计龄期、强度等级及配合比：C25 42.5（2） | m3 | 10.95 | 800.55 | 8766
4.2.4 |  |  | L05（长573m，原机耕路3.0m宽砼路面硬化） |  |  |  |  | 24841
4.2.4.1 | 500101002013 |  | 一般土方开挖 | 1. 土类分级：综合土 | m3 | 213.94 | 3.39 | 725
4.2.4.2 | 500101001004 |  | 场地平整 | 1. 项目：原路基平整 | m2 | 1719 | 1.68 | 2888
4.2.4.3 | 500103009008 |  | 塘渣垫层 | 1. 垫层：塘渣垫层 | m3 | 220.6 | 96.23 | 21228
4.2.5 |  |  | L06（长143m，原机耕路3.0m宽砼路面硬化） |  |  |  |  | 977
4.2.5.1 | 500101002014 |  | 一般土方开挖 | 1. 土类分级：土石类别综合考虑 2. 深度：2M内 | m3 | 75.5 | 3.39 | 256
4.2.5.2 | 500101001005 |  | 场地平整 | 1. 项目：原路基平整 | m2 | 429 | 1.68 | 721
4.2.6 |  |  | L08（长46m，原机耕路3.0m宽砼路面硬化） |  |  |  |  | 313
4.2.6.1 | 500101002015 |  | 一般土方开挖 | 1. 土类分级：综合土 | m3 | 23.83 | 3.39 | 81
4.2.6.2 | 500101001006 |  | 场地平整 | 1. 项目：原路基平整 | m2 | 138 | 1.68 | 232
建筑工程分类分项工程量清单计价表
项目及标段名称: |  | 2023年嵊州市浦口街道高标准农田建设项目 | [6 empty] | 第38页 共41页
序号 | 项目编码 |  | 项目名称 | 项目 主要特征 | 计量 单位 | 工程 数量 | 单价 (元) | 合价 (元) | 主要技术 条款编码 | 备注
4.2.7 |  |  | L09（长290m，原机耕路3.0m宽砼路面硬化） |  |  |  |  | 2366
4.2.7.1 | 500101002016 |  | 一般土方开挖 | 1. 土类分级：综合土 | m3 | 266.81 | 3.39 | 904
4.2.7.2 | 500101001007 |  | 场地平整 | 1. 项目：原路基平整 | m2 | 870 | 1.68 | 1462
4.2.8 |  |  | L12（长251m，原田间道路3.0m宽砼路面硬化） |  |  |  |  | 1745
4.2.8.1 | 500101002017 |  | 一般土方开挖 | 1. 土类分级：土石类别综合考虑 2. 深度：2M内 | m3 | 141.47 | 3.39 | 480
4.2.8.2 | 500101001008 |  | 场地平整 | 1. 项目：原路基平整 | m2 | 753 | 1.68 | 1265
4.2.9 |  |  | L13（长77m，原田间道路4.0m宽砼路面硬化） |  |  |  |  | 1031
4.2.9.1 | 500101002018 |  | 一般土方开挖 | 1. 土类分级：综合土 | m3 | 151.48 | 3.39 | 514
4.2.9.2 | 500101001009 |  | 场地平整 | 1. 项目：原路基平整 | m2 | 308 | 1.68 | 517
4.3 |  |  | 碎石路面机耕路 |  |  |  |  | 693374
4.3.1 |  |  | L02（长636m，原机耕路3.0m宽路面铺设碎石路面） |  |  |  |  | 56229
4.3.1.1 | 500101002019 |  | 一般土方开挖 | 1. 土类分级：土石类别综合考虑 2. 深度：2M内 | m3 | 106.01 | 3.39 | 359
4.3.1.2 | 500101001010 |  | 场地平整 | 1. 项目：原路基平整 | m2 | 1908 | 1.68 | 3205
4.3.1.3 | 500103020001 |  | 碎石垫层 | 1. 10cm碎石垫层 | m3 | 190.8 | 276.02 | 52665
4.3.2 |  |  | L07（长150m，新建3.0m宽碎石路面机耕路） |  |  |  |  | 13368
4.3.2.1 | 500101002020 |  | 一般土方开挖 | 1. 土类分级：土石类别综合考虑 2. 深度：2M内 | m3 | 56.47 | 3.39 | 191
建筑工程分类分项工程量清单计价表
项目及标段名称: |  | 2023年嵊州市浦口街道高标准农田建设项目 | [6 empty] | 第39页 共41页
序号 | 项目编码 |  | 项目名称 | 项目 主要特征 | 计量 单位 | 工程 数量 | 单价 (元) | 合价 (元) | 主要技术 条款编码 | 备注
4.3.2.2 | 500101001011 |  | 场地平整 | 1. 项目：原路基平整 | m2 | 450 | 1.68 | 756
4.3.2.3 | 500103020002 |  | 碎石垫层 | 1. 10cm碎石垫层 | m3 | 45 | 276.02 | 12421
4.3.3 |  |  | L10（长260m，原机耕路3.0m宽碎石路面机耕路） |  |  |  |  | 59058
4.3.3.1 | 500101002021 |  | 一般土方开挖 | 1. 土类分级：土石类别综合考虑 2. 深度：2M内 | m3 | 299.3 | 3.39 | 1015
4.3.3.2 | 500103023044 |  | 土方填筑 | 1.土方回填（利用方） | m3 | 30.66 | 7.2 | 221
4.3.3.3 | 500103009009 |  | 塘渣垫层 | 1. 垫层：塘渣垫层 | m3 | 60.86 | 96.23 | 5857
1.20.6 | 500105001014 |  | 干砌块石（条料石、卵石） | 1. 材质及规格：干砌块石挡墙 | m3 | 51.05 | 358.82 | 18318
1.20.7 | 500109001178 |  | 干砌块石挡墙压顶 | 1. 部位及类型：挡墙压顶 2. 设计龄期、强度等级及配合比：C25 42.5（2） | m3 | 13.5 | 800.55 | 10807
4.3.3.4 | 500103020003 |  | 碎石垫层 | 1. 10cm碎石垫层 | m3 | 78 | 276.02 | 21530
4.3.3.5 | 500101001012 |  | 场地平整 | 1. 项目：原路基平整 | m2 | 780 | 1.68 | 1310
4.3.4 |  |  | L11（长684m，新建3.0m宽碎石路面机耕路） |  |  |  |  | 92244
4.3.4.1 | 500101002022 |  | 一般土方开挖 | 1. 土类分级：土石类别综合考虑 2. 深度：2M内 | m3 | 973.98 | 3.39 | 3302
4.3.4.2 | 500103009010 |  | 塘渣垫层 | 1. 垫层：塘渣垫层 | m3 | 458.85 | 96.23 | 44155
4.3.4.3 | 500103020004 |  | 碎石垫层 | 1. 10cm碎石垫层 | m3 | 152.95 | 276.02 | 42217
4.3.4.4 | 500101001013 |  | 场地平整 | 1. 项目：原路基平整 | m2 | 1529.5 | 1.68 | 2570
4.3.5 |  |  | L14（长593m，新建3.0m宽碎石路面机耕路） |  |  |  |  | 407244
建筑工程分类分项工程量清单计价表
项目及标段名称: |  | 2023年嵊州市浦口街道高标准农田建设项目 | [6 empty] | 第40页 共41页
序号 | 项目编码 |  | 项目名称 | 项目 主要特征 | 计量 单位 | 工程 数量 | 单价 (元) | 合价 (元) | 主要技术 条款编码 | 备注
4.3.5.1 | 500101002023 |  | 一般土方开挖 | 1. 土类分级：土石类别综合考虑 2. 深度：2M内 | m3 | 876.91 | 3.39 | 2973
4.3.5.2 | 500103023045 |  | 土方填筑 | 1.土方回填（利用方） | m3 | 350.85 | 7.2 | 2526
4.3.5.3 | 500109001175 |  | 普通混凝土 | 1. 部位及类型：砼基础 2. 设计龄期、强度等级及配合比：C25 42.5 （2） | m3 | 55.2 | 708.4 | 39104
4.3.5.4 | 500105002011 |  | 浆砌块石 | 1. 材质及规格：浆砌块石基础 | m3 | 82.13 | 529.38 | 43478
4.3.5.5 | 500105002012 |  | 浆砌块石 | 1. 材质及规格：浆砌块石挡墙 | m3 | 227.95 | 559.57 | 127554
4.3.5.6 | 500105001013 |  | 干砌块石（条料石、卵石） | 1. 材质及规格：干砌块石挡墙 | m3 | 165.65 | 358.82 | 59439
4.3.5.7 | 500109001176 |  | 压顶 | 1. 部位及类型：挡墙压顶 2. 设计龄期、强度等级及配合比：C25 42.5（2） | m3 | 24.9 | 800.55 | 19934
4.3.5.8 | 500114010007 |  | 镀锌钢管栏杆 | 1.镀锌钢管栏杆 | m | 100 | 150 | 15000
4.3.5.9 | 500103009011 |  | 塘渣垫层 | 1. 垫层：塘渣垫层 | m3 | 464.7 | 96.23 | 44718
4.3.5.10 | 500103020005 |  | 碎石垫层 | 1. 10cm碎石垫层 | m3 | 154.9 | 276.02 | 42755
4.3.5.11 | 500101001014 |  | 场地平整 | 1. 项目：原路基平整 | m2 | 1779 | 1.68 | 2989
4.3.5.12 | 500109009043 |  | 伸缩缝 | 1. 填料的种类、规格：2cm厚沥青杉木板 | m2 | 48.5 | 119.05 | 5774
4.3.5.13 | 500114010008 |  | φ75pvc排水管 | 1.φ75pvc排水管 | m | 66.6666666666667 | 15 | 1000
4.3.6 |  |  | L15（长400m，新建3.0m宽碎石路面机耕路） |  |  |  |  | 65231
4.3.6.1 | 500101002024 |  | 一般土方开挖 | 1. 土类分级：土石类别综合考虑 2. 深度：2M内 | m3 | 448.66 | 3.39 | 1521
建筑工程分类分项工程量清单计价表
项目及标段名称: |  | 2023年嵊州市浦口街道高标准农田建设项目 | [6 empty] | 第41页 共41页
序号 | 项目编码 |  | 项目名称 | 项目 主要特征 | 计量 单位 | 工程 数量 | 单价 (元) | 合价 (元) | 主要技术 条款编码 | 备注
4.3.6.2 | 500101001015 |  | 场地平整 | 1. 项目：原路基平整 | m2 | 1200 | 1.68 | 2016
4.3.6.3 | 500103020006 |  | 碎石垫层 | 1. 10cm碎石垫层 | m3 | 109.25 | 276.02 | 30155
4.3.4.2 | 500103009012 |  | 塘渣垫层 | 1. 垫层：塘渣垫层 | m3 | 327.75 | 96.23 | 31539
4.4 |  |  | 土地平整 |  |  |  |  | 395700
4.4.1 |  |  | 耕作层回填 |  |  |  |  | 395700
4.4.1.1 | 500103023046 |  | 土方回填 | 1. 材料：种植土回填 | m3 | 6393.6 | 61.89 | 395700
|  |  | 合计 |  |  |  |  | 6507461

## 5 施工临时工程分类分项工程量清单计价表
施工临时工程分类分项工程量清单计价表
项目及标段名称: |  | 2023年嵊州市浦口街道高标准农田建设项目 | [5 empty] | 第1页 共1页
序号 | 清单编号 |  | 项目名称 | 项目 主要特征 | 计量 单位 | 工程 数量 | 单价 (元) | 合价 (元) | 主要技术 条款编码 | 备注
7 |  |  | 施工导流工程 |  |  |  |  | 20000
7.1 | 500115022002 |  | 施工导流工程 | 施工导流工程 | 项 | 1 | 20000 | 20000
8 |  |  | 施工交通工程 |  |  |  |  | 20000
8.1 | 500115022003 |  | 施工交通工程 | 施工交通工程 | 项 | 1 | 20000 | 20000
9 |  |  | 施工场外供电工程 |  |  |  |  | 20000
9.1 | 500115022004 |  | 施工场外供电工程 | 施工场外供电工程 | 项 | 1 | 20000 | 20000
10 |  |  | 施工房屋建筑工程 |  |  |  |  | 15000
10.1 | 500115022005 |  | 施工房屋建筑工程 | 施工房屋建筑工程 | 项 | 1 | 15000 | 15000
11 |  |  | 安全文明施工费 |  |  |  |  | 105320
11.1 | 5.1001 |  | 安全施工费 | 安全施工费 | 项 | 1 | 78989.53 | 78990
11.2 | 5.2001 |  | 文明标化工地建设费 | 文明标化工地建设费 | 项 | 1 | 26329.84 | 26330
12 |  |  | 其他临时工程 |  |  |  |  | 66878
12.1 | 6.1001 |  | 其他临时工程 | 投标单位自行报价 | 项 | 1 | 66877.81 | 66878
|  |  | 合计 |  |  |  |  | 247198

## 6 其他项目清单计价表
其他项目清单计价表
项目及标段名称: |  | 2023年嵊州市浦口街道高标准农田建设项目 |  |  | 第1页 共1页
序号 | 项目名称 |  | 计量单位 | 金额(元) | 备注
1 | 工程保险费 |  | 元 | 48905
1.1 | 工程一切险 |  | 元 | 30396
1.2 | 第三者责任险 |  | 元 | 5000
1.3 | 农民工工伤保险费 |  | 元 | 13509
2 | 预留金 |  | 元 | 300000
| 合 计 |  |  | 348905

## 12 主要材料用量及预算价格汇总表
主要材料用量及预算价格汇总表
项目及标段名称: |  | 2023年嵊州市浦口街道高标准农田建设项目 | [5 empty] | 第1页 共2页
序号 | 材料名称 |  | 型号规格 | 计量 单位 | 数量 | 预算价 (元) | 材料补差 (元) | 备注
1 | 钢筋 |  | 综合 | t | 4.51 | 3484 | 484
2 | 型钢 |  | 综合 | kg | 4776.75 | 3.86
3 | 钢模板 |  |  | kg | 3097.11 | 5.04
4 | 空心钢 |  |  | kg | 8.15 | 5
5 | 铁件 |  |  | kg | 1960.67 | 6.37
6 | 铁丝 |  |  | kg | 21.18 | 4.25
7 | 板枋材 |  |  | m3 | 34.74 | 1504
8 | 柴油 |  |  | kg | 4033.52 | 7.46 | 4.46
9 | 汽油 |  |  | kg | 436.25 | 9.04
10 | 砂 |  | 毛砂 | m3 | 99.33 | 232.5 | 202.5
11 | 碎石 |  | 骨料 | m3 | 2059.47 | 214.2 | 154.2
12 | 碎石 |  | 垫层料或回填料 | m3 | 803.99 | 214.2 | 184.2
13 | 块石 |  |  | m3 | 3056 | 181.9 | 121.9
14 | 草垫 |  |  | m2 | 15327.88 | 4.25
15 | 电焊条 |  |  | kg | 68.9 | 6.81
16 | 镀锌铁丝 |  |  | kg | 0.16 | 4.25
17 | 水泥 32.5级 |  |  | kg | 88445.32 | 0.38 | 0.08
18 | 水泥 42.5级 |  |  | kg | 868379.11 | 0.45 | 0.15
19 | 混凝土管 |  | DN300 | m | 172 | 87.4
20 | 混凝土管 |  | DN200 | m | 238 | 62.8
21 | 混凝土管 |  | DN300 | m | 10 | 87.4 | 41.77
22 | 混凝土管 |  | DN500 | m | 10 | 182.5 | 136.87
23 | 中砂 |  |  | m3 | 1843.71 | 270 | 210
24 | 种植土 |  |  | m3 | 6623.82 | 45
25 | 混凝土管 |  | DN500 | m | 239 | 182.5
26 | 热轧光圆钢筋 |  | 综合 | kg | 3 | 3.85
27 | 非泵送商品混凝土 |  | C25 | m3 | 2261.71 | 448 | 298
28 | 汽油 |  | 综合 | kg | 0.25 | 9.04
29 | 电力电缆 |  | YJV-4*16 | m | 101 | 43.11
30 | 宕渣 |  |  | t | 3511.93 | 40
主要材料用量及预算价格汇总表
项目及标段名称: |  | 2023年嵊州市浦口街道高标准农田建设项目 | [5 empty] | 第2页 共2页
序号 | 材料名称 |  | 型号规格 | 计量 单位 | 数量 | 预算价 (元) | 材料补差 (元) | 备注
31 | 柴油(机械) |  |  | kg | 4.61 | 7.46

## 13 施工机械台班费汇总表
施工机械台班费汇总表
项目及标段名称: |  | 2023年嵊州市浦口街道高标准农田建设项目 | [9 empty] | 第1页 共2页
序号 | 机械名称 |  | 型号规格 | 一类 费用 | 二类费用 | [6 empty] | 合计 | 补差
[5 empty] | 人工 (工日) | 汽油 (kg) | 柴油 (kg) | 电 (kwh) | 风 (m3) | 水 (t) | 小计
[5 empty] | 128 | 9.04 | 3 | 0.98 | 0.16 | 0.86
1009 | 单斗挖掘机 液压 斗容0.6m3 |  |  | 269.9 | 192 |  | 135 |  |  |  | 327 | 596.9 | 200.7
1010 | 单斗挖掘机 液压 斗容1m3 |  |  | 429.59 | 192 |  | 189 |  |  |  | 381 | 810.59 | 280.98
1021 | 装载机 斗容1m3 |  |  | 88.43 | 128 |  | 159 |  |  |  | 287 | 375.43 | 236.38
1030 | 推土机 功率74kW |  |  | 215.12 | 192 |  | 156 |  |  |  | 348 | 563.12 | 231.92
1080 | 蛙式夯实机 功率2.8kW |  |  | 6.69 | 128 |  |  | 14.7 |  |  | 142.7 | 149.39
1081 | 风钻 手持式 |  |  | 10.52 |  |  |  |  | 120.96 | 1.12 | 122.08 | 132.6
1083 | 风镐（铲） 手持式 |  |  | 8.12 |  |  |  |  | 49.6 |  | 49.6 | 57.72
1108 | 双胶轮车 |  |  | 4.14 | [7 empty] | 4.14
2065 | 砂浆搅拌机 |  |  | 18.17 | 102.4 |  |  | 33.32 |  |  | 135.72 | 153.89
4014 | 混凝土搅拌机 出料0.4m3 |  |  | 41.85 | 128 |  |  | 50.96 |  |  | 178.96 | 220.81
4025 | 混凝土输送泵 输送量30m3/h |  |  | 330.3 | 128 |  |  | 202.86 |  |  | 330.86 | 661.16
4040 | 振捣器 插入式 功率2.2kW |  |  | 10.18 |  |  |  | 9.8 |  |  | 9.8 | 19.98
4042 | 振捣器 平板式 功率2.2kW |  |  | 8.45 |  |  |  | 9.8 |  |  | 9.8 | 18.25
4054 | 风（砂）水枪 耗风量 6m3/min |  |  | 3.65 |  |  |  |  | 192 | 20.64 | 212.64 | 216.29
4060 | 试压泵 2.5MPa |  |  | 7.95 | 102.4 |  |  | 9.8 |  |  | 112.2 | 120.15
5003 | 载重汽车 汽油型 载重量5t |  |  | 81.8 | 128 | 289.28 |  |  |  |  | 417.28 | 499.08
6057 | 汽车起重机 柴油型 起重量8t |  |  | 204.38 | 192 |  | 84 |  |  |  | 276 | 480.38 | 124.88
施工机械台班费汇总表
项目及标段名称: |  | 2023年嵊州市浦口街道高标准农田建设项目 | [9 empty] | 第2页 共2页
序号 | 机械名称 |  | 型号规格 | 一类 费用 | 二类费用 | [6 empty] | 合计 | 补差
[5 empty] | 人工 (工日) | 汽油 (kg) | 柴油 (kg) | 电 (kwh) | 风 (m3) | 水 (t) | 小计
[5 empty] | 128 | 9.04 | 3 | 0.98 | 0.16 | 0.86
6058 | 汽车起重机 柴油型 起重量10t |  |  | 261.01 | 192 |  | 87 |  |  |  | 279 | 540.01 | 129.34
6060 | 汽车起重机 柴油型 起重量16t |  |  | 337.73 | 192 |  | 108 |  |  |  | 300 | 637.73 | 160.56
6094 | 卷扬机 起重量5t |  |  | 21.97 | 102.4 |  |  | 39.2 |  |  | 141.6 | 163.57
8033 | 离心式水泵 单级 功率7kW |  |  | 8.07 | 64 |  |  | 34.3 |  |  | 98.3 | 106.37
9001 | 电焊机 交流20~25kVA |  |  | 3.88 |  |  |  | 70.56 |  |  | 70.56 | 74.44
9014 | 对焊机 电弧型150kVA |  |  | 24.1 | 102.4 |  |  | 388.08 | 6.08 | 11.18 | 507.74 | 531.84
9021 | 钢筋弯曲机 Φ6~40 |  |  | 16.88 | 102.4 |  |  | 12.74 |  |  | 115.14 | 132.02
9026 | 钢筋切断机 功率20kW |  |  | 15.41 | 102.4 |  |  | 88.2 |  |  | 190.6 | 206.01
9027 | 钢筋调直机 功率4~14kW |  |  | 28.56 | 102.4 |  |  | 11.76 |  |  | 114.16 | 142.72
9905140061 | 汽车式起重机 |  | 10t | 807.48 | [7 empty] | 807.48
9907140007 | 载货汽车 |  | 5t | 472.59 | [7 empty] | 472.59