## 表10_2_2-4 招标控制价扉页
【表10.2.2-4】
| 崇仁镇镇南村(一村自然村)居家养老服务中心配套工程 |  |  |  | 工程
招标控制价
招标控制价 | (小写): | 1110151元
| (大写): | 壹佰壹拾壹万零壹佰伍拾壹元整
招 标 人: |  |  | 造价咨询人:
| (单位盖章) |  |  | (单位资质专用章)
法定代表人 或其授权人: |  |  | 法定代表人 或其授权人:
| (签字或盖章) |  |  | (签字或盖章)
编 制 人: |  |  | 复 核 人:
| (造价工程师签字盖专用章) |  |  | (造价工程师签字盖专用章)
编制时间: |  |  | 复核时间:

## 表10_2_2-12 招标控制价费用表
【表10.2.2-12】
招标控制价费用表
工程名称:崇仁镇镇南村(一村自然村)居家养老服务中心配套工程 |  |  |  |  | 第1页 共1页
序号 | 工程名称 | 金额(元) | 其中：（元） |  |  |  | 备注
|  |  | 暂估价 | 安全文明 施工基本费 | 规费 | 税金
1 | 崇仁镇镇南村(一村自然村)居家养老服务中心配套工程 | 1110151 | 9900 | 15105.87 | 50656.12 | 91663.88
1.1 | 建筑 | 1045507 | 9900 | 14301.03 | 46491.87 | 86326.28
1.2 | 安装 | 64644 |  | 804.84 | 4164.25 | 5337.6
合计 |  | 1110151 | 9900 | 15105.87 | 50656.12 | 91663.88

## 1_表10_2_2-13 【含单列】单位(专业)工程招标
【表10.2.2-13】
单位（专业）工程招标控制价费用表
工程名称:崇仁镇镇南村(一村自然村)居家养老服务中心配套工程-建筑 |  |  | 标段: | 第1页 共1页
序号 | 费用名称 |  | 计算公式 | 金额 (元) | 备注
1 | 分部分项工程费 |  | ∑(分部分项工程量×综合单价） | 691788.97 | 见表10.2.2-16
1.1 | 其中 | 人工费+机械费 | ∑分部分项（定额人工费+定额机械费） | 101614.21
2 | 措施项目费 |  | （2.1+2.2） | 165324.74
2.1 | 施工技术措施项目费 |  | ∑(技措项目工程量×综合单价） | 151023.71 | 见表10.2.2-16
2.1.1 | 其中 | 人工费+机械费 | ∑技措项目（定额人工费+定额机械费） | 78726.62
2.2 | 施工组织措施项目费 |  | (1.1+2.1.1)×7.93% | 14301.03 | 见表10.2.2-20
2.2.1 | 其中 | 安全文明施工基本费 | (1.1+2.1.1)×7.93% | 14301.03 | 见表10.2.2-20
3 | 其他项目费 |  | （3.1+3.2+3.3+3.4） | 55575.28
3.1 | 暂列金额 |  | 3.1.1+3.1.2+3.1.3 | 45675.28 | 见表10.2.2-21
3.1.1 | 其中 | 标化工地增加费 | 按招标文件规定额度列计 |  | 见表10.2.2-22
3.1.2 |  | 优质工程增加费 | 按招标文件规定额度列计 |  | 见表10.2.2-22
3.1.3 |  | 其他暂列金额 | 按招标文件规定额度列计 | 45675.28 | 见表10.2.2-22
3.2 | 暂估价 |  | 3.2.1+3.2.2+3.2.3 | 9900 | 见表10.2.2-21
3.2.1 | 其中 | 材料（工程设备）暂估价 | 按招标文件规定额度列计 (或计入综合单价) |  | 见表10.2.2-23
3.2.2 |  | 专业工程暂估价 | 按招标文件规定额度列计 | 9900 | 见表10.2.2-24
3.2.3 |  | 专项技术措施暂估价 | 按招标文件规定额度列计 |  | 见表10.2.2-25
3.3 | 计日工 |  | ∑计日工(暂估数量×综合单价） |  | 见表10.2.2-21
3.4 | 施工总承包服务费 |  | 3.4.1+3.4.2 |  | 见表10.2.2-21
3.4.1 | 其中 | 专业发包工程管理费 | ∑专业发包工程（暂估金额×费率） |  | 见表10.2.2-27
3.4.2 |  | 甲供材料设备管理费 | 甲供材料暂估金额×费率+甲供设备暂估金额×费率 |  | 见表10.2.2-27
4 | 规费 |  | (1.1+2.1.1)×25.78% | 46491.87
5 | 单列费用 |  | 单列费用
6 | 税金 |  | (1+2+3+4+计税不计费)×9% | 86326.28
7 | 下浮 |  | (1+2+3+4+5+6-不计税不计费不下浮-暂估材料)×0%
其中 | 甲供费（不计入造价） |  | 甲供材料费+甲供主材费+甲供设备费
招标控制价合计 |  |  | 1+2+3+4+5+6-7 | 1045507

## 1_表10_2_2-16 分部分项工程清单与计价表
【表10.2.2-16】
分部分项工程清单与计价表
单位(专业)工程名称:崇仁镇镇南村(一村自然村)居家养老服务中心配套工程-建筑 | [5 empty] | 标段: |  |  | 第1页 共6页
序号 | 项目编码 | 项目名称 | 项目特征 | 计量 单位 | 工程量 | 金 额 (元) |  |  |  |  | 备注
[6 empty] | 综合单价 | 合价 | 其中
[8 empty] | 人工费 | 机械费 | 暂估价
| A.1 | A 土石方工程 |  |  |  |  | 6120.37 | 2558.35 | 2435.19
1 | 010101004001 | 挖基坑土方 | 1.土壤类别：三类土 2.挖土深度：2M 内 | m3 | 344.13 | 6.72 | 2312.55 | 984.21 | 908.5
2 | 010101003001 | 挖沟槽土方 | 1.土壤类别：三类土 2.挖土深度：2M 内 | m3 | 75.28 | 6.72 | 505.88 | 215.3 | 198.74
3 | 010103001001 | 回填方 | 1.密实度要求：压实度≥93% 2.填方材料品种：原土回填 | m3 | 318.96 | 6.34 | 2022.21 | 1323.68 | 309.39
4 | 010103002001 | 余方弃置 | 1.废弃料品种：废弃土方 2.运距：施工方自行考虑 | m3 | 100.45 | 12.74 | 1279.73 | 35.16 | 1018.56
| A.4 | D 砌筑工程 |  |  |  |  | 77212.19 | 12727.21 | 130.94
5 | 010401001001 | 砖基础 | 1.砖品种、规格、强度等级：MU20混凝土实心砖 2.砂浆强度等级：M10水泥砂浆砌筑 3.防潮层材料种类：砖基础上20厚聚合物水泥防水砂浆 | m3 | 9.38 | 585.09 | 5488.14 | 1187.13 | 65.66
6 | 010402001001 | 砌块墙 | 1.砌块品种、规格、强度等级：120厚蒸压砂加气混凝土砌块（B07级） 2.砂浆强度等级：专用粘结剂 | m3 | 10.74 | 517.8 | 5561.17 | 1038.02 | 2.04
7 | 010402001002 | 砌块墙 | 1.砌块品种、规格、强度等级：240厚蒸压砂加气混凝土砌块（B07级） 2.砂浆强度等级：专用粘结剂 | m3 | 112.96 | 485.36 | 54826.27 | 8031.46 | 21.46
本页小计 | [6 empty] | 71995.95 | 12814.96 | 2524.35
【表10.2.2-16】
分部分项工程清单与计价表
单位(专业)工程名称:崇仁镇镇南村(一村自然村)居家养老服务中心配套工程-建筑 | [5 empty] | 标段: |  |  | 第2页 共6页
序号 | 项目编码 | 项目名称 | 项目特征 | 计量 单位 | 工程量 | 金 额 (元) |  |  |  |  | 备注
[6 empty] | 综合单价 | 合价 | 其中
[8 empty] | 人工费 | 机械费 | 暂估价
8 | 010401004001 | 多孔砖墙 | 1.砖品种、规格、强度等级：页岩烧结页岩多孔砖MU10 2.墙体类型：直外墙 3.砂浆强度等级、配合比：M7.5混合砂浆砌筑 | m3 | 21.10 | 537.28 | 11336.61 | 2470.6 | 41.78
| A.5 | E 混凝土及钢筋混凝土工程 |  |  |  |  | 348268.7 | 31435.44 | 1778.53
9 | 010501001001 | 垫层 | 1.混凝土种类：基础垫层 2.混凝土强度等级：C15 | m3 | 20.18 | 536.33 | 10823.14 | 892.16 | 14.33
10 | 010501003001 | 独立基础 | 1.混凝土种类：独立基础 2.混凝土强度等级：C30 | m3 | 49.24 | 617.98 | 30429.34 | 1280.24 | 13.29
11 | 010502001001 | 矩形柱 | 1.混凝土类别：现浇商品砼 矩形柱 2.混凝土强度等级：C30 | m3 | 18.48 | 707.09 | 13067.02 | 1750.98 | 8.5
12 | 010502002001 | 构造柱 | 1.混凝土类别：现浇商品砼 构造柱 2.混凝土强度等级：C25 | m3 | 5.00 | 738.93 | 3694.65 | 803.95 | 3.45
13 | 010503001001 | 基础梁 | 1.混凝土类别：现浇商品砼 基础梁 2.混凝土强度等级：C30 | m3 | 21.00 | 625.23 | 13129.83 | 616.98 | 9.66
14 | 010503002001 | 矩形梁 | 1.混凝土类别：现浇商品砼 矩形梁 2.混凝土强度等级：C30 | m3 | 37.94 | 637.67 | 24193.2 | 1503.94 | 17.45
15 | 010503002002 | 矩形梁 | 1.混凝土类别：现浇商品砼 斜梁 2.混凝土强度等级：C30 | m3 | 35.46 | 643.24 | 22809.29 | 1499.96 | 16.31
16 | 010503005001 | 过梁 | 1.混凝土类别：现浇商品砼 过梁 2.混凝土强度等级：C25 | m3 | 3.69 | 680.93 | 2512.63 | 398.08 | 2.55
本页小计 | [6 empty] | 131995.71 | 11216.89 | 127.32
【表10.2.2-16】
分部分项工程清单与计价表
单位(专业)工程名称:崇仁镇镇南村(一村自然村)居家养老服务中心配套工程-建筑 | [5 empty] | 标段: |  |  | 第3页 共6页
序号 | 项目编码 | 项目名称 | 项目特征 | 计量 单位 | 工程量 | 金 额 (元) |  |  |  |  | 备注
[6 empty] | 综合单价 | 合价 | 其中
[8 empty] | 人工费 | 机械费 | 暂估价
17 | 010503002003 | 矩形梁 | 1.混凝土类别：现浇商品砼 马头墙压顶梁 2.混凝土强度等级：C30 | m3 | 8.22 | 637.67 | 5241.65 | 325.84 | 3.78
18 | 010505003001 | 平板 | 1.混凝土类别：现浇商品砼 平板 2.混凝土强度等级：C30 | m3 | 28.82 | 650.2 | 18738.76 | 1318.8 | 23.63
19 | 010505003002 | 平板 | 1.混凝土类别：现浇商品砼 屋面板 2.混凝土强度等级：C30 | m3 | 26.97 | 659.36 | 17782.94 | 1355.78 | 22.12
20 | 010506001001 | 直形楼梯 | 1.混凝土类别：现浇商品砼 楼梯 2.混凝土强度等级：C30 | m2 | 14.47 | 164.47 | 2379.88 | 243.96 | 2.32
21 | 010507005001 | 压顶 | 1.混凝土类别：现浇商品砼 压顶 2.混凝土强度等级：C30 | m3 | 0.71 | 787.96 | 559.45 | 110.26 | 0.49
22 | 010507001001 | 散水 | 600宽散水，胶泥嵌缝 | m2 | 32.46 | 115.45 | 3747.51 | 1120.52 | 12.98
23 | 010507001002 | 坡道 | C15砼坡道 | m2 | 7.50 | 134.31 | 1007.33 | 251.4 | 1.58
24 | 010515001001 | 现浇构件钢筋 | 1.钢筋种类、规格：圆钢Ф10内 | t | 0.334 | 6159.37 | 2057.23 | 240.89 | 8.18
25 | 010515001002 | 现浇构件钢筋 | 1.钢筋种类、规格：螺纹钢Ф10内 | t | 10.918 | 5755.95 | 62843.46 | 6546.65 | 268.15
26 | 010515001003 | 现浇构件钢筋 | 1.钢筋种类、规格：螺纹钢Ф12 | t | 4.220 | 5703.94 | 24070.63 | 2179.21 | 313.12
27 | 010515001004 | 现浇构件钢筋 | 1.钢筋种类、规格：螺纹钢Ф14 | t | 0.754 | 5703.94 | 4300.77 | 389.37 | 55.95
28 | 010515001005 | 现浇构件钢筋 | 1.钢筋种类、规格：螺纹钢Ф16 | t | 2.560 | 5632.19 | 14418.41 | 1321.98 | 189.95
29 | 010515001006 | 现浇构件钢筋 | 1.钢筋种类、规格：螺纹钢Ф18 | t | 3.750 | 5632.19 | 21120.71 | 1936.5 | 278.25
本页小计 | [6 empty] | 178268.73 | 17341.16 | 1180.5
【表10.2.2-16】
分部分项工程清单与计价表
单位(专业)工程名称:崇仁镇镇南村(一村自然村)居家养老服务中心配套工程-建筑 | [5 empty] | 标段: |  |  | 第4页 共6页
序号 | 项目编码 | 项目名称 | 项目特征 | 计量 单位 | 工程量 | 金 额 (元) |  |  |  |  | 备注
[6 empty] | 综合单价 | 合价 | 其中
[8 empty] | 人工费 | 机械费 | 暂估价
30 | 010515001007 | 现浇构件钢筋 | 1.钢筋种类、规格：螺纹钢Ф20 | t | 2.040 | 5403.29 | 11022.71 | 723.75 | 123.09
31 | 010515001008 | 现浇构件钢筋 | 1.钢筋种类、规格：螺纹钢Ф22 | t | 2.270 | 5403.29 | 12265.47 | 805.35 | 136.97
32 | 010515001009 | 现浇构件钢筋 | 1.钢筋种类、规格：螺纹钢Ф25 | t | 1.430 | 5403.29 | 7726.7 | 507.34 | 86.29
33 | 010515001012 | 现浇构件钢筋 | 1、箍筋 圆钢 HPB300 直径（mm以内）10 | t | 0.271 | 6690.1 | 1813.02 | 302.88 | 15.2
34 | 010515001010 | 现浇构件钢筋 | 2、箍筋 带肋钢筋 HRB400以内 直径（mm以内）10 | t | 2.522 | 6547.57 | 16512.97 | 3008.67 | 150.94
| A.6 | F 金属结构工程 |  |  |  |  | 2144.08 | 772.5
35 | 010607005001 | 砌块墙钢丝网加固 | 1.墙面挂钢丝网 | m2 | 175.17 | 12.24 | 2144.08 | 772.5
| A.8 | H 门窗工程 |  |  |  |  | 68534.99 | 2572.89 | 5.16
36 | 010802004001 | 防盗门 | 1.门框、扇材质：钢板防盗门（含五金） | m2 | 14.34 | 578.4 | 8294.26 | 613.18 | 5.16
37 | 010802001004 | 金属（塑钢）门 | 1.门代号及洞口尺寸：MC4824 2.门框、扇材质：断热铝合金双层中空玻璃门带窗（含五金） | m2 | 11.52 | 677.41 | 7803.76 | 322.44
38 | 010807001001 | 金属（塑钢、断桥）窗 | 1.框、扇材质：断热铝合金双层中空玻璃平开窗(6mm中透光Low-E+12空气+6mm透明) 2、仿古窗（含窗套） | m2 | 42.56 | 720.67 | 30671.72 | 1036.76
本页小计 | [6 empty] | 98254.69 | 8092.87 | 517.65
【表10.2.2-16】
分部分项工程清单与计价表
单位(专业)工程名称:崇仁镇镇南村(一村自然村)居家养老服务中心配套工程-建筑 | [5 empty] | 标段: |  |  | 第5页 共6页
序号 | 项目编码 | 项目名称 | 项目特征 | 计量 单位 | 工程量 | 金 额 (元) |  |  |  |  | 备注
[6 empty] | 综合单价 | 合价 | 其中
[8 empty] | 人工费 | 机械费 | 暂估价
39 | 010807001002 | 金属（塑钢、断桥）窗 | 1.框、扇材质：断热铝合金双层中空玻璃固定窗(6mm中透光Low-E+12空气+6mm透明) 2、仿古窗（含窗套） | m2 | 37.00 | 588.25 | 21765.25 | 600.51
| A.9 | J 屋面及防水工程 |  |  |  |  | 100253.11 | 11244.97 | 639.7
40 | 010901001001 | 瓦屋面 | 1.瓦品种、规格：小青瓦（含屋脊） 2.粘结层砂浆的配合比：20厚1：1:4混合砂浆 | m2 | 309.97 | 171.44 | 53141.26 | 7485.78 | 579.64
41 | 010902002001 | 屋面涂膜防水 | 1.防水膜品种：高聚物改性沥青防水涂料 2.涂膜厚度、遍数：2.0mm | m2 | 446.86 | 71.07 | 31758.34 | 1510.39
42 | 010902003001 | 屋面刚性层 | 1.刚性层厚度：50mm 2.混凝土种类：细石混凝土随捣随抹平 3.混凝土强度等级：C25 4.钢筋规格、型号：Ф6@150双向 | m2 | 68.26 | 69 | 4709.94 | 1006.15 | 43.69
43 | 010904002001 | 楼（地）面涂膜防水 | 1.防水膜品种：高聚物改性沥青防水涂料 2.涂膜厚度、遍数：2.0mm | m2 | 119.51 | 71.07 | 8493.58 | 403.94
44 | 010903003001 | 墙面砂浆防水(防潮） | 1、20厚聚合物水泥防水砂浆垂直防潮层 | m2 | 74.42 | 28.89 | 2149.99 | 838.71 | 16.37
| A.10 | K 保温、隔热、防腐工程 |  |  |  |  | 860.08 | 180.89 | 20.48
45 | 011001001001 | 保温隔热屋面 | 1.保温隔热材料品种、规格、厚度：1:6陶粒混凝土找坡，最薄处20厚 | m2 | 68.26 | 12.6 | 860.08 | 180.89 | 20.48
本页小计 | [6 empty] | 122878.44 | 12026.37 | 660.18
【表10.2.2-16】
分部分项工程清单与计价表
单位(专业)工程名称:崇仁镇镇南村(一村自然村)居家养老服务中心配套工程-建筑 | [5 empty] | 标段: |  |  | 第6页 共6页
序号 | 项目编码 | 项目名称 | 项目特征 | 计量 单位 | 工程量 | 金 额 (元) |  |  |  |  | 备注
[6 empty] | 综合单价 | 合价 | 其中
[8 empty] | 人工费 | 机械费 | 暂估价
| A.11 | L 楼地面装饰工程 |  |  |  |  | 38006.32 | 13144.3 | 312.62
46 | 011101006001 | 平面砂浆找平层 | 1.找平层厚度、砂浆配合比：20厚M20水泥砂浆 | m2 | 303.53 | 23.4 | 7102.6 | 2625.53 | 63.74
47 | 011101006002 | 屋面砂浆找平层 | 1.找平层厚度、砂浆配合比：20厚M20水泥砂浆找平 | m2 | 446.76 | 23.4 | 10454.18 | 3864.47 | 93.82
48 | 011101006003 | 平面砂浆找平层 | 1.找平层厚度、砂浆配合比：30厚M15水泥砂浆，满铺钢丝网 | m2 | 304.98 | 48.66 | 14840.33 | 4675.34 | 112.84
49 | 011101006004 | 屋面砂浆找平层 | 1.找平层厚度、砂浆配合比：20厚M15水泥砂浆隔离 | m2 | 68.26 | 29.58 | 2019.13 | 778.16 | 18.43
50 | 011101006005 | 平面砂浆找平层 | 1.找平层厚度、砂浆配合比：20厚M20水泥砂浆（内配Ф1镀锌钢丝网片一层） | m2 | 88.10 | 40.75 | 3590.08 | 1200.8 | 23.79
| A.12 | M 墙、柱面装饰与隔断、幕墙工程 |  |  |  |  | 50389.13 | 29318.87 | 569.79
51 | 011201001001 | 墙面一般抹灰 | 1.底层厚度、砂浆配合比：14厚M5混合砂浆 | m2 | 794.81 | 29.39 | 23359.47 | 12828.23 | 135.12
52 | 011201001002 | 墙面一般抹灰 | 1.底层厚度、砂浆配合比：14厚M15水泥砂浆分层抹平 2.面层厚度、砂浆配合比：6厚M20水泥砂浆面 | m2 | 668.72 | 40.42 | 27029.66 | 16490.64 | 434.67
本页小计 | [6 empty] | 88395.45 | 42463.17 | 882.41
合计 | [6 empty] | 691788.97 | 103955.42 | 5892.41

## 1_表10_2_2-16 施工技术措施项目清单与计价表
【表10.2.2-16】
施工技术措施项目清单与计价表
单位(专业)工程名称:崇仁镇镇南村(一村自然村)居家养老服务中心配套工程-建筑 | [5 empty] | 标段: |  |  | 第1页 共2页
序号 | 项目编码 | 项目名称 | 项目特征 | 计量 单位 | 工程量 | 金 额 (元) |  |  |  |  | 备注
[6 empty] | 综合单价 | 合价 | 其中
[8 empty] | 人工费 | 机械费 | 暂估价
1 | 011702001001 | 基础 | 1.现浇混凝土模板 基础垫层模板 | m2 | 48.37 | 48.96 | 2368.2 | 1368.87 | 50.79
2 | 011702001002 | 基础 | 1.现浇混凝土 独立基础 复合木模 | m2 | 57.28 | 44.8 | 2566.14 | 1201.73 | 45.25
3 | 011702002002 | 矩形柱 | 1.现浇混凝土 矩形柱 复合木模~支模高度3.6m以内 | m2 | 99.94 | 55.34 | 5530.68 | 2843.29 | 174.9
4 | 011702002003 | 矩形柱 | 1.现浇混凝土 矩形柱 复合木模~支模高度3.72(m) | m2 | 88.22 | 58.62 | 5171.46 | 2684.53 | 161.44
5 | 011702003001 | 构造柱 | 1.现浇混凝土 构造柱 | m2 | 58.75 | 51.29 | 3013.29 | 1324.23 | 49.94
6 | 011702005001 | 基础梁 | 1.现浇混凝土 基础梁 复合木模 | m2 | 157.90 | 54.62 | 8624.5 | 3904.87 | 355.28
7 | 011702006001 | 矩形梁 | 1.现浇混凝土 矩形梁 复合木模~支模高度3.72(m) | m2 | 305.38 | 74.73 | 22821.05 | 11870.12 | 858.12
8 | 011702006002 | 矩形梁 | 1.现浇混凝土 斜梁 复合木模~平均支模高度3.6m以内 | m2 | 345.84 | 78.89 | 27283.32 | 14687.82 | 857.68
9 | 011702009001 | 过梁 | 1.现浇混凝土 直形圈过梁 复合木模 | m2 | 46.10 | 55.19 | 2544.26 | 1514.39 | 29.97
10 | 011702016001 | 平板 | 1.现浇混凝土 板 复合木模~支模高度3.72(m) | m2 | 274.74 | 54.34 | 14929.37 | 6841.03 | 626.41
11 | 011702016002 | 平板 | 1.现浇混凝土 斜板、坡屋面板 复合木模~平均支模高度3.6m以内 | m2 | 275.00 | 67.08 | 18447 | 7909 | 704
12 | 011702025001 | 其他现浇构件 | 1.现浇混凝土单独扶手压顶 复合模板 | m2 | 12.01 | 58.01 | 696.7 | 430.56 | 3.12
13 | 011702024001 | 楼梯 | 1.现浇混凝土直形楼梯 复合木模 | m2 | 14.47 | 164.51 | 2380.46 | 1371.32 | 65.84
本页小计 | [6 empty] | 116376.43 | 57951.76 | 3982.74
【表10.2.2-16】
施工技术措施项目清单与计价表
单位(专业)工程名称:崇仁镇镇南村(一村自然村)居家养老服务中心配套工程-建筑 | [5 empty] | 标段: |  |  | 第2页 共2页
序号 | 项目编码 | 项目名称 | 项目特征 | 计量 单位 | 工程量 | 金 额 (元) |  |  |  |  | 备注
[6 empty] | 综合单价 | 合价 | 其中
[8 empty] | 人工费 | 机械费 | 暂估价
14 | 011701006001 | 满堂脚手架 | 1.满堂脚手架 ~基本层3.6m～5.2m如仅勾缝、刷浆时 | m2 | 548.91 | 4.95 | 2717.1 | 1915.7 | 225.05
15 | 011701001001 | 综合脚手架 | 1.混凝土结构综合脚手架 檐高13m以内 ~层高6m以内 | m2 | 608.12 | 24.41 | 14844.21 | 7948.13 | 638.53
16 | 011703001001 | 垂直运输 | 1.混凝土结构建筑物垂直运输 檐高20m内 | m2 | 608.12 | 21.4 | 13013.77 |  | 10587.37
17 | 011705001001 | 大型机械设备进出场及安拆 | 1.履带式挖掘机1M3以内 场外运输费用 | 台次 | 1 | 4072.2 | 4072.2 | 584 | 1728.97
本页小计 | [6 empty] | 34647.28 | 10447.83 | 13179.92
合计 | [6 empty] | 151023.71 | 68399.59 | 17162.66

## 1_表10_2_2-20 施工组织(总价)措施项目清单与
【表10.2.2-20】
施工组织（总价）措施项目清单与计价表
工程名称:建筑 |  |  | 标段: | 第1页 共1页
序号 | 项目编号 | 项目名称 | 计算基础 | 费率 (%) | 金额 (元) | 备注
1 | 011707001001 | 安全文明施工费 |  |  | 14301.03
1.1 |  | 安全文明施工基本费 | 定额人工费+定额机械费 | 7.93 | 14301.03
2 | Z01110900801 | 提前竣工增加费 | 定额人工费+定额机械费
3 | 011707004001 | 二次搬运费 | 定额人工费+定额机械费
4 | 011707005001 | 冬雨季施工增加费 | 定额人工费+定额机械费
5 |  | 其他施工组织措施费 | 按相关规定计算
合 计 |  |  |  |  | 14301.03

## 1_表10_2_2-22 暂列金额明细表
【表10.2.2-22】
暂列金额明细表
工程名称:建筑 |  |  | 标段: | 第1页 共1页
序号 | 项 目 名 称 | 计量单位 | 暂定金额(元) | 备注
1 | 标化工地增加费 | 项
2 | 优质工程增加费 | 项
3 | 其他暂列金额 | 项 | 45675.28 | 估算比例一般不高于5%
3.1 | 其他暂列金额 | 项 | 45675.28
合计 |  |  | 45675.28 | -

## 1_表10_2_2-24 专业工程暂估价表
【表10.2.2-24】
专业工程暂估价表
单位(专业)工程名称:崇仁镇镇南村(一村自然村)居家养老服务中心配套工程-建筑 |  | 标段: | 第1页 共1页
序号 | 工 程 名 称 | 工程内容 | 暂估金额(元) | 备注
1 | 屋面成品装饰块 | 屋面成品装饰块 | 9900
合计 |  |  | 9900

## 1_表10_2_2-29 主要工日一览表
【表10.2.2-29】
主要工日一览表
工程名称:建筑 |  |  | 标段: |  | 第1页 共1页
序号 | 工日名称（类别） | 单位 | 数 量 | 单价(元) | 合价（元） | 备注
1 | 一类人工 | 工日 | 18.961 | 135 | 2559.74
2 | 二类人工 | 工日 | 855.253 | 146 | 124866.94
3 | 三类人工 | 工日 | 269.101 | 167 | 44939.87

## 1_表10_2_2-31 主要材料和工程设备一览表
【表10.2.2-31】
主要材料和工程设备一览表
工程名称:建筑 |  |  |  | 标段: |  | 第1页 共2页
序号 | 名称、规格、型号 | 单位 | 数量 | 单价(元) | 合价（元） | 备注
1 | 热轧带肋钢筋HRB400φ10 | t | 13.708 | 4867 | 66716.84
2 | 热轧带肋钢筋HRB400φ12 | t | 4.326 | 4805 | 20786.43
3 | 热轧带肋钢筋HRB400φ14 | t | 0.773 | 4805 | 3714.27
4 | 热轧带肋钢筋HRB400φ18 | t | 3.844 | 4735 | 18201.34
5 | 热轧带肋钢筋HRB400φ16 | t | 2.624 | 4735 | 12424.64
6 | 热轧带肋钢筋HRB400φ20 | t | 2.091 | 4735 | 9900.89
7 | 热轧带肋钢筋HRB400φ22 | t | 2.327 | 4735 | 11018.35
8 | 热轧带肋钢筋HRB400φ25 | t | 1.466 | 4735 | 6941.51
9 | 镀锌铁丝φ0.7-1.0 | kg | 142.958 | 4.42 | 631.87
10 | 镀锌铁丝综合 | kg | 5 | 4.42 | 22.1
11 | 热轧光圆钢筋HPB300 φ10 | t | 0.617 | 5102 | 3147.93
12 | 镀锌铁丝8# | kg | 3.84 | 4.42 | 16.97
13 | 铁件综合 | kg | 13.735 | 6.64 | 91.2
14 | 预埋铁件 | kg | 4.987 | 6.64 | 33.11
15 | 镀锌铁丝12# | kg | 1.781 | 4.42 | 7.87
16 | 镀锌铁丝18# | kg | 22.54 | 4.42 | 99.63
17 | 镀锌铁丝22# | kg | 2.225 | 4.42 | 9.83
18 | 复合硅酸盐水泥PC 32.5R综合 | kg | 107.791 | 0.48 | 51.96
19 | 普通硅酸盐水泥PO 42.5综合 | kg | 9446.342 | 0.52 | 4893.21
20 | 碎石综合 | t | 6.617 | 119 | 787.42
21 | 块石200-500 | t | 2.85 | 107 | 304.95
22 | 非粘土烧结页岩多孔砖240×115×90 | 千块 | 7.111 | 840.7 | 5978.22
23 | 混凝土实心砖240×115×53 MU20 | 千块 | 4.962 | 548.7 | 2722.65
24 | 蒸压砂加气混凝土砌块B07 A3.5 | m3 | 124.937 | 363 | 45352.13
25 | 泵送商品混凝土C30 | m3 | 232.624 | 578 | 134456.67
26 | 非泵送商品混凝土C15 | m3 | 23.783 | 470 | 11178.01
27 | 非泵送商品混凝土C25 | m3 | 12.446 | 534 | 6646.16
28 | 干混地面砂浆DS M15.0 | kg | 25619.501 | 0.35 | 8838.73
29 | 干混地面砂浆DS M20.0 | kg | 30153.729 | 0.35 | 10674.42
【表10.2.2-31】
主要材料和工程设备一览表
工程名称:建筑 |  |  |  | 标段: |  | 第2页 共2页
序号 | 名称、规格、型号 | 单位 | 数量 | 单价(元) | 合价（元） | 备注
30 | 干混抹灰砂浆DP M5.0 | kg | 21297.729 | 0.35 | 7347.72
31 | 干混抹灰砂浆DP M15.0 | kg | 2041.05 | 0.37 | 747.02
32 | 干混砌筑砂浆DM M7.5 | kg | 8212.875 | 0.34 | 2800.59
33 | 钢制防盗门 | m2 | 14.026 | 500 | 7013
34 | 断热铝合金双层中空玻璃固定窗仿古 | m2 | 34.24 | 477.56 | 16351.65
35 | 断热铝合金双层中空玻璃平开窗仿古 | m2 | 40.258 | 620.56 | 24982.5
36 | 铝合金平开门断桥隔热 | m2 | 11.064 | 573 | 6339.67
37 | SBS改性沥青防水涂料2.0mm | kg | 2514.682 | 15.04 | 37820.82
38 | 钢支撑 | kg | 1021.531 | 5.49 | 5608.21
39 | 水 | m3 | 178.494 | 5.73 | 1022.77
40 | 复合模板综合 | m2 | 410.953 | 42.48 | 17457.28
41 | 安全网 | m2 | 83.677 | 6.64 | 555.62
42 | 脚手架钢管 | kg | 364.286 | 5.31 | 1934.36
43 | 电焊条E50系列 | kg | 88.486 | 6.81 | 602.59
44 | 小青瓦180×170-180 | 千张 | 51.889 | 637.2 | 33063.67
45 | 镀锌钢丝网φ3×50×50 | m2 | 404.872 | 7.81 | 3162.05

## 1_表10_2_2-32 主要机械台班一览表
【表10.2.2-32】
主要机械台班一览表
工程名称:建筑 |  |  |  | 标段: | 第1页 共1页
序号 | 机械名称、规格、型号 | 单位 | 数 量 | 单价(元) | 合价（元） | 备注
1 | 履带式推土机75kW | 台班 | 0.033 | 741.17 | 24.46
2 | 履带式推土机90kW | 台班 | 0.096 | 839.37 | 80.58
3 | 履带式单斗液压挖掘机1m3 | 台班 | 1.481 | 1047.11 | 1550.77
4 | 钢轮内燃压路机15t | 台班 | 0.346 | 628.69 | 217.53
5 | 电动夯实机250N·m | 台班 | 1.865 | 29.99 | 55.93
6 | 自升式塔式起重机400kN·m | 台班 | 10.216 | 613.98 | 6272.42
7 | 载货汽车4t | 台班 | 9.109 | 439.61 | 4004.41
8 | 自卸汽车15t | 台班 | 1.113 | 915.5 | 1018.95
9 | 平板拖车组40t | 台班 | 1 | 1205.41 | 1205.41
10 | 洒水车4000L | 台班 | 0.033 | 510.62 | 16.85
11 | 电动卷扬机-单筒快速5kN | 台班 | 23.595 | 170.29 | 4017.99
12 | 卷扬机井架30m | 台班 | 23.595 | 12.56 | 296.35
13 | 双锥反转出料混凝土搅拌机500L | 台班 | 0.089 | 232.62 | 20.7
14 | 灰浆搅拌机200L | 台班 | 6.439 | 167.09 | 1075.89
15 | 干混砂浆罐式搅拌机20000L | 台班 | 2.589 | 208.41 | 539.57
16 | 钢筋调直机14mm | 台班 | 3.932 | 39.74 | 156.26
17 | 钢筋切断机40mm | 台班 | 3.426 | 46.85 | 160.51
18 | 钢筋弯曲机40mm | 台班 | 10.966 | 27.99 | 306.94
19 | 木工圆锯机500mm | 台班 | 5.617 | 30.08 | 168.96
20 | 交流弧焊机21kV·A | 台班 | 0.059 | 69.68 | 4.11
21 | 直流弧焊机32kW | 台班 | 7.374 | 106.95 | 788.65
22 | 点焊机长臂75kV·A | 台班 | 0.19 | 162.77 | 30.93
23 | 对焊机75kV·A | 台班 | 1.586 | 131.93 | 209.24
24 | 电焊条烘干箱45×35×45cm3 | 台班 | 0.738 | 9.73 | 7.18
25 | 混凝土振捣器平板式 | 台班 | 4.644 | 13.13 | 60.98
26 | 混凝土振捣器插入式 | 台班 | 17.811 | 5.08 | 90.48
27 | 汽车式起重机5t | 台班 | 0.294 | 421.2 | 123.83
28 | 汽车式起重机5t | 台班 | 1.303 | 421.2 | 548.82

## 2_表10_2_2-13 【含单列】单位(专业)工程招标
【表10.2.2-13】
单位（专业）工程招标控制价费用表
工程名称:崇仁镇镇南村(一村自然村)居家养老服务中心配套工程-安装 |  |  | 标段: | 第1页 共1页
序号 | 费用名称 |  | 计算公式 | 金额 (元) | 备注
1 | 分部分项工程费 |  | ∑(分部分项工程量×综合单价） | 51513.49 | 见表10.2.2-16
1.1 | 其中 | 人工费+机械费 | ∑分部分项（定额人工费+定额机械费） | 13595.34
2 | 措施项目费 |  | （2.1+2.2） | 804.84
2.1 | 施工技术措施项目费 |  | ∑(技措项目工程量×综合单价） |  | 见表10.2.2-16
2.1.1 | 其中 | 人工费+机械费 | ∑技措项目（定额人工费+定额机械费）
2.2 | 施工组织措施项目费 |  | (1.1+2.1.1)×5.92% | 804.84 | 见表10.2.2-20
2.2.1 | 其中 | 安全文明施工基本费 | (1.1+2.1.1)×5.92% | 804.84 | 见表10.2.2-20
3 | 其他项目费 |  | （3.1+3.2+3.3+3.4） | 2824.13
3.1 | 暂列金额 |  | 3.1.1+3.1.2+3.1.3 | 2824.13 | 见表10.2.2-21
3.1.1 | 其中 | 标化工地增加费 | 按招标文件规定额度列计 |  | 见表10.2.2-22
3.1.2 |  | 优质工程增加费 | 按招标文件规定额度列计 |  | 见表10.2.2-22
3.1.3 |  | 其他暂列金额 | 按招标文件规定额度列计 | 2824.13 | 见表10.2.2-22
3.2 | 暂估价 |  | 3.2.1+3.2.2+3.2.3 |  | 见表10.2.2-21
3.2.1 | 其中 | 材料（工程设备）暂估价 | 按招标文件规定额度列计 (或计入综合单价) |  | 见表10.2.2-23
3.2.2 |  | 专业工程暂估价 | 按招标文件规定额度列计 |  | 见表10.2.2-24
3.2.3 |  | 专项技术措施暂估价 | 按招标文件规定额度列计 |  | 见表10.2.2-25
3.3 | 计日工 |  | ∑计日工(暂估数量×综合单价） |  | 见表10.2.2-21
3.4 | 施工总承包服务费 |  | 3.4.1+3.4.2 |  | 见表10.2.2-21
3.4.1 | 其中 | 专业发包工程管理费 | ∑专业发包工程（暂估金额×费率） |  | 见表10.2.2-27
3.4.2 |  | 甲供材料设备管理费 | 甲供材料暂估金额×费率+甲供设备暂估金额×费率 |  | 见表10.2.2-27
4 | 规费 |  | (1.1+2.1.1)×30.63% | 4164.25
5 | 单列费用 |  | 单列费用
6 | 税金 |  | (1+2+3+4+计税不计费)×9% | 5337.6
7 | 下浮 |  | (1+2+3+4+5+6-不计税不计费不下浮-暂估材料)×0%
其中 | 甲供费（不计入造价） |  | 甲供材料费+甲供主材费+甲供设备费
招标控制价合计 |  |  | 1+2+3+4+5+6-7 | 64644

## 2_表10_2_2-16 分部分项工程清单与计价表
【表10.2.2-16】
分部分项工程清单与计价表
单位(专业)工程名称:崇仁镇镇南村(一村自然村)居家养老服务中心配套工程-安装 | [5 empty] | 标段: |  |  | 第1页 共2页
序号 | 项目编码 | 项目名称 | 项目特征 | 计量 单位 | 工程量 | 金 额 (元) |  |  |  |  | 备注
[6 empty] | 综合单价 | 合价 | 其中
[8 empty] | 人工费 | 机械费 | 暂估价
|  | 电气 |  |  |  |  | 16226.54 | 1958.3 | 52
1 | 030411001007 | 配管 | 镀锌钢管地埋敷设SC100（暂估） | m | 50.00 | 99.74 | 4987 | 795 | 15
2 | 030408001003 | 电力电缆 | 铜芯电力电缆敷设 YJV-4X70（暂估） | m | 50.00 | 200.23 | 10011.5 | 373.5 | 37
3 | 030408006003 | 电力电缆头 | 电力电缆头制安120mm2及以内 | 个 | 2 | 168.22 | 336.44 | 102.2
4 | 040101002003 | 挖沟槽土方 | 人工挖沟槽土方三类土，深度1米以内 | m3 | 15.00 | 40.51 | 607.65 | 468.6
5 | 040103001003 | 回填方 | 人工沟槽原土夯实 | m3 | 15.00 | 18.93 | 283.95 | 219
|  | 给排水 |  |  |  |  | 35286.95 | 12536.73 | 157.51
6 | 031001007003 | 复合管 | 衬塑复合冷水管DN40，丝扣连接，含管件安装，含管道冲洗消毒 | m | 13.72 | 48.13 | 660.34 | 75.05 | 1.51
7 | 031001007004 | 复合管 | 衬塑复合冷水管DN65，丝扣连接，含管件安装，含管道冲洗消毒 | m | 9.22 | 86.04 | 793.29 | 62.7 | 1.84
8 | 031003013002 | 水表 | 水表组DN40（含两个全铜截止阀） | 组 | 1 | 471.88 | 471.88 | 48.47 | 1.08
9 | 031003013003 | 水表 | 水表组DN65（含两个全铜闸阀，一个倒流防止器） | 组 | 1 | 4886.49 | 4886.49 | 176.37 | 15.21
10 | 040504001002 | 砌筑井 | 室外水表井，做法详见05S502 | 座 | 3 | 2030.2 | 6090.6 | 1565.4 | 62.04
11 | 010507006001 | 化粪池、检查井 | 2#砖砌化粪池 | 座 | 1 | 19556.38 | 19556.38 | 10278.69 | 75.83
12 | 010507006002 | 化粪池、检查井 | 成品隔油池容积2m3 | 座 | 1 | 2400 | 2400
本页小计 | [6 empty] | 51085.52 | 14164.98 | 209.51
【表10.2.2-16】
分部分项工程清单与计价表
单位(专业)工程名称:崇仁镇镇南村(一村自然村)居家养老服务中心配套工程-安装 | [5 empty] | 标段: |  |  | 第2页 共2页
序号 | 项目编码 | 项目名称 | 项目特征 | 计量 单位 | 工程量 | 金 额 (元) |  |  |  |  | 备注
[6 empty] | 综合单价 | 合价 | 其中
[8 empty] | 人工费 | 机械费 | 暂估价
13 | 040101002002 | 挖沟槽土方 | 人工挖沟槽土方三类土，深度1米以内 | m3 | 7.20 | 40.51 | 291.67 | 224.93
14 | 040103001002 | 回填方 | 人工沟槽原土夯实 | m3 | 7.20 | 18.93 | 136.3 | 105.12
本页小计 | [6 empty] | 427.97 | 330.05
合计 | [6 empty] | 51513.49 | 14495.03 | 209.51

## 2_表10_2_2-16 施工技术措施项目清单与计价表
【表10.2.2-16】
施工技术措施项目清单与计价表
单位(专业)工程名称:崇仁镇镇南村(一村自然村)居家养老服务中心配套工程-安装 | [5 empty] | 标段: |  |  | 第1页 共1页
序号 | 项目编码 | 项目名称 | 项目特征 | 计量 单位 | 工程量 | 金 额 (元) |  |  |  |  | 备注
[6 empty] | 综合单价 | 合价 | 其中
[8 empty] | 人工费 | 机械费 | 暂估价
|  | [请输入分部名称,电子评标勿删] |  |  | 0
本页小计
合计

## 2_表10_2_2-20 施工组织(总价)措施项目清单与
【表10.2.2-20】
施工组织（总价）措施项目清单与计价表
工程名称:安装 |  |  | 标段: | 第1页 共1页
序号 | 项目编号 | 项目名称 | 计算基础 | 费率 (%) | 金额 (元) | 备注
1 | 031302001001 | 安全文明施工费 |  |  | 804.84
1.1 |  | 安全文明施工基本费 | 定额人工费+定额机械费 | 5.92 | 804.84
2 | Z03130200801 | 提前竣工增加费 | 定额人工费+定额机械费
3 | 031302004001 | 二次搬运费 | 定额人工费+定额机械费
4 | 031302005001 | 冬雨季施工增加费 | 定额人工费+定额机械费
5 |  | 其他施工组织措施费 | 按相关规定计算
合 计 |  |  |  |  | 804.84

## 2_表10_2_2-22 暂列金额明细表
【表10.2.2-22】
暂列金额明细表
工程名称:安装 |  |  | 标段: | 第1页 共1页
序号 | 项 目 名 称 | 计量单位 | 暂定金额(元) | 备注
1 | 标化工地增加费 | 项
2 | 优质工程增加费 | 项
3 | 其他暂列金额 | 项 | 2824.13 | 估算比例一般不高于5%
3.1 | 其他暂列金额 | 项 | 2824.13
合计 |  |  | 2824.13 | -

## 2_表10_2_2-29 主要工日一览表
【表10.2.2-29】
主要工日一览表
工程名称:安装 |  |  | 标段: |  | 第1页 共1页
序号 | 工日名称（类别） | 单位 | 数 量 | 单价(元) | 合价（元） | 备注
1 | 二类人工 | 工日 | 99.282 | 146 | 14495.17

## 2_表10_2_2-31 主要材料和工程设备一览表
【表10.2.2-31】
主要材料和工程设备一览表
工程名称:安装 |  |  |  | 标段: |  | 第1页 共1页
序号 | 名称、规格、型号 | 单位 | 数量 | 单价(元) | 合价（元） | 备注
1 | 普通硅酸盐水泥PO 42.5综合 | kg | 138.381 | 0.52 | 71.68
2 | 非泵送商品混凝土C15 | m3 | 0.678 | 470 | 318.66
3 | 非泵送商品混凝土C20 | m3 | 4.874 | 510 | 2485.74
4 | 非泵送商品混凝土C30 | m3 | 0.132 | 568 | 74.98
5 | 干混抹灰砂浆DP M20.0 | kg | 2240.7 | 0.37 | 835.78
6 | 干混砌筑砂浆DM M7.5 | kg | 1871.1 | 0.34 | 638.05
7 | 钢支撑 | kg | 1.894 | 5.49 | 10.4
8 | 水 | m3 | 13.435 | 5.73 | 76.98
9 | 复合模板综合 | m2 | 0.836 | 42.48 | 35.51
10 | 镀锌对缝钢管SC100 | m | 51.5 | 72.15 | 3715.73
11 | 电力电缆YJV-4X70 | m | 50.5 | 187.25 | 9456.07
12 | 衬塑复合冷水管DN40 | m | 13.926 | 37.23 | 518.46
13 | 成品隔油池2m3 | 座 | 1 | 2400 | 2400

## 2_表10_2_2-32 主要机械台班一览表
【表10.2.2-32】
主要机械台班一览表
工程名称:安装 |  |  |  | 标段: | 第1页 共1页
序号 | 机械名称、规格、型号 | 单位 | 数 量 | 单价(元) | 合价（元） | 备注
1 | 电动夯实机250N·m | 台班 | 1.185 | 29.99 | 35.54
2 | 汽车式起重机8t | 台班 | 0.035 | 725.76 | 25.4
3 | 载货汽车4t | 台班 | 0.002 | 439.61 | 0.88
4 | 载货汽车5t | 台班 | 0.032 | 452.26 | 14.47
5 | 机动翻斗车1t | 台班 | 0.236 | 219.73 | 51.86
6 | 干混砂浆罐式搅拌机20000L | 台班 | 0.213 | 208.41 | 44.39
7 | 木工圆锯机500mm | 台班 | 0.037 | 30.08 | 1.11
8 | 木工压刨床单面600mm | 台班 | 0.004 | 34.46 | 0.14
9 | 管子切断机150mm | 台班 | 0.053 | 31.45 | 1.67
10 | 管子切断机250mm | 台班 | 0.013 | 47.65 | 0.62
11 | 管子切断套丝机159mm | 台班 | 0.122 | 23.15 | 2.82
12 | 电动弯管机108mm | 台班 | 0.158 | 84.82 | 13.4
13 | 电焊条烘干箱60×50×75cm3 | 台班 | 0.011 | 18.35 | 0.2
14 | 混凝土振捣器平板式 | 台班 | 0.088 | 13.13 | 1.16
15 | 混凝土振捣器插入式 | 台班 | 0.124 | 5.08 | 0.63
16 | 试压泵3MPa | 台班 | 0.118 | 19.93 | 2.35
17 | 电焊机 （综合） | 台班 | 0.118 | 115 | 13.57