## 表10.2.2-4 招标控制价扉页
|  | 嵊州市剡湖街道艇湖社区活动用房装修改造 |  |  |  | 工程
预算审核价
预算审核价 | （小写）： |  | 235396元
| （大写）： |  | 贰拾叁万伍仟叁佰玖拾陆元整
招 标 人： |  |  |  | 造价咨询人：
| (单位盖章) |  |  |  | (单位资质专用章)
法定代理人 或其授权人： |  |  |  | 法定代理人 或其授权人：
| (签字或盖章) |  |  |  | (签字或盖章)
编 制 人： |  |  |  | 复 核 人：
| (造价人员签字盖专用章) |  |  |  | (造价工程师签字盖专用章)
编 制 时 间： | 2023-03-15 |  |  | 复 核 时 间： | 2023-03-16

## 表10.2.2-12 招标控制价费用表
【表10.2.2-12】
招标控制价费用表
工程名称：嵊州市剡湖街道艇湖社区活动用房装修改造 |  |  |  |  | 第 1 页 共 1 页
序号 | 工程名称 | 金额(元) | 其中：（元） |  |  |  | 备注
|  |  | 暂估价 | 安全文明施工基本费 | 规费 | 税金
1 | 嵊州市剡湖街道艇湖社区活动用房装修改造 | 235395.62 | 5000 | 3546.09 | 14882.84 | 19436.34
1.1 | 建筑 | 195654.83 |  | 3173.07 | 13484.35 | 16154.99
1.2 | 安装 | 39740.79 | 5000 | 373.02 | 1398.49 | 3281.35
合计 |  | 235395.62 | 5000 | 3546.09 | 14882.84 | 19436.34

## 表10.2.2-13 单位工程招标控制价费用表【建筑】
【表10.2.2-13】
单位工程招标控制价费用表
工程名称：嵊州市剡湖街道艇湖社区活动用房装修改造-建筑 |  | 标段： | 第 1 页 共 1 页
序号 | 费用名称 | 计算公式 | 金额（元） | 备注
1.1 | 分部分项工程费 | ∑（分部分项工程数量 × 综合单价） | 148712.23
1.1.1 | 1.人工费 + 机械费 | ∑分部分项（定额人工费 + 定额机械费） | 45356.35
1.2 | 措施项目费 | (一) + (二) | 8755.65
1.2.1 | (一)施工技术措施项目费 | ∑（技术措施项目工程数量 × 综合单价） | 5582.58
1.2.1.1 | 2.人工费 + 机械费 | ∑技术措施项目（定额人工费 + 定额机械费） | 2940.02
1.2.2 | (二)施工组织措施项目费 | 按实际发生项之和计算 | 3173.07
1.2.2.1 | 3.安全文明施工基本费 | (1 + 2) ×^aqwm^% | 3173.07
1.3 | 其他项目费 | (三) + (四) + (五) + (六) | 8547.61
1.3.1 | (三)暂列金额 | 9+10+11 | 8547.61
1.3.1.1 | 9.标化工地暂列金额 | (1 + 2) ×^bhgd^%
1.3.1.2 | 10.优质工程暂列金额 | 除暂列金额外税前工程造价×费率
1.3.1.3 | 11.其他暂列金额 | 除暂列金额外税前工程造价×估算比例 | 8547.61
1.3.2 | (四)暂估价 | 12+13
1.3.2.1 | 12.专业工程暂估价 | 按各专业工程的除税金外全费用暂估金额之和进行计算
1.3.2.2 | 13.专项措施暂估价 | 按各专项措施的除税金外全费用暂估金额之和进行计算
1.3.3 | (五)计日工 | ∑计日工（暂估数量×综合单价）
1.3.4 | (六)施工总承包服务费 | 14+15
1.3.4.1 | 14.专业发包工程管理费 | ∑专业发包工程（暂估金额×费率）
1.3.4.2 | 15.甲供材料设备保管费 | 甲供材料暂估金额×费率+甲供设备暂估金额×费率
1.4 | 规费 | (1 + 2) ×^gf^% | 13484.35
1.7 | 税金 | ( 五 + 计税不计费 )×^sj^% | 16154.99
1.8 | 下浮 | ( 五 + 六 + 七 - 不计税不计费不下浮 - 暂估材料)×^htxfl^%
1.9 | 甲供费（不计入造价） | 甲供材料费+甲供主材费+甲供设备费
招标控制价合计 |  | (五 + 六 + 七 ) - 八 | 195,654.83

## 表10.2.2-16 分部分项工程清单与计价表【建筑】
【表10.2.2-16】
分部分项工程清单与计价表
单位（专业）工程名称：嵊州市剡湖街道艇湖社区活动用房装修改造-建筑 |  |  |  | 标段： |  |  |  | 第 1 页 共 5 页
序号 | 项目编码 | 项目名称 | 项目特征 | 计量单位 | 工程量 | 金额（元） |  |  |  |  | 备注
[6 empty] | 综合单价 | 合价 | 其中
[8 empty] | 人工费 | 机械费 | 暂估价
|  | 楼地面装饰工程 |  |  |  |  | 55778.16 | 11347.78 | 246.97
1 | 011101006002 | 平面砂浆找平层 | 1.20厚1:2水泥砂浆找平层 | m2 | 4.31 | 22.08 | 95.16 | 43.92 | 2.46
2 | 010904002001 | 楼（地）面涂膜防水 | 1.2厚高聚物改性沥青防水涂料（周边上翻300，门洞除外） | m2 | 6.9 | 63.22 | 436.22 | 23.81
3 | 011102003002 | 块料楼地面 | 1.30厚1:3干硬性水泥砂浆粘结层 2.10厚300*300防滑地砖贴面，纯水泥浆擦缝 （卫生间） | m2 | 4.31 | 134.65 | 580.34 | 142.83 | 3.71
4 | 011102003001 | 块料楼地面 | 1.纯水泥浆一道 2.30厚1:3干硬性水泥砂浆粘结层 3.12厚800*800防滑抛光砖贴面，纯水泥浆擦缝 （活动室） | m2 | 232.4 | 180.56 | 41962.14 | 8461.68 | 199.86
5 | 011102001001 | 石材楼地面 | 1.纯水泥浆一道 2.30厚1:3干硬性水泥砂浆粘结层 3.20厚600*600灰色665#大理石贴面，纯水泥浆擦缝 （楼梯间） | m2 | 26.11 | 194.13 | 5068.73 | 939.7 | 22.45
本页小计 | [6 empty] | 48142.59 | 9611.94 | 228.48
【表10.2.2-16】
分部分项工程清单与计价表
单位（专业）工程名称：嵊州市剡湖街道艇湖社区活动用房装修改造-建筑 |  |  |  | 标段： |  |  |  | 第 2 页 共 5 页
序号 | 项目编码 | 项目名称 | 项目特征 | 计量单位 | 工程量 | 金额（元） |  |  |  |  | 备注
[6 empty] | 综合单价 | 合价 | 其中
[8 empty] | 人工费 | 机械费 | 暂估价
6 | 011102001003 | 石材楼地面 | 1.纯水泥浆一道 2.30厚1:3干硬性水泥砂浆粘结层 3.20厚中国黑大理石门口石，纯水泥浆擦缝 （门口石） | m2 | 2.63 | 264.51 | 695.66 | 94.65 | 2.26
7 | 011106001001 | 石材楼梯面层 | 1.纯水泥浆一道 2.30厚1:3干硬性水泥砂浆粘结层 3.20厚600*600灰色665#大理石楼梯面层，纯水泥浆擦缝 4.楼梯开防滑槽二道 | m2 | 17.83 | 299.03 | 5331.7 | 1305.69 | 16.23
8 | 011105003003 | 块料踢脚线 | 1.专用粘结剂 2.10厚100*800瓷砖贴面，纯水泥浆擦缝 | m2 | 12.24 | 131.39 | 1608.21 | 335.5
|  | 墙面装饰工程 |  |  |  |  | 52112.84 | 28523.41 | 280.47
9 | 010402001001 | 砌块墙 | 1.120厚轻质砖墙砌筑 | m3 | 1.22 | 465.64 | 568.08 | 138.15 | 0.9
10 | 010401004001 | 多孔砖墙 | 1.多孔砖封堵墙洞 | m3 | 0.22 | 444.81 | 97.86 | 27.08 | 0.42
11 | 011201002001 | 墙面装饰抹灰 | 1.墙面刷界面剂一道 | m2 | 598.48 | 6.38 | 3818.3 | 2501.65
12 | 011201001003 | 墙面一般抹灰 | 1.14厚1:3水泥砂浆找平 2.内衬复合耐碱玻纤网格布 | m2 | 598.48 | 34.57 | 20689.45 | 12903.23 | 275.3
本页小计 | [6 empty] | 32809.26 | 17305.95 | 295.11
【表10.2.2-16】
分部分项工程清单与计价表
单位（专业）工程名称：嵊州市剡湖街道艇湖社区活动用房装修改造-建筑 |  |  |  | 标段： |  |  |  | 第 3 页 共 5 页
序号 | 项目编码 | 项目名称 | 项目特征 | 计量单位 | 工程量 | 金额（元） |  |  |  |  | 备注
[6 empty] | 综合单价 | 合价 | 其中
[8 empty] | 人工费 | 机械费 | 暂估价
13 | 011407001001 | 墙面喷刷涂料 | 1.批刮腻子（满刮两遍） 2.墙面刷乳胶漆 ~二遍 （活动室、楼梯间） | m2 | 509.34 | 26.6 | 13548.44 | 8648.59
14 | 011204003002 | 块料墙面 | 1.专用粘结剂 2.8厚300*600墙砖贴面 （卫生间、楼梯间） | m2 | 76.9 | 152.03 | 11691.11 | 3976.5 | 3.85
15 | 011207001001 | 墙面装饰板 | 1.30*30杉木龙骨基层 2.18厚细木工板基层 3.20厚免漆板面层 （消防栓封包做法） | m2 | 10.8 | 157.37 | 1699.6 | 328.21
|  | 天棚工程 |  |  |  |  | 25874.83 | 7238.38
16 | 011302001001 | 吊顶天棚 | 1.轻钢龙骨（U50型）吊顶 平面 2.600*600铝扣板吊顶 （卫生间） | m2 | 4.31 | 169.82 | 731.92 | 120.51
17 | 011302001002 | 吊顶天棚 | 1.轻钢龙骨（U50型）吊顶 平面 2.600*600矿棉板吊顶 （活动室） | m2 | 232.4 | 104.15 | 24204.46 | 6518.82
18 | 011407002001 | 天棚喷刷涂料 | 1.抹灰面批刮腻子（满刮两遍） 2.天棚面刷乳胶漆 ~二遍 (楼梯间） | m2 | 35.28 | 26.6 | 938.45 | 599.05
本页小计 | [6 empty] | 52813.98 | 20191.68 | 3.85
【表10.2.2-16】
分部分项工程清单与计价表
单位（专业）工程名称：嵊州市剡湖街道艇湖社区活动用房装修改造-建筑 |  |  |  | 标段： |  |  |  | 第 4 页 共 5 页
序号 | 项目编码 | 项目名称 | 项目特征 | 计量单位 | 工程量 | 金额（元） |  |  |  |  | 备注
[6 empty] | 综合单价 | 合价 | 其中
[8 empty] | 人工费 | 机械费 | 暂估价
|  | 门窗工程 |  |  |  |  | 6903.98 | 479.99
19 | 010802001001 | 金属（塑钢）门 | 1.成品铝合金磨砂玻璃平开门安装（含门套、门锁、门吸、合页等五金配件） | m2 | 1.68 | 744.01 | 1249.94 | 83.97
20 | 010802001002 | 金属（塑钢）门 | 1.成品定制不锈钢门安装（含门套、门锁、门吸、合页等五金配件） | m2 | 0.36 | 800.64 | 288.23 | 19.49
21 | 010801001001 | 木质门 | 1.成品实木门安装（含门套、门锁、门吸、合页等五金配件） | m2 | 7.77 | 690.58 | 5365.81 | 376.53
|  | 拆除工程 |  |  |  |  | 1604.47 | 824.89 | 507.22
22 | 011601001001 | 砖砌体拆除 | 1.实心砖墙拆除 2.垃圾外运弃置，运距由施工单位自行考虑 | m3 | 6.33 | 168.33 | 1065.53 | 440.57 | 444.49
23 | 011601001002 | 砖砌体拆除 | 1.加气砼砌块墙拆除 2.垃圾外运弃置，运距由施工单位自行考虑 | m3 | 1.05 | 90.3 | 94.82 | 16.13 | 62.73
24 | 011609001001 | 栏杆、栏板拆除 | 1.不锈钢栏杆拆除 | m | 22.94 | 19.36 | 444.12 | 368.19
|  | 零星工程 |  |  |  |  | 6437.95 | 640.24 | 4.18
25 | 010809004002 | 石材窗台板 | 1.30厚1:3干硬性水泥砂浆粘结层 2.20厚深色大理石窗台板 3.石材磨小圆边 | m2 | 4.92 | 293.18 | 1442.45 | 303.51 | 4.18
本页小计 | [6 empty] | 9950.9 | 1608.39 | 511.4
【表10.2.2-16】
分部分项工程清单与计价表
单位（专业）工程名称：嵊州市剡湖街道艇湖社区活动用房装修改造-建筑 |  |  |  | 标段： |  |  |  | 第 5 页 共 5 页
序号 | 项目编码 | 项目名称 | 项目特征 | 计量单位 | 工程量 | 金额（元） |  |  |  |  | 备注
[6 empty] | 综合单价 | 合价 | 其中
[8 empty] | 人工费 | 机械费 | 暂估价
26 | 011502001002 | 金属装饰线 | 1.不锈钢防撞条 | m | 12 | 18.71 | 224.52 | 54.36
27 | 011505001001 | 洗漱台 | 1.大理石洗漱台 2.石材磨小圆边 3.石材台面开孔 | m2 | 1.44 | 417.35 | 600.98 | 282.37
28 | 011503002001 | 实木栏杆 | 1.实木栏杆安装（暂估价，具体样式由甲方自定） | m | 8.34 | 500 | 4170
本页小计 | [6 empty] | 4995.5 | 336.73
合 计 | [6 empty] | 148712.23 | 49054.69 | 1038.84

## 表10.2.2-16 施工技术措施项目清单与计价表【建筑】
【表10.2.2-16】
施工技术措施项目清单与计价表
单位（专业）工程名称：嵊州市剡湖街道艇湖社区活动用房装修改造-建筑 |  |  | 标段： | [5 empty] | 第 1 页 共 1 页
序号 | 项目编码 | 项目名称 | 项目特征 | 计量单位 | 工程量 | 金额（元） |  |  |  |  | 备注
[6 empty] | 综合单价 | 合价 | 其中
[8 empty] | 人工费 | 机械费 | 暂估价
|  | 措施项目 |  |  |  |  | 5582.58 | 3034.45 | 247.8
1 | 011701006001 | 满堂脚手架 | 1.满堂脚手架 ~基本层3.6m～5.2m | m2 | 236.72 | 12.76 | 3020.55 | 2106.81 | 104.16
2 | 011701003001 | 里脚手架 | 1.内墙脚手架 高度3.6m以内 | m2 | 598.48 | 2.61 | 1562.03 | 927.64 | 143.64
3 | 011707004001 | 二次搬运 | 1.二次搬运费 | 项 | 1 | 1000 | 1000
本页小计 | [6 empty] | 5582.58 | 3034.45 | 247.8
合 计 | [6 empty] | 5582.58 | 3034.45 | 247.8

## 表10.2.2-17 分部分项综合单价计算表【建筑】
【表10.2.2-17】
分部分项工程综合单价计算表
单位（专业）工程名称：嵊州市剡湖街道艇湖社区活动用房装修改造-建筑 |  |  |  | 标段： |  |  |  |  | 第 1 页 共 6 页
清单序号 | 项目编码 (定额编码) | 清单(定额) 项目名称 | 计量单位 | 数量 | 综合单价（元） | [5 empty] | 合计(元)
[5 empty] | 人工费 | 材料(设备)费 | 机械费 | 管理费 | 利润 | 小计
楼地面装饰工程
1 | 011101006002 | 平面砂浆找平层 | m2 | 4.31 | 10.19 | 9.1 | 0.57 | 1.48 | 0.74 | 22.08 | 95
| 11-1 换 | 砂浆找平层^水泥砂浆 1:2~厚20mm | 100m2 | 0.0431 | 1019.38 | 909.56 | 57.46 | 148.08 | 74.43 | 2208.91 | 95
2 | 010904002001 | 楼（地）面涂膜防水 | m2 | 6.9 | 3.45 | 59.06 |  | 0.47 | 0.24 | 63.22 | 436
| 9-76 | 平面改性沥青防水涂料 ~2mm厚 | 100m2 | 0.069 | 345.38 | 5906.36 |  | 47.44 | 23.85 | 6323.03 | 436
3 | 011102003002 | 块料楼地面 | m2 | 4.31 | 33.14 | 93.63 | 0.86 | 4.67 | 2.35 | 134.65 | 580
| 11-44 换 | 地砖楼地面（干混砂浆铺贴） 周长1200mm以内 密缝 `如采用干硬性水泥砂浆的~粘结层砂浆实际厚度30（mm)^干硬水泥砂浆1∶3 | 100m2 | 0.0431 | 3313.68 | 9362.94 | 86.18 | 467.36 | 234.91 | 13465.07 | 580
4 | 011102003001 | 块料楼地面 | m2 | 232.4 | 36.41 | 135.6 | 0.86 | 5.12 | 2.57 | 180.56 | 41962
| 11-4 | 素水泥浆一道 | 100m2 | 2.324 | 147.57 | 63.69 |  | 20.28 | 10.19 | 241.73 | 562
| 11-47 换 | 地砖楼地面（干混砂浆铺贴） 周长2400mm以外 密缝`如采用干硬性水泥砂浆的~粘结层砂浆实际厚度30（mm)^干硬水泥砂浆1∶3 | 100m2 | 2.324 | 3493.04 | 13496.17 | 86.18 | 492 | 247.3 | 17814.69 | 41401
5 | 011102001001 | 石材楼地面 | m2 | 26.11 | 35.99 | 149.66 | 0.86 | 5.07 | 2.55 | 194.13 | 5069
| 11-4 | 素水泥浆一道 | 100m2 | 0.2611 | 147.57 | 63.69 |  | 20.28 | 10.19 | 241.73 | 63
| 11-31 换 | 石材楼地面 干混砂浆铺贴`如采用干硬性水泥砂浆的~粘结层砂浆实际厚度30（mm)^干硬水泥砂浆1∶3 | 100m2 | 0.2611 | 3451.32 | 14902.44 | 86.18 | 486.27 | 244.42 | 19170.63 | 5005
【表10.2.2-17】
分部分项工程综合单价计算表
单位（专业）工程名称：嵊州市剡湖街道艇湖社区活动用房装修改造-建筑 |  |  |  | 标段： |  |  |  |  | 第 2 页 共 6 页
清单序号 | 项目编码 (定额编码) | 清单(定额) 项目名称 | 计量单位 | 数量 | 综合单价（元） | [5 empty] | 合计(元)
[5 empty] | 人工费 | 材料(设备)费 | 机械费 | 管理费 | 利润 | 小计
6 | 011102001003 | 石材楼地面 | m2 | 2.63 | 35.99 | 220.04 | 0.86 | 5.07 | 2.55 | 264.51 | 696
| 11-4 | 素水泥浆一道 | 100m2 | 0.0263 | 147.57 | 63.69 |  | 20.28 | 10.19 | 241.73 | 6
| 11-31 换 | 石材楼地面 干混砂浆铺贴`如采用干硬性水泥砂浆的~粘结层砂浆实际厚度30（mm)^干硬水泥砂浆1∶3 | 100m2 | 0.0263 | 3451.32 | 21940.44 | 86.18 | 486.27 | 244.42 | 26208.63 | 689
7 | 011106001001 | 石材楼梯面层 | m2 | 17.83 | 73.23 | 209.58 | 0.91 | 10.19 | 5.12 | 299.03 | 5332
| 11-4 | 素水泥浆一道 | 100m2 | 0.1783 | 147.57 | 63.69 |  | 20.28 | 10.19 | 241.73 | 43
| 11-114 换 | 石材楼梯面 干混砂浆铺贴^干硬水泥砂浆1∶3 换为【665#大理石楼梯面层】 | 100m2 | 0.1783 | 5578.95 | 20756.92 | 90.72 | 779.27 | 391.69 | 27597.55 | 4921
| 11-154 | 楼梯开防滑槽 | 100m | 0.59433 | 478.8 | 41.32 |  | 65.79 | 33.07 | 618.98 | 368
8 | 011105003003 | 块料踢脚线 | m2 | 12.24 | 27.41 | 98.32 |  | 3.77 | 1.89 | 131.39 | 1608
| 11-99 | 陶瓷地面砖踢脚线 粘结剂铺贴 | 100m2 | 0.1224 | 2741.47 | 9832.05 |  | 376.72 | 189.35 | 13139.59 | 1608
墙面装饰工程
9 | 010402001001 | 砌块墙 | m3 | 1.22 | 113.24 | 328.13 | 0.74 | 15.66 | 7.87 | 465.64 | 568
| 4-60 | 蒸压加气混凝土砌块 墙厚150mm以内^DM M7.5（砂浆） | 10m3 | 0.122 | 1132.4 | 3281.28 | 7.44 | 156.6 | 78.71 | 4656.43 | 568
10 | 010401004001 | 多孔砖墙 | m3 | 0.22 | 123.07 | 294.01 | 1.92 | 17.18 | 8.63 | 444.81 | 98
| 4-22 | 混凝土多孔砖 墙厚1砖^DM M7.5 | 10m3 | 0.022 | 1230.74 | 2940.05 | 19.22 | 171.78 | 86.34 | 4448.13 | 98
11 | 011201002001 | 墙面装饰抹灰 | m2 | 598.48 | 4.18 | 1.34 |  | 0.57 | 0.29 | 6.38 | 3818
| 12-20 | 墙面刷干粉型界面剂 | 100m2 | 5.9848 | 418.1 | 133.87 |  | 57.45 | 28.88 | 638.3 | 3820
【表10.2.2-17】
分部分项工程综合单价计算表
单位（专业）工程名称：嵊州市剡湖街道艇湖社区活动用房装修改造-建筑 |  |  |  | 标段： |  |  |  |  | 第 3 页 共 6 页
清单序号 | 项目编码 (定额编码) | 清单(定额) 项目名称 | 计量单位 | 数量 | 综合单价（元） | [5 empty] | 合计(元)
[5 empty] | 人工费 | 材料(设备)费 | 机械费 | 管理费 | 利润 | 小计
12 | 011201001003 | 墙面一般抹灰 | m2 | 598.48 | 21.56 | 8 | 0.46 | 3.03 | 1.52 | 34.57 | 20689
| 12-1 换 | 内墙砂浆抹灰 14+6mm厚^水泥砂浆 1:3~基层厚10(mm) 面层厚4(mm) | 100m2 | 5.9848 | 1758.97 | 655.55 | 45.74 | 248.08 | 124.7 | 2833.04 | 16955
| 12-7 | 贴玻纤网格布 | 100m2 | 5.9848 | 396.72 | 144.66 |  | 54.52 | 27.4 | 623.3 | 3730
13 | 011407001001 | 墙面喷刷涂料 | m2 | 509.34 | 16.98 | 6.12 |  | 2.33 | 1.17 | 26.6 | 13548
| 14-141 | 抹灰面批刮腻子（满刮两遍） | 100m2 | 5.0934 | 993.17 | 266.27 |  | 136.48 | 68.6 | 1464.52 | 7459
| 14-128 | 墙、柱、天棚面刷乳胶漆 ~二遍 | 100m2 | 5.0934 | 704.52 | 345.82 |  | 96.81 | 48.66 | 1195.81 | 6091
14 | 011204003002 | 块料墙面 | m2 | 76.9 | 51.71 | 89.58 | 0.05 | 7.11 | 3.58 | 152.03 | 11691
| 12-18 | 墙面刷素水泥浆 有107胶 | 100m2 | 0.769 | 137.66 | 73.84 |  | 18.92 | 9.51 | 239.93 | 185
| 12-48 | 墙面（干混砂浆）粘贴瓷砖^DP M20 周长1200mm以内 | 100m2 | 0.769 | 5033.39 | 8883.88 | 5.37 | 692.43 | 348.04 | 14963.11 | 11507
15 | 011207001001 | 墙面装饰板 | m2 | 10.8 | 30.39 | 120.7 |  | 4.18 | 2.1 | 157.37 | 1700
| 12-111 | 附墙木龙骨基层 断面7.5cm2以内 平均中距30cm以内 | 100m2 | 0.108 | 1269.5 | 1021.47 |  | 174.45 | 87.68 | 2553.1 | 276
| 12-123 | 墙面木夹板基层 | 100m2 | 0.108 | 899.97 | 3471.04 |  | 123.67 | 62.16 | 4556.84 | 492
| 12-126 | 墙面木（或夹板）基层上装饰夹板普通面层 | 100m2 | 0.108 | 869.71 | 7577.08 |  | 119.51 | 60.07 | 8626.37 | 932
天棚工程
16 | 011302001001 | 吊顶天棚 | m2 | 4.31 | 27.96 | 136.09 |  | 3.84 | 1.93 | 169.82 | 732
| 13-10 | 轻钢龙骨（U50型）吊顶 平面 | 100m2 | 0.0431 | 2043.96 | 4326.97 |  | 280.87 | 141.18 | 6792.98 | 293
| 13-43 | 天棚铝合金方板面层 浮搁式 | 100m2 | 0.0431 | 751.72 | 9282.24 |  | 103.3 | 51.92 | 10189.18 | 439
【表10.2.2-17】
分部分项工程综合单价计算表
单位（专业）工程名称：嵊州市剡湖街道艇湖社区活动用房装修改造-建筑 |  |  |  | 标段： |  |  |  |  | 第 4 页 共 6 页
清单序号 | 项目编码 (定额编码) | 清单(定额) 项目名称 | 计量单位 | 数量 | 综合单价（元） | [5 empty] | 合计(元)
[5 empty] | 人工费 | 材料(设备)费 | 机械费 | 管理费 | 利润 | 小计
17 | 011302001002 | 吊顶天棚 | m2 | 232.4 | 28.05 | 70.31 |  | 3.85 | 1.94 | 104.15 | 24204
| 13-10 | 轻钢龙骨（U50型）吊顶 平面 | 100m2 | 2.324 | 2043.96 | 4326.97 |  | 280.87 | 141.18 | 6792.98 | 15787
| 13-39 | 天棚矿棉板面层 搁放在龙骨上 | 100m2 | 2.324 | 760.95 | 2704.5 |  | 104.57 | 52.56 | 3622.58 | 8419
18 | 011407002001 | 天棚喷刷涂料 | m2 | 35.28 | 16.98 | 6.12 |  | 2.33 | 1.17 | 26.6 | 938
| 14-141 | 抹灰面批刮腻子（满刮两遍） | 100m2 | 0.3528 | 993.17 | 266.27 |  | 136.48 | 68.6 | 1464.52 | 517
| 14-128 | 墙、柱、天棚面刷乳胶漆 ~二遍 | 100m2 | 0.3528 | 704.52 | 345.82 |  | 96.81 | 48.66 | 1195.81 | 422
门窗工程
19 | 010802001001 | 金属（塑钢）门 | m2 | 1.68 | 49.98 | 683.71 |  | 6.87 | 3.45 | 744.01 | 1250
| 8-41 换 | 隔热断桥铝合金平开门安装`设计为普通铝合金型材+单片玻璃时 | 100m2 | 0.0168 | 1959.66 | 55241.24 |  | 269.29 | 135.35 | 57605.54 | 968
| 8-165 | 门特殊五金 执手锁 单开 | 10把 | 0.168 | 248.63 | 1060.5 |  | 34.17 | 17.17 | 1360.47 | 229
| 8-176 | 门特殊五金 门吸 | 10个 | 0.168 | 55.23 | 252.5 |  | 7.59 | 3.82 | 319.14 | 54
20 | 010802001002 | 金属（塑钢）门 | m2 | 0.36 | 54.14 | 735.32 |  | 7.44 | 3.74 | 800.64 | 288
| 8-46 | 塑钢成品平开门安装 | 100m2 | 0.0036 | 2375.36 | 60401.66 |  | 326.41 | 164.07 | 63267.5 | 228
| 8-165 | 门特殊五金 执手锁 单开 | 10把 | 0.036 | 248.63 | 1060.5 |  | 34.17 | 17.17 | 1360.47 | 49
| 8-176 | 门特殊五金 门吸 | 10个 | 0.036 | 55.23 | 252.5 |  | 7.59 | 3.82 | 319.14 | 11
21 | 010801001001 | 木质门 | m2 | 7.77 | 48.46 | 632.11 |  | 6.66 | 3.35 | 690.58 | 5366
| 8-31 | 成品木门扇安装 | 100m2 | 0.0777 | 1807.3 | 50081.23 |  | 248.35 | 124.83 | 52261.71 | 4061
| 8-165 | 门特殊五金 执手锁 单开 | 10把 | 0.777 | 248.63 | 1060.5 |  | 34.17 | 17.17 | 1360.47 | 1057
【表10.2.2-17】
分部分项工程综合单价计算表
单位（专业）工程名称：嵊州市剡湖街道艇湖社区活动用房装修改造-建筑 |  |  |  | 标段： |  |  |  |  | 第 5 页 共 6 页
清单序号 | 项目编码 (定额编码) | 清单(定额) 项目名称 | 计量单位 | 数量 | 综合单价（元） | [5 empty] | 合计(元)
[5 empty] | 人工费 | 材料(设备)费 | 机械费 | 管理费 | 利润 | 小计
| 8-176 | 门特殊五金 门吸 | 10个 | 0.777 | 55.23 | 252.5 |  | 7.59 | 3.82 | 319.14 | 248
拆除工程
22 | 011601001001 | 砖砌体拆除 | m3 | 6.33 | 69.6 | 1.27 | 70.22 | 18.13 | 9.11 | 168.33 | 1066
| 16-5 | 黏土砖（实心砖）实心墙拆除 | m3 | 6.33 | 68.69 | 1.27 | 49.8 | 15.5 | 7.79 | 143.05 | 906
| 1-69 | 装载机装车 石渣 | 100m3 | 0.0633 | 55.2 |  | 262.54 | 38.2 | 19.2 | 375.14 | 24
| 1-73 换 | 自卸汽车运石渣 ~运距5000(m) | 100m3 | 0.0633 | 35.88 |  | 1779.35 | 225.26 | 113.22 | 2153.71 | 136
23 | 011601001002 | 砖砌体拆除 | m3 | 1.05 | 15.36 | 1.06 | 59.74 | 9.41 | 4.73 | 90.3 | 95
| 16-8 | 加气砼砌块墙拆除 | m3 | 1.05 | 14.45 | 1.06 | 39.32 | 6.78 | 3.41 | 65.02 | 68
| 1-69 | 装载机装车 石渣 | 100m3 | 0.0105 | 55.2 |  | 262.54 | 38.2 | 19.2 | 375.14 | 4
| 1-73 换 | 自卸汽车运石渣 ~运距5000(m) | 100m3 | 0.0105 | 35.88 |  | 1779.35 | 225.26 | 113.22 | 2153.71 | 23
24 | 011609001001 | 栏杆、栏板拆除 | m | 22.94 | 16.05 |  |  | 2.2 | 1.11 | 19.36 | 444
| 16-56 | 金属栏板拆除 | 10m | 2.294 | 160.47 |  |  | 22.04 | 11.08 | 193.59 | 444
零星工程
25 | 010809004002 | 石材窗台板 | m2 | 4.92 | 61.69 | 217.72 | 0.85 | 8.6 | 4.32 | 293.18 | 1442
| 8-150 换 | 石材窗台板 干混砂浆铺贴^干硬水泥砂浆1∶3 | 10m2 | 0.492 | 616.92 | 2177.22 | 8.53 | 85.96 | 43.21 | 2931.84 | 1442
| 15-181 | 石材磨小圆边 | 100m |  | 1017.45 | 195.76 |  | 139.81 | 70.28 | 1423.3
26 | 011502001002 | 金属装饰线 | m | 12 | 4.53 | 13.25 |  | 0.62 | 0.31 | 18.71 | 225
| 15-37 换 | 金属装饰角线 宽度20mm以内 | 100m | 0.12 | 453.15 | 1325.07 |  | 62.27 | 31.3 | 1871.79 | 225
27 | 011505001001 | 洗漱台 | m2 | 1.44 | 196.09 | 180.77 |  | 26.95 | 13.54 | 417.35 | 601
【表10.2.2-17】
分部分项工程综合单价计算表
单位（专业）工程名称：嵊州市剡湖街道艇湖社区活动用房装修改造-建筑 |  |  |  | 标段： |  |  |  |  | 第 6 页 共 6 页
清单序号 | 项目编码 (定额编码) | 清单(定额) 项目名称 | 计量单位 | 数量 | 综合单价（元） | [5 empty] | 合计(元)
[5 empty] | 人工费 | 材料(设备)费 | 机械费 | 管理费 | 利润 | 小计
| 15-101 | 大理石洗漱台台下盆 | 10m2 | 0.144 | 1795.5 | 1771.32 |  | 246.73 | 124.02 | 3937.57 | 567
| 15-181 | 石材磨小圆边 | 100m | 0.015 | 1017.45 | 305.36 |  | 139.81 | 70.28 | 1532.9 | 23
| 15-188 | 石材开孔 周长800mm以内 | 100个 | 0.01 | 855 | 65.52 |  | 117.49 | 59.06 | 1097.07 | 11
28 | 011503002001 | 实木栏杆 | m | 8.34 |  | 500 |  |  |  | 500 | 4170
| 暂估价 | 实木栏杆安装 | m | 8.34 |  | 500 |  |  |  | 500 | 4170
合 计： | [10 empty] | 148712

## 表10.2.2-17 施工技术措施项目综合单价计算表【建筑】
【表10.2.2-17】
施工技术措施项目综合单价计算表
单位（专业）工程名称：嵊州市剡湖街道艇湖社区活动用房装修改造-建筑 |  |  | 标段： | [5 empty] | 第 1 页 共 1 页
清单序号 | 项目编码 (定额编码) | 清单(定额) 项目名称 | 计量单位 | 数量 | 综合单价（元） | [5 empty] | 合计(元)
[5 empty] | 人工费 | 材料(设备)费 | 机械费 | 管理费 | 利润 | 小计
措施项目
1 | 011701006001 | 满堂脚手架 | m2 | 236.72 | 8.9 | 1.51 | 0.44 | 1.27 | 0.64 | 12.76 | 3021
| 18-47 | 满堂脚手架 ~基本层3.6m～5.2m | 100m2 | 2.3672 | 889.53 | 150.71 | 43.7 | 127.39 | 64.03 | 1275.36 | 3019
2 | 011701003001 | 里脚手架 | m2 | 598.48 | 1.55 | 0.46 | 0.24 | 0.24 | 0.12 | 2.61 | 1562
| 18-44 | 单项脚手架 内墙脚手架 高度3.6m以内 | 100m2 | 5.9848 | 154.51 | 46.24 | 24.36 | 24.13 | 12.13 | 261.37 | 1564
3 | 011707004001 | 二次搬运 | 项 | 1 |  | 1000 |  |  |  | 1000 | 1000
| 综合单价 | 二次搬运费 | 项 | 1 |  | 1000 |  |  |  | 1000 | 1000
合 计： | [10 empty] | 5583

## 表10.2.2-20 施工组织（总价）措施项目清单与计价表
【表10.2.2-20】
施工组织（总价）措施项目清单与计价表
工程名称：嵊州市剡湖街道艇湖社区活动用房装修改造-建筑 |  | 标段： |  | 第 1 页 共 1 页
序号 | 项目名称 | 计算基础 | 费率(%) | 金额 | 备注
1 | 安全文明施工费 | 定额人工费+定额机械费 |  | 3173.07
1.1 | 安全文明施工基本费 | 定额人工费+定额机械费 | 6.57 | 3173.07
2 | 提前竣工增加费 | 定额人工费+定额机械费 | 0
3 | 二次搬运费 | 定额人工费+定额机械费 | 0
4 | 冬雨季施工增加费 | 定额人工费+定额机械费 | 0
5 | 其他施工组织措施费 | 按相关规定进行计算 | 0
合 计 |  |  |  | 3173.07

## 表10.2.2-21 其他项目清单与计价汇总表【建筑】
【表10.2.2-21】
其他项目清单与计价汇总表
工程名称：嵊州市剡湖街道艇湖社区活动用房装修改造-建筑 |  | 标段： | 第 1 页 共 1 页
序号 | 项目名称 | 金额（元） | 备注
1.1 | 暂列金额 | 8547.61 | 明细详见表10.2.2-22
1.1.1 | 标化工地增加费 |  | 明细详见表10.2.2-22
1.1.2 | 优质工程增加费 |  | 明细详见表10.2.2-22
1.1.3 | 其他暂列金额 | 8547.61 | 明细详见表10.2.2-22
1.2 | 暂估价
1.2.1 | 材料（设备）暂估价 |  | 明细详见表10.2.2-23
1.2.2 | 专业工程暂估价 |  | 明细详见表10.2.2-24
1.2.3 | 专项技术措施暂估价 |  | 明细详见表10.2.2-25
1.3 | 计日工 |  | 明细详见表10.2.2-26
1.4 | 总承包服务费 |  | 明细详见表10.2.2-27
合 计 |  | 8547.61

## 表10.2.2-22 暂列金额明细表【建筑】
【表10.2.2-22】
暂列金额明细表
工程名称：嵊州市剡湖街道艇湖社区活动用房装修改造-建筑 |  | 标段： |  | 第 1 页 共 1 页
序号 | 项目名称 | 计量单位 | 暂定金额(元) | 备注
1 | 标化工地增加费 | 项
2 | 优质工程增加费 | 项
3 | 其他暂列金额 | 项 | 8547.61 | 估算比例一般不高于5%
3.1 | 其他暂列金额 | 项 | 8547.61
3.2
3.3
合 计 |  |  | 8547.61

## 表10.2.2-31 主要材料和工程设备一览表【建筑】
【表10.2.2-31】
主要材料和工程设备一览表
工程名称：嵊州市剡湖街道艇湖社区活动用房装修改造-建筑 |  |  | 标段： |  | 第 1 页 共 1 页
序号 | 名称、规格、型号 | 单位 | 数量 | 单价（元） | 合价(元) | 备注
1 | 圆钉 | kg | 0.72706 | 4.42 | 3.21
2 | 电焊条 E43系列 | kg | 0.52076 | 6.81 | 3.55
3 | 镀锌铁丝 18# | kg | 5.6813 | 4.25 | 24.15
4 | 普通硅酸盐水泥 PO 42.5综合 | kg | 7273.737875 | 0.473 | 3440.48
5 | 白色硅酸盐水泥 425#、二级白度 | kg | 47.1476 | 0.628 | 29.61
6 | 黄砂 净砂 | t | 25.2696 | 180 | 4548.52
7 | 混凝土多孔砖 240×115×90 MU10 | 千块 | 0.07458 | 575.2 | 42.9
8 | 蒸压砂加气混凝土砌块 B06 A3.5 | m3 | 1.1858 | 296 | 351.01
9 | 干混抹灰砂浆 DP M20.0 | kg | 647.1135 | 0.377 | 243.96
10 | 干混砌筑砂浆 DM M7.5 | kg | 210.441 | 0.32 | 67.34
11 | 杉板枋材 | m3 | 0.00144 | 1681 | 2.42
12 | 细木工板 δ18 | m2 | 11.34 | 32.627 | 369.99
13 | 铝扣板 | m2 | 4.4393 | 90 | 399.54
14 | 轻型龙骨 U50 | m2 | 243.8113 | 36.28 | 8845.47
15 | 矿棉板 600*600 | m2 | 244.02 | 25.66 | 6261.55
16 | 电 | kW·h | 52.1179 | 0.88 | 45.86
17 | 水 | m3 | 31.2784 | 5.73 | 179.23
18 | 脚手架钢管 | kg | 64.7302 | 4.42 | 286.11
19 | 竹脚手片 | m2 | 9.4688 | 8.5 | 80.48

## 表10.2.2-32 主要机械台班一览表【建筑】
【表10.2.2-32】
主要机械台班一览表
工程名称：嵊州市剡湖街道艇湖社区活动用房装修改造-建筑 |  |  | 标段： |  | 第 1 页 共 1 页
序号 | 机械名称、规格、型号 | 单位 | 数量 | 单价（元） | 合价(元) | 备注
1 | 汽油(机械) | kg | 13.5391 | 9.46 | 128.08
2 | 柴油(机械) | kg | 29.5152 | 7.83 | 231.1
3 | 电(机械) | kW·h | 27.5747 | 0.712 | 19.63

## 表10.2.2-13 单位工程招标控制价费用表【安装】
【表10.2.2-13】
单位工程招标控制价费用表
工程名称：嵊州市剡湖街道艇湖社区活动用房装修改造-安装 |  | 标段： | 第 1 页 共 1 页
序号 | 费用名称 | 计算公式 | 金额（元） | 备注
1.1 | 分部分项工程费 | ∑（分部分项工程数量 × 综合单价） | 27785.89
1.1.1 | 1.人工费 + 机械费 | ∑分部分项（定额人工费 + 定额机械费） | 4527.13
1.2 | 措施项目费 | (一) + (二) | 538.9
1.2.1 | (一)施工技术措施项目费 | ∑（技术措施项目工程数量 × 综合单价） | 165.88
1.2.1.1 | 2.人工费 + 机械费 | ∑技术措施项目（定额人工费 + 定额机械费） | 38.61
1.2.2 | (二)施工组织措施项目费 | 按实际发生项之和计算 | 373.02
1.2.2.1 | 3.安全文明施工基本费 | (1 + 2) ×^aqwm^% | 373.02
1.3 | 其他项目费 | (三) + (四) + (五) + (六) | 6736.16
1.3.1 | (三)暂列金额 | 9+10+11 | 1736.16
1.3.1.1 | 9.标化工地暂列金额 | (1 + 2) ×^bhgd^%
1.3.1.2 | 10.优质工程暂列金额 | 除暂列金额外税前工程造价×费率
1.3.1.3 | 11.其他暂列金额 | 除暂列金额外税前工程造价×估算比例 | 1736.16
1.3.2 | (四)暂估价 | 12+13 | 5000
1.3.2.1 | 12.专业工程暂估价 | 按各专业工程的除税金外全费用暂估金额之和进行计算 | 5000
1.3.2.2 | 13.专项措施暂估价 | 按各专项措施的除税金外全费用暂估金额之和进行计算
1.3.3 | (五)计日工 | ∑计日工（暂估数量×综合单价）
1.3.4 | (六)施工总承包服务费 | 14+15
1.3.4.1 | 14.专业发包工程管理费 | ∑专业发包工程（暂估金额×费率）
1.3.4.2 | 15.甲供材料设备保管费 | 甲供材料暂估金额×费率+甲供设备暂估金额×费率
1.4 | 规费 | (1 + 2) ×^gf^% | 1398.49
1.7 | 税金 | ( 五 + 计税不计费 )×^sj^% | 3281.35
1.8 | 下浮 | ( 五 + 六 + 七 - 不计税不计费不下浮 - 暂估材料)×^htxfl^%
1.9 | 甲供费（不计入造价） | 甲供材料费+甲供主材费+甲供设备费
招标控制价合计 |  | (五 + 六 + 七 ) - 八 | 39,740.79

## 表10.2.2-16 分部分项工程清单与计价表【安装】
【表10.2.2-16】
分部分项工程清单与计价表
单位（专业）工程名称：嵊州市剡湖街道艇湖社区活动用房装修改造-安装 |  |  |  | 标段： |  |  |  | 第 1 页 共 6 页
序号 | 项目编码 | 项目名称 | 项目特征 | 计量单位 | 工程量 | 金额（元） |  |  |  |  | 备注
[6 empty] | 综合单价 | 合价 | 其中
[8 empty] | 人工费 | 机械费 | 暂估价
|  | 给排水工程 |  |  |  |  | 2431 | 416.43 | 1.65
1 | 031001006005 | 塑料管 | 1、安装部位：室内； 2、介质：冷水给水； 3、材质、规格：PP-R给水管（热熔连接）DN25； 4、连接形式：管件热熔连接； 5、压力试验及吹、洗设计要求：管道消毒、冲洗 公称直径 （mm以内）50 | m | 15 | 23.51 | 352.65 | 133.8 | 1.65
2 | 031001006006 | 塑料管 | 1、安装部位：室内； 2、介质：排水； 3、材质、规格：UPVC排水管φ75*2.3； 4、连接形式：粘接； 5、压力试验及吹、洗设计要求：按设计及施工验收规范要求。 | m | 2 | 28.66 | 57.32 | 22.18
3 | 031004003001 | 洗脸盆 | 1、规格、类型：台下式洗脸盆（不含台面板） 2、组装形式：冷水 3、附件名称、数量：立式水嘴1个，角型阀(带铜活)1个，洗脸盆排水附件1套 | 组 | 1 | 401.37 | 401.37 | 34.55
本页小计 | [6 empty] | 811.34 | 190.53 | 1.65
【表10.2.2-16】
分部分项工程清单与计价表
单位（专业）工程名称：嵊州市剡湖街道艇湖社区活动用房装修改造-安装 |  |  |  | 标段： |  |  |  | 第 2 页 共 6 页
序号 | 项目编码 | 项目名称 | 项目特征 | 计量单位 | 工程量 | 金额（元） |  |  |  |  | 备注
[6 empty] | 综合单价 | 合价 | 其中
[8 empty] | 人工费 | 机械费 | 暂估价
4 | 031004006001 | 大便器 | 1、材质：陶瓷 2、规格、类型：坐式大便器 3、附件名称、数量：铜角阀、软管等 | 组 | 1 | 899.01 | 899.01 | 44.43
5 | 031004007001 | 小便器 | 1、规格、类型：壁挂式小便器 2、附件名称、数量：手动开关 | 组 | 1 | 464.06 | 464.06 | 21.99
6 | 031004014003 | 给、排水附(配)件 | 1、材 质：不锈钢 2、型号、规格：地漏 DN50 | 个 | 1 | 64.23 | 64.23 | 10.48
7 | 03B001 | 卫生间暗敷管道工日补贴 | 1、卫生间 内周长在12m以下 暗敷管道补贴 | 间 | 1 | 192.36 | 192.36 | 149
|  | 电气工程 |  |  |  |  | 25354.89 | 4512.85 | 56.65
8 | 030404017001 | 配电箱 | 1.名称：成套配电箱 AL2 2.型号、规格:详见系统图 3.接线端子 4.安装方式：离地1.5m暗装 | 台 | 1 | 3187.91 | 3187.91 | 261.05 | 7.44
本页小计 | [6 empty] | 4807.57 | 486.95 | 7.44
【表10.2.2-16】
分部分项工程清单与计价表
单位（专业）工程名称：嵊州市剡湖街道艇湖社区活动用房装修改造-安装 |  |  |  | 标段： |  |  |  | 第 3 页 共 6 页
序号 | 项目编码 | 项目名称 | 项目特征 | 计量单位 | 工程量 | 金额（元） |  |  |  |  | 备注
[6 empty] | 综合单价 | 合价 | 其中
[8 empty] | 人工费 | 机械费 | 暂估价
9 | 030411001002 | 配管 | 1.名称：紧定式钢管 2.材质：钢质 3.规格：JDG20 4.配置形式及部位：砖、混凝土结构暗配/吊顶内敷设 | m | 292.69 | 10.8 | 3161.05 | 1217.59 | 14.63
10 | 030411001004 | 配管 | 1.名称：紧定式钢管 2.材质：钢质 3.规格：JDG32 4.配置形式及部位：砖、混凝土结构暗配/吊顶内敷设 | m | 72.84 | 17.8 | 1296.55 | 444.32 | 5.1
11 | 030411004001 | 配线 | 1.名称：铜芯塑料绝缘线； 2.配线形式：管内穿线； 3.型号规格： ZR-BV-2.5； 4.配线线制：照明线。 | m | 673.19 | 2.8 | 1884.93 | 451.04
12 | 030411004002 | 配线 | 1.名称：铜芯塑料绝缘线； 2.配线形式：管内穿线； 3.型号规格：ZR-BVR-2.5； 4.配线线制：照明线。 | m | 321.96 | 3.08 | 991.64 | 215.71
本页小计 | [6 empty] | 7334.17 | 2328.66 | 19.73
【表10.2.2-16】
分部分项工程清单与计价表
单位（专业）工程名称：嵊州市剡湖街道艇湖社区活动用房装修改造-安装 |  |  |  | 标段： |  |  |  | 第 4 页 共 6 页
序号 | 项目编码 | 项目名称 | 项目特征 | 计量单位 | 工程量 | 金额（元） |  |  |  |  | 备注
[6 empty] | 综合单价 | 合价 | 其中
[8 empty] | 人工费 | 机械费 | 暂估价
13 | 030408001001 | 电力电缆 | 1.名称：电力电缆； 2.型号规格：ZR-YJY-5*6 3.敷设方式、部位：桥架、穿管/桥架敷设； 4.电压等级（KV）：1KV。 | m | 80.12 | 25.63 | 2053.48 | 188.28 | 4.81
14 | 030404034002 | 照明开关 | 1、名称：单联单控开关； 2、规格型号：86型 | 个 | 1 | 16.54 | 16.54 | 7.3
15 | 030404034003 | 照明开关 | 1、名称：双联单控开关； 2、规格型号：86型 | 个 | 2 | 18.98 | 37.96 | 14.6
16 | 030404034004 | 照明开关 | 1、名称：双联单控开关（防水型）； 2、规格型号：86型 | 个 | 1 | 20.52 | 20.52 | 7.3
17 | 030404034001 | 照明开关 | 1.名称：三联单控开关； 2.规格型号：86型 | 个 | 3 | 22.05 | 66.15 | 21.9
18 | 030404035001 | 插座 | 1.名称：二三极插座（安全型）； 2.规格型号：220V/10A | 个 | 34 | 22.69 | 771.46 | 292.74
19 | 030411006001 | 接线盒 | 1.开关盒、插座盒安装 | 个 | 41 | 8.45 | 346.45 | 132.43
20 | 030412001003 | 普通灯具 | 1、名称:平板灯； 2、型号规格:32W（LED灯） ； 3、类型:嵌入安装。 | 套 | 54 | 191.99 | 10367.46 | 965.52
本页小计 | [6 empty] | 13680.02 | 1630.07 | 4.81
【表10.2.2-16】
分部分项工程清单与计价表
单位（专业）工程名称：嵊州市剡湖街道艇湖社区活动用房装修改造-安装 |  |  |  | 标段： |  |  |  | 第 5 页 共 6 页
序号 | 项目编码 | 项目名称 | 项目特征 | 计量单位 | 工程量 | 金额（元） |  |  |  |  | 备注
[6 empty] | 综合单价 | 合价 | 其中
[8 empty] | 人工费 | 机械费 | 暂估价
21 | 030412001004 | 普通灯具 | 1、名称:防水平板灯； 2、型号规格:13W（LED灯） ； 3、类型:嵌入安装。 | 套 | 1 | 171.79 | 171.79 | 17.88
22 | 030412001005 | 普通灯具 | 1、名称:吸顶灯； 2、型号规格:1*13W（LED灯） ； 3、类型:吸顶安装。 | 套 | 1 | 146.54 | 146.54 | 17.88
23 | 030412001006 | 普通灯具 | 1、名称:光控+人体红外感应灯； 2、型号规格:1*24W（LED灯） ； 3、类型:吸顶安装。 | 套 | 1 | 176.84 | 176.84 | 17.88
24 | 030404033003 | 风扇 | 1.名称：换气扇安装（带开关） | 台 | 1 | 230.62 | 230.62 | 31.29
25 | 030409008001 | 等电位端子箱、 测试板 | 1.名称：MEB总等电位箱； 2.材质：钢制箱体、接地铜排； 3.规格：400*300*160（mm）。 | 台 | 1 | 196.25 | 196.25 | 56.16 | 1.39
26 | 030414002001 | 送配电装置系统 | 1.型号：交流供电系统调试 2.电压等级（kV）：1kV以下 | 系统 | 1 | 230.75 | 230.75 | 151.98 | 23.28
本页小计 | [6 empty] | 1152.79 | 293.07 | 24.67
【表10.2.2-16】
分部分项工程清单与计价表
单位（专业）工程名称：嵊州市剡湖街道艇湖社区活动用房装修改造-安装 |  |  |  | 标段： |  |  |  | 第 6 页 共 6 页
合 计 | [6 empty] | 27785.89 | 4929.28 | 58.3

## 表10.2.2-16 施工技术措施项目清单与计价表【安装】
【表10.2.2-16】
施工技术措施项目清单与计价表
单位（专业）工程名称：嵊州市剡湖街道艇湖社区活动用房装修改造-安装 |  |  | 标段： | [5 empty] | 第 1 页 共 1 页
序号 | 项目编码 | 项目名称 | 项目特征 | 计量单位 | 工程量 | 金额（元） |  |  |  |  | 备注
[6 empty] | 综合单价 | 合价 | 其中
[8 empty] | 人工费 | 机械费 | 暂估价
|  | 技术措施 |  |  |  |  | 165.88 | 42.62
1 | 031301017001 | 脚手架搭拆 | 1.除利用土建脚手架外，安装工程增加的费用 | 项 | 1 | 165.88 | 165.88 | 42.62
本页小计 | [6 empty] | 165.88 | 42.62
合 计 | [6 empty] | 165.88 | 42.62

## 表10.2.2-17 分部分项综合单价计算表【安装】
【表10.2.2-17】
分部分项工程综合单价计算表
单位（专业）工程名称：嵊州市剡湖街道艇湖社区活动用房装修改造-安装 |  |  |  | 标段： |  |  |  |  | 第 1 页 共 4 页
清单序号 | 项目编码 (定额编码) | 清单(定额) 项目名称 | 计量单位 | 数量 | 综合单价（元） | [5 empty] | 合计(元)
[5 empty] | 人工费 | 材料(设备)费 | 机械费 | 管理费 | 利润 | 小计
给排水工程
1 | 031001006005 | 塑料管 | m | 15 | 8.92 | 11.85 | 0.11 | 1.78 | 0.85 | 23.51 | 353
| 10-1-231 | 室内塑料给水管（热熔连接） 公称直径 （mm以内）25 | 10m | 1.5 | 85.82 | 116 | 1.09 | 17.12 | 8.2 | 228.23 | 342
| 10-8-31 换 | 管道消毒、冲洗 公称直径 （mm以内）50 | 100m | 0.15 | 33.82 | 24.57 |  | 6.66 | 3.19 | 68.24 | 10
2 | 031001006006 | 塑料管 | m | 2 | 11.09 | 14.34 |  | 2.18 | 1.05 | 28.66 | 57
| 10-1-277 | 室内塑料排水管（粘接） 公称直径 （mm以内）75 | 10m | 0.2 | 110.86 | 143.4 |  | 21.82 | 10.45 | 286.53 | 57
3 | 031004003001 | 洗脸盆 | 组 | 1 | 34.55 | 356.76 |  | 6.8 | 3.26 | 401.37 | 401
| 10-3-14 换 | 洗脸盆 台式冷水 | 10组 | 0.1 | 345.53 | 3567.55 |  | 68 | 32.56 | 4013.64 | 401
4 | 031004006001 | 大便器 | 组 | 1 | 44.43 | 841.64 |  | 8.74 | 4.19 | 899.01 | 899
| 10-3-35 | 坐式大便器安装 连体水箱 | 10套 | 0.1 | 444.32 | 8416.45 |  | 87.44 | 41.87 | 8990.08 | 899
5 | 031004007001 | 小便器 | 组 | 1 | 21.99 | 435.68 |  | 4.33 | 2.07 | 464.06 | 464
| 10-3-37 换 | 壁挂式小便器安装 手动开关 | 10套 | 0.1 | 219.92 | 4356.73 |  | 43.28 | 20.72 | 4640.65 | 464
6 | 031004014003 | 给、排水附(配)件 | 个 | 1 | 10.48 | 50.7 |  | 2.06 | 0.99 | 64.23 | 64
| 10-3-79 换 | 地漏安装 公称直径（mm以内）50 | 10个 | 0.1 | 104.75 | 507.02 |  | 20.61 | 9.87 | 642.25 | 64
7 | 03B001 | 卫生间暗敷管道工日补贴 | 间 | 1 | 149 |  |  | 29.32 | 14.04 | 192.36 | 192
| BC10-1 | 卫生间 内周长在12m以下 暗敷管道补贴 | 间 | 1 | 149 |  |  | 29.32 | 14.04 | 192.36 | 192
电气工程
8 | 030404017001 | 配电箱 | 台 | 1 | 261.05 | 2841.06 | 7.44 | 52.99 | 25.37 | 3187.91 | 3188
【表10.2.2-17】
分部分项工程综合单价计算表
单位（专业）工程名称：嵊州市剡湖街道艇湖社区活动用房装修改造-安装 |  |  |  | 标段： |  |  |  |  | 第 2 页 共 4 页
清单序号 | 项目编码 (定额编码) | 清单(定额) 项目名称 | 计量单位 | 数量 | 综合单价（元） | [5 empty] | 合计(元)
[5 empty] | 人工费 | 材料(设备)费 | 机械费 | 管理费 | 利润 | 小计
| 4-4-17 换 | 成套配电箱安装 悬挂式半周长2.5m 嵌入式成套配电箱 | 台 | 1 | 261.05 | 2841.06 | 7.44 | 52.99 | 25.37 | 3187.91 | 3188
9 | 030411001002 | 配管 | m | 292.69 | 4.16 | 5.36 | 0.05 | 0.83 | 0.4 | 10.8 | 3161
| 4-11-8 换 | 砖、混凝土结构暗配JDG管 公称直径（mm）20 | 100m | 2.9269 | 415.71 | 535.82 | 5.33 | 82.94 | 39.72 | 1079.52 | 3160
10 | 030411001004 | 配管 | m | 72.84 | 6.1 | 9.84 | 0.07 | 1.21 | 0.58 | 17.8 | 1297
| 4-11-10 换 | 砖、混凝土结构暗配JDG管 公称直径（mm）32 | 100m | 0.7284 | 609.86 | 984 | 6.72 | 121.45 | 58.15 | 1780.18 | 1297
11 | 030411004001 | 配线 | m | 673.19 | 0.67 | 1.94 |  | 0.13 | 0.06 | 2.8 | 1885
| 4-12-5 换 | 穿照明线 铜芯导线截面（mm2以内）BV-2.5 | 100m | 6.7319 | 67.35 | 193.64 |  | 13.25 | 6.35 | 280.59 | 1889
12 | 030411004002 | 配线 | m | 321.96 | 0.67 | 2.22 |  | 0.13 | 0.06 | 3.08 | 992
| 4-12-5 换 | 穿照明线 铜芯导线截面（mm2以内）BVR-2.5 | 100m | 3.2196 | 67.35 | 221.83 |  | 13.25 | 6.35 | 308.78 | 994
13 | 030408001001 | 电力电缆 | m | 80.12 | 2.35 | 22.52 | 0.06 | 0.47 | 0.23 | 25.63 | 2053
| 4-8-88 换 | 铜芯电力电缆敷设 电缆 （截面mm2以下）35`25mm2以下三芯及以上电力电缆敷设 | 100m | 0.8012 | 234.97 | 2251.56 | 6.23 | 47.36 | 22.68 | 2562.8 | 2053
14 | 030404034002 | 照明开关 | 个 | 1 | 7.3 | 7.11 |  | 1.44 | 0.69 | 16.54 | 17
| 4-13-301 换 | 跷板暗开关单控 ≤3联 | 10套 | 0.1 | 73.01 | 71.09 |  | 14.37 | 6.88 | 165.35 | 17
15 | 030404034003 | 照明开关 | 个 | 2 | 7.3 | 9.55 |  | 1.44 | 0.69 | 18.98 | 38
| 4-13-301 换 | 跷板暗开关单控 ≤3联 | 10套 | 0.2 | 73.01 | 95.47 |  | 14.37 | 6.88 | 189.73 | 38
16 | 030404034004 | 照明开关 | 个 | 1 | 7.3 | 11.09 |  | 1.44 | 0.69 | 20.52 | 21
| 4-13-301 换 | 跷板暗开关单控 ≤3联 | 10套 | 0.1 | 73.01 | 110.87 |  | 14.37 | 6.88 | 205.13 | 21
【表10.2.2-17】
分部分项工程综合单价计算表
单位（专业）工程名称：嵊州市剡湖街道艇湖社区活动用房装修改造-安装 |  |  |  | 标段： |  |  |  |  | 第 3 页 共 4 页
清单序号 | 项目编码 (定额编码) | 清单(定额) 项目名称 | 计量单位 | 数量 | 综合单价（元） | [5 empty] | 合计(元)
[5 empty] | 人工费 | 材料(设备)费 | 机械费 | 管理费 | 利润 | 小计
17 | 030404034001 | 照明开关 | 个 | 3 | 7.3 | 12.62 |  | 1.44 | 0.69 | 22.05 | 66
| 4-13-301 换 | 跷板暗开关单控 ≤3联 | 10套 | 0.3 | 73.01 | 126.17 |  | 14.37 | 6.88 | 220.43 | 66
18 | 030404035001 | 插座 | 个 | 34 | 8.61 | 11.57 |  | 1.7 | 0.81 | 22.69 | 771
| 4-13-325 换 | 单相带接地暗插座电流（A）≤16 | 10套 | 3.4 | 86.12 | 115.66 |  | 16.95 | 8.12 | 226.85 | 771
19 | 030411006001 | 接线盒 | 个 | 41 | 3.23 | 4.27 |  | 0.64 | 0.31 | 8.45 | 346
| 4-11-211 | 开关盒、插座盒安装 | 10个 | 4.1 | 32.33 | 42.71 |  | 6.36 | 3.05 | 84.45 | 346
20 | 030412001003 | 普通灯具 | 套 | 54 | 17.88 | 168.9 |  | 3.52 | 1.69 | 191.99 | 10367
| 4-13-3 换 | 吸顶灯具安装 灯罩直径（mm以内）500 | 10套 | 5.4 | 178.8 | 1689 |  | 35.19 | 16.85 | 1919.84 | 10367
21 | 030412001004 | 普通灯具 | 套 | 1 | 17.88 | 148.7 |  | 3.52 | 1.69 | 171.79 | 172
| 4-13-3 换 | 吸顶灯具安装 灯罩直径（mm以内）500 | 10套 | 0.1 | 178.8 | 1487 |  | 35.19 | 16.85 | 1717.84 | 172
22 | 030412001005 | 普通灯具 | 套 | 1 | 17.88 | 123.45 |  | 3.52 | 1.69 | 146.54 | 147
| 4-13-2 换 | 吸顶灯具安装 灯罩直径（mm以内）350 | 10套 | 0.1 | 178.8 | 1234.5 |  | 35.19 | 16.85 | 1465.34 | 147
23 | 030412001006 | 普通灯具 | 套 | 1 | 17.88 | 153.75 |  | 3.52 | 1.69 | 176.84 | 177
| 4-13-2 换 | 吸顶灯具安装 灯罩直径（mm以内）350 | 10套 | 0.1 | 178.8 | 1537.5 |  | 35.19 | 16.85 | 1768.34 | 177
24 | 030404033003 | 风扇 | 台 | 1 | 31.29 | 190.22 |  | 6.16 | 2.95 | 230.62 | 231
| 4-4-138 换 | 风扇安装换气扇 | 台 | 1 | 31.29 | 190.22 |  | 6.16 | 2.95 | 230.62 | 231
25 | 030409008001 | 等电位端子箱、 测试板 | 台 | 1 | 56.16 | 121.95 | 1.39 | 11.33 | 5.42 | 196.25 | 196
| 4-11-207 | 总等电位箱 | 10个 | 0.1 | 489.47 | 1200 |  | 96.32 | 46.12 | 1831.91 | 183
【表10.2.2-17】
分部分项工程综合单价计算表
单位（专业）工程名称：嵊州市剡湖街道艇湖社区活动用房装修改造-安装 |  |  |  | 标段： |  |  |  |  | 第 4 页 共 4 页
清单序号 | 项目编码 (定额编码) | 清单(定额) 项目名称 | 计量单位 | 数量 | 综合单价（元） | [5 empty] | 合计(元)
[5 empty] | 人工费 | 材料(设备)费 | 机械费 | 管理费 | 利润 | 小计
| 4-9-60 | 接地跨接线安装 接地跨接线 | 10处 | 0.1 | 72.12 | 19.47 | 13.93 | 16.94 | 8.11 | 130.57 | 13
26 | 030414002001 | 送配电装置系统 | 系统 | 1 | 151.98 | 3.79 | 23.28 | 34.96 | 16.74 | 230.75 | 231
| 4-14-12 | 送配电装置系统调试 1kV以下交流供电(综合) | 系统 | 1 | 151.98 | 3.79 | 23.28 | 34.96 | 16.74 | 230.75 | 231
合 计： | [10 empty] | 27786

## 表10.2.2-17 施工技术措施项目综合单价计算表【安装】
【表10.2.2-17】
施工技术措施项目综合单价计算表
单位（专业）工程名称：嵊州市剡湖街道艇湖社区活动用房装修改造-安装 |  |  | 标段： | [5 empty] | 第 1 页 共 1 页
清单序号 | 项目编码 (定额编码) | 清单(定额) 项目名称 | 计量单位 | 数量 | 综合单价（元） | [5 empty] | 合计(元)
[5 empty] | 人工费 | 材料(设备)费 | 机械费 | 管理费 | 利润 | 小计
技术措施
1 | 031301017001 | 脚手架搭拆 | 项 | 1 | 42.62 | 110.97 |  | 8.29 | 4 | 165.88 | 166
| 13-2-4 换 | 脚手架搭拆费第四册 | 工日 | 28.6015 | 1.49 | 3.88 |  | 0.29 | 0.14 | 5.8 | 166
合 计： | [10 empty] | 166

## 表10.2.2-20 施工组织（总价）措施项目清单与计价表_1
【表10.2.2-20】
施工组织（总价）措施项目清单与计价表
工程名称：嵊州市剡湖街道艇湖社区活动用房装修改造-安装 |  | 标段： |  | 第 1 页 共 1 页
序号 | 项目名称 | 计算基础 | 费率(%) | 金额 | 备注
1 | 安全文明施工费 | 定额人工费+定额机械费 |  | 373.02
1.1 | 安全文明施工基本费 | 定额人工费+定额机械费 | 8.17 | 373.02
2 | 提前竣工增加费 | 定额人工费+定额机械费 | 0
3 | 二次搬运费 | 定额人工费+定额机械费 | 0
4 | 冬雨季施工增加费 | 定额人工费+定额机械费 | 0
5 | 其他施工组织措施费 | 按相关规定进行计算 | 0
合 计 |  |  |  | 373.02

## 表10.2.2-21 其他项目清单与计价汇总表【安装】
【表10.2.2-21】
其他项目清单与计价汇总表
工程名称：嵊州市剡湖街道艇湖社区活动用房装修改造-安装 |  | 标段： | 第 1 页 共 1 页
序号 | 项目名称 | 金额（元） | 备注
1.1 | 暂列金额 | 1736.16 | 明细详见表10.2.2-22
1.1.1 | 标化工地增加费 |  | 明细详见表10.2.2-22
1.1.2 | 优质工程增加费 |  | 明细详见表10.2.2-22
1.1.3 | 其他暂列金额 | 1736.16 | 明细详见表10.2.2-22
1.2 | 暂估价 | 5000
1.2.1 | 材料（设备）暂估价 |  | 明细详见表10.2.2-23
1.2.2 | 专业工程暂估价 | 5000 | 明细详见表10.2.2-24
1.2.3 | 专项技术措施暂估价 |  | 明细详见表10.2.2-25
1.3 | 计日工 |  | 明细详见表10.2.2-26
1.4 | 总承包服务费 |  | 明细详见表10.2.2-27
合 计 |  | 6736.16

## 表10.2.2-22 暂列金额明细表【安装】
【表10.2.2-22】
暂列金额明细表
工程名称：嵊州市剡湖街道艇湖社区活动用房装修改造-安装 |  | 标段： |  | 第 1 页 共 1 页
序号 | 项目名称 | 计量单位 | 暂定金额(元) | 备注
1 | 标化工地增加费 | 项
2 | 优质工程增加费 | 项
3 | 其他暂列金额 | 项 | 1736.16 | 估算比例一般不高于5%
3.1 | 其他暂列金额 | 项 | 1736.16
3.2
3.3
合 计 |  |  | 1736.16

## 表10.2.2-24 专业工程暂估价表【安装】
【表10.2.2-24】
专业工程暂估价表
工程名称：嵊州市剡湖街道艇湖社区活动用房装修改造-安装 |  | 标段： |  | 第 1 页 共 1 页
序号 | 工程名称 | 工程内容 | 暂估金额（元） | 备注
1 | 弱电项目 | 含网线、管道及信息插座等附件安装 | 5000
2
3
4
5
6
7
8
9
10
合 计 |  |  | 5000

## 表10.2.2-31 主要材料和工程设备一览表【安装】
【表10.2.2-31】
主要材料和工程设备一览表
工程名称：嵊州市剡湖街道艇湖社区活动用房装修改造-安装 |  |  | 标段： |  | 第 1 页 共 1 页
序号 | 名称、规格、型号 | 单位 | 数量 | 单价（元） | 合价(元) | 备注
1 | 镀锌铁丝 φ1.2-1.8 | kg | 2.124 | 4.25 | 9.03
2 | 普通硅酸盐水泥 PO 42.5综合 | kg | 79.2468 | 0.473 | 37.48
3 | 黄砂 净砂 | t | 0.50025 | 180 | 90.04
4 | 汽油 综合 | kg | 0.24036 | 9.46 | 2.27
5 | 铜芯塑料绝缘线 BV2.5 | m | 80.199 | 1.71 | 137.14
6 | 铜芯塑料绝缘线 BVR4 | m | 11.697 | 2.94 | 34.39
7 | 电 | kW·h | 0.16 | 0.88 | 0.14
8 | 水 | m3 | 0.78186 | 5.73 | 4.48
9 | 地漏 DN50 | 个 | 1.01 | 50 | 50.5
10 | 塑料给水管PPR DN25 | m | 15.24 | 7.79 | 118.72
11 | UPVC排水管 φ75*2.3 | m | 1.96 | 8.79 | 17.23
12 | 台下式洗脸盆 | 个 | 1.01 | 250 | 252.5
13 | 连体坐便器 | 个 | 1.01 | 800 | 808
14 | 平板灯 32W（LED灯） | 套 | 54.54 | 165 | 8999.1
15 | 防水平板灯 13W（LED灯） | 套 | 1.01 | 145 | 146.45
16 | 吸顶灯 1*13W（LED灯） | 套 | 1.01 | 120 | 121.2
17 | 光控+人体红外感应灯 1*24W（LED灯） | 套 | 1.01 | 150 | 151.5
18 | 三极开关 | 只 | 3.06 | 11.59 | 35.47
19 | 双联单控开关（防水型） | 只 | 1.02 | 10.09 | 10.29
20 | 双联单控开关 | 只 | 2.04 | 8.58 | 17.5
21 | 单联单控开关 | 只 | 1.02 | 6.19 | 6.31
22 | 二三极插座（安全型） KG426/10USL | 套 | 34.68 | 10.56 | 366.22
23 | 铜芯塑料绝缘线 ZR-BVR-2.5 | m | 373.4736 | 1.903 | 710.72
24 | 铜芯塑料绝缘线 ZR-BV-2.5 | m | 780.9004 | 1.66 | 1296.29
25 | 电力电缆 ZR-YJY-5*6 | m | 80.9212 | 22.065 | 1785.53
26 | JDG电线套管(镀锌) DN20 | m | 301.4707 | 4.36 | 1314.41
27 | JDG电线套管(镀锌) DN32 | m | 75.0252 | 8.12 | 609.2
28 | 接线盒 | 个 | 41.82 | 3.69 | 154.32
29 | 总等电位箱 400*300*160（mm） | 个 | 1 | 120 | 120
30 | 换气扇 | 台 | 1 | 189 | 189

## 表10.2.2-32 主要机械台班一览表【安装】
【表10.2.2-32】
主要机械台班一览表
工程名称：嵊州市剡湖街道艇湖社区活动用房装修改造-安装 |  |  | 标段： |  | 第 1 页 共 1 页
序号 | 机械名称、规格、型号 | 单位 | 数量 | 单价（元） | 合价(元) | 备注
1 | 柴油(机械) | kg | 0.24284 | 7.83 | 1.9
2 | 电(机械) | kW·h | 0.016305 | 0.712 | 0.01