## 表10_2_2-4 招标控制价扉页
【表10.2.2-4】
| 嵊州市金庭镇东林村美丽宜居村建设项目工程 |  |  |  | 工程
招标控制价
招标控制价 | (小写): | 1157105.00元
| (大写): | 壹佰壹拾伍万柒仟壹佰零伍元整
招 标 人: |  |  | 造价咨询人:
| (单位盖章) |  |  | (单位资质专用章)
法定代表人 或其授权人: |  |  | 法定代表人 或其授权人:
| (签字或盖章) |  |  | (签字或盖章)
编 制 人: |  |  | 复 核 人:
| (造价工程师签字盖专用章) |  |  | (造价工程师签字盖专用章)
编制时间: |  |  | 复核时间:

## 表10_2_2-12 招标控制价费用表
【表10.2.2-12】
招标控制价费用表
工程名称:嵊州市金庭镇东林村美丽宜居村建设项目工程 |  |  |  |  | 第1页 共1页
序号 | 工程名称 | 金额(元) | 其中：（元） |  |  |  | 备注
|  |  | 暂估价 | 安全文明 施工基本费 | 规费 | 税金
1 | 嵊州市金庭镇东林村美丽宜居村建设项目工程 | 1157105 | 125000 | 9564.48 | 21073.32 | 95540.75
1.1 | 市政 | 1157105 | 125000 | 9564.48 | 21073.32 | 95540.75
合计 |  | 1157105 | 125000 | 9564.48 | 21073.32 | 95540.75

## 1_表10_2_2-13 【不含单列】单位(专业)工程招
【表10.2.2-13】
单位（专业）工程招标控制价费用表
工程名称:嵊州市金庭镇东林村美丽宜居村建设项目工程-市政 |  |  | 标段: | 第1页 共1页
序号 | 费用名称 |  | 计算公式 | 金额 (元) | 备注
1 | 分部分项工程费 |  | ∑(分部分项工程量×综合单价） | 897308.39 | 见表10.2.2-16
1.1 | 其中 | 人工费+机械费 | ∑分部分项（定额人工费+定额机械费） | 98718.4
2 | 措施项目费 |  | （2.1+2.2） | 37631.5
2.1 | 施工技术措施项目费 |  | ∑(技措项目工程量×综合单价） | 26167.61 | 见表10.2.2-16
2.1.1 | 其中 | 人工费+机械费 | ∑技措项目（定额人工费+定额机械费） | 13672.64
2.2 | 施工组织措施项目费 |  | (1.1+2.1.1)×10.2% | 11463.89 | 见表10.2.2-20
2.2.1 | 其中 | 安全文明施工基本费 | (1.1+2.1.1)×8.51% | 9564.48 | 见表10.2.2-20
3 | 其他项目费 |  | （3.1+3.2+3.3+3.4） | 105550.66
3.1 | 暂列金额 |  | 3.1.1+3.1.2+3.1.3 | 50550.66 | 见表10.2.2-21
3.1.1 | 其中 | 标化工地增加费 | 按招标文件规定额度列计 |  | 见表10.2.2-22
3.1.2 |  | 优质工程增加费 | 按招标文件规定额度列计 |  | 见表10.2.2-22
3.1.3 |  | 其他暂列金额 | 按招标文件规定额度列计 | 50550.66 | 见表10.2.2-22
3.2 | 暂估价 |  | 3.2.1+3.2.2+3.2.3 | 55000 | 见表10.2.2-21
3.2.1 | 其中 | 材料（工程设备）暂估价 | 按招标文件规定额度列计 (或计入综合单价) |  | 见表10.2.2-23
3.2.2 |  | 专业工程暂估价 | 按招标文件规定额度列计 | 55000 | 见表10.2.2-24
3.2.3 |  | 专项技术措施暂估价 | 按招标文件规定额度列计 |  | 见表10.2.2-25
3.3 | 计日工 |  | ∑计日工(暂估数量×综合单价） |  | 见表10.2.2-21
3.4 | 施工总承包服务费 |  | 3.4.1+3.4.2 |  | 见表10.2.2-21
3.4.1 | 其中 | 专业发包工程管理费 | ∑专业发包工程（暂估金额×费率） |  | 见表10.2.2-27
3.4.2 |  | 甲供材料设备管理费 | 甲供材料暂估金额×费率+甲供设备暂估金额×费率 |  | 见表10.2.2-27
4 | 规费 |  | (1.1+2.1.1)×18.75% | 21073.32
5 | 税金 |  | (1+2+3+4)×9% | 95540.75
招标控制价合计 |  |  | 1+2+3+4+5 | 1157105

## 1_表10_2_2-16 分部分项工程清单与计价表
【表10.2.2-16】
分部分项工程清单与计价表
单位(专业)工程名称:嵊州市金庭镇东林村美丽宜居村建设项目工程-市政 | [5 empty] | 标段: |  |  | 第1页 共11页
序号 | 项目编码 | 项目名称 | 项目特征 | 计量 单位 | 工程量 | 金 额 (元) |  |  |  |  | 备注
[6 empty] | 综合单价 | 合价 | 其中
[8 empty] | 人工费 | 机械费 | 暂估价
|  | 标一 |  |  |  |  | 199150 | 7105 | 7533.75
1 | 04B005 | 路面凿毛 | 路面凿毛 | m2 | 1225.00 | 5.05 | 6186.25 | 4238.5 | 710.5
2 | 040203003001 | 透层、粘层 | 1.材料品种：改性乳化沥青粘层 | m2 | 1225.00 | 2.09 | 2560.25 | 12.25 | 24.5
3 | 040203006003 | 沥青混凝土 | 1.沥青品种：AC-13 C型细粒式沥青混凝土 2.厚度：4CM | m2 | 1225.00 | 51.84 | 63504 | 1114.75 | 2646
4 | 040203006002 | 沥青混凝土 | 1.沥青品种：粗粒式沥青混凝土 2.厚度：10CM | m2 | 1225.00 | 103.02 | 126199.5 | 1739.5 | 4152.75
5 | 040204006001 | 检查井升降 | 检查井升高、井盖安装 | 座 | 2 | 350 | 700
|  | 标二 |  |  |  |  | 66744.98 | 8294.7 | 3507.73
6 | 040101001001 | 挖一般土方 | 1.土壤类别：清表土 2.运距：施工方自行考虑 | m3 | 107.50 | 16.81 | 1807.08 | 43 | 1422.23
7 | 040202001003 | 路床（槽）整形 | 路床（槽）整形 路床碾压检验 | m2 | 430.00 | 1.85 | 795.5 | 124.7 | 520.3
8 | 040202011001 | 碎石 | 1.石料规格：碎石基层 2.厚度：20CM | m2 | 430.00 | 48.73 | 20953.9 | 700.9 | 369.8
9 | 040504001005 | 砌筑井 | 400*400检查井，高强度复合井盖 | 座 | 1 | 1500 | 1500
10 | 040203007004 | 水泥混凝土 | 1.混凝土强度等级：C25 2.厚度：15cm 3.养护：塑料膜养护 4.其他：6m分仓跳格浇筑 | m2 | 430.00 | 96.95 | 41688.5 | 7426.1 | 1195.4
本页小计 | [6 empty] | 265894.98 | 15399.7 | 11041.48
【表10.2.2-16】
分部分项工程清单与计价表
单位(专业)工程名称:嵊州市金庭镇东林村美丽宜居村建设项目工程-市政 | [5 empty] | 标段: |  |  | 第2页 共11页
序号 | 项目编码 | 项目名称 | 项目特征 | 计量 单位 | 工程量 | 金 额 (元) |  |  |  |  | 备注
[6 empty] | 综合单价 | 合价 | 其中
[8 empty] | 人工费 | 机械费 | 暂估价
|  | 标三 |  |  |  |  | 61612.84 | 2287.4 | 2317.17
11 | 040501004001 | 塑料管 | 1.材质及规格：HDPE双壁波纹管DN225 2.连接形式：承插式橡胶圈接 3.管道检验及试验要求：闭水试验 | m | 10.00 | 42.58 | 425.8 | 55.7
12 | 040202011005 | 碎石 | 1.石料规格：碎石基层 2.厚度：20CM | m2 | 3.00 | 48.73 | 146.19 | 4.89 | 2.58
13 | 040203007010 | 水泥混凝土 | 1.混凝土强度等级：C25 2.厚度：15cm 3.养护：塑料膜养护 | m2 | 3.00 | 96.95 | 290.85 | 51.81 | 8.34
14 | 04B007 | 路面凿毛 | 路面凿毛 | m2 | 375.00 | 5.05 | 1893.75 | 1297.5 | 217.5
15 | 040203003002 | 透层、粘层 | 1.材料品种：改性乳化沥青粘层 | m2 | 375.00 | 2.09 | 783.75 | 3.75 | 7.5
16 | 040203006004 | 沥青混凝土 | 1.沥青品种：粗粒式沥青混凝土 2.厚度：10CM | m2 | 375.00 | 103.02 | 38632.5 | 532.5 | 1271.25
17 | 040203006005 | 沥青混凝土 | 1.沥青品种：AC-13 C型细粒式沥青混凝土 2.厚度：4CM | m2 | 375.00 | 51.84 | 19440 | 341.25 | 810
|  | 标四 |  |  |  |  | 36450 | 1305 | 1383.75
18 | 04B008 | 路面凿毛 | 路面凿毛 | m2 | 225.00 | 5.05 | 1136.25 | 778.5 | 130.5
19 | 040203003003 | 透层、粘层 | 1.材料品种：改性乳化沥青粘层 | m2 | 225.00 | 2.09 | 470.25 | 2.25 | 4.5
20 | 040203006006 | 沥青混凝土 | 1.沥青品种：粗粒式沥青混凝土 2.厚度：10CM | m2 | 225.00 | 103.02 | 23179.5 | 319.5 | 762.75
本页小计 | [6 empty] | 86398.84 | 3387.65 | 3214.92
【表10.2.2-16】
分部分项工程清单与计价表
单位(专业)工程名称:嵊州市金庭镇东林村美丽宜居村建设项目工程-市政 | [5 empty] | 标段: |  |  | 第3页 共11页
序号 | 项目编码 | 项目名称 | 项目特征 | 计量 单位 | 工程量 | 金 额 (元) |  |  |  |  | 备注
[6 empty] | 综合单价 | 合价 | 其中
[8 empty] | 人工费 | 机械费 | 暂估价
21 | 040203006007 | 沥青混凝土 | 1.沥青品种：AC-13 C型细粒式沥青混凝土 2.厚度：4CM | m2 | 225.00 | 51.84 | 11664 | 204.75 | 486
|  | 标五 |  |  |  |  | 46477.41 | 1845.31 | 1440.56
22 | 040501004003 | 塑料管 | 1.材质及规格：HDPE双壁波纹管DN500 2.连接形式：承插式橡胶圈接 3.管道检验及试验要求：闭水试验 | m | 20.00 | 159.15 | 3183 | 200.6 | 24.6
23 | 040202011007 | 碎石 | 1.石料规格：碎石基层 2.厚度：20CM | m2 | 20.00 | 48.73 | 974.6 | 32.6 | 17.2
24 | 040203007012 | 水泥混凝土 | 1.混凝土强度等级：C25 2.厚度：15cm 3.养护：塑料膜养护 | m2 | 20.00 | 96.95 | 1939 | 345.4 | 55.6
25 | 04B009 | 路面凿毛 | 路面凿毛 | m2 | 218.40 | 5.05 | 1102.92 | 755.66 | 126.67
26 | 040203003004 | 透层、粘层 | 1.材料品种：改性乳化沥青粘层 | m2 | 218.40 | 2.09 | 456.46 | 2.18 | 4.37
27 | 040203006008 | 沥青混凝土 | 1.沥青品种：粗粒式沥青混凝土 2.厚度：10CM | m2 | 218.40 | 103.02 | 22499.57 | 310.13 | 740.38
28 | 040203006009 | 沥青混凝土 | 1.沥青品种：AC-13 C型细粒式沥青混凝土 2.厚度：4CM | m2 | 218.40 | 51.84 | 11321.86 | 198.74 | 471.74
29 | 040504001006 | 砌筑井 | 800*800检查井，高强度复合井盖 | 座 | 2 | 2500 | 5000
|  | 标六 |  |  |  |  | 10803.89 | 757.05 | 480.46
本页小计 | [6 empty] | 58141.41 | 2050.06 | 1926.56
【表10.2.2-16】
分部分项工程清单与计价表
单位(专业)工程名称:嵊州市金庭镇东林村美丽宜居村建设项目工程-市政 | [5 empty] | 标段: |  |  | 第4页 共11页
序号 | 项目编码 | 项目名称 | 项目特征 | 计量 单位 | 工程量 | 金 额 (元) |  |  |  |  | 备注
[6 empty] | 综合单价 | 合价 | 其中
[8 empty] | 人工费 | 机械费 | 暂估价
30 | 040101001002 | 挖一般土方 | 1.土壤类别：清表土 2.运距：施工方自行考虑 | m3 | 8.75 | 16.81 | 147.09 | 3.5 | 115.76
31 | 040202001004 | 路床（槽）整形 | 路床（槽）整形 路床碾压检验 | m2 | 35.00 | 1.85 | 64.75 | 10.15 | 42.35
32 | 040202011002 | 碎石 | 1.石料规格：碎石基层 2.厚度：20CM | m2 | 35.00 | 48.73 | 1705.55 | 57.05 | 30.1
33 | 040203007005 | 水泥混凝土 | 1.混凝土强度等级：C25 2.厚度：15cm 3.养护：塑料膜养护 | m2 | 35.00 | 96.95 | 3393.25 | 604.45 | 97.3
34 | 040203003005 | 透层、粘层 | 1.材料品种：改性乳化沥青粘层 | m2 | 35.00 | 2.09 | 73.15 | 0.35 | 0.7
35 | 040203006010 | 沥青混凝土 | 1.沥青品种：粗粒式沥青混凝土 2.厚度：10CM | m2 | 35.00 | 103.02 | 3605.7 | 49.7 | 118.65
36 | 040203006011 | 沥青混凝土 | 1.沥青品种：AC-13 C型细粒式沥青混凝土 2.厚度：4CM | m2 | 35.00 | 51.84 | 1814.4 | 31.85 | 75.6
|  | 标七 |  |  |  |  | 3330.61 | 625.79 | 152.94
37 | 040203007006 | 水泥混凝土 | 1.混凝土强度等级：C25 2.厚度：15cm 3.防滑：路面防滑条 4.养护：塑料膜养护 | m2 | 17.50 | 96.95 | 1696.63 | 302.23 | 48.65
38 | 040101002009 | 挖沟槽土方 | 1.土壤类别：三类土 2.挖土深度：2M 内 | m3 | 17.50 | 3.26 | 57.05 | 7 | 39.2
本页小计 | [6 empty] | 12557.57 | 1066.28 | 568.31
【表10.2.2-16】
分部分项工程清单与计价表
单位(专业)工程名称:嵊州市金庭镇东林村美丽宜居村建设项目工程-市政 | [5 empty] | 标段: |  |  | 第5页 共11页
序号 | 项目编码 | 项目名称 | 项目特征 | 计量 单位 | 工程量 | 金 额 (元) |  |  |  |  | 备注
[6 empty] | 综合单价 | 合价 | 其中
[8 empty] | 人工费 | 机械费 | 暂估价
39 | 040103001009 | 回填方 | 1.密实度要求：满足设计要求 2.填方材料品种：原土回填 | m3 | 15.03 | 14.37 | 215.98 | 137.37 | 35.92
40 | 040103002007 | 余方弃置 | 1.废弃料品种：沟槽余土 2.运距：施工方自行考虑 | m3 | 2.47 | 15.04 | 37.15 | 0.99 | 29.17
41 | 040501004004 | 塑料管 | 1.材质及规格：HDPE双壁波纹管DN300 2.连接形式：承插式橡胶圈接 3.管道检验及试验要求：闭水试验 | m | 20.00 | 66.19 | 1323.8 | 178.2
|  | 标九 |  |  |  |  | 24026.28 | 6682.13 | 635.17
42 | 040101002004 | 挖沟槽土方 | 1.土壤类别：三类土 2.挖土深度：2M 内 | m3 | 46.28 | 3.26 | 150.87 | 18.51 | 103.67
43 | 040103001004 | 回填方 | 1.密实度要求：满足设计要求 2.填方材料品种：原土回填 | m3 | 33.82 | 14.37 | 485.99 | 309.11 | 80.83
44 | 040103002003 | 余方弃置 | 1.废弃料品种：沟槽余土 2.运距：施工方自行考虑 | m3 | 12.46 | 15.04 | 187.4 | 4.98 | 147.15
45 | 040303001003 | 混凝土垫层 | 1.材料品种、规格：现浇现拌混凝土 C15 2.厚度：10CM | m3 | 3.92 | 585.62 | 2295.63 | 391.88 | 76.56
46 | 040303002003 | 混凝土基础 | 1.混凝土强度等级：C25 | m3 | 4.27 | 611.82 | 2612.47 | 417.31 | 71.57
47 | 040406003001 | 混凝土柱 | 1.类别、部位：C25 | m3 | 0.39 | 596.54 | 232.65 | 35.28 | 3.04
48 | 040406005001 | 混凝土梁 | 1.类别、部位：C25 | m3 | 2.14 | 610.03 | 1305.46 | 193.58 | 16.61
本页小计 | [6 empty] | 8847.4 | 1687.21 | 564.52
【表10.2.2-16】
分部分项工程清单与计价表
单位(专业)工程名称:嵊州市金庭镇东林村美丽宜居村建设项目工程-市政 | [5 empty] | 标段: |  |  | 第6页 共11页
序号 | 项目编码 | 项目名称 | 项目特征 | 计量 单位 | 工程量 | 金 额 (元) |  |  |  |  | 备注
[6 empty] | 综合单价 | 合价 | 其中
[8 empty] | 人工费 | 机械费 | 暂估价
49 | 040305004002 | 砖砌体 | 1.部位：挡墙 2.材料品种、规格：MU20混凝土实心砖 | m3 | 8.15 | 561.79 | 4578.59 | 980.2 | 17.03
50 | 011201001001 | 墙面一般抹灰 | 外墙砂浆抹灰 14+6mm厚^水泥砂浆 1:2.5 | m2 | 145.96 | 42.86 | 6255.85 | 3685.49 | 96.33
51 | 040901001003 | 现浇构件钢筋 | 普通钢筋制作、安装 带肋钢筋 | t | 0.805 | 6113.5 | 4921.37 | 645.79 | 22.38
52 | 04B013 | 成品铁艺门 | 成品铁艺门 | 项 | 1 | 1000 | 1000
|  | 标八 |  |  |  |  | 31676.05 | 3904.84 | 2569.97
53 | 040101001003 | 挖一般土方 | 1.土壤类别：三类土 2.运距：施工方自行考虑 | m3 | 120.58 | 16.81 | 2026.95 | 48.23 | 1595.27
54 | 040202001005 | 路床（槽）整形 | 路床（槽）整形 路床碾压检验 | m2 | 200.97 | 1.85 | 371.79 | 58.28 | 243.17
55 | 040202011003 | 碎石 | 1.石料规格：碎石基层 2.厚度：20CM | m2 | 200.97 | 48.73 | 9793.27 | 327.58 | 172.83
56 | 040203007008 | 水泥混凝土 | 1.混凝土强度等级：C25 2.厚度：15cm 3.养护：塑料膜养护 4.其他：6m分仓跳格浇筑 | m2 | 200.97 | 96.95 | 19484.04 | 3470.75 | 558.7
|  | 标十 |  |  |  |  | 21608.05 | 4127.86 | 823.24
57 | 040103001006 | 回填方 | 1.密实度要求：满足设计及要求 2.填方材料品种：外借土 | m3 | 35.75 | 17.46 | 624.2 |  | 361.43
58 | 040202001006 | 路床（槽）整形 | 路床（槽）整形 路床碾压检验 | m2 | 71.50 | 1.85 | 132.28 | 20.74 | 86.52
本页小计 | [6 empty] | 49188.34 | 9237.06 | 3153.66
【表10.2.2-16】
分部分项工程清单与计价表
单位(专业)工程名称:嵊州市金庭镇东林村美丽宜居村建设项目工程-市政 | [5 empty] | 标段: |  |  | 第7页 共11页
序号 | 项目编码 | 项目名称 | 项目特征 | 计量 单位 | 工程量 | 金 额 (元) |  |  |  |  | 备注
[6 empty] | 综合单价 | 合价 | 其中
[8 empty] | 人工费 | 机械费 | 暂估价
59 | 040202011004 | 碎石 | 1.石料规格：碎石基层 2.厚度：20CM | m2 | 71.50 | 48.73 | 3484.2 | 116.55 | 61.49
60 | 040203007009 | 水泥混凝土 | 1.混凝土强度等级：C25 2.厚度：15cm 3.养护：塑料膜养护 4.其他：6m分仓跳格浇筑 | m2 | 71.50 | 96.95 | 6931.93 | 1234.81 | 198.77
61 | 040101002005 | 挖沟槽土方 | 1.土壤类别：三类土 2.挖土深度：2M 内 | m3 | 9.36 | 3.26 | 30.51 | 3.74 | 20.97
62 | 040103001005 | 回填方 | 1.密实度要求：满足设计要求 2.填方材料品种：原土回填 | m3 | 5.28 | 14.37 | 75.87 | 48.26 | 12.62
63 | 040103002004 | 余方弃置 | 1.废弃料品种：沟槽余土 2.运距：施工方自行考虑 | m3 | 4.08 | 15.04 | 61.36 | 1.63 | 48.18
64 | 040303001002 | 混凝土垫层 | 1.材料品种、规格：现浇现拌混凝土 C15 2.厚度：10CM | m3 | 1.68 | 585.62 | 983.84 | 167.95 | 32.81
65 | 040305002001 | 干砌块料 | 1.材料品种、规格：干砌块石 | m3 | 28.20 | 318.66 | 8986.21 | 2521.08
66 | 040303016001 | 混凝土挡墙压顶 | 1.混凝土强度等级：水泥砂浆 1∶2.5 | m3 | 0.60 | 496.09 | 297.65 | 13.1 | 0.45
|  | 标十一 |  |  |  |  | 119123.81 | 20139.07 | 6307.55
67 | 040103001010 | 回填方 | 1.密实度要求：满足设计及要求 2.填方材料品种：外借土 | m3 | 256.93 | 17.46 | 4486 |  | 2597.56
68 | 040202001007 | 路床（槽）整形 | 路床（槽）整形 路床碾压检验 | m2 | 513.85 | 1.85 | 950.62 | 149.02 | 621.76
本页小计 | [6 empty] | 26288.19 | 4256.14 | 3594.61
【表10.2.2-16】
分部分项工程清单与计价表
单位(专业)工程名称:嵊州市金庭镇东林村美丽宜居村建设项目工程-市政 | [5 empty] | 标段: |  |  | 第8页 共11页
序号 | 项目编码 | 项目名称 | 项目特征 | 计量 单位 | 工程量 | 金 额 (元) |  |  |  |  | 备注
[6 empty] | 综合单价 | 合价 | 其中
[8 empty] | 人工费 | 机械费 | 暂估价
69 | 040202011008 | 碎石 | 1.石料规格：碎石基层 2.厚度：20CM | m2 | 513.85 | 48.73 | 25039.91 | 837.58 | 441.91
70 | 040203007013 | 水泥混凝土 | 1.混凝土强度等级：C25 2.厚度：15cm 3.养护：塑料膜养护 4.其他：6m分仓跳格浇筑 | m2 | 513.85 | 96.95 | 49817.76 | 8874.19 | 1428.5
71 | 040101002007 | 挖沟槽土方 | 1.土壤类别：三类土 2.挖土深度：2M 内 | m3 | 84.16 | 3.26 | 274.36 | 33.66 | 188.52
72 | 040103001007 | 回填方 | 1.密实度要求：满足设计要求 2.填方材料品种：原土回填 | m3 | 54.99 | 14.37 | 790.21 | 502.61 | 131.43
73 | 040103002005 | 余方弃置 | 1.废弃料品种：沟槽余土 2.运距：施工方自行考虑 | m3 | 29.17 | 15.04 | 438.72 | 11.67 | 344.5
74 | 040201022001 | 排水沟、截水沟 | 1.断面尺寸：400*300mm 2.基础、垫层：材料品种、厚度：100厚C15混凝土垫层，100厚C20混凝土底板 3.砌体材料：C20混凝土壁板 4.含模板 | m | 21.00 | 259.01 | 5439.21 | 1321.74 | 116.55
75 | 040303001004 | 混凝土垫层 | 1.材料品种、规格：现浇现拌混凝土 C15 2.厚度：10CM | m3 | 5.50 | 585.62 | 3220.91 | 549.84 | 107.42
76 | 010501002001 | 带形基础 | 1.混凝土种类：C25 | m3 | 9.90 | 601.6 | 5955.84 | 978.42 | 73.36
77 | 040406003002 | 混凝土柱 | 1.类别、部位：C25 | m3 | 0.37 | 596.54 | 220.72 | 33.47 | 2.88
本页小计 | [6 empty] | 91197.64 | 13143.18 | 2835.07
【表10.2.2-16】
分部分项工程清单与计价表
单位(专业)工程名称:嵊州市金庭镇东林村美丽宜居村建设项目工程-市政 | [5 empty] | 标段: |  |  | 第9页 共11页
序号 | 项目编码 | 项目名称 | 项目特征 | 计量 单位 | 工程量 | 金 额 (元) |  |  |  |  | 备注
[6 empty] | 综合单价 | 合价 | 其中
[8 empty] | 人工费 | 机械费 | 暂估价
78 | 040406005002 | 混凝土梁 | 1.类别、部位：C25 | m3 | 1.65 | 610.03 | 1006.55 | 149.26 | 12.8
79 | 040305004004 | 砖砌体 | 1.部位：挡墙、花池 2.材料品种、规格：MU20混凝土实心砖 | m3 | 10.35 | 561.79 | 5814.53 | 1244.79 | 21.63
80 | 011201001002 | 墙面一般抹灰 | 外墙砂浆抹灰 14+6mm厚^水泥砂浆 1:2.5 | m2 | 162.22 | 42.86 | 6952.75 | 4096.06 | 107.07
81 | 040901001005 | 现浇构件钢筋 | 普通钢筋制作、安装 带肋钢筋 | t | 0.951 | 6113.5 | 5813.94 | 762.91 | 26.44
82 | 050101010003 | 整理绿化用地 | 绿地细平整 | m2 | 27.49 | 5.23 | 143.77 | 115.46
83 | 050101009003 | 种植土回（换）填 | 1.回填土质要求：种植土 2.回填厚度：30CM | m3 | 8.25 | 61.47 | 507.13 | 170.78
84 | 050102002008 | 栽植灌木 | 1.种类：红叶石楠（20株/㎡） 2.灌丛高：H50-60 3.养护期：一年 | m2 | 27.49 | 81.88 | 2250.88 | 307.61 | 85.22
|  | 牌坊周边广场 |  |  |  |  | 276304.47 | 24283.01 | 1637.89
85 | 040101002008 | 挖沟槽土方 | 1.土壤类别：三类土 2.挖土深度：2M 内 | m3 | 11.70 | 3.26 | 38.14 | 4.68 | 26.21
86 | 040103001008 | 回填方 | 1.密实度要求：满足设计要求 2.填方材料品种：原土回填 | m3 | 6.60 | 14.37 | 94.84 | 60.32 | 15.77
87 | 040103002006 | 余方弃置 | 1.废弃料品种：沟槽余土 2.运距：施工方自行考虑 | m3 | 5.10 | 15.04 | 76.7 | 2.04 | 60.23
本页小计 | [6 empty] | 22699.23 | 6913.91 | 355.37
【表10.2.2-16】
分部分项工程清单与计价表
单位(专业)工程名称:嵊州市金庭镇东林村美丽宜居村建设项目工程-市政 | [5 empty] | 标段: |  |  | 第10页 共11页
序号 | 项目编码 | 项目名称 | 项目特征 | 计量 单位 | 工程量 | 金 额 (元) |  |  |  |  | 备注
[6 empty] | 综合单价 | 合价 | 其中
[8 empty] | 人工费 | 机械费 | 暂估价
88 | 040303001005 | 混凝土垫层 | 1.材料品种、规格：现浇现拌混凝土 C15 2.厚度：10CM | m3 | 2.10 | 585.62 | 1229.8 | 209.94 | 41.01
89 | 040305002002 | 干砌块料 | 1.材料品种、规格：干砌块石 | m3 | 30.75 | 318.66 | 9798.8 | 2749.05
90 | 040303016002 | 混凝土挡墙压顶 | 1.混凝土强度等级：水泥砂浆 1∶2.5 | m3 | 0.75 | 496.09 | 372.07 | 16.37 | 0.56
91 | 04B010 | 成品定制宣传栏一 | 成品定制宣传栏一（做法：详见图纸） | 项 | 1 | 20000 | 20000 |  |  | 20000
92 | 04B011 | 成品定制宣传栏二 | 成品定制宣传栏二（做法：详见图纸） | 项 | 1 | 50000 | 50000 |  |  | 50000
93 | 040204001001 | 人行道整形碾压 | 路床（槽）整形 人行道整形碾压 | m2 | 411.17 | 1.93 | 793.56 | 571.53 | 65.79
94 | 040204002001 | 人行道块料铺设 | 1.块料品种、规格：600*600*40厚花岗岩火烧板 2.基础、垫层：材料品种、厚度：100厚级配砂石，100厚C15混凝土，素水泥浆一道，1:3水泥砂浆找坡层抹平,1.5厚厚聚合物水泥防水涂料，30厚1：3干硬性水泥砂浆 | m2 | 411.17 | 318.2 | 130834.29 | 15632.68 | 1052.6
95 | 040204002002 | 人行道块料铺设 | 1.块料品种、规格：20厚红色塑胶面层 2.基础、垫层：材料品种、厚度：150厚3;7灰土，200厚碎石，50厚沥青砂 | m2 | 54.73 | 383.6 | 20994.43 | 609.69 | 47.07
本页小计 | [6 empty] | 234022.95 | 19789.26 | 1207.03 | 70000
【表10.2.2-16】
分部分项工程清单与计价表
单位(专业)工程名称:嵊州市金庭镇东林村美丽宜居村建设项目工程-市政 | [5 empty] | 标段: |  |  | 第11页 共11页
序号 | 项目编码 | 项目名称 | 项目特征 | 计量 单位 | 工程量 | 金 额 (元) |  |  |  |  | 备注
[6 empty] | 综合单价 | 合价 | 其中
[8 empty] | 人工费 | 机械费 | 暂估价
96 | 011107001002 | 石材台阶面 | 1.块料品种、规格：600*600*40厚花岗岩火烧板 2.基础、垫层：材料品种、厚度：100厚级配砂石，100厚C15混凝土，素水泥浆一道，1:3水泥砂浆找坡层抹平,1.5厚厚聚合物水泥防水涂料，30厚1：3干硬性水泥砂浆 | m2 | 14.86 | 361.64 | 5373.97 | 1074.68 | 36.11
97 | 040204004001 | 安砌侧（平、缘）石 | 1.材料品种、规格：500*150*150光面芝麻灰花岗岩 2.基础、垫层：材料品种、厚度：300厚天然级配砂石，30厚1∶3干硬水泥砂浆结合层 | m | 160.58 | 91.58 | 14705.92 | 1716.6 | 57.81
98 | 050101010002 | 整理绿化用地 | 绿地细平整 | m2 | 75.72 | 5.23 | 396.02 | 318.02
99 | 050101009002 | 种植土回（换）填 | 1.回填土质要求：种植土 2.回填厚度：30CM | m3 | 22.71 | 61.47 | 1395.98 | 470.1
100 | 050102002007 | 栽植灌木 | 1.种类：红叶石楠（20株/㎡） 2.灌丛高：H50-60 3.养护期：一年 | m2 | 75.72 | 81.88 | 6199.95 | 847.31 | 234.73
101 | 04B015 | 体育器材 | 体育器材 | 套 | 7 | 2000 | 14000
本页小计 | [6 empty] | 42071.84 | 4426.71 | 328.65
合计 | [6 empty] | 897308.39 | 81357.16 | 28790.18 | 70000

## 1_表10_2_2-16 施工技术措施项目清单与计价表
【表10.2.2-16】
施工技术措施项目清单与计价表
单位(专业)工程名称:嵊州市金庭镇东林村美丽宜居村建设项目工程-市政 | [5 empty] | 标段: |  |  | 第1页 共1页
序号 | 项目编码 | 项目名称 | 项目特征 | 计量 单位 | 工程量 | 金 额 (元) |  |  |  |  | 备注
[6 empty] | 综合单价 | 合价 | 其中
[8 empty] | 人工费 | 机械费 | 暂估价
1 | 041106001001 | 大型机械设备进出场及安拆 | 1.履带式挖掘机1m3以内 2.压路机 | 台·次 | 1 | 7678.3 | 7678.3 | 1043 | 3224.1
2 | 041102001001 | 垫层模板 | 1.混凝土基础垫层木模 | m2 | 42.35 | 29.79 | 1261.61 | 465 | 21.18
3 | 041102002001 | 基础模板 | 1.基础 混凝土基础模板 | m2 | 35.60 | 53.04 | 1888.22 | 857.25 | 153.44
4 | 041102012001 | 柱模板 | 1.模板柱 | m2 | 12.77 | 102.66 | 1310.97 | 722.65 | 169.2
5 | 041102013001 | 梁模板 | 1.模板梁 | m2 | 31.55 | 126.89 | 4003.38 | 2053.27 | 660.03
6 | 04B014 | 带形基础模板 | 现浇带形基础 无梁式 复合木模 | m2 | 41.24 | 45.83 | 1890.03 | 988.11 | 25.98
7 | 04B006 | 道路模板 | 水泥混凝土路面 模板 | m2 | 116.04 | 67.99 | 7889.56 | 4399.08 | 371.33
8 | 041102018001 | 压顶模板 | 1.压顶 现浇混凝土模板 | m2 | 5.40 | 45.47 | 245.54 | 94.39 | 5.18
本页小计 | [6 empty] | 26167.61 | 10622.75 | 4630.44
合计 | [6 empty] | 26167.61 | 10622.75 | 4630.44

## 1_表10_2_2-20 施工组织(总价)措施项目清单与
【表10.2.2-20】
施工组织（总价）措施项目清单与计价表
工程名称:市政 |  |  | 标段: | 第1页 共1页
序号 | 项目编号 | 项目名称 | 计算基础 | 费率 (%) | 金额 (元) | 备注
1 | 041109001001 | 安全文明施工费 |  |  | 9564.48
1.1 |  | 安全文明施工基本费 | 定额人工费+定额机械费 | 8.51 | 9564.48
2 | Z04110900801 | 提前竣工增加费 | 定额人工费+定额机械费
3 | 041109003001 | 二次搬运费 | 定额人工费+定额机械费
4 | 041109004001 | 冬雨季施工增加费 | 定额人工费+定额机械费
5 | 041109005001 | 行车、行人干扰增加费 | 定额人工费+定额机械费 | 1.69 | 1899.41
6 |  | 其他施工组织措施费 | 按相关规定计算
合 计 |  |  |  |  | 11463.89

## 1_表10_2_2-21 其他项目清单与计价汇总表
【表10.2.2-21】
其他项目清单与计价汇总表
工程名称:市政 |  | 标段: | 第1页 共1页
序号 | 项 目 名 称 | 金额(元) | 备注
1 | 暂列金额 | 50550.66 | 明细详见表10.2.2-22
1.1 | 标化工地增加费 |  | 明细详见表10.2.2-22
1.2 | 优质工程增加费 |  | 明细详见表10.2.2-22
1.3 | 其他暂列金额 | 50550.66 | 明细详见表10.2.2-22
2 | 暂估价 | 55000
2.1 | 材料（设备）暂估价 |  | 明细详见表10.2.2-23
2.2 | 专业工程暂估价 | 55000 | 明细详见表10.2.2-24
2.3 | 专项技术措施暂估价 |  | 明细详见表10.2.2-25
3 | 计日工 |  | 明细详见表10.2.2-26
4 | 总承包服务费 |  | 明细详见表10.2.2-27
合 计 |  | 105550.66 | 0

## 1_表10_2_2-23 材料（工程设备）暂估单价表
【表10.2.2-23】
材料（工程设备）暂估单价表
单位(专业)工程名称:嵊州市金庭镇东林村美丽宜居村建设项目工程-市政 |  |  |  | 标段: |  | 第1页 共1页
序号 | 材料（工程设备）名称、规格、型号 | 计量 单位 | 数量 | 单价 | 合价 | 备注
1 | 成品定制宣传栏一 | 项 | 1 | 20000 | 20000
2 | 成品定制宣传栏二 | 项 | 1 | 50000 | 50000
合计 |  |  |  |  | 70000

## 1_表10_2_2-24 专业工程暂估价表
【表10.2.2-24】
专业工程暂估价表
单位(专业)工程名称:嵊州市金庭镇东林村美丽宜居村建设项目工程-市政 |  | 标段: | 第1页 共1页
序号 | 工 程 名 称 | 工程内容 | 暂估金额(元) | 备注
1 | 配电箱、路灯、电缆线 |  | 40000
2 | 标十一健身器材 |  | 15000
合计 |  |  | 55000

## 1_表10_2_2-29 主要工日一览表
【表10.2.2-29】
主要工日一览表
工程名称:市政 |  |  | 标段: |  | 第1页 共1页
序号 | 工日名称（类别） | 单位 | 数 量 | 单价(元) | 合价（元） | 备注
1 | 一类人工 | 工日 | 25.141 | 138 | 3469.46
2 | 二类人工 | 工日 | 498.357 | 149 | 74255.19
3 | 三类人工 | 工日 | 4.28 | 171 | 731.88
4 | 三类人工 | 工日 | 79.015 | 171 | 13511.57

## 1_表10_2_2-31 主要材料和工程设备一览表
【表10.2.2-31】
主要材料和工程设备一览表
工程名称:市政 |  |  |  | 标段: |  | 第1页 共1页
序号 | 名称、规格、型号 | 单位 | 数量 | 单价(元) | 合价（元） | 备注
1 | 热轧带肋钢筋HRB400综合 | t | 1.791 | 4953 | 8870.82
2 | 镀锌铁丝φ0.7-1.0 | kg | 7.459 | 4.42 | 32.97
3 | 铁件 | kg | 210.576 | 6.64 | 1398.22
4 | 圆钉 | kg | 7.996 | 4.42 | 35.34
5 | 镀锌铁丝10# | kg | 18.158 | 4.42 | 80.26
6 | 镀锌铁丝12# | kg | 0.45 | 4.42 | 1.99
7 | 镀锌铁丝22# | kg | 0.074 | 4.42 | 0.33
8 | 复合硅酸盐水泥PC 32.5R综合 | kg | 2.887 | 0.52 | 1.51
9 | 普通硅酸盐水泥PO 42.5综合 | kg | 88983.737 | 0.57 | 50364.8
10 | 黄砂净砂 | t | 259.124 | 180 | 46642.32
11 | 碎石综合 | t | 822.784 | 126 | 103670.78
12 | 块石 | t | 114.246 | 107 | 12224.32
13 | 标准砖240×115×53 | 千块 | 9.675 | 495.6 | 4794.93
14 | 混凝土实心砖240×115×53 MU10 | 千块 | 0.035 | 495.6 | 17.35
15 | 干混抹灰砂浆DP M20.0 | kg | 15.652 | 0.37 | 5.78
16 | 干混砌筑砂浆DM M7.5 | kg | 8246.051 | 0.34 | 2770.67
17 | 粗粒式沥青混凝土 | m3 | 209.918 | 954 | 200261.77
18 | 细粒式沥青混凝土 | m3 | 83.967 | 1177 | 98829.16
19 | HDPE双壁波纹管DN225 | m | 10.15 | 33.48 | 339.82
20 | HDPE双壁波纹管DN300 | m | 20.3 | 50.66 | 1028.4
21 | HDPE双壁波纹管DN500 | m | 20.3 | 138 | 2801.4
22 | 水 | m3 | 223.992 | 5.73 | 1283.47
23 | 钢模板 | kg | 110.906 | 6.11 | 677.64

## 1_表10_2_2-32 主要机械台班一览表
【表10.2.2-32】
主要机械台班一览表
工程名称:市政 |  |  |  | 标段: | 第1页 共3页
序号 | 机械名称、规格、型号 | 单位 | 数 量 | 单价(元) | 合价（元） | 备注
1 | 履带式推土机75kW | 台班 | 0.348 | 748.13 | 260.35
2 | 履带式推土机75kW | 台班 | 0.665 | 748.13 | 497.51
3 | 履带式推土机105kW | 台班 | 0.132 | 931.79 | 123
4 | 履带式推土机105kW | 台班 | 0.17 | 931.79 | 158.4
5 | 平地机90kW | 台班 | 0.524 | 650.48 | 340.85
6 | 平地机90kW | 台班 | 0.571 | 650.48 | 371.42
7 | 轮胎式装载机1.5m3 | 台班 | 0.029 | 719.89 | 20.88
8 | 轮胎式装载机1.5m3 | 台班 | 0.097 | 719.89 | 69.83
9 | 履带式单斗液压挖掘机1m3 | 台班 | 0.3 | 1054.52 | 316.36
10 | 履带式单斗液压挖掘机1m3 | 台班 | 0.992 | 1054.52 | 1046.08
11 | 钢轮内燃压路机8t | 台班 | 0.241 | 406.79 | 98.04
12 | 钢轮内燃压路机8t | 台班 | 0.263 | 406.79 | 106.99
13 | 钢轮内燃压路机12t | 台班 | 3.674 | 531.95 | 1954.38
14 | 钢轮内燃压路机12t | 台班 | 3.823 | 531.95 | 2033.64
15 | 钢轮内燃压路机15t | 台班 | 2.71 | 634.69 | 1720.01
16 | 钢轮内燃压路机15t | 台班 | 3.729 | 634.69 | 2366.76
17 | 轮胎压路机26t | 台班 | 1.605 | 958.55 | 1538.47
18 | 轮胎压路机26t | 台班 | 1.118 | 958.55 | 1071.66
19 | 电动夯实机250N·m | 台班 | 6.535 | 29.99 | 195.98
20 | 电动夯实机250N·m | 台班 | 2.699 | 29.99 | 80.94
21 | 手持式风动凿岩机 | 台班 | 24.318 | 12.61 | 306.65
22 | 汽车式沥青喷洒机4000L | 台班 | 0.026 | 703.42 | 18.29
23 | 汽车式沥青喷洒机4000L | 台班 | 0.037 | 703.42 | 26.03
24 | 沥青混凝土摊铺机8t | 台班 | 1.118 | 940.14 | 1051.08
25 | 沥青混凝土摊铺机8t | 台班 | 1.605 | 940.14 | 1508.92
26 | 履带式电动起重机5t | 台班 | 0.15 | 256.16 | 38.42
27 | 履带式电动起重机5t | 台班 | 0.615 | 256.16 | 157.54
28 | 履带式起重机15t | 台班 | 0.462 | 790.24 | 365.09
29 | 汽车式起重机8t | 台班 | 0.114 | 733.75 | 83.65
30 | 汽车式起重机8t | 台班 | 0.024 | 733.75 | 17.61
【表10.2.2-32】
主要机械台班一览表
工程名称:市政 |  |  |  | 标段: | 第2页 共3页
序号 | 机械名称、规格、型号 | 单位 | 数 量 | 单价(元) | 合价（元） | 备注
31 | 载货汽车4t | 台班 | 0.012 | 444.65 | 5.34
32 | 载货汽车4t | 台班 | 0.812 | 444.65 | 361.06
33 | 载货汽车5t | 台班 | 0.381 | 457.52 | 174.32
34 | 载货汽车5t | 台班 | 0.104 | 457.52 | 47.58
35 | 自卸汽车15t | 台班 | 1.702 | 925.21 | 1574.71
36 | 自卸汽车15t | 台班 | 4.668 | 925.21 | 4318.88
37 | 平板拖车组40t | 台班 | 2 | 1215.43 | 2430.86
38 | 机动翻斗车1t | 台班 | 8.874 | 223.15 | 1980.23
39 | 洒水车4000L | 台班 | 0.454 | 516.04 | 234.28
40 | 洒水车4000L | 台班 | 0.165 | 516.04 | 85.15
41 | 双锥反转出料混凝土搅拌机500L | 台班 | 3.897 | 235.62 | 918.21
42 | 双锥反转出料混凝土搅拌机500L | 台班 | 4.424 | 235.62 | 1042.38
43 | 灰浆搅拌机200L | 台班 | 1.799 | 170.09 | 305.99
44 | 灰浆搅拌机200L | 台班 | 0.673 | 170.09 | 114.47
45 | 干混砂浆罐式搅拌机20000L | 台班 | 0.103 | 211.41 | 21.78
46 | 干混砂浆罐式搅拌机20000L | 台班 | 0.471 | 211.41 | 99.57
47 | 干混砂浆罐式搅拌机20000L | 台班 | 0.022 | 211.41 | 4.65
48 | 钢筋切断机40mm | 台班 | 0.086 | 46.85 | 4.03
49 | 钢筋切断机40mm | 台班 | 0.072 | 46.85 | 3.37
50 | 钢筋弯曲机40mm | 台班 | 0.202 | 27.99 | 5.65
51 | 钢筋弯曲机40mm | 台班 | 0.171 | 27.99 | 4.79
52 | 木工圆锯机500mm | 台班 | 0.009 | 30.08 | 0.27
53 | 木工圆锯机500mm | 台班 | 6.147 | 30.08 | 184.9
54 | 木工平刨床300mm | 台班 | 5.489 | 11.7 | 64.22
55 | 直流弧焊机32kW | 台班 | 0.157 | 106.95 | 16.79
56 | 直流弧焊机32kW | 台班 | 0.133 | 106.95 | 14.22
57 | 电动空气压缩机0.6m3/min | 台班 | 14.578 | 35.76 | 521.31
58 | 电动空气压缩机0.6m3/min | 台班 | 10.403 | 35.76 | 372.01
59 | 石材切割机 | 台班 | 6.579 | 17.37 | 114.28
60 | 水泥混凝土真空吸水机 | 台班 | 4.495 | 16.92 | 76.06
【表10.2.2-32】
主要机械台班一览表
工程名称:市政 |  |  |  | 标段: | 第3页 共3页
序号 | 机械名称、规格、型号 | 单位 | 数 量 | 单价(元) | 合价（元） | 备注
61 | 混凝土振捣器平板式 | 台班 | 4.774 | 13.13 | 62.68
62 | 混凝土振捣器平板式 | 台班 | 3.911 | 13.13 | 51.35
63 | 混凝土振捣器插入式 | 台班 | 5.936 | 5.08 | 30.15
64 | 混凝土振捣器插入式 | 台班 | 9.022 | 5.08 | 45.83
65 | 汽车式起重机5t | 台班 | 0.396 | 425.83 | 168.63