## 表10_2_2-4 招标控制价扉页
【表10.2.2-4】
| 甘霖镇东王村(东山--东梅)道路连接工程 |  |  |  | 工程
招标控制价
招标控制价 | (小写): | 773684.00元
| (大写): | 柒拾柒万叁仟陆佰捌拾肆元整
招 标 人: |  |  | 造价咨询人:
| (单位盖章) |  |  | (单位资质专用章)
法定代表人 或其授权人: |  |  | 法定代表人 或其授权人:
| (签字或盖章) |  |  | (签字或盖章)
编 制 人: |  |  | 复 核 人:
| (造价工程师签字盖专用章) |  |  | (造价工程师签字盖专用章)
编制时间: |  |  | 复核时间:

## 表10_2_2-11 编制说明
【表10.2.2-11】
编制说明
工程名称:甘霖镇东王村(东山--东梅)道路连接工程 | 第1页 共1页
1.《浙江省房屋建筑与装饰工程预算定额（2018版）》、《浙江省建设工程施工费用定额（2018版）》、《浙江省市政工程预算定额（2018版）》、《浙江省园林绿化及仿古建筑工程预算定额》（2018版）、《建设工程工程量清单计价规范（GB50500-2013）》及相关配套文件；浙建建发[2015]517号文件、浙建站定[2016]54号文件、财税〔2016〕36号《关于全面推开营业税改征增值税试点的通知》、建建发〔2016〕144号《关于建筑业实施营改增后浙江省建设工程计价规则调整的通知》、浙建站定[2016]23号《关于发布营改增后浙江省建设工程施工取费费率的通知》、浙建站信[2016]25号《关于营改增后浙江省建设工程材料价格信息发布工作调整的通知》、浙建站[2018]104号《关于增值税调整后我省建设工程计价规则有关增值税税率及计价系数调整的通知》。 2.人工工日工资按2021年第10期《绍兴市建设工程造价管理信息》中发布的绍兴市建设工程人工市场信息价补差。 3.材料价格：按2021年第10期《绍兴市建设工程造价管理信息》中发布的嵊州地区信息价（除税价）及同期《浙江造价信息》中发布的信息价（除税价）计，部分无价材料按市场价计取（除税价） 4.暂列金额按5%计取。 5.工程量按实结算。

## 表10_2_2-12 招标控制价费用表
【表10.2.2-12】
招标控制价费用表
工程名称:甘霖镇东王村(东山--东梅)道路连接工程 |  |  |  |  | 第1页 共1页
序号 | 工程名称 | 金额(元) | 其中：（元） |  |  |  | 备注
|  |  | 暂估价 | 安全文明 施工基本费 | 规费 | 税金
1 | 单位工程 | 773684 |  | 6341.67 | 17482.25 | 63882.19
1.1 | 市政 | 742989 |  | 5974.7 | 15345.97 | 61347.72
1.2 | 园林 | 30695 |  | 366.97 | 2136.28 | 2534.47
合计 |  | 773684 |  | 6341.67 | 17482.25 | 63882.19

## 1_表10_2_2-13 【不含单列】单位(专业)工程招
【表10.2.2-13】
单位（专业）工程招标控制价费用表
工程名称:单位工程-市政 |  |  | 标段: | 第1页 共1页
序号 | 费用名称 |  | 计算公式 | 金额 (元) | 备注
1 | 分部分项工程费 |  | ∑(分部分项工程量×综合单价） | 614897.28 | 见表10.2.2-16
1.1 | 其中 | 人工费+机械费 | ∑分部分项（定额人工费+定额机械费） | 75078.76
2 | 措施项目费 |  | （2.1+2.2） | 18938.93
2.1 | 施工技术措施项目费 |  | ∑(技措项目工程量×综合单价） | 12964.23 | 见表10.2.2-16
2.1.1 | 其中 | 人工费+机械费 | ∑技措项目（定额人工费+定额机械费） | 6766.39
2.2 | 施工组织措施项目费 |  | (1.1+2.1.1)×7.3% | 5974.7 | 见表10.2.2-20
2.2.1 | 其中 | 安全文明施工基本费 | (1.1+2.1.1)×7.3% | 5974.7 | 见表10.2.2-20
3 | 其他项目费 |  | （3.1+3.2+3.3+3.4） | 32459.11
3.1 | 暂列金额 |  | 3.1.1+3.1.2+3.1.3 | 32459.11 | 见表10.2.2-21
3.1.1 | 其中 | 标化工地增加费 | 按招标文件规定额度列计 |  | 见表10.2.2-22
3.1.2 |  | 优质工程增加费 | 按招标文件规定额度列计 |  | 见表10.2.2-22
3.1.3 |  | 其他暂列金额 | 按招标文件规定额度列计 | 32459.11 | 见表10.2.2-22
3.2 | 暂估价 |  | 3.2.1+3.2.2+3.2.3 |  | 见表10.2.2-21
3.2.1 | 其中 | 材料（工程设备）暂估价 | 按招标文件规定额度列计 (或计入综合单价) |  | 见表10.2.2-23
3.2.2 |  | 专业工程暂估价 | 按招标文件规定额度列计 |  | 见表10.2.2-24
3.2.3 |  | 专项技术措施暂估价 | 按招标文件规定额度列计 |  | 见表10.2.2-25
3.3 | 计日工 |  | ∑计日工(暂估数量×综合单价） |  | 见表10.2.2-21
3.4 | 施工总承包服务费 |  | 3.4.1+3.4.2 |  | 见表10.2.2-21
3.4.1 | 其中 | 专业发包工程管理费 | ∑专业发包工程（暂估金额×费率） |  | 见表10.2.2-27
3.4.2 |  | 甲供材料设备管理费 | 甲供材料暂估金额×费率+甲供设备暂估金额×费率 |  | 见表10.2.2-27
4 | 规费 |  | (1.1+2.1.1)×18.75% | 15345.97
5 | 税金 |  | (1+2+3+4)×9% | 61347.72
招标控制价合计 |  |  | 1+2+3+4+5 | 742989

## 1_表10_2_2-16 分部分项工程清单与计价表
【表10.2.2-16】
分部分项工程清单与计价表
单位(专业)工程名称:单位工程-市政 | [5 empty] | 标段: |  |  | 第1页 共3页
序号 | 项目编码 | 项目名称 | 项目特征 | 计量 单位 | 工程量 | 金 额 (元) |  |  |  |  | 备注
[6 empty] | 综合单价 | 合价 | 其中
[8 empty] | 人工费 | 机械费 | 暂估价
|  | 道路硬化 |  |  |  |  | 577338.05 | 61189.82 | 16211.07
1 | 040202001002 | 路床（槽）整形 | 1.路床（槽）整形 路床碾压检验 | m2 | 1829.00 | 1.88 | 3438.52 | 530.41 | 2267.96
2 | 040203007002 | 水泥混凝土 | 1.混凝土强度等级：C30 2.厚度：200mm | m2 | 1829.00 | 137.31 | 251139.99 | 12492.07 | 1225.43
3 | 040202011002 | 碎石 | 1.厚度：10cm | m2 | 1829.00 | 25.42 | 46493.18 | 2103.35 | 1609.52
4 | 040202013001 | 山皮石 | 1.石料规格：塘渣 2.厚度：30cm | m2 | 1829.00 | 25.44 | 46529.76 | 2469.15 | 5596.74
5 | 040201022001 | 排水沟、截水沟 | 1.100厚C20素砼垫层 2.150厚C20沟壁 | m | 290.00 | 258.56 | 74982.4 | 16318.3 | 1365.9
6 | 040303016001 | 混凝土挡墙压顶 | 1.C20压顶 | m3 | 3.80 | 593.41 | 2254.96 | 82.95 | 2.85
7 | 040101002002 | 挖沟槽土方 | 1.土壤类别：三类土 2.挖土深度：1.2m内 | m3 | 193.80 | 3.31 | 641.48 | 77.52 | 443.8
8 | 040103002002 | 余方弃置 | 1.废弃料品种：弃土 2.运距：投标人自行考虑 | m3 | 193.80 | 19.85 | 3846.93 | 77.52 | 3060.1
9 | 040305002001 | 干砌块料 | 1.挡墙 浆砌块石 | m3 | 263.51 | 543.31 | 143167.62 | 26306.2 | 629.79
10 | 040204004001 | 安砌侧（平、缘）石 | 1、预制混凝土侧石1000*250*120 2、30厚1:2水泥砂浆粘层 3、C20侧石乌邦 4、素土夯实 | m | 69.09 | 70.1 | 4843.21 | 732.35 | 8.98
|  | 排水 |  |  |  |  | 37559.23 | 5628.01 | 1058.81
本页小计 | [6 empty] | 577338.05 | 61189.82 | 16211.07
【表10.2.2-16】
分部分项工程清单与计价表
单位(专业)工程名称:单位工程-市政 | [5 empty] | 标段: |  |  | 第2页 共3页
序号 | 项目编码 | 项目名称 | 项目特征 | 计量 单位 | 工程量 | 金 额 (元) |  |  |  |  | 备注
[6 empty] | 综合单价 | 合价 | 其中
[8 empty] | 人工费 | 机械费 | 暂估价
11 | 040101002001 | 挖沟槽土方 | 1.土壤类别：三类土 2.挖土深度：1.2m内 | m3 | 74.30 | 3.31 | 245.93 | 29.72 | 170.15
12 | 040101003001 | 挖基坑土方 | 1.土壤类别：三类土 2.挖土深度：1.6m内 | m3 | 27.20 | 3.31 | 90.03 | 10.88 | 62.29
13 | 040103001002 | 回填方 | 1.密实度要求：满足设计要求 2.填方材料品种：原土回填 | m3 | 41.50 | 14.37 | 596.36 | 379.31 | 99.19
14 | 040103002001 | 余方弃置 | 1.废弃料品种：弃土 2.运距：投标人自行考虑 | m3 | 25.00 | 19.85 | 496.25 | 10 | 394.75
15 | 040103001001 | 回填方 | 1.密实度要求：满足设计要求 2.填方材料品种：砂回填 | m3 | 35.00 | 314.18 | 10996.3 | 1085.7 | 17.15
16 | 040501001001 | 混凝土管 | 1.垫层、基础材质及厚度：100厚碎石垫层 2.管座材质：C15混凝土 3.接口方式：承插式 4.管道检验及试验要求：满足设计要求 | m | 30.00 | 499.47 | 14984.1 | 1862.1 | 173.1
17 | 040501004003 | 塑料管 | 1.材质及规格：HDPE DN225 2.管道检验及试验要求：满足设计要求 | m | 30.00 | 50.83 | 1524.9 | 228.3
本页小计 | [6 empty] | 28933.87 | 3606.01 | 916.63
【表10.2.2-16】
分部分项工程清单与计价表
单位(专业)工程名称:单位工程-市政 | [5 empty] | 标段: |  |  | 第3页 共3页
序号 | 项目编码 | 项目名称 | 项目特征 | 计量 单位 | 工程量 | 金 额 (元) |  |  |  |  | 备注
[6 empty] | 综合单价 | 合价 | 其中
[8 empty] | 人工费 | 机械费 | 暂估价
18 | 040504001001 | 砌筑井 | 1.垫层、基础材质及厚度：C10混凝土垫层 2.砌筑材料品种、规格、强度等级：M7.5砂浆,标准砖。 3.勾缝、抹面要求：1：2水泥砂浆 4.盖板材质、规格：D700复合材料井盖及井座 5.井盖、井圈材质及规格：C20混凝土井圈 5.防坠网 | 座 | 2 | 2822.64 | 5645.28 | 1216.38 | 94
19 | 040504009001 | 雨水口 | 1.井 垫层碎石 2.井 垫层混凝土^非泵送商品混凝土 C15 3.检查井过梁安装 预制混凝土过梁（体积:m3）0.5以内 4.砖墙 抹灰井壁 5.井砌筑 砖砌矩形 6.井盖制作^非泵送商品混凝土 C30 7.现浇混凝土模板 混凝土基础垫层木模 8.预制混凝土模板 井盖板木模 9.雨水井箅铸铁井箅安装 10.普通钢筋制作、安装 圆钢 | 座 | 3 | 993.36 | 2980.08 | 805.62 | 48.18
本页小计 | [6 empty] | 8625.36 | 2022 | 142.18
合计 | [6 empty] | 614897.28 | 66817.83 | 17269.88

## 1_表10_2_2-16 施工技术措施项目清单与计价表
【表10.2.2-16】
施工技术措施项目清单与计价表
单位(专业)工程名称:单位工程-市政 | [5 empty] | 标段: |  |  | 第1页 共1页
序号 | 项目编码 | 项目名称 | 项目特征 | 计量 单位 | 工程量 | 金 额 (元) |  |  |  |  | 备注
[6 empty] | 综合单价 | 合价 | 其中
[8 empty] | 人工费 | 机械费 | 暂估价
1 | 041102037002 | 其他现浇构件模板 | 1.水泥混凝土路面 模板 | m2 | 119.52 | 68.1 | 8139.31 | 4531 | 386.05
2 | 041106001001 | 大型机械设备进出场及安拆 | 1.履带式挖掘机1m3以内 | 台·次 | 1 | 4086.35 | 4086.35 | 596 | 1776.46
3 | 041102018001 | 压顶模板 | 1.压顶 现浇混凝土模板 | m2 | 15.20 | 48.59 | 738.57 | 265.7 | 14.9
本页小计 | [6 empty] | 12964.23 | 5392.7 | 2177.41
合计 | [6 empty] | 12964.23 | 5392.7 | 2177.41

## 1_表10_2_2-20 施工组织(总价)措施项目清单与
【表10.2.2-20】
施工组织（总价）措施项目清单与计价表
工程名称:市政 |  |  | 标段: | 第1页 共1页
序号 | 项目编号 | 项目名称 | 计算基础 | 费率 (%) | 金额 (元) | 备注
1 | 041109001001 | 安全文明施工费 |  |  | 5974.7
1.1 |  | 安全文明施工基本费 | 定额人工费+定额机械费 | 7.3 | 5974.7
2 | Z04110900801 | 提前竣工增加费 | 定额人工费+定额机械费
3 | 041109003001 | 二次搬运费 | 定额人工费+定额机械费
4 | 041109004001 | 冬雨季施工增加费 | 定额人工费+定额机械费
5 | 041109005001 | 行车、行人干扰增加费 | 定额人工费+定额机械费
6 |  | 其他施工组织措施费 | 按相关规定计算
合 计 |  |  |  |  | 5974.7

## 1_表10_2_2-21 其他项目清单与计价汇总表
【表10.2.2-21】
其他项目清单与计价汇总表
工程名称:市政 |  | 标段: | 第1页 共1页
序号 | 项 目 名 称 | 金额(元) | 备注
1 | 暂列金额 | 32459.11 | 明细详见表10.2.2-22
1.1 | 标化工地增加费 |  | 明细详见表10.2.2-22
1.2 | 优质工程增加费 |  | 明细详见表10.2.2-22
1.3 | 其他暂列金额 | 32459.11 | 明细详见表10.2.2-22
2 | 暂估价
2.1 | 材料（设备）暂估价 |  | 明细详见表10.2.2-23
2.2 | 专业工程暂估价 |  | 明细详见表10.2.2-24
2.3 | 专项技术措施暂估价 |  | 明细详见表10.2.2-25
3 | 计日工 |  | 明细详见表10.2.2-26
4 | 总承包服务费 |  | 明细详见表10.2.2-27
合 计 |  | 32459.11 | 0

## 1_表10_2_2-22 暂列金额明细表
【表10.2.2-22】
暂列金额明细表
工程名称:市政 |  |  | 标段: | 第1页 共1页
序号 | 项 目 名 称 | 计量单位 | 暂定金额(元) | 备注
1 | 标化工地增加费 | 项
2 | 优质工程增加费 | 项
3 | 其他暂列金额 | 项 | 32459.11 | 估算比例一般不高于5%
3.1 | 其他暂列金额 | 项 | 32459.11
合计 |  |  | 32459.11 | -

## 1_表10_2_2-29 主要工日一览表
【表10.2.2-29】
主要工日一览表
工程名称:市政 |  |  | 标段: |  | 第1页 共1页
序号 | 工日名称（类别） | 单位 | 数 量 | 单价(元) | 合价（元） | 备注
1 | 一类人工 | 工日 | 4.229 | 138 | 583.6
2 | 二类人工 | 工日 | 480.73 | 149 | 71628.77

## 1_表10_2_2-31 主要材料和工程设备一览表
【表10.2.2-31】
主要材料和工程设备一览表
工程名称:市政 |  |  |  | 标段: |  | 第1页 共1页
序号 | 名称、规格、型号 | 单位 | 数量 | 单价(元) | 合价（元） | 备注
1 | 镀锌铁丝φ0.7-1.0 | kg | 0.43 | 4.42 | 1.9
2 | 热轧光圆钢筋综合 | t | 0.038 | 5102 | 193.88
3 | 铁件 | kg | 215.136 | 6.64 | 1428.5
4 | 低碳钢焊条综合 | kg | 0.069 | 6.81 | 0.47
5 | 镀锌铁丝10# | kg | 351.917 | 4.42 | 1555.47
6 | 普通硅酸盐水泥PO 42.5综合 | kg | 265.093 | 0.69 | 182.91
7 | 黄砂毛砂 | t | 61.88 | 155 | 9591.4
8 | 黄砂净砂 | t | 0.687 | 180 | 123.66
9 | 碎石综合 | t | 336.996 | 126 | 42461.5
10 | 塘渣 | t | 1120.445 | 32 | 35854.24
11 | 块石 | t | 491.71 | 107 | 52612.97
12 | 混凝土实心砖240×115×53 MU10 | 千块 | 3.856 | 504.4 | 1944.97
13 | 非泵送商品混凝土C15 | m3 | 9.677 | 506 | 4896.56
14 | 非泵送商品混凝土C20 | m3 | 72.887 | 550 | 40087.85
15 | 非泵送商品混凝土C30 | m3 | 369.656 | 622 | 229926.03
16 | 干混抹灰砂浆DP M20.0 | kg | 855.366 | 0.41 | 347.28
17 | 干混砌筑砂浆DM M7.5 | kg | 163360.869 | 0.36 | 57993.11
18 | 干混砌筑砂浆DM M10.0 | kg | 155.574 | 0.36 | 56.63
19 | 水 | m3 | 373.196 | 5.73 | 2138.41
20 | 钢模板 | kg | 79.086 | 6.11 | 483.22
21 | 复合材料检查井盖φ700 | 套 | 2 | 238 | 476
22 | 高强模塑料平箅 | 套 | 3 | 150 | 450

## 1_表10_2_2-32 主要机械台班一览表
【表10.2.2-32】
主要机械台班一览表
工程名称:市政 |  |  |  | 标段: | 第1页 共1页
序号 | 机械名称、规格、型号 | 单位 | 数 量 | 单价(元) | 合价（元） | 备注
1 | 履带式推土机75kW | 台班 | 1.481 | 769.6 | 1139.78
2 | 履带式推土机105kW | 台班 | 0.051 | 954.89 | 48.7
3 | 平地机90kW | 台班 | 5.03 | 663.95 | 3339.67
4 | 轮胎式装载机1.5m3 | 台班 | 0.516 | 742.22 | 382.99
5 | 履带式单斗液压挖掘机1m3 | 台班 | 1.082 | 1078.46 | 1166.89
6 | 钢轮内燃压路机8t | 台班 | 1.719 | 414.31 | 712.2
7 | 钢轮内燃压路机12t | 台班 | 2.085 | 544.14 | 1134.53
8 | 钢轮内燃压路机15t | 台班 | 4.847 | 651.01 | 3155.45
9 | 电动夯实机250N·m | 台班 | 3.604 | 29.99 | 108.08
10 | 混凝土路面刻槽机 | 台班 | 2.012 | 418.3 | 841.62
11 | 汽车式起重机8t | 台班 | 0.748 | 744.55 | 556.92
12 | 载货汽车4t | 台班 | 0.224 | 455.61 | 102.06
13 | 载货汽车5t | 台班 | 2.083 | 469.75 | 978.49
14 | 载货汽车8t | 台班 | 0.002 | 506.26 | 1.01
15 | 自卸汽车15t | 台班 | 3.248 | 945.32 | 3070.4
16 | 平板拖车组40t | 台班 | 1 | 1237.23 | 1237.23
17 | 机动翻斗车1t | 台班 | 0.409 | 225.44 | 92.2
18 | 灰浆搅拌机200L | 台班 | 0.096 | 170.09 | 16.33
19 | 干混砂浆罐式搅拌机20000L | 台班 | 3.078 | 211.41 | 650.72
20 | 钢筋调直机14mm | 台班 | 0.006 | 39.74 | 0.24
21 | 钢筋切断机40mm | 台班 | 0.004 | 46.85 | 0.19
22 | 钢筋弯曲机40mm | 台班 | 0.013 | 27.99 | 0.36
23 | 木工圆锯机500mm | 台班 | 5.806 | 30.08 | 174.64
24 | 木工平刨床300mm | 台班 | 5.653 | 11.7 | 66.14
25 | 木工压刨床单面600mm | 台班 | 0.003 | 34.46 | 0.1
26 | 直流弧焊机32kW | 台班 | 0.008 | 106.95 | 0.86
27 | 水泥混凝土真空吸水机 | 台班 | 6.365 | 16.92 | 107.7
28 | 混凝土振捣器平板式 | 台班 | 16.444 | 13.13 | 215.91
29 | 混凝土振捣器插入式 | 台班 | 30.99 | 5.08 | 157.43

## 2_表10_2_2-13 【不含单列】单位(专业)工程招
【表10.2.2-13】
单位（专业）工程招标控制价费用表
工程名称:单位工程-园林 |  |  | 标段: | 第1页 共1页
序号 | 费用名称 |  | 计算公式 | 金额 (元) | 备注
1 | 分部分项工程费 |  | ∑(分部分项工程量×综合单价） | 23850.95 | 见表10.2.2-16
1.1 | 其中 | 人工费+机械费 | ∑分部分项（定额人工费+定额机械费） | 6718.83
2 | 措施项目费 |  | （2.1+2.2） | 832.58
2.1 | 施工技术措施项目费 |  | ∑(技措项目工程量×综合单价） | 465.61 | 见表10.2.2-16
2.1.1 | 其中 | 人工费+机械费 | ∑技措项目（定额人工费+定额机械费） | 179.07
2.2 | 施工组织措施项目费 |  | (1.1+2.1.1)×5.32% | 366.97 | 见表10.2.2-20
2.2.1 | 其中 | 安全文明施工基本费 | (1.1+2.1.1)×5.32% | 366.97 | 见表10.2.2-20
3 | 其他项目费 |  | （3.1+3.2+3.3+3.4） | 1340.99
3.1 | 暂列金额 |  | 3.1.1+3.1.2+3.1.3 | 1340.99 | 见表10.2.2-21
3.1.1 | 其中 | 标化工地增加费 | 按招标文件规定额度列计 |  | 见表10.2.2-22
3.1.2 |  | 优质工程增加费 | 按招标文件规定额度列计 |  | 见表10.2.2-22
3.1.3 |  | 其他暂列金额 | 按招标文件规定额度列计 | 1340.99 | 见表10.2.2-22
3.2 | 暂估价 |  | 3.2.1+3.2.2+3.2.3 |  | 见表10.2.2-21
3.2.1 | 其中 | 材料（工程设备）暂估价 | 按招标文件规定额度列计 (或计入综合单价) |  | 见表10.2.2-23
3.2.2 |  | 专业工程暂估价 | 按招标文件规定额度列计 |  | 见表10.2.2-24
3.2.3 |  | 专项技术措施暂估价 | 按招标文件规定额度列计 |  | 见表10.2.2-25
3.3 | 计日工 |  | ∑计日工(暂估数量×综合单价） |  | 见表10.2.2-21
3.4 | 施工总承包服务费 |  | 3.4.1+3.4.2 |  | 见表10.2.2-21
3.4.1 | 其中 | 专业发包工程管理费 | ∑专业发包工程（暂估金额×费率） |  | 见表10.2.2-27
3.4.2 |  | 甲供材料设备管理费 | 甲供材料暂估金额×费率+甲供设备暂估金额×费率 |  | 见表10.2.2-27
4 | 规费 |  | (1.1+2.1.1)×30.97% | 2136.28
5 | 税金 |  | (1+2+3+4)×9% | 2534.47
招标控制价合计 |  |  | 1+2+3+4+5 | 30695

## 2_表10_2_2-16 分部分项工程清单与计价表
【表10.2.2-16】
分部分项工程清单与计价表
单位(专业)工程名称:单位工程-园林 | [5 empty] | 标段: |  |  | 第1页 共2页
序号 | 项目编码 | 项目名称 | 项目特征 | 计量 单位 | 工程量 | 金 额 (元) |  |  |  |  | 备注
[6 empty] | 综合单价 | 合价 | 其中
[8 empty] | 人工费 | 机械费 | 暂估价
|  | 绿化 |  |  |  |  | 7196.36 | 2199.61 | 189.8
1 | 050101010001 | 整理绿化用地 | 1.绿地细平整 | m2 | 78.99 | 5.32 | 420.23 | 331.76
2 | 050101009001 | 种植土回（换）填 | 1.回填土质要求：回填土 2.回填厚度：平均厚度0.3米 | m3 | 23.70 | 61.95 | 1468.22 | 490.59
3 | 050102001001 | 栽植乔木 | 1.种类：金桂 树形优美 2.株高、冠径：H350,P250 3.养护期：两年 | 株 | 6 | 505.17 | 3031.02 | 433.2 | 52.32
4 | 050102014001 | 植草砖内植草 | 1.草坪种类：黑麦草 2.养护期：两年 | m2 | 76.38 | 29.81 | 2276.89 | 944.06 | 137.48
|  | 停车场 |  |  |  |  | 16654.59 | 4746.58 | 290.27
5 | 050201001001 | 园路 | 由上到下： 1、200*100*60透水砖(平铺) 2、40厚1:2水泥砂浆粘结层 3、100厚C20砼垫层 4、100厚碎石找平层 5、素土夯实 | m2 | 13.21 | 197.45 | 2608.31 | 628.93 | 42.8
6 | 050201005001 | 嵌草砖（格）铺装 | 由上到下： 1、400*200*60绿色植草砖 2、40厚1:2水泥砂浆粘结层 3、100厚C20砼垫层 4、100厚碎石找平层 5、素土夯实 | m2 | 76.38 | 183.9 | 14046.28 | 4117.65 | 247.47
本页小计 | [6 empty] | 23850.95 | 6946.19 | 480.07
【表10.2.2-16】
分部分项工程清单与计价表
单位(专业)工程名称:单位工程-园林 | [5 empty] | 标段: |  |  | 第2页 共2页
序号 | 项目编码 | 项目名称 | 项目特征 | 计量 单位 | 工程量 | 金 额 (元) |  |  |  |  | 备注
[6 empty] | 综合单价 | 合价 | 其中
[8 empty] | 人工费 | 机械费 | 暂估价
合计 | [6 empty] | 23850.95 | 6946.19 | 480.07

## 2_表10_2_2-16 施工技术措施项目清单与计价表
【表10.2.2-16】
施工技术措施项目清单与计价表
单位(专业)工程名称:单位工程-园林 | [5 empty] | 标段: |  |  | 第1页 共1页
序号 | 项目编码 | 项目名称 | 项目特征 | 计量 单位 | 工程量 | 金 额 (元) |  |  |  |  | 备注
[6 empty] | 综合单价 | 合价 | 其中
[8 empty] | 人工费 | 机械费 | 暂估价
1 | 050403001001 | 树木支撑架 | 1.毛竹支撑三脚桩 | 株 | 6 | 16.68 | 100.08 | 20.28
2 | 050403002001 | 草绳绕树干 | 1.草绳绕树杆胸径（cm）10以内 | 株 | 6 | 4.23 | 25.38 | 13.5
3 | 050402001001 | 现浇混凝土垫层 | 1.混凝土垫层 | m2 | 6.61 | 51.46 | 340.15 | 157.12 | 7.07
本页小计 | [6 empty] | 465.61 | 190.9 | 7.07
合计 | [6 empty] | 465.61 | 190.9 | 7.07

## 2_表10_2_2-20 施工组织(总价)措施项目清单与
【表10.2.2-20】
施工组织（总价）措施项目清单与计价表
工程名称:园林 |  |  | 标段: | 第1页 共1页
序号 | 项目编号 | 项目名称 | 计算基础 | 费率 (%) | 金额 (元) | 备注
1 | 050405001001 | 安全文明施工费 |  |  | 366.97
1.1 |  | 安全文明施工基本费 | 定额人工费+定额机械费 | 5.32 | 366.97
2 | Z50405009001 | 提前竣工增加费 | 定额人工费+定额机械费
3 | 050405004001 | 二次搬运费 | 定额人工费+定额机械费
4 | 050405005001 | 冬雨季施工增加费 | 定额人工费+定额机械费
5 | Z50405010001 | 行车、行人干扰增加费 | 定额人工费+定额机械费
6 |  | 其他施工组织措施费 | 按相关规定计算
合 计 |  |  |  |  | 366.97

## 2_表10_2_2-21 其他项目清单与计价汇总表
【表10.2.2-21】
其他项目清单与计价汇总表
工程名称:园林 |  | 标段: | 第1页 共1页
序号 | 项 目 名 称 | 金额(元) | 备注
1 | 暂列金额 | 1340.99 | 明细详见表10.2.2-22
1.1 | 标化工地增加费 |  | 明细详见表10.2.2-22
1.2 | 优质工程增加费 |  | 明细详见表10.2.2-22
1.3 | 其他暂列金额 | 1340.99 | 明细详见表10.2.2-22
2 | 暂估价
2.1 | 材料（设备）暂估价 |  | 明细详见表10.2.2-23
2.2 | 专业工程暂估价 |  | 明细详见表10.2.2-24
2.3 | 专项技术措施暂估价 |  | 明细详见表10.2.2-25
3 | 计日工 |  | 明细详见表10.2.2-26
4 | 总承包服务费 |  | 明细详见表10.2.2-27
合 计 |  | 1340.99 | 0

## 2_表10_2_2-22 暂列金额明细表
【表10.2.2-22】
暂列金额明细表
工程名称:园林 |  |  | 标段: | 第1页 共1页
序号 | 项 目 名 称 | 计量单位 | 暂定金额(元) | 备注
1 | 标化工地增加费 | 项
2 | 优质工程增加费 | 项
3 | 其他暂列金额 | 项 | 1340.99 | 估算比例一般不高于5%
3.1 | 其他暂列金额 | 项 | 1340.99
合计 |  |  | 1340.99 | -

## 2_表10_2_2-29 主要工日一览表
【表10.2.2-29】
主要工日一览表
工程名称:园林 |  |  | 标段: |  | 第1页 共1页
序号 | 工日名称（类别） | 单位 | 数 量 | 单价(元) | 合价（元） | 备注
1 | 一类人工 | 工日 | 16.183 | 138 | 2233.25
2 | 二类人工 | 工日 | 25.45 | 149 | 3792.05
3 | 三类人工 | 工日 | 6.502 | 171 | 1111.84

## 2_表10_2_2-31 主要材料和工程设备一览表
【表10.2.2-31】
主要材料和工程设备一览表
工程名称:园林 |  |  |  | 标段: |  | 第1页 共1页
序号 | 名称、规格、型号 | 单位 | 数量 | 单价(元) | 合价（元） | 备注
1 | 镀锌铁丝φ0.7-1.0 | kg | 0.012 | 4.42 | 0.05
2 | 复合硅酸盐水泥PC 32.5R综合 | kg | 0.463 | 0.62 | 0.29
3 | 普通硅酸盐水泥PO 42.5综合 | kg | 3481.055 | 0.69 | 2401.93
4 | 黄砂净砂 | t | 13.501 | 180 | 2430.18
5 | 碎石综合 | t | 11.185 | 126 | 1409.31
6 | 嵌草水泥砖400*200*60 | m2 | 77.908 | 42.5 | 3311.09
7 | 水 | m3 | 24.007 | 5.73 | 137.56
8 | 透水路面砖 | m2 | 13.474 | 47.7 | 642.71
9 | 金桂H350,P250 | 株 | 6.06 | 394 | 2387.64
10 | 种植土 | m3 | 24.174 | 35 | 846.09

## 2_表10_2_2-32 主要机械台班一览表
【表10.2.2-32】
主要机械台班一览表
工程名称:园林 |  |  |  | 标段: | 第1页 共1页
序号 | 机械名称、规格、型号 | 单位 | 数 量 | 单价(元) | 合价（元） | 备注
1 | 电动夯实机250N·m | 台班 | 5.555 | 29.99 | 166.59
2 | 载货汽车4t | 台班 | 0.009 | 455.61 | 4.1
3 | 洒水车4000L | 台班 | 0.359 | 529.03 | 189.92
4 | 灰浆搅拌机200L | 台班 | 0.52 | 170.09 | 88.45
5 | 木工圆锯机500mm | 台班 | 0.101 | 30.08 | 3.04
6 | 混凝土搅拌机500L | 台班 | 0.305 | 116 | 35.38