## 表10_2_2-12 招标控制价费用表
【表10.2.2-12】
招标控制价费用表
工程名称:甘霖镇“越乡名村”培育建设项目——东王村旅游公厕建设工程 |  |  |  |  | 第1页 共1页
序号 | 工程名称 | 金额(元) | 其中：（元） |  |  |  | 备注
|  |  | 暂估价 | 安全文明 施工基本费 | 规费 | 税金
1 | 甘霖镇“越乡名村”培育建设项目——东王村旅游公厕建设工程 | 462846 |  | 6788.7 | 24990.45 | 38216.67
1.1 | 建筑 | 349126 |  | 5269.89 | 17132.13 | 28826.93
1.2 | 安装 | 113720 |  | 1518.81 | 7858.32 | 9389.74
合计 |  | 462846 |  | 6788.7 | 24990.45 | 38216.67

## 1_表10_2_2-13 【不含单列】单位(专业)工程招
【表10.2.2-13】
单位（专业）工程招标控制价费用表
工程名称:甘霖镇“越乡名村”培育建设项目——东王村旅游公厕建设工程-建筑 |  |  | 标段: | 第1页 共1页
序号 | 费用名称 |  | 计算公式 | 金额 (元) | 备注
1 | 分部分项工程费 |  | ∑(分部分项工程量×综合单价） | 261747.81 | 见表10.2.2-16
1.1 | 其中 | 人工费+机械费 | ∑分部分项（定额人工费+定额机械费） | 55777.62
2 | 措施项目费 |  | （2.1+2.2） | 26166.89
2.1 | 施工技术措施项目费 |  | ∑(技措项目工程量×综合单价） | 20897 | 见表10.2.2-16
2.1.1 | 其中 | 人工费+机械费 | ∑技措项目（定额人工费+定额机械费） | 10677.51
2.2 | 施工组织措施项目费 |  | (1.1+2.1.1)×7.93% | 5269.89 | 见表10.2.2-20
2.2.1 | 其中 | 安全文明施工基本费 | (1.1+2.1.1)×7.93% | 5269.89 | 见表10.2.2-20
3 | 其他项目费 |  | （3.1+3.2+3.3+3.4） | 15252.34
3.1 | 暂列金额 |  | 3.1.1+3.1.2+3.1.3 | 15252.34 | 见表10.2.2-21
3.1.1 | 其中 | 标化工地增加费 | 按招标文件规定额度列计 |  | 见表10.2.2-22
3.1.2 |  | 优质工程增加费 | 按招标文件规定额度列计 |  | 见表10.2.2-22
3.1.3 |  | 其他暂列金额 | 按招标文件规定额度列计 | 15252.34 | 见表10.2.2-22
3.2 | 暂估价 |  | 3.2.1+3.2.2+3.2.3 |  | 见表10.2.2-21
3.2.1 | 其中 | 材料（工程设备）暂估价 | 按招标文件规定额度列计 (或计入综合单价) |  | 见表10.2.2-23
3.2.2 |  | 专业工程暂估价 | 按招标文件规定额度列计 |  | 见表10.2.2-24
3.2.3 |  | 专项技术措施暂估价 | 按招标文件规定额度列计 |  | 见表10.2.2-25
3.3 | 计日工 |  | ∑计日工(暂估数量×综合单价） |  | 见表10.2.2-21
3.4 | 施工总承包服务费 |  | 3.4.1+3.4.2 |  | 见表10.2.2-21
3.4.1 | 其中 | 专业发包工程管理费 | ∑专业发包工程（暂估金额×费率） |  | 见表10.2.2-27
3.4.2 |  | 甲供材料设备管理费 | 甲供材料暂估金额×费率+甲供设备暂估金额×费率 |  | 见表10.2.2-27
4 | 规费 |  | (1.1+2.1.1)×25.78% | 17132.13
5 | 税金 |  | (1+2+3+4)×9% | 28826.93
招标控制价合计 |  |  | 1+2+3+4+5 | 349126

## 1_表10_2_2-16 分部分项工程清单与计价表
【表10.2.2-16】
分部分项工程清单与计价表
单位(专业)工程名称:甘霖镇“越乡名村”培育建设项目——东王村旅游公厕建设工程-建筑 | [5 empty] | 标段: |  |  | 第1页 共8页
序号 | 项目编码 | 项目名称 | 项目特征 | 计量 单位 | 工程量 | 金 额 (元) |  |  |  |  | 备注
[6 empty] | 综合单价 | 合价 | 其中
[8 empty] | 人工费 | 机械费 | 暂估价
| A.1 | A 土石方工程 |  |  |  |  | 1734.38 | 507.19 | 898.82
1 | 010101003001 | 挖沟槽土方 | 1、土壤类别：三类土 2、挖土深度：2M 内 | m3 | 146.88 | 6.58 | 966.47 | 420.08 | 367.2
2 | 010103001001 | 回填方 | 1、密实度要求：压实度≥93% 2、填方材料品种：原土回填 | m3 | 109.95 | 2.04 | 224.3 | 54.98 | 119.85
3 | 010103002001 | 余方弃置 | 1、废弃料品种：废弃土方 2、运距：施工方自行考虑 | m3 | 36.93 | 14.72 | 543.61 | 32.13 | 411.77
| A.4 | D 砌筑工程 |  |  |  |  | 32815.8 | 8404.43 | 324.12
4 | 010401001001 | 砖基础 | 1、砖品种、规格、强度等级：MU20砼实心砖 2、砂浆强度等级：水泥M10 3、防潮层材料种类：20厚MB10水泥砂浆，另掺水泥用量5%的防水剂 | m3 | 12.62 | 777.88 | 9816.85 | 2811.86 | 107.77
5 | 010401004001 | 多孔砖墙 | 1、砖品种、规格、强度等级：烧结页岩多孔砖 2、墙体厚度：240mm 3、砂浆强度等级、配合比：混合M5.0 | m3 | 37.14 | 521.81 | 19380.02 | 4740.18 | 195.73
6 | 010401004002 | 多孔砖墙 | 1、砖品种、规格、强度等级：烧结页岩多孔砖 2、墙体厚度：120mm 3、砂浆强度等级、配合比：混合M5.0 | m3 | 3.15 | 561.14 | 1767.59 | 515.5 | 13.1
7 | 010404001001 | 垫层 | 1、垫层材料种类、配合比、厚度：100厚碎石垫层 | m3 | 6.27 | 295.27 | 1851.34 | 336.89 | 7.52
本页小计 | [6 empty] | 34550.18 | 8911.62 | 1222.94
【表10.2.2-16】
分部分项工程清单与计价表
单位(专业)工程名称:甘霖镇“越乡名村”培育建设项目——东王村旅游公厕建设工程-建筑 | [5 empty] | 标段: |  |  | 第2页 共8页
序号 | 项目编码 | 项目名称 | 项目特征 | 计量 单位 | 工程量 | 金 额 (元) |  |  |  |  | 备注
[6 empty] | 综合单价 | 合价 | 其中
[8 empty] | 人工费 | 机械费 | 暂估价
| A.5 | E 混凝土及钢筋混凝土工程 |  |  |  |  | 57934.12 | 6819.13 | 201.61
8 | 010501001001 | 垫层 | 1、混凝土种类：基础垫层 2、混凝土强度等级：C15 | m3 | 5.65 | 541.3 | 3058.35 | 249.79 | 4.01
9 | 010501002001 | 带形基础 | 1、混凝土种类：带型基础 2、混凝土强度等级：C25 | m3 | 17.81 | 596.74 | 10627.94 | 463.06 | 4.81
10 | 010501001002 | 垫层 | 1、混凝土种类：100厚地面垫层 2、混凝土强度等级：C20 | m3 | 6.27 | 581.7 | 3647.26 | 277.2 | 4.45
11 | 010501001003 | 垫层 | 1、混凝土种类：200厚室外地面硬化 2、混凝土强度等级：C25 | m3 | 5.98 | 606.95 | 3629.56 | 264.38 | 4.25
12 | 010502002001 | 构造柱 | 1、混凝土类别：构造柱 2、混凝土强度等级：C25 | m3 | 4.09 | 744.99 | 3047.01 | 657.63 | 2.82
13 | 010503002001 | 矩形梁 | 1、混凝土类别：矩形梁 2、混凝土强度等级：C25 | m3 | 0.42 | 616.4 | 258.89 | 16.65 | 0.19
14 | 010503004001 | 圈梁 | 1、混凝土类别：圈梁 2、混凝土强度等级：C25 | m3 | 3.57 | 686.88 | 2452.16 | 385.13 | 2.46
15 | 010503005001 | 过梁 | 1、混凝土类别：过梁 2、混凝土强度等级：C20 | m3 | 0.81 | 661.63 | 535.92 | 87.38 | 0.56
16 | 010505003001 | 平板 | 1、混凝土类别：斜板 2、混凝土强度等级：C25 | m3 | 7.56 | 638 | 4823.28 | 380.04 | 6.2
17 | 010505003002 | 平板 | 1、混凝土类别：平板 2、混凝土强度等级：C25 | m3 | 2.38 | 628.86 | 1496.69 | 108.91 | 1.95
18 | 010505006001 | 栏板 | 1、混凝土类别：栏板 2、混凝土强度等级：C25 | m3 | 0.55 | 740.52 | 407.29 | 78.19 | 0.38
本页小计 | [6 empty] | 33984.35 | 2968.36 | 32.08
【表10.2.2-16】
分部分项工程清单与计价表
单位(专业)工程名称:甘霖镇“越乡名村”培育建设项目——东王村旅游公厕建设工程-建筑 | [5 empty] | 标段: |  |  | 第3页 共8页
序号 | 项目编码 | 项目名称 | 项目特征 | 计量 单位 | 工程量 | 金 额 (元) |  |  |  |  | 备注
[6 empty] | 综合单价 | 合价 | 其中
[8 empty] | 人工费 | 机械费 | 暂估价
19 | 010507007001 | 其他构件 | 1、混凝土种类：线条 2、混凝土强度等级：C25 | m3 | 0.41 | 808.29 | 331.4 | 70.31 | 0.28
20 | 010507001001 | 散水 | 600宽散水，胶泥嵌缝 | m2 | 19.75 | 117.03 | 2311.34 | 681.77 | 7.9
21 | 010507001002 | 坡道 | 做法详见图集12J003 | m2 | 13.52 | 135.06 | 1826.01 | 453.19 | 2.84
22 | 010507004001 | 台阶 | 做法详见图集12J003 | m2 | 7.58 | 274.3 | 2079.19 | 685.46 | 6.29
23 | 010515001001 | 现浇构件钢筋 | 1、钢筋种类、规格：螺纹钢10以内 | t | 2.101 | 5070.51 | 10653.14 | 1259.8 | 51.6
24 | 010515001002 | 现浇构件钢筋 | 1、钢筋种类、规格：Ф12 | t | 0.597 | 5032.56 | 3004.44 | 308.29 | 44.3
25 | 010515001003 | 现浇构件钢筋 | 1、钢筋种类、规格：Ф16 | t | 0.759 | 4933.14 | 3744.25 | 391.95 | 56.32
| A.7 | G 木结构工程 |  |  |  |  | 259.92 | 92.72
26 | 010702005001 | 其他木构件 | 1、封檐板 板高15cm以内 | m | 19.00 | 13.68 | 259.92 | 92.72
| A.8 | H 门窗工程 |  |  |  |  | 8849.07 | 601.34
27 | 010802001001 | 金属（塑钢）门 | 1、门代号及洞口尺寸：M0924 2、门框、扇材质：木纹铝合金中空磨砂玻璃门 | m2 | 8.64 | 444.39 | 3839.53 | 206.67
28 | 010807001001 | 金属（塑钢、断桥）窗 | 1、框、扇材质：木纹铝合金中空磨砂玻璃窗 | m2 | 12.17 | 340.29 | 4141.33 | 214.07
29 | 010807004001 | 金属纱窗 | 1、框、扇材质：铝合金隐形纱窗 | m2 | 12.17 | 71.34 | 868.21 | 180.6
本页小计 | [6 empty] | 33058.76 | 4544.83 | 169.53
【表10.2.2-16】
分部分项工程清单与计价表
单位(专业)工程名称:甘霖镇“越乡名村”培育建设项目——东王村旅游公厕建设工程-建筑 | [5 empty] | 标段: |  |  | 第4页 共8页
序号 | 项目编码 | 项目名称 | 项目特征 | 计量 单位 | 工程量 | 金 额 (元) |  |  |  |  | 备注
[6 empty] | 综合单价 | 合价 | 其中
[8 empty] | 人工费 | 机械费 | 暂估价
| A.9 | J 屋面及防水工程 |  |  |  |  | 26858.2 | 3520.51 | 168.05
30 | 010901001001 | 瓦屋面 | 1、瓦品种、规格：小青瓦 2、粘结层砂浆的配合比：20厚1:1:4水泥石灰砂浆 | m2 | 83.94 | 166.59 | 13983.56 | 1974.27 | 153.61
31 | 010902001001 | 屋面卷材防水 | 1、卷材品种、规格、厚度：3厚SBS改性沥青防水卷材 | m2 | 79.00 | 39.75 | 3140.25 | 210.93
32 | 010902002001 | 屋面涂膜防水 | 1、防水膜品种：高聚物改性沥青防水涂料 2、涂膜厚度、遍数：2.0mm | m2 | 17.50 | 71.07 | 1243.73 | 59.15
33 | 010902003001 | 屋面刚性层 | 1、刚性层厚度：30mm 2、混凝土种类：细石混凝土 3、混凝土强度等级：C25 4、钢筋规格、型号：满铺钢丝网 | m2 | 83.94 | 47.13 | 3956.09 | 1065.2 | 10.07
34 | 010902003002 | 屋面刚性层 | 1、刚性层厚度：50mm 2、混凝土种类：细石混凝土 3、混凝土强度等级：C25 4、钢筋规格、型号：Ф6@150 | m2 | 16.19 | 54.39 | 880.57 | 210.96 | 4.37
35 | 010902007001 | 屋面天沟、檐沟 | 1、材料品种、规格：成品灰色铝合金天沟 | m | 16.24 | 225 | 3654
| A.10 | K 保温、隔热、防腐工程 |  |  |  |  | 2388.41 | 623.23 | 5.86
36 | 011001001002 | 保温隔热屋面 | 1、保温隔热材料品种、规格、厚度：1:6陶粒混凝土找坡最薄处20厚 | m2 | 16.19 | 12.61 | 204.16 | 42.9 | 4.86
37 | 011001001001 | 保温隔热屋面 | 1、保温隔热材料品种、规格、厚度：40厚挤塑板保温层 | m2 | 100.13 | 20.81 | 2083.71 | 517.67 | 1
本页小计 | [6 empty] | 29146.07 | 4081.08 | 173.91
【表10.2.2-16】
分部分项工程清单与计价表
单位(专业)工程名称:甘霖镇“越乡名村”培育建设项目——东王村旅游公厕建设工程-建筑 | [5 empty] | 标段: |  |  | 第5页 共8页
序号 | 项目编码 | 项目名称 | 项目特征 | 计量 单位 | 工程量 | 金 额 (元) |  |  |  |  | 备注
[6 empty] | 综合单价 | 合价 | 其中
[8 empty] | 人工费 | 机械费 | 暂估价
38 | 011001001003 | 保温隔热屋面 | 1、保温隔热材料品种、规格、厚度：无纺聚酯纤维布一层粘贴在保温层上 | m2 | 16.19 | 6.21 | 100.54 | 62.66
| A.11 | L 楼地面装饰工程 |  |  |  |  | 8730.39 | 2905.25 | 68.34
39 | 011101006001 | 平面砂浆找平层 | 1、找平层厚度、砂浆配合比：15厚1:3水泥砂浆找平层 | m2 | 75.81 | 17.89 | 1356.24 | 665.61 | 32.6
40 | 011102003001 | 块料楼地面 | 1、结合层厚度、砂浆配合比：20厚1:2水泥砂浆结合层 2、面层材料品种、规格、颜色：300*300耐磨防滑地砖 | m2 | 62.70 | 117.61 | 7374.15 | 2239.64 | 35.74
| A.12 | M 墙、柱面装饰与隔断、幕墙工程 |  |  |  |  | 58345.97 | 20311.05 | 286.48
41 | 011201001001 | 墙面一般抹灰 | 1、底层厚度、砂浆配合比：14厚1:3水泥砂浆分层抹平 2、面层厚度、砂浆配合比：6厚1:2水泥砂浆粘贴层 | m2 | 240.49 | 32.55 | 7827.95 | 4237.43 | 156.32
42 | 011201001002 | 墙面一般抹灰 | 1、底层厚度、砂浆配合比：14厚1:3水泥砂浆分层抹平 2、面层厚度、砂浆配合比：6厚1:2水泥砂浆粘贴层 | m2 | 130.10 | 41.2 | 5360.12 | 3208.27 | 84.57
43 | 011204003001 | 块料墙面 | 1、面层材料品种、规格、颜色：300*600青灰色仿古砖面层，白水泥擦缝 | m2 | 240.49 | 127.46 | 30652.86 | 10127.03 | 33.67
44 | 011204001001 | 石材墙面 | 1、面层材料品种、规格、颜色：400高成品青石勒脚 | m2 | 14.02 | 366.19 | 5133.98 | 1008.32 | 11.92
本页小计 | [6 empty] | 57805.84 | 21548.96 | 354.82
【表10.2.2-16】
分部分项工程清单与计价表
单位(专业)工程名称:甘霖镇“越乡名村”培育建设项目——东王村旅游公厕建设工程-建筑 | [5 empty] | 标段: |  |  | 第6页 共8页
序号 | 项目编码 | 项目名称 | 项目特征 | 计量 单位 | 工程量 | 金 额 (元) |  |  |  |  | 备注
[6 empty] | 综合单价 | 合价 | 其中
[8 empty] | 人工费 | 机械费 | 暂估价
45 | 011210005001 | 成品隔断 | 1、隔断材料品种、规格、颜色：三聚氰胺板隔断 2、高度：2.0m | m2 | 41.97 | 223.28 | 9371.06 | 1730
| A.13 | N 天棚工程 |  |  |  |  | 10000.42 | 1907.41
46 | 011302001001 | 吊顶天棚 | 1、龙骨材料种类、规格、中距：U型轻钢龙骨 2、面层材料品种、规格：铝塑板吊顶 | m2 | 56.65 | 176.53 | 10000.42 | 1907.41
| A.14 | P 油漆、涂料、裱糊工程 |  |  |  |  | 6796.52 | 3859.43
47 | 011407001001 | 墙面喷刷涂料 | 1、腻子种类：外墙耐水腻子 2、涂料品种、喷刷遍数：外墙涂料二度 | m2 | 136.09 | 46.18 | 6284.64 | 3551.95
48 | 011407002001 | 天棚喷刷涂料 | 1、刮腻子要求：满刮内墙腻子两遍 2、涂料品种、喷刷遍数：乳胶漆二度 | m2 | 17.50 | 29.25 | 511.88 | 307.48
| A.15 | Q 其他装饰工程 |  |  |  |  | 12058.92 | 1693.42 | 80.16
49 | 011505005001 | 卫生间扶手 | 卫生间扶手，做法详见图集《12J926》 | 个 | 2 | 150 | 300
50 | 011505008001 | 卫生纸盒 | 1、材料品种、规格、颜色：成品不锈钢纸巾盒 | 个 | 10 | 157.82 | 1578.2 | 50.1
51 | 011505008002 | 置物台 | 1、材料品种、规格、颜色：成品不锈钢置物台 | 个 | 10 | 359.82 | 3598.2 | 50.1
52 | 011505008003 | 多功能台 | 1、材料品种、规格、颜色：成品可折叠多功能台 | 个 | 1 | 511.32 | 511.32 | 5.01
本页小计 | [6 empty] | 32155.72 | 7602.05
【表10.2.2-16】
分部分项工程清单与计价表
单位(专业)工程名称:甘霖镇“越乡名村”培育建设项目——东王村旅游公厕建设工程-建筑 | [5 empty] | 标段: |  |  | 第7页 共8页
序号 | 项目编码 | 项目名称 | 项目特征 | 计量 单位 | 工程量 | 金 额 (元) |  |  |  |  | 备注
[6 empty] | 综合单价 | 合价 | 其中
[8 empty] | 人工费 | 机械费 | 暂估价
53 | 011505001001 | 洗漱台 | 1、材料品种、规格、颜色：波斯灰大理石板 2、支架、配件品种、规格：石材台面开孔，石材磨双边 | m2 | 3.84 | 742.69 | 2851.93 | 1004.85
54 | 011505010001 | 镜面玻璃 | 1、镜面玻璃品种、规格：镜面玻璃 | m2 | 9.60 | 181.79 | 1745.18 | 320.64
55 | 011503001001 | 金属扶手、栏杆、栏板 | 1、不锈钢管栏杆 直形（带扶手） | m | 6.84 | 215.51 | 1474.09 | 262.72 | 80.16
| B.1 | 附录A 砖作工程 |  |  |  |  | 8327.02 | 977.88 | 37.81
56 | 020101001001 | 城墙砖 | 1、砌墙厚度：240mm 2、用砖品种规格：青砖 | m3 | 3.02 | 1797.69 | 5429.02 | 977.88 | 37.81
57 | 020111002001 | 博风 | 1、方砖品种、规格、强度等级：石博风 | m | 9.66 | 300 | 2898
| B.2 | 附录B 石作工程 |  |  |  |  | 4000
58 | 020204013001 | 石门框 | 1、石料种类、构件规格：成品青石门框 | 项 | 1 | 4000 | 4000
| B.6 | 附录F 屋面工程 |  |  |  |  | 3482.37 | 2462.27
59 | 020601001001 | 铺望砖 | 1、望砖形式：望砖叠出披水 | m2 | 1.64 | 111.57 | 182.97 | 54.73
60 | 020602002001 | 屋面窑制正脊 | 1、脊类型、位置： 2、脊件类型、规格尺寸：甘蔗脊 宽22cm | m | 15.43 | 213.83 | 3299.4 | 2407.54
| D.1 | 附录A 土石方工程 |  |  |  |  | 223.05 |  | 182.11
本页小计 | [6 empty] | 21880.59 | 5028.36 | 117.97
【表10.2.2-16】
分部分项工程清单与计价表
单位(专业)工程名称:甘霖镇“越乡名村”培育建设项目——东王村旅游公厕建设工程-建筑 | [5 empty] | 标段: |  |  | 第8页 共8页
序号 | 项目编码 | 项目名称 | 项目特征 | 计量 单位 | 工程量 | 金 额 (元) |  |  |  |  | 备注
[6 empty] | 综合单价 | 合价 | 其中
[8 empty] | 人工费 | 机械费 | 暂估价
61 | 040103002001 | 余方弃置 | 1、废弃料品种：建筑垃圾 2、运距：施工方自行考虑 | m3 | 12.33 | 18.09 | 223.05 |  | 182.11
| D.3 | 附录C 桥涵工程 |  |  |  |  | 6378.49 | 1647.07 | 366.63
62 | 040305003001 | 浆砌块料 | 1、材料品种、规格：浆砌块石 2、砂浆强度等级：M10 | m3 | 12.77 | 499.49 | 6378.49 | 1647.07 | 366.63
| D.10 | 附录K 拆除工程 |  |  |  |  | 1522.76 | 1239.9
63 | 041001007001 | 拆除砖石结构 | 1、结构形式：浆砌块石挡墙 | m3 | 12.33 | 123.5 | 1522.76 | 1239.9
|  | 自补 |  |  |  |  | 11042
64 | 01B001 | 定制中式成品石头窗格 | 定制中式成品石头窗格 | m2 | 6.32 | 750 | 4740
65 | 01B002 | 成品青石字牌匾 | 成品青石字牌匾（含刻字） | 块 | 1 | 3000 | 3000
66 | 01B004 | 定制成品犀头 | 定制成品犀头 | 个 | 5 | 250 | 1250
67 | Z010808008001 | 成品窗套 | 1、门窗套材料品种、规格：成品GRC窗套 | m2 | 9.12 | 225 | 2052
本页小计 | [6 empty] | 19166.3 | 2886.97 | 548.74
合计 | [6 empty] | 261747.81 | 57572.23 | 2619.99

## 1_表10_2_2-16 施工技术措施项目清单与计价表
【表10.2.2-16】
施工技术措施项目清单与计价表
单位(专业)工程名称:甘霖镇“越乡名村”培育建设项目——东王村旅游公厕建设工程-建筑 | [5 empty] | 标段: |  |  | 第1页 共2页
序号 | 项目编码 | 项目名称 | 项目特征 | 计量 单位 | 工程量 | 金 额 (元) |  |  |  |  | 备注
[6 empty] | 综合单价 | 合价 | 其中
[8 empty] | 人工费 | 机械费 | 暂估价
1 | 011702001001 | 基础 | 1、现浇混凝土模板 基础垫层模板 | m2 | 10.32 | 48.84 | 504.03 | 292.06 | 10.42
2 | 011702001002 | 基础 | 1、现浇带形基础 有梁式 复合木模 | m2 | 68.59 | 46.03 | 3157.2 | 1533.67 | 78.88
3 | 011702003001 | 构造柱 | 1、现浇混凝土 构造柱 | m2 | 40.93 | 50.52 | 2067.78 | 922.56 | 32.74
4 | 011702006001 | 矩形梁 | 1、现浇混凝土 矩形梁 复合木模~支模高度3.6m以内 | m2 | 4.08 | 67.74 | 276.38 | 144.88 | 9.96
5 | 011702008001 | 圈梁 | 1、现浇混凝土 直形圈过梁 复合木模 | m2 | 18.58 | 55.11 | 1023.94 | 610.35 | 11.52
6 | 011702009001 | 过梁 | 1、现浇混凝土 直形圈过梁 复合木模 | m2 | 11.29 | 55.11 | 622.19 | 370.88 | 7
7 | 011702016001 | 平板 | 1、现浇混凝土 斜板、坡屋面板 复合木模~支模高度4.193(m) | m2 | 65.56 | 70.7 | 4635.09 | 2052.03 | 176.36
8 | 011702016002 | 平板 | 1、现浇混凝土 板 复合木模~支模高度3.6m | m2 | 11.27 | 48.42 | 545.69 | 252 | 21.41
9 | 011702021001 | 栏板 | 1、现浇混凝土直形栏板、翻檐模板 | m2 | 8.50 | 60.75 | 516.38 | 237.49 | 12.07
10 | 011702025001 | 其他现浇构件 | 1、现浇混凝土小型构件 复合模板 | m2 | 4.20 | 66.79 | 280.52 | 136.58 | 5.04
11 | Z011702033001 | 线条模板增加费 | 1、现浇混凝土线条模板增加费 三道以内 | m | 8.85 | 6.34 | 56.11 | 15.84 | 1.06
12 | 011701001001 | 综合脚手架 | 1、混凝土结构综合脚手架 檐高7m以内 ~层高6m以内 | m2 | 76.67 | 20.87 | 1600.1 | 974.48 | 72.07
13 | 011703001001 | 垂直运输 | 1、混凝土结构建筑物垂直运输 檐高20m内 | m2 | 76.67 | 21.4 | 1640.74 |  | 1334.82
本页小计 | [6 empty] | 16926.15 | 7542.82 | 1773.35
【表10.2.2-16】
施工技术措施项目清单与计价表
单位(专业)工程名称:甘霖镇“越乡名村”培育建设项目——东王村旅游公厕建设工程-建筑 | [5 empty] | 标段: |  |  | 第2页 共2页
序号 | 项目编码 | 项目名称 | 项目特征 | 计量 单位 | 工程量 | 金 额 (元) |  |  |  |  | 备注
[6 empty] | 综合单价 | 合价 | 其中
[8 empty] | 人工费 | 机械费 | 暂估价
14 | 011705001001 | 大型机械设备进出场及安拆 | 1、履带式挖掘机1M3以内 场外运输费用 | 台次 | 1 | 3970.85 | 3970.85 | 584 | 1652.55
本页小计 | [6 empty] | 3970.85 | 584 | 1652.55
合计 | [6 empty] | 20897 | 8126.82 | 3425.9

## 1_表10_2_2-17 综合单价计算表
【表10.2.2-17】
综合单价计算表
单位(专业)工程名称:甘霖镇“越乡名村”培育建设项目——东王村旅游公厕建设工程-建筑 | [5 empty] | 标段: |  |  | 第1页 共8页
清单 序号 | 项目编码 (定额编码) | 清单（定额） 项目名称 | 计量 单位 | 数量 | 综 合 单 价 (元) | [5 empty] | 合计 (元)
[5 empty] | 人工费 | 材料 (设备) 费 | 机械费 | 管理费 | 利润 | 小计
| A.1 | A 土石方工程 | [8 empty] | 1734.38
1 | 010101003001 | 挖沟槽土方 | m3 | 146.88 | 2.86 |  | 2.5 | 0.82 | 0.4 | 6.58 | 966.47
| 1-21 | 挖掘机挖槽坑土方 不装车 三类土 | m3 | 146.88 | 2.86 |  | 2.5 | 0.82 | 0.4 | 6.58 | 966.47
2 | 010103001001 | 回填方 | m3 | 109.95 | 0.5 | 0.09 | 1.09 | 0.24 | 0.12 | 2.04 | 224.3
| 1-82 | 填土机械碾压 ~两遍 | m3 | 109.95 | 0.5 | 0.09 | 1.09 | 0.24 | 0.12 | 2.04 | 224.3
3 | 010103002001 | 余方弃置 | m3 | 36.93 | 0.87 |  | 11.15 | 1.81 | 0.89 | 14.72 | 543.61
| 1-35 | 装载机装车 土方 | m3 | 36.93 | 0.52 |  | 1.51 | 0.3 | 0.15 | 2.48 | 91.59
| 1-39+1-40*2换 | 自卸汽车运土 ~运距3000(m) | m3 | 36.93 | 0.35 |  | 9.64 | 1.51 | 0.74 | 12.24 | 452.02
| A.4 | D 砌筑工程 | [8 empty] | 32815.8
4 | 010401001001 | 砖基础 | m3 | 12.62 | 222.81 | 493.76 | 8.54 | 35.44 | 17.33 | 777.88 | 9816.85
| 4-1换 | 混凝土实心砖基础 墙厚1砖^水泥砂浆 M10.0 | m3 | 12.62 | 126.56 | 354.6 | 6.42 | 20.38 | 9.96 | 517.92 | 6536.15
| 9-44 | 砖基础上防水砂浆防潮层 | m2 | 14.01 |  | 14.42 | 0.22 | 0.03 | 0.02 | 14.69 | 205.81
| 9-43 | 立面防水砂浆防潮层 | m2 | 107.78 | 11.27 | 14.42 | 0.22 | 1.76 | 0.86 | 28.53 | 3074.96
5 | 010401004001 | 多孔砖墙 | m3 | 37.14 | 127.63 | 358.58 | 5.27 | 20.37 | 9.96 | 521.81 | 19380.02
| 4-41换 | 非黏土烧结多孔砖 墙厚1砖^混合砂浆 M5.0 | m3 | 37.14 | 127.63 | 358.58 | 5.27 | 20.37 | 9.96 | 521.81 | 19380.02
6 | 010401004002 | 多孔砖墙 | m3 | 3.15 | 163.65 | 355.05 | 4.16 | 25.71 | 12.57 | 561.14 | 1767.59
| 4-42换 | 非黏土烧结多孔砖 墙厚1/2砖^混合砂浆 M5.0 | m3 | 3.15 | 163.65 | 355.05 | 4.16 | 25.71 | 12.57 | 561.14 | 1767.59
7 | 010404001001 | 垫层 | m3 | 6.27 | 53.73 | 227.81 | 1.2 | 8.42 | 4.11 | 295.27 | 1851.34
| 4-87 | 碎石垫层 干铺 | m3 | 6.27 | 53.73 | 227.81 | 1.2 | 8.42 | 4.11 | 295.27 | 1851.34
| A.5 | E 混凝土及钢筋混凝土工程 | [8 empty] | 57934.12
8 | 010501001001 | 垫层 | m3 | 5.65 | 44.21 | 486.12 | 0.71 | 6.89 | 3.37 | 541.3 | 3058.35
| 5-1 | 现浇混凝土 基础 垫层^非泵送商品砼C15 | m3 | 5.65 | 44.21 | 486.12 | 0.71 | 6.89 | 3.37 | 541.3 | 3058.35
9 | 010501002001 | 带形基础 | m3 | 17.81 | 26 | 564.48 | 0.27 | 4.02 | 1.97 | 596.74 | 10627.94
【表10.2.2-17】
综合单价计算表
单位(专业)工程名称:甘霖镇“越乡名村”培育建设项目——东王村旅游公厕建设工程-建筑 | [5 empty] | 标段: |  |  | 第2页 共8页
清单 序号 | 项目编码 (定额编码) | 清单（定额） 项目名称 | 计量 单位 | 数量 | 综 合 单 价 (元) | [5 empty] | 合计 (元)
[5 empty] | 人工费 | 材料 (设备) 费 | 机械费 | 管理费 | 利润 | 小计
| 5-3换 | 现浇混凝土 基础 混凝土^泵送商品混凝土 C25 | m3 | 17.81 | 26 | 564.48 | 0.27 | 4.02 | 1.97 | 596.74 | 10627.94
10 | 010501001002 | 垫层 | m3 | 6.27 | 44.21 | 526.52 | 0.71 | 6.89 | 3.37 | 581.7 | 3647.26
| 5-1换 | 现浇混凝土 基础 垫层^非泵送商品混凝土 C20 | m3 | 6.27 | 44.21 | 526.52 | 0.71 | 6.89 | 3.37 | 581.7 | 3647.26
11 | 010501001003 | 垫层 | m3 | 5.98 | 44.21 | 551.77 | 0.71 | 6.89 | 3.37 | 606.95 | 3629.56
| 5-1换 | 现浇混凝土 基础 垫层^非泵送商品混凝土 C25 | m3 | 5.98 | 44.21 | 551.77 | 0.71 | 6.89 | 3.37 | 606.95 | 3629.56
12 | 010502002001 | 构造柱 | m3 | 4.09 | 160.79 | 546.68 | 0.69 | 24.74 | 12.09 | 744.99 | 3047.01
| 5-7 | 现浇混凝土 构造柱^非泵送商品砼C25 | m3 | 4.09 | 160.79 | 546.68 | 0.69 | 24.74 | 12.09 | 744.99 | 3047.01
13 | 010503002001 | 矩形梁 | m3 | 0.42 | 39.64 | 567.16 | 0.46 | 6.14 | 3 | 616.4 | 258.89
| 5-9换 | 现浇混凝土 矩形梁、异形梁、弧形梁^泵送商品混凝土 C25 | m3 | 0.42 | 39.64 | 567.16 | 0.46 | 6.14 | 3 | 616.4 | 258.89
14 | 010503004001 | 圈梁 | m3 | 3.57 | 107.88 | 553.55 | 0.69 | 16.63 | 8.13 | 686.88 | 2452.16
| 5-10 | 现浇混凝土 圈梁、过梁、拱形梁^非泵送商品砼C25 | m3 | 3.57 | 107.88 | 553.55 | 0.69 | 16.63 | 8.13 | 686.88 | 2452.16
15 | 010503005001 | 过梁 | m3 | 0.81 | 107.88 | 528.3 | 0.69 | 16.63 | 8.13 | 661.63 | 535.92
| 5-10换 | 现浇混凝土 圈梁、过梁、拱形梁^非泵送商品混凝土 C20 | m3 | 0.81 | 107.88 | 528.3 | 0.69 | 16.63 | 8.13 | 661.63 | 535.92
16 | 010505003001 | 平板 | m3 | 7.56 | 50.27 | 575.25 | 0.82 | 7.83 | 3.83 | 638 | 4823.28
| 5-19换 | 现浇混凝土 斜板、坡屋面板^泵送商品混凝土 C25 | m3 | 7.56 | 50.27 | 575.25 | 0.82 | 7.83 | 3.83 | 638 | 4823.28
17 | 010505003002 | 平板 | m3 | 2.38 | 45.76 | 571.65 | 0.82 | 7.14 | 3.49 | 628.86 | 1496.69
| 5-16换 | 现浇混凝土 平板^泵送商品混凝土 C25 | m3 | 2.38 | 45.76 | 571.65 | 0.82 | 7.14 | 3.49 | 628.86 | 1496.69
18 | 010505006001 | 栏板 | m3 | 0.55 | 142.16 | 565.08 | 0.69 | 21.89 | 10.7 | 740.52 | 407.29
| 5-20换 | 现浇混凝土 栏板^泵送商品混凝土 C25 | m3 | 0.55 | 142.16 | 565.08 | 0.69 | 21.89 | 10.7 | 740.52 | 407.29
19 | 010507007001 | 其他构件 | m3 | 0.41 | 171.48 | 596.85 | 0.69 | 26.38 | 12.89 | 808.29 | 331.4
【表10.2.2-17】
综合单价计算表
单位(专业)工程名称:甘霖镇“越乡名村”培育建设项目——东王村旅游公厕建设工程-建筑 | [5 empty] | 标段: |  |  | 第3页 共8页
清单 序号 | 项目编码 (定额编码) | 清单（定额） 项目名称 | 计量 单位 | 数量 | 综 合 单 价 (元) | [5 empty] | 合计 (元)
[5 empty] | 人工费 | 材料 (设备) 费 | 机械费 | 管理费 | 利润 | 小计
| 5-28换 | 现浇混凝土 小型构件^泵送商品混凝土 C25 | m3 | 0.41 | 171.48 | 596.85 | 0.69 | 26.38 | 12.89 | 808.29 | 331.4
20 | 010507001001 | 散水 | m2 | 19.75 | 34.52 | 74.14 | 0.4 | 5.35 | 2.62 | 117.03 | 2311.34
| 17-179 | 砼面墙脚护坡^非泵送砼C15 | m2 | 19.75 | 24.59 | 67.57 | 0.4 | 3.83 | 1.87 | 98.26 | 1940.64
| 9-121 | 聚氯乙烯胶泥嵌缝 缝断面30×20mm2 | m | 32.916667 | 5.96 | 3.94 |  | 0.91 | 0.45 | 11.26 | 370.64
21 | 010507001002 | 坡道 | m2 | 13.52 | 33.52 | 93.63 | 0.21 | 5.17 | 2.53 | 135.06 | 1826.01
| 17-189 | 现浇混凝土坡道^非泵送商品砼C15 | m2 | 13.52 | 33.52 | 93.63 | 0.21 | 5.17 | 2.53 | 135.06 | 1826.01
22 | 010507004001 | 台阶 | m2 | 7.58 | 90.43 | 162.22 | 0.83 | 13.98 | 6.84 | 274.3 | 2079.19
| 17-187 | 混凝土台阶^非泵送商品砼C15 | m2 | 7.58 | 90.43 | 162.22 | 0.83 | 13.98 | 6.84 | 274.3 | 2079.19
23 | 010515001001 | 现浇构件钢筋 | t | 2.101 | 599.62 | 4303.83 | 24.56 | 95.71 | 46.79 | 5070.51 | 10653.14
| 5-38 | 现浇构件带肋钢筋 HRB400以内 直径（mm以内）10 | t | 2.101 | 599.62 | 4303.83 | 24.56 | 95.71 | 46.79 | 5070.51 | 10653.14
24 | 010515001002 | 现浇构件钢筋 | t | 0.597 | 516.4 | 4307.48 | 74.2 | 90.33 | 44.15 | 5032.56 | 3004.44
| 5-39 | 现浇构件带肋钢筋 HRB400以内 直径（mm以内）12 | t | 0.597 | 516.4 | 4307.48 | 74.2 | 90.33 | 44.15 | 5032.56 | 3004.44
25 | 010515001003 | 现浇构件钢筋 | t | 0.759 | 516.4 | 4208.06 | 74.2 | 90.33 | 44.15 | 4933.14 | 3744.25
| 5-39 | 现浇构件带肋钢筋 HRB400以内 直径（mm以内）16 | t | 0.759 | 516.4 | 4208.06 | 74.2 | 90.33 | 44.15 | 4933.14 | 3744.25
| A.7 | G 木结构工程 | [8 empty] | 259.92
26 | 010702005001 | 其他木构件 | m | 19.00 | 4.88 | 7.68 |  | 0.75 | 0.37 | 13.68 | 259.92
| 7-32 | 封檐板 板高15cm以内 | m | 19 | 4.88 | 7.68 |  | 0.75 | 0.37 | 13.68 | 259.92
| A.8 | H 门窗工程 | [8 empty] | 8849.07
27 | 010802001001 | 金属（塑钢）门 | m2 | 8.64 | 23.92 | 414.99 |  | 3.68 | 1.8 | 444.39 | 3839.53
| 8-41 | 隔热断桥铝合金平开门安装 | m2 | 8.64 | 23.92 | 414.99 |  | 3.68 | 1.8 | 444.39 | 3839.53
28 | 010807001001 | 金属（塑钢、断桥）窗 | m2 | 12.17 | 17.59 | 318.68 |  | 2.7 | 1.32 | 340.29 | 4141.33
| 8-110*A0.9换 | 隔热断桥铝合金推拉窗安装`设计为普通铝合金型材+中空玻璃时 | m2 | 12.17 | 17.59 | 318.68 |  | 2.7 | 1.32 | 340.29 | 4141.33
【表10.2.2-17】
综合单价计算表
单位(专业)工程名称:甘霖镇“越乡名村”培育建设项目——东王村旅游公厕建设工程-建筑 | [5 empty] | 标段: |  |  | 第4页 共8页
清单 序号 | 项目编码 (定额编码) | 清单（定额） 项目名称 | 计量 单位 | 数量 | 综 合 单 价 (元) | [5 empty] | 合计 (元)
[5 empty] | 人工费 | 材料 (设备) 费 | 机械费 | 管理费 | 利润 | 小计
29 | 010807004001 | 金属纱窗 | m2 | 12.17 | 14.84 | 53.1 |  | 2.28 | 1.12 | 71.34 | 868.21
| 8-116 | 铝合金隐形纱窗扇安装 | m2 | 12.17 | 14.84 | 53.1 |  | 2.28 | 1.12 | 71.34 | 868.21
| A.9 | J 屋面及防水工程 | [8 empty] | 26858.2
30 | 010901001001 | 瓦屋面 | m2 | 83.94 | 23.52 | 135.45 | 1.83 | 3.89 | 1.9 | 166.59 | 13983.56
| 9-16换 | 瓦屋面 小青瓦 屋面基层 水泥砂浆粘贴^混合砂浆 1:1:4 | m2 | 83.94 | 23.52 | 135.45 | 1.83 | 3.89 | 1.9 | 166.59 | 13983.56
31 | 010902001001 | 屋面卷材防水 | m2 | 79.00 | 2.67 | 36.47 |  | 0.41 | 0.2 | 39.75 | 3140.25
| 9-51 | 平面改性沥青卷材 自粘法~一层 | m2 | 79 | 2.67 | 36.47 |  | 0.41 | 0.2 | 39.75 | 3140.25
32 | 010902002001 | 屋面涂膜防水 | m2 | 17.50 | 3.38 | 66.92 |  | 0.52 | 0.25 | 71.07 | 1243.73
| 9-76 | 平面改性沥青防水涂料 ~2mm厚 | m2 | 17.5 | 3.38 | 66.92 |  | 0.52 | 0.25 | 71.07 | 1243.73
33 | 010902003001 | 屋面刚性层 | m2 | 83.94 | 12.69 | 31.4 | 0.12 | 1.96 | 0.96 | 47.13 | 3956.09
| 9-1+9-2*-1换 | 刚性屋面 细石混凝土面层 ^非泵送商品混凝土 C25~厚30(mm) | m2 | 83.94 | 10.46 | 23.36 | 0.12 | 1.62 | 0.79 | 36.35 | 3051.22
| C10-5-65 | 钢丝网 | m2 | 83.94 | 2.23 | 8.04 |  | 0.34 | 0.17 | 10.78 | 904.87
34 | 010902003002 | 屋面刚性层 | m2 | 16.19 | 13.03 | 38.05 | 0.27 | 2.04 | 1 | 54.39 | 880.57
| 9-1+9-2*1换 | 刚性屋面 细石混凝土面层 ^非泵送商品混凝土 C25~厚50(mm) | m2 | 16.19 | 12.5 | 34.32 | 0.15 | 1.94 | 0.95 | 49.86 | 807.23
| 5-52 | 钢筋网片 | t | 0.01 | 859.94 | 6037.86 | 188.93 | 160.09 | 78.26 | 7325.08 | 73.25
35 | 010902007001 | 屋面天沟、檐沟 | m | 16.24 |  | 225 |  |  |  | 225 | 3654
| 综合单价 | 成品灰色铝合金天沟 | m | 16.24 |  | 225 |  |  |  | 225 | 3654
| A.10 | K 保温、隔热、防腐工程 | [8 empty] | 2388.41
36 | 011001001002 | 保温隔热屋面 | m2 | 16.19 | 2.65 | 8.99 | 0.3 | 0.45 | 0.22 | 12.61 | 204.16
| 10-45 | 屋面陶粒混凝土 | m3 | 0.3238 | 132.45 | 449.55 | 15.19 | 22.62 | 11.06 | 630.87 | 204.28
37 | 011001001001 | 保温隔热屋面 | m2 | 100.13 | 5.17 | 14.44 | 0.01 | 0.8 | 0.39 | 20.81 | 2083.71
| 10-33 | 屋面聚苯乙烯泡沫保温板 50mm厚 | m2 | 100.13 | 5.17 | 14.44 | 0.01 | 0.8 | 0.39 | 20.81 | 2083.71
38 | 011001001003 | 保温隔热屋面 | m2 | 16.19 | 3.87 | 1.45 |  | 0.6 | 0.29 | 6.21 | 100.54
【表10.2.2-17】
综合单价计算表
单位(专业)工程名称:甘霖镇“越乡名村”培育建设项目——东王村旅游公厕建设工程-建筑 | [5 empty] | 标段: |  |  | 第5页 共8页
清单 序号 | 项目编码 (定额编码) | 清单（定额） 项目名称 | 计量 单位 | 数量 | 综 合 单 价 (元) | [5 empty] | 合计 (元)
[5 empty] | 人工费 | 材料 (设备) 费 | 机械费 | 管理费 | 利润 | 小计
| 12-7 | 墙面贴玻璃纤维网格布 | m2 | 16.19 | 3.87 | 1.45 |  | 0.6 | 0.29 | 6.21 | 100.54
| A.11 | L 楼地面装饰工程 | [8 empty] | 8730.39
39 | 011101006001 | 平面砂浆找平层 | m2 | 75.81 | 8.78 | 6.57 | 0.43 | 1.42 | 0.69 | 17.89 | 1356.24
| 11-1+11-3*-5换 | 砂浆找平层^水泥砂浆 1:3~厚15(mm) | m2 | 75.81 | 8.78 | 6.57 | 0.43 | 1.42 | 0.69 | 17.89 | 1356.24
40 | 011102003001 | 块料楼地面 | m2 | 62.70 | 35.72 | 73.01 | 0.57 | 5.58 | 2.73 | 117.61 | 7374.15
| 11-44换 | 地砖楼地面（干混砂浆铺贴） 周长1200mm以内 密缝 ^水泥砂浆 1:2 | m2 | 62.7 | 35.72 | 73.01 | 0.57 | 5.58 | 2.73 | 117.61 | 7374.15
| A.12 | M 墙、柱面装饰与隔断、幕墙工程 | [8 empty] | 58345.97
41 | 011201001001 | 墙面一般抹灰 | m2 | 240.49 | 17.62 | 10.1 | 0.65 | 2.81 | 1.37 | 32.55 | 7827.95
| 12-1换 | 内墙砂浆抹灰 14+6mm厚^水泥砂浆 1:2 | m2 | 240.49 | 17.62 | 10.1 | 0.65 | 2.81 | 1.37 | 32.55 | 7827.95
42 | 011201001002 | 墙面一般抹灰 | m2 | 130.10 | 24.66 | 10.1 | 0.65 | 3.89 | 1.9 | 41.2 | 5360.12
| 12-2换 | 外墙砂浆抹灰 14+6mm厚^水泥砂浆 1:2 | m2 | 130.1 | 24.66 | 10.1 | 0.65 | 3.89 | 1.9 | 41.2 | 5360.12
43 | 011204003001 | 块料墙面 | m2 | 240.49 | 42.11 | 75.53 | 0.14 | 6.5 | 3.18 | 127.46 | 30652.86
| 12-49换 | 墙面（干混砂浆）粘贴瓷砖^水泥砂浆 1:2 | m2 | 240.49 | 42.11 | 75.53 | 0.14 | 6.5 | 3.18 | 127.46 | 30652.86
44 | 011204001001 | 石材墙面 | m2 | 14.02 | 71.92 | 276.76 | 0.85 | 11.19 | 5.47 | 366.19 | 5133.98
| 12-38换 | 墙面石材挂贴^水泥砂浆 1:2 | m2 | 14.02 | 71.92 | 276.76 | 0.85 | 11.19 | 5.47 | 366.19 | 5133.98
45 | 011210005001 | 成品隔断 | m2 | 41.97 | 41.22 | 172.62 |  | 6.34 | 3.1 | 223.28 | 9371.06
| 12-207 | 成品卫生间隔断 | m2 | 41.97 | 41.22 | 172.62 |  | 6.34 | 3.1 | 223.28 | 9371.06
| A.13 | N 天棚工程 | [8 empty] | 10000.42
46 | 011302001001 | 吊顶天棚 | m2 | 56.65 | 33.67 | 135.15 |  | 5.18 | 2.53 | 176.53 | 10000.42
| 13-10 | 轻钢龙骨（U50型）吊顶 平面 | m2 | 56.65 | 19.96 | 35.88 |  | 3.07 | 1.5 | 60.41 | 3422.23
| 13-31 | 天棚铝塑板饰面 粘在夹板基层上 平面 | m2 | 56.65 | 13.71 | 99.27 |  | 2.11 | 1.03 | 116.12 | 6578.2
| A.14 | P 油漆、涂料、裱糊工程 | [8 empty] | 6796.52
47 | 011407001001 | 墙面喷刷涂料 | m2 | 136.09 | 26.1 | 14.11 |  | 4.01 | 1.96 | 46.18 | 6284.64
【表10.2.2-17】
综合单价计算表
单位(专业)工程名称:甘霖镇“越乡名村”培育建设项目——东王村旅游公厕建设工程-建筑 | [5 empty] | 标段: |  |  | 第6页 共8页
清单 序号 | 项目编码 (定额编码) | 清单（定额） 项目名称 | 计量 单位 | 数量 | 综 合 单 价 (元) | [5 empty] | 合计 (元)
[5 empty] | 人工费 | 材料 (设备) 费 | 机械费 | 管理费 | 利润 | 小计
| 14-141 | 抹灰面批刮腻子（满刮两遍） | m2 | 136.09 | 9.7 | 2.71 |  | 1.49 | 0.73 | 14.63 | 1991
| 14-147 | 外墙涂料 弹性涂料 | m2 | 136.09 | 16.4 | 11.4 |  | 2.52 | 1.23 | 31.55 | 4293.64
48 | 011407002001 | 天棚喷刷涂料 | m2 | 17.50 | 17.57 | 7.66 |  | 2.7 | 1.32 | 29.25 | 511.88
| 14-140 | 混凝土面批刮腻子（满刮两遍） | m2 | 17.5 | 10.69 | 2.96 |  | 1.64 | 0.8 | 16.09 | 281.58
| 14-128 | 墙、柱、天棚面刷乳胶漆 ~二遍 | m2 | 17.5 | 6.88 | 4.7 |  | 1.06 | 0.52 | 13.16 | 230.3
| A.15 | Q 其他装饰工程 | [8 empty] | 12058.92
49 | 011505005001 | 卫生间扶手 | 个 | 2 |  | 150 |  |  |  | 150 | 300
| 综合单价 | 卫生间扶手 | 个 | 2 |  | 150 |  |  |  | 150 | 300
50 | 011505008001 | 卫生纸盒 | 个 | 10 | 5.01 | 151.66 |  | 0.77 | 0.38 | 157.82 | 1578.2
| 15-112 | 卫生纸盒安装 | 个 | 10 | 5.01 | 151.66 |  | 0.77 | 0.38 | 157.82 | 1578.2
51 | 011505008002 | 置物台 | 个 | 10 | 5.01 | 353.66 |  | 0.77 | 0.38 | 359.82 | 3598.2
| 15-112 | 卫生纸盒安装 | 个 | 10 | 5.01 | 353.66 |  | 0.77 | 0.38 | 359.82 | 3598.2
52 | 011505008003 | 多功能台 | 个 | 1 | 5.01 | 505.16 |  | 0.77 | 0.38 | 511.32 | 511.32
| 15-112 | 卫生纸盒安装 | 个 | 1 | 5.01 | 505.16 |  | 0.77 | 0.38 | 511.32 | 511.32
53 | 011505001001 | 洗漱台 | m2 | 3.84 | 261.68 | 421.06 |  | 40.26 | 19.69 | 742.69 | 2851.93
| 15-101 | 大理石洗漱台 台下盆 安装 | m2 | 3.84 | 175.35 | 404.07 |  | 26.97 | 13.18 | 619.57 | 2379.15
| 15-181 | 石材磨小圆边 | m | 15.2 | 9.94 | 1.93 |  | 1.53 | 0.75 | 14.15 | 215.08
| 15-190 | 石材台面开孔 直径60cm以内 | 只 | 8 | 22.55 | 4.49 |  | 3.47 | 1.7 | 32.21 | 257.68
54 | 011505010001 | 镜面玻璃 | m2 | 9.60 | 33.4 | 140.74 |  | 5.14 | 2.51 | 181.79 | 1745.18
| 15-102 | 无框镜面玻璃安装 | m2 | 9.6 | 33.4 | 140.74 |  | 5.14 | 2.51 | 181.79 | 1745.18
55 | 011503001001 | 金属扶手、栏杆、栏板 | m | 6.84 | 38.41 | 153.91 | 11.72 | 7.7 | 3.77 | 215.51 | 1474.09
| 15-86 | 不锈钢管栏杆 直形（带扶手） | m | 6.84 | 38.41 | 153.91 | 11.72 | 7.7 | 3.77 | 215.51 | 1474.09
| B.1 | 附录A 砖作工程 | [8 empty] | 8327.02
56 | 020101001001 | 城墙砖 | m3 | 3.02 | 323.8 | 1384.37 | 12.52 | 51.72 | 25.28 | 1797.69 | 5429.02
| E7-29 | 城砖墙 | m3 | 3.02 | 323.8 | 1384.37 | 12.52 | 51.72 | 25.28 | 1797.69 | 5429.02
【表10.2.2-17】
综合单价计算表
单位(专业)工程名称:甘霖镇“越乡名村”培育建设项目——东王村旅游公厕建设工程-建筑 | [5 empty] | 标段: |  |  | 第7页 共8页
清单 序号 | 项目编码 (定额编码) | 清单（定额） 项目名称 | 计量 单位 | 数量 | 综 合 单 价 (元) | [5 empty] | 合计 (元)
[5 empty] | 人工费 | 材料 (设备) 费 | 机械费 | 管理费 | 利润 | 小计
57 | 020111002001 | 博风 | m | 9.66 |  | 300 |  |  |  | 300 | 2898
| 综合单价 | 石博风 | m | 9.66 |  | 300 |  |  |  | 300 | 2898
| B.2 | 附录B 石作工程 | [8 empty] | 4000
58 | 020204013001 | 石门框 | 项 | 1 |  | 4000 |  |  |  | 4000 | 4000
| 综合单价 | 成品青石门框 | 项 | 1 |  | 4000 |  |  |  | 4000 | 4000
| B.6 | 附录F 屋面工程 | [8 empty] | 3482.37
59 | 020601001001 | 铺望砖 | m2 | 1.64 | 33.37 | 70.56 |  | 5.13 | 2.51 | 111.57 | 182.97
| E11-110 | 铺望砖浇刷披线 | m2 | 1.64 | 33.37 | 70.56 |  | 5.13 | 2.51 | 111.57 | 182.97
60 | 020602002001 | 屋面窑制正脊 | m | 15.43 | 156.03 | 22.07 |  | 24 | 11.73 | 213.83 | 3299.4
| E11-122*A1.05换 | 小青瓦叠脊~五层为准`檐高超过3.6m时 | 延长米 | 15.43 | 156.03 | 22.07 |  | 24 | 11.73 | 213.83 | 3299.4
| D.1 | 附录A 土石方工程 | [8 empty] | 223.05
61 | 040103002001 | 余方弃置 | m3 | 12.33 |  |  | 14.77 | 2.23 | 1.09 | 18.09 | 223.05
| D1-155+1-156*2换 | 自卸汽车运石碴~运距3(km) | m3 | 12.33 |  |  | 14.77 | 2.23 | 1.09 | 18.09 | 223.05
| D.3 | 附录C 桥涵工程 | [8 empty] | 6378.49
62 | 040305003001 | 浆砌块料 | m3 | 12.77 | 128.98 | 305.8 | 28.71 | 24.18 | 11.82 | 499.49 | 6378.49
| D3-164换 | 浆砌块石墩、台、墙^水泥砂浆 M10.0 | m3 | 12.77 | 128.98 | 305.8 | 28.71 | 24.18 | 11.82 | 499.49 | 6378.49
| D.10 | 附录K 拆除工程 | [8 empty] | 1522.76
63 | 041001007001 | 拆除砖石结构 | m3 | 12.33 | 100.56 |  |  | 15.41 | 7.53 | 123.5 | 1522.76
| D1-396 | 拆除砖石构筑物 砖砌其他构筑物 | m3 | 12.33 | 100.56 |  |  | 15.41 | 7.53 | 123.5 | 1522.76
|  | 自补 | [8 empty] | 11042
64 | 01B001 | 定制中式成品石头窗格 | m2 | 6.32 |  | 750 |  |  |  | 750 | 4740
| 暂定价 | 定制中式成品石头窗格 | m2 | 6.32 |  | 750 |  |  |  | 750 | 4740
65 | 01B002 | 成品青石字牌匾 | 块 | 1 |  | 3000 |  |  |  | 3000 | 3000
| 综合单价 | 成品青石字牌匾 | 块 | 1 |  | 3000 |  |  |  | 3000 | 3000
66 | 01B004 | 定制成品犀头 | 个 | 5 |  | 250 |  |  |  | 250 | 1250
| 综合单价 | 定制成品犀头 | 个 | 5 |  | 250 |  |  |  | 250 | 1250
【表10.2.2-17】
综合单价计算表
单位(专业)工程名称:甘霖镇“越乡名村”培育建设项目——东王村旅游公厕建设工程-建筑 | [5 empty] | 标段: |  |  | 第8页 共8页
清单 序号 | 项目编码 (定额编码) | 清单（定额） 项目名称 | 计量 单位 | 数量 | 综 合 单 价 (元) | [5 empty] | 合计 (元)
[5 empty] | 人工费 | 材料 (设备) 费 | 机械费 | 管理费 | 利润 | 小计
67 | Z010808008001 | 成品窗套 | m2 | 9.12 |  | 225 |  |  |  | 225 | 2052
| 综合单价 | 成品GRC窗套 | m2 | 9.12 |  | 225 |  |  |  | 225 | 2052
合计 | [10 empty] | 261747.81

## 1_表10_2_2-17 综合单价计算表(技术措施)
【表10.2.2-17】
综合单价计算表
单位(专业)工程名称:甘霖镇“越乡名村”培育建设项目——东王村旅游公厕建设工程-建筑 | [5 empty] | 标段: |  |  | 第1页 共2页
清单 序号 | 项目编码 (定额编码) | 清单（定额） 项目名称 | 计量 单位 | 数量 | 综 合 单 价 (元) | [5 empty] | 合计 (元)
[5 empty] | 人工费 | 材料 (设备) 费 | 机械费 | 管理费 | 利润 | 小计
1 | 011702001001 | 基础 | m2 | 10.32 | 28.3 | 12.85 | 1.01 | 4.49 | 2.19 | 48.84 | 504.03
| 5-97 | 现浇混凝土模板 基础垫层模板 | m2 | 10.32 | 28.3 | 12.85 | 1.01 | 4.49 | 2.19 | 48.84 | 504.03
2 | 011702001002 | 基础 | m2 | 68.59 | 22.36 | 17.16 | 1.15 | 3.6 | 1.76 | 46.03 | 3157.2
| 5-101 | 现浇带形基础 有梁式 复合木模 | m2 | 68.59 | 22.36 | 17.16 | 1.15 | 3.6 | 1.76 | 46.03 | 3157.2
3 | 011702003001 | 构造柱 | m2 | 40.93 | 22.54 | 21.86 | 0.8 | 3.57 | 1.75 | 50.52 | 2067.78
| 5-123 | 现浇混凝土 构造柱 | m2 | 40.93 | 22.54 | 21.86 | 0.8 | 3.57 | 1.75 | 50.52 | 2067.78
4 | 011702006001 | 矩形梁 | m2 | 4.08 | 35.51 | 21.15 | 2.44 | 5.8 | 2.84 | 67.74 | 276.38
| 5-131 | 现浇混凝土 矩形梁 复合木模~支模高度3.6m以内 | m2 | 4.08 | 35.51 | 21.15 | 2.44 | 5.8 | 2.84 | 67.74 | 276.38
5 | 011702008001 | 圈梁 | m2 | 18.58 | 32.85 | 14 | 0.62 | 5.13 | 2.51 | 55.11 | 1023.94
| 5-140 | 现浇混凝土 直形圈过梁 复合木模 | m2 | 18.58 | 32.85 | 14 | 0.62 | 5.13 | 2.51 | 55.11 | 1023.94
6 | 011702009001 | 过梁 | m2 | 11.29 | 32.85 | 14 | 0.62 | 5.13 | 2.51 | 55.11 | 622.19
| 5-140 | 现浇混凝土 直形圈过梁 复合木模 | m2 | 11.29 | 32.85 | 14 | 0.62 | 5.13 | 2.51 | 55.11 | 622.19
7 | 011702016001 | 平板 | m2 | 65.56 | 31.3 | 28.98 | 2.69 | 5.19 | 2.54 | 70.7 | 4635.09
| 5-148+5-151*1换 | 现浇混凝土 斜板、坡屋面板 复合木模~支模高度4.193(m) | m2 | 65.56 | 31.3 | 28.98 | 2.69 | 5.19 | 2.54 | 70.7 | 4635.09
8 | 011702016002 | 平板 | m2 | 11.27 | 22.36 | 18.64 | 1.9 | 3.71 | 1.81 | 48.42 | 545.69
| 5-144 | 现浇混凝土 板 复合木模~支模高度3.6m | m2 | 11.27 | 22.36 | 18.64 | 1.9 | 3.71 | 1.81 | 48.42 | 545.69
9 | 011702021001 | 栏板 | m2 | 8.50 | 27.94 | 24.7 | 1.42 | 4.49 | 2.2 | 60.75 | 516.38
| 5-176 | 现浇混凝土直形栏板、翻檐模板 | m2 | 8.5 | 27.94 | 24.7 | 1.42 | 4.49 | 2.2 | 60.75 | 516.38
10 | 011702025001 | 其他现浇构件 | m2 | 4.20 | 32.52 | 25.39 | 1.2 | 5.16 | 2.52 | 66.79 | 280.52
| 5-182 | 现浇混凝土小型构件 复合模板 | m2 | 4.2 | 32.52 | 25.39 | 1.2 | 5.16 | 2.52 | 66.79 | 280.52
11 | Z011702033001 | 线条模板增加费 | m | 8.85 | 1.79 | 4 | 0.12 | 0.29 | 0.14 | 6.34 | 56.11
| 5-172 | 现浇混凝土线条模板增加费 三道以内 | m | 8.85 | 1.79 | 4 | 0.12 | 0.29 | 0.14 | 6.34 | 56.11
12 | 011701001001 | 综合脚手架 | m2 | 76.67 | 12.71 | 4.11 | 0.94 | 2.09 | 1.02 | 20.87 | 1600.1
【表10.2.2-17】
综合单价计算表
单位(专业)工程名称:甘霖镇“越乡名村”培育建设项目——东王村旅游公厕建设工程-建筑 | [5 empty] | 标段: |  |  | 第2页 共2页
清单 序号 | 项目编码 (定额编码) | 清单（定额） 项目名称 | 计量 单位 | 数量 | 综 合 单 价 (元) | [5 empty] | 合计 (元)
[5 empty] | 人工费 | 材料 (设备) 费 | 机械费 | 管理费 | 利润 | 小计
| 18-1 | 混凝土结构综合脚手架 檐高7m以内 ~层高6m以内 | m2 | 76.67 | 12.71 | 4.11 | 0.94 | 2.09 | 1.02 | 20.87 | 1600.1
13 | 011703001001 | 垂直运输 | m2 | 76.67 |  |  | 17.41 | 2.68 | 1.31 | 21.4 | 1640.74
| 19-4 | 混凝土结构建筑物垂直运输 檐高20m内 | m2 | 76.67 |  |  | 17.41 | 2.68 | 1.31 | 21.4 | 1640.74
14 | 011705001001 | 大型机械设备进出场及安拆 | 台次 | 1 | 584 | 1224 | 1652.55 | 342.75 | 167.55 | 3970.85 | 3970.85
| 3001 | 履带式挖掘机1M3以内 场外运输费用 | 台次 | 1 | 584 | 1224 | 1652.55 | 342.75 | 167.55 | 3970.85 | 3970.85
合计 | [10 empty] | 20897

## 1_表10_2_2-22 暂列金额明细表
【表10.2.2-22】
暂列金额明细表
工程名称:建筑 |  |  | 标段: | 第1页 共1页
序号 | 项 目 名 称 | 计量单位 | 暂定金额(元) | 备注
1 | 标化工地增加费 | 项
2 | 优质工程增加费 | 项
3 | 其他暂列金额 | 项 | 15252.34 | 估算比例一般不高于5%
3.1 | 其他暂列金额 | 项 | 15252.34
合计 |  |  | 15252.34 | -

## 1_表10_2_2-29 主要工日一览表
【表10.2.2-29】
主要工日一览表
工程名称:建筑 |  |  | 标段: |  | 第1页 共1页
序号 | 工日名称（类别） | 单位 | 数 量 | 单价(元) | 合价（元） | 备注
1 | 一类人工 | 工日 | 3.761 | 135 | 507.74
2 | 二类人工 | 工日 | 204.117 | 146 | 29801.08
3 | 三类人工 | 工日 | 211.919 | 167 | 35390.47

## 1_表10_2_2-31 主要材料和工程设备一览表
【表10.2.2-31】
主要材料和工程设备一览表
工程名称:建筑 |  |  |  | 标段: |  | 第1页 共3页
序号 | 名称、规格、型号 | 单位 | 数量 | 单价(元) | 合价（元） | 备注
1 | 热轧带肋钢筋HRB400φ10 | t | 2.143 | 4195 | 8989.89
2 | 热轧带肋钢筋HRB400φ16 | t | 0.778 | 4053 | 3153.23
3 | 热轧带肋钢筋HRB400φ12 | t | 0.612 | 4150 | 2539.8
4 | 镀锌铁丝φ0.7-1.0 | kg | 16.799 | 4.42 | 74.25
5 | 镀锌铁丝综合 | kg | 5 | 4.42 | 22.1
6 | 角钢Q235B综合 | kg | 32.652 | 4.17 | 136.09
7 | 镀锌铁丝8# | kg | 0.54 | 4.42 | 2.39
8 | 圆钉 | kg | 19.55 | 4.42 | 86.41
9 | 成品不锈钢纸巾盒 | 只 | 10.1 | 150 | 1515
10 | 成品不锈钢置物台 | 只 | 10.1 | 350 | 3535
11 | 成品可折叠多功能台 | 只 | 1.01 | 500 | 505
12 | 电焊条E43系列 | kg | 0.125 | 6.81 | 0.85
13 | 预埋铁件 | kg | 0.629 | 6.07 | 3.82
14 | 镀锌铁丝18# | kg | 2.522 | 4.42 | 11.15
15 | 镀锌铁丝22# | kg | 0.222 | 4.42 | 0.98
16 | 复合硅酸盐水泥PC 32.5R综合 | kg | 16.925 | 0.49 | 8.31
17 | 普通硅酸盐水泥PO 42.5综合 | kg | 9625.963 | 0.53 | 5111.39
18 | 白色硅酸盐水泥325#、二级白度 | kg | 3.255 | 0.53 | 1.73
19 | 白色硅酸盐水泥425#、二级白度 | kg | 58.102 | 0.61 | 35.5
20 | 黄砂净砂 | t | 45.514 | 180 | 8192.52
21 | 碎石综合 | t | 17.789 | 126 | 2241.41
22 | 块石 | t | 22.794 | 107 | 2438.96
23 | 块石200-500 | t | 5.138 | 107 | 549.77
24 | 非粘土烧结页岩多孔砖240×115×90 | 千块 | 13.625 | 840.7 | 11454.54
25 | 混凝土实心砖240×115×53 MU10 | 千块 | 6.676 | 495.6 | 3308.63
26 | 泵送商品混凝土C25 | m3 | 29.422 | 557 | 16388.05
27 | 非泵送商品混凝土C15 | m3 | 10.289 | 475 | 4887.28
28 | 非泵送商品混凝土C20 | m3 | 7.151 | 515 | 3682.77
【表10.2.2-31】
主要材料和工程设备一览表
工程名称:建筑 |  |  |  | 标段: |  | 第2页 共3页
序号 | 名称、规格、型号 | 单位 | 数量 | 单价(元) | 合价（元） | 备注
29 | 非泵送商品混凝土C25 | m3 | 17.455 | 540 | 9425.7
30 | 干混地面砂浆DS M15.0 | kg | 5236.735 | 0.34 | 1759.54
31 | 干混地面砂浆DS M20.0 | kg | 191.378 | 0.35 | 66.03
32 | 杉板枋材 | m3 | 0.1 | 1681 | 168.1
33 | 茶色镜面玻璃δ5 | m2 | 11.328 | 100 | 1132.8
34 | 青灰色仿古砖300×600 | m2 | 247.705 | 70 | 17339.35
35 | 地砖300×300 | m2 | 64.581 | 60 | 3874.86
36 | 青石勒脚 | m2 | 14.3 | 250 | 3575
37 | 波斯灰大理石板 | m2 | 3.917 | 350 | 1370.95
38 | 铝塑板2440×1220×3 | m2 | 59.483 | 85.86 | 5107.21
39 | 轻型龙骨U50 | m2 | 58.35 | 31.22 | 1821.69
40 | 木纹铝合金中空磨砂玻璃门 | m2 | 8.298 | 350 | 2904.3
41 | 木纹铝合金中空磨砂玻璃窗 | m2 | 11.614 | 250 | 2903.5
42 | 铝合金隐形纱窗扇 | m2 | 12.17 | 53.1 | 646.23
43 | 自粘聚合物改性沥青防水卷材3.0mm I型 N类 | m2 | 90.06 | 29.2 | 2629.75
44 | SBS改性沥青防水涂料H型 | kg | 77.7 | 15.04 | 1168.61
45 | 汽油综合 | kg | 29.49 | 7.42 | 218.82
46 | 耐碱玻璃纤维网格布 | m2 | 17 | 1.3 | 22.1
47 | 挤塑泡沫板δ40 | m2 | 102.133 | 11.68 | 1192.91
48 | 青砖400×200×65 | 千张 | 1.607 | 2480 | 3985.36
49 | 电 | kW·h | 41.271 | 0.88 | 36.32
50 | 水 | m3 | 75.439 | 5.73 | 432.27
51 | 复合模板综合 | m2 | 59.254 | 42.48 | 2517.11
52 | 木模板 | m3 | 1.241 | 1504 | 1866.46
53 | 安全网 | m2 | 5.298 | 6.64 | 35.18
54 | 脚手架钢管 | kg | 26.526 | 4.42 | 117.24
55 | 电焊条E50系列 | kg | 7.323 | 6.81 | 49.87
56 | 小青瓦180×170-180 | 千张 | 14.052 | 637.2 | 8953.93
57 | 镀锌钢丝网φ3×50×50 | m2 | 86.458 | 7.81 | 675.24
【表10.2.2-31】
主要材料和工程设备一览表
工程名称:建筑 |  |  |  | 标段: |  | 第3页 共3页
序号 | 名称、规格、型号 | 单位 | 数量 | 单价(元) | 合价（元） | 备注

## 1_表10_2_2-32 主要机械台班一览表
【表10.2.2-32】
主要机械台班一览表
工程名称:建筑 |  |  |  | 标段: | 第1页 共1页
序号 | 机械名称、规格、型号 | 单位 | 数 量 | 单价(元) | 合价（元） | 备注
1 | 履带式推土机75kW | 台班 | 0.016 | 692.58 | 11.08
2 | 履带式推土机90kW | 台班 | 0.034 | 788.62 | 26.81
3 | 轮胎式装载机2m3 | 台班 | 0.075 | 740.6 | 55.55
4 | 履带式单斗液压挖掘机1m3 | 台班 | 0.844 | 992.93 | 838.03
5 | 钢轮内燃压路机15t | 台班 | 0.17 | 591.75 | 100.6
6 | 电动夯实机250N·m | 台班 | 0.338 | 29.99 | 10.14
7 | 履带式起重机15t | 台班 | 0.355 | 756.79 | 268.66
8 | 自升式塔式起重机400kN·m | 台班 | 1.288 | 613.98 | 790.81
9 | 载货汽车4t | 台班 | 0.872 | 414.9 | 361.79
10 | 自卸汽车15t | 台班 | 0.618 | 869.98 | 537.65
11 | 平板拖车组40t | 台班 | 1 | 1156.08 | 1156.08
12 | 洒水车4000L | 台班 | 0.016 | 481.32 | 7.7
13 | 电动卷扬机-单筒快速5kN | 台班 | 2.975 | 170.29 | 506.61
14 | 卷扬机井架30m | 台班 | 2.975 | 12.56 | 37.37
15 | 双锥反转出料混凝土搅拌机500L | 台班 | 0.021 | 232.62 | 4.89
16 | 灰浆搅拌机200L | 台班 | 5.597 | 167.09 | 935.2
17 | 干混砂浆罐式搅拌机20000L | 台班 | 0.172 | 208.41 | 35.85
18 | 钢筋调直机14mm | 台班 | 0.569 | 39.74 | 22.61
19 | 钢筋切断机40mm | 台班 | 0.368 | 46.85 | 17.24
20 | 钢筋弯曲机40mm | 台班 | 0.963 | 27.99 | 26.95
21 | 木工圆锯机500mm | 台班 | 0.843 | 30.08 | 25.36
22 | 直流弧焊机32kW | 台班 | 0.611 | 106.95 | 65.35
23 | 点焊机长臂75kV·A | 台班 | 0.011 | 162.77 | 1.79
24 | 对焊机75kV·A | 台班 | 0.149 | 131.93 | 19.66
25 | 氩弧焊机500A | 台班 | 0.759 | 105.59 | 80.14
26 | 电焊条烘干箱45×35×45cm3 | 台班 | 0.061 | 9.73 | 0.59
27 | 混凝土振捣器平板式 | 台班 | 2.408 | 13.13 | 31.62
28 | 混凝土振捣器插入式 | 台班 | 2.73 | 5.08 | 13.87
29 | 汽车式起重机5t | 台班 | 0.142 | 401.16 | 56.96

## 2_表10_2_2-13 【不含单列】单位(专业)工程招
【表10.2.2-13】
单位（专业）工程招标控制价费用表
工程名称:甘霖镇“越乡名村”培育建设项目——东王村旅游公厕建设工程-安装 |  |  | 标段: | 第1页 共1页
序号 | 费用名称 |  | 计算公式 | 金额 (元) | 备注
1 | 分部分项工程费 |  | ∑(分部分项工程量×综合单价） | 87495.5 | 见表10.2.2-16
1.1 | 其中 | 人工费+机械费 | ∑分部分项（定额人工费+定额机械费） | 25099.95
2 | 措施项目费 |  | （2.1+2.2） | 4008.5
2.1 | 施工技术措施项目费 |  | ∑(技措项目工程量×综合单价） | 2489.69 | 见表10.2.2-16
2.1.1 | 其中 | 人工费+机械费 | ∑技措项目（定额人工费+定额机械费） | 555.68
2.2 | 施工组织措施项目费 |  | (1.1+2.1.1)×5.92% | 1518.81 | 见表10.2.2-20
2.2.1 | 其中 | 安全文明施工基本费 | (1.1+2.1.1)×5.92% | 1518.81 | 见表10.2.2-20
3 | 其他项目费 |  | （3.1+3.2+3.3+3.4） | 4968.12
3.1 | 暂列金额 |  | 3.1.1+3.1.2+3.1.3 | 4968.12 | 见表10.2.2-21
3.1.1 | 其中 | 标化工地增加费 | 按招标文件规定额度列计 |  | 见表10.2.2-22
3.1.2 |  | 优质工程增加费 | 按招标文件规定额度列计 |  | 见表10.2.2-22
3.1.3 |  | 其他暂列金额 | 按招标文件规定额度列计 | 4968.12 | 见表10.2.2-22
3.2 | 暂估价 |  | 3.2.1+3.2.2+3.2.3 |  | 见表10.2.2-21
3.2.1 | 其中 | 材料（工程设备）暂估价 | 按招标文件规定额度列计 (或计入综合单价) |  | 见表10.2.2-23
3.2.2 |  | 专业工程暂估价 | 按招标文件规定额度列计 |  | 见表10.2.2-24
3.2.3 |  | 专项技术措施暂估价 | 按招标文件规定额度列计 |  | 见表10.2.2-25
3.3 | 计日工 |  | ∑计日工(暂估数量×综合单价） |  | 见表10.2.2-21
3.4 | 施工总承包服务费 |  | 3.4.1+3.4.2 |  | 见表10.2.2-21
3.4.1 | 其中 | 专业发包工程管理费 | ∑专业发包工程（暂估金额×费率） |  | 见表10.2.2-27
3.4.2 |  | 甲供材料设备管理费 | 甲供材料暂估金额×费率+甲供设备暂估金额×费率 |  | 见表10.2.2-27
4 | 规费 |  | (1.1+2.1.1)×30.63% | 7858.32
5 | 税金 |  | (1+2+3+4)×9% | 9389.74
招标控制价合计 |  |  | 1+2+3+4+5 | 113720

## 2_表10_2_2-16 分部分项工程清单与计价表
【表10.2.2-16】
分部分项工程清单与计价表
单位(专业)工程名称:甘霖镇“越乡名村”培育建设项目——东王村旅游公厕建设工程-安装 | [5 empty] | 标段: |  |  | 第1页 共6页
序号 | 项目编码 | 项目名称 | 项目特征 | 计量 单位 | 工程量 | 金 额 (元) |  |  |  |  | 备注
[6 empty] | 综合单价 | 合价 | 其中
[8 empty] | 人工费 | 机械费 | 暂估价
| C.4 | D 电气设备安装工程 |  |  |  |  | 8683.17 | 1834.91 | 118.36
1 | 030404017001 | 配电箱 | 1、名称：配电箱 2、型 号：AL1 | 台 | 1 | 1399.36 | 1399.36 | 137.09
2 | 030404034001 | 照明开关 | 1、名 称：单联单控开关 | 个 | 2 | 13.89 | 27.78 | 14.3
3 | 030404034002 | 照明开关 | 1、名 称：双联单控开关 | 个 | 4 | 16.17 | 64.68 | 28.6
4 | 030404035001 | 插座 | 1、名 称：卫生间插座（安全型） | 个 | 2 | 21.85 | 43.7 | 16.88
5 | 030404035002 | 插座 | 1、名 称：二位USB插座 | 个 | 2 | 30.77 | 61.54 | 16.88
6 | 030404035003 | 插座 | 1、名 称：热水器插座（安全型） | 个 | 1 | 27.16 | 27.16 | 8.44
7 | 030404036001 | 其他电器 | 1、名 称：烘手器 | 个 | 2 | 571.07 | 1142.14 | 42.04
8 | 030408001001 | 电力电缆 | 1、电缆名称：电力电缆 2、电缆规格：YJV-3*10 | m | 50.00 | 23.01 | 1150.5 | 87.5 | 19
9 | 030409008002 | 等电位端子箱、 测试板 | 1、名 称：局部等电位箱 2、规 格：MEB | 台 (块) | 1 | 63.63 | 63.63 | 10.07 | 1.27
10 | 030409004001 | 均压环 | 1、名 称：均压环 | m | 45.60 | 5.3 | 241.68 | 115.82 | 48.79
11 | 030409001001 | 接地极 | 1、接地极(板)制作与安装 角钢接地极普通土 | 根 | 4 | 61.39 | 245.56 | 122.04 | 44.8
12 | 030411001003 | 配管 | 1、名称：镀锌钢管 2、规格：SC40 | m | 50.00 | 41.47 | 2073.5 | 566 | 4.5
本页小计 | [6 empty] | 6541.23 | 1165.66 | 118.36
【表10.2.2-16】
分部分项工程清单与计价表
单位(专业)工程名称:甘霖镇“越乡名村”培育建设项目——东王村旅游公厕建设工程-安装 | [5 empty] | 标段: |  |  | 第2页 共6页
序号 | 项目编码 | 项目名称 | 项目特征 | 计量 单位 | 工程量 | 金 额 (元) |  |  |  |  | 备注
[6 empty] | 综合单价 | 合价 | 其中
[8 empty] | 人工费 | 机械费 | 暂估价
13 | 030411001001 | 配管 | 1、名称：PVC阻燃塑料管 2、规格：DN20 | m | 80.29 | 7.01 | 562.83 | 325.98
14 | 030411004001 | 配线 | 1、名 称：管内穿照明线 2、规 格：BV | m | 134.68 | 2.67 | 359.6 | 88.89
15 | 030411004002 | 配线 | 1、名 称：管内穿照明线 2、规 格：BVR | m | 67.34 | 2.96 | 199.33 | 44.44
16 | 030411004003 | 配线 | 1、名 称：管内穿铜芯动力线 2、规 格：BV | m | 25.90 | 2.26 | 58.53 | 12.17
17 | 030411004004 | 配线 | 1、名 称：管内穿铜芯动力线 2、规 格：BVR | m | 10.75 | 2.52 | 27.09 | 5.05
18 | 030412001001 | 普通灯具 | 1、灯具名称：LED吸顶灯 2、型 号：LED 1*15W | 套 | 11 | 84.96 | 934.56 | 192.72
| C.9 | J 消防工程 |  |  |  |  | 328.19 | 83.22 | 0.28
19 | 030904003001 | 按钮 | 1、名 称：残卫呼叫按钮（带拉绳） | 个 | 3 | 73.52 | 220.56 | 41.61 | 0.21
20 | 030904005001 | 声光报警器 | 1、名 称：无障碍求助声光报警器 | 个 | 1 | 107.63 | 107.63 | 41.61 | 0.07
| C.10 | K 给排水、采暖、燃气工程 |  |  |  |  | 26106.47 | 3428.24 | 40.59
21 | 031001006001 | 塑料管 | 1、安装部位：室内 2、介质：PPR给水管 3、材质、规格：DE50 4、压力试验及吹、洗设计要求：管道消毒 | m | 15.30 | 46.56 | 712.37 | 199.21 | 2.91
本页小计 | [6 empty] | 3182.5 | 951.68 | 3.19
【表10.2.2-16】
分部分项工程清单与计价表
单位(专业)工程名称:甘霖镇“越乡名村”培育建设项目——东王村旅游公厕建设工程-安装 | [5 empty] | 标段: |  |  | 第3页 共6页
序号 | 项目编码 | 项目名称 | 项目特征 | 计量 单位 | 工程量 | 金 额 (元) |  |  |  |  | 备注
[6 empty] | 综合单价 | 合价 | 其中
[8 empty] | 人工费 | 机械费 | 暂估价
22 | 031001006002 | 塑料管 | 1、安装部位：室内 2、介质：PPR给水管 3、材质、规格：DE40 4、压力试验及吹、洗设计要求：管道消毒 | m | 18.60 | 35.25 | 655.65 | 235.85 | 2.05
23 | 031001006003 | 塑料管 | 1、安装部位：室内 2、介质：PPR给水管 3、材质、规格：DE32 4、压力试验及吹、洗设计要求：管道消毒 | m | 26.90 | 25.74 | 692.41 | 280.3 | 2.96
24 | 031001006004 | 塑料管 | 1、安装部位：室内 2、介质：PPR给水管 3、材质、规格：DE25 4、压力试验及吹、洗设计要求：管道消毒 | m | 25.50 | 20.01 | 510.26 | 222.87 | 2.81
25 | 031001006005 | 塑料管 | 1、安装部位：室内 2、介质：PPR给水管 3、材质、规格：DE15 4、压力试验及吹、洗设计要求：管道消毒 | m | 13.60 | 15.05 | 204.68 | 96.02 | 1.5
26 | 031001006007 | 塑料管 | 1、安装部位：室内 2、介质：UPVC废水管 3、材质、规格：DE50 | m | 2.94 | 24.35 | 71.59 | 30.14 | 0.53
27 | 031001006006 | 塑料管 | 1、安装部位：室内 2、介质：UPVC废水管 3、材质、规格：DE75 | m | 16.82 | 46.36 | 779.78 | 230.6 | 3.87
本页小计 | [6 empty] | 2914.37 | 1095.78 | 13.72
【表10.2.2-16】
分部分项工程清单与计价表
单位(专业)工程名称:甘霖镇“越乡名村”培育建设项目——东王村旅游公厕建设工程-安装 | [5 empty] | 标段: |  |  | 第4页 共6页
序号 | 项目编码 | 项目名称 | 项目特征 | 计量 单位 | 工程量 | 金 额 (元) |  |  |  |  | 备注
[6 empty] | 综合单价 | 合价 | 其中
[8 empty] | 人工费 | 机械费 | 暂估价
28 | 031001006010 | 塑料管 | 1、安装部位：室内 2、介质：UPVC排水管 3、材质、规格：DN50 | m | 11.60 | 24.35 | 282.46 | 118.9 | 2.09
29 | 031001006008 | 塑料管 | 1、安装部位：室内 2、介质：UPVC排水管 3、材质、规格：DN110 | m | 21.53 | 112.3 | 2417.82 | 463.11 | 12.7
30 | 031001006009 | 塑料管 | 1、安装部位：室外 2、介质：UPVC落水管 3、材质、规格：DN110 | m | 25.20 | 35.42 | 892.58 | 195.3 | 7.81
31 | 031003013001 | 水表 | 1、螺纹水表组成安装 公称直径（mm以内）50 | 组 | 1 | 419.51 | 419.51 | 57.09 | 1.36
32 | 031004006001 | 大便器 | 1、材 质：成品蹲式大便器 | 组 | 7 | 416.68 | 2916.76 | 433.65
33 | 031004006002 | 大便器 | 1、材 质：成品坐便器 | 组 | 5 | 1034.43 | 5172.15 | 217.7
34 | 031004007001 | 小便器 | 1、材 质：壁挂式感应小便器 | 组 | 5 | 554.39 | 2771.95 | 144.75
35 | 031004003001 | 洗脸盆 | 1、浴缸材质：成品洗脸盆 | 组 | 10 | 622.77 | 6227.7 | 374.9
36 | 031004004001 | 洗涤盆 | 1、浴缸材质：成品洗涤盆 | 组 | 1 | 437.2 | 437.2 | 27.77
37 | 031004014002 | 给、排水附(配)件 | 1、材 质：水龙头 2、型号、规格：DN15 | 组 | 10 | 61.72 | 617.2 | 18
38 | 031004014001 | 给、排水附(配)件 | 1、材 质：地漏 2、型号、规格：DN50 | 个 | 8 | 40.55 | 324.4 | 82.08
| D.1 | 附录A 土石方工程 |  |  |  |  | 4670.09 | 3323.05 | 267.37
本页小计 | [6 empty] | 22479.73 | 2133.25 | 23.96
【表10.2.2-16】
分部分项工程清单与计价表
单位(专业)工程名称:甘霖镇“越乡名村”培育建设项目——东王村旅游公厕建设工程-安装 | [5 empty] | 标段: |  |  | 第5页 共6页
序号 | 项目编码 | 项目名称 | 项目特征 | 计量 单位 | 工程量 | 金 额 (元) |  |  |  |  | 备注
[6 empty] | 综合单价 | 合价 | 其中
[8 empty] | 人工费 | 机械费 | 暂估价
39 | 040101002001 | 挖沟槽土方 | 1、土壤类别：三类土 2、挖土深度：1.5m 以内 | m3 | 127.32 | 3.23 | 411.24 | 49.65 | 267.37
40 | 040103001001 | 回填方 | 1、密实度要求：压实度≥93% 2、填方材料品种：原土回填 | m3 | 127.32 | 33.45 | 4258.85 | 3273.4
| D.5 | 附录E 管网工程 |  |  |  |  | 46950.14 | 17185.46 | 265.31
41 | 040501004001 | 塑料管 | 1、材质及规格：DN225 UPVC双壁波纹管 2、铺设深度：1.0m 3、管道检验及试验要求：闭水试验 | m | 177.45 | 56.9 | 10096.91 | 1199.56 | 1.77
42 | 040504001001 | 砌筑井 | 1、垫层、基础材质及厚度：混凝土垫层 100 2、砌筑材料品种、规格、强度等级：MU10砼实心砖 3、砂浆强度等级、配合比：水泥M10 4、井盖、井圈材质及规格：Ф700重型高强塑料井盖 | 座 | 8 | 1086.67 | 8693.36 | 2041.44 | 138.16
43 | 040504008001 | 整体化粪池 | 4#砖砌化粪池，详见图集2004浙S1 P10 | 座 | 1 | 28159.87 | 28159.87 | 13944.46 | 125.38
|  | 自补 |  |  |  |  | 757.44 | 584
44 | 03B001 | 卫生间暗敷管道 | 卫生间（内周长在12m以上）暗敷管道，每间补贴 1.5 工日 | 间 | 2 | 284.04 | 568.08 | 438
45 | 03B002 | 卫生间暗敷管道 | 1、卫生间（内周长在12m以下）暗敷管道，每间补贴1.0工日 | 间 | 1 | 189.36 | 189.36 | 146
本页小计 | [6 empty] | 52377.67 | 21092.51 | 532.68
【表10.2.2-16】
分部分项工程清单与计价表
单位(专业)工程名称:甘霖镇“越乡名村”培育建设项目——东王村旅游公厕建设工程-安装 | [5 empty] | 标段: |  |  | 第6页 共6页
序号 | 项目编码 | 项目名称 | 项目特征 | 计量 单位 | 工程量 | 金 额 (元) |  |  |  |  | 备注
[6 empty] | 综合单价 | 合价 | 其中
[8 empty] | 人工费 | 机械费 | 暂估价
合计 | [6 empty] | 87495.5 | 26438.88 | 691.91

## 2_表10_2_2-16 施工技术措施项目清单与计价表
【表10.2.2-16】
施工技术措施项目清单与计价表
单位(专业)工程名称:甘霖镇“越乡名村”培育建设项目——东王村旅游公厕建设工程-安装 | [5 empty] | 标段: |  |  | 第1页 共1页
序号 | 项目编码 | 项目名称 | 项目特征 | 计量 单位 | 工程量 | 金 额 (元) |  |  |  |  | 备注
[6 empty] | 综合单价 | 合价 | 其中
[8 empty] | 人工费 | 机械费 | 暂估价
1 | 031301017001 | 脚手架搭拆 | 1、脚手架搭拆费第四册 2、脚手架搭拆费第十册 | 项 | 1 | 2489.69 | 2489.69 | 600.96
本页小计 | [6 empty] | 2489.69 | 600.96
合计 | [6 empty] | 2489.69 | 600.96

## 2_表10_2_2-17 综合单价计算表
【表10.2.2-17】
综合单价计算表
单位(专业)工程名称:甘霖镇“越乡名村”培育建设项目——东王村旅游公厕建设工程-安装 | [5 empty] | 标段: |  |  | 第1页 共5页
清单 序号 | 项目编码 (定额编码) | 清单（定额） 项目名称 | 计量 单位 | 数量 | 综 合 单 价 (元) | [5 empty] | 合计 (元)
[5 empty] | 人工费 | 材料 (设备) 费 | 机械费 | 管理费 | 利润 | 小计
| C.4 | D 电气设备安装工程 | [8 empty] | 8683.17
1 | 030404017001 | 配电箱 | 台 | 1 | 137.09 | 1221.56 |  | 27.53 | 13.18 | 1399.36 | 1399.36
| 4-4-15 | 成套配电箱安装 悬挂式半周长1.0m | 台 | 1 | 137.09 | 1221.56 |  | 27.53 | 13.18 | 1399.36 | 1399.36
2 | 030404034001 | 照明开关 | 个 | 2 | 7.15 | 4.61 |  | 1.44 | 0.69 | 13.89 | 27.78
| 4-13-301 | 跷板暗开关单控 ≤3联 | 10套 | 0.2 | 71.54 | 46.11 |  | 14.37 | 6.88 | 138.9 | 27.78
3 | 030404034002 | 照明开关 | 个 | 4 | 7.15 | 6.89 |  | 1.44 | 0.69 | 16.17 | 64.68
| 4-13-301 | 跷板暗开关单控 ≤3联 | 10套 | 0.4 | 71.54 | 68.85 |  | 14.37 | 6.88 | 161.64 | 64.66
4 | 030404035001 | 插座 | 个 | 2 | 8.44 | 10.9 |  | 1.7 | 0.81 | 21.85 | 43.7
| 4-13-323 | 单相暗插座电流（A）≤16 | 10套 | 0.2 | 84.39 | 108.97 |  | 16.95 | 8.12 | 218.43 | 43.69
5 | 030404035002 | 插座 | 个 | 2 | 8.44 | 19.82 |  | 1.7 | 0.81 | 30.77 | 61.54
| 4-13-323 | 单相暗插座电流（A）≤16 | 10套 | 0.2 | 84.39 | 198.22 |  | 16.95 | 8.12 | 307.68 | 61.54
6 | 030404035003 | 插座 | 个 | 1 | 8.44 | 16.21 |  | 1.7 | 0.81 | 27.16 | 27.16
| 4-13-323 | 单相暗插座电流（A）≤16 | 10套 | 0.1 | 84.39 | 162.11 |  | 16.95 | 8.12 | 271.57 | 27.16
7 | 030404036001 | 其他电器 | 个 | 2 | 21.02 | 543.81 |  | 4.22 | 2.02 | 571.07 | 1142.14
| 4-4-130 | 烘手器 | 个 | 2 | 21.02 | 543.81 |  | 4.22 | 2.02 | 571.07 | 1142.14
8 | 030408001001 | 电力电缆 | m | 50.00 | 1.75 | 20.25 | 0.38 | 0.43 | 0.2 | 23.01 | 1150.5
| 4-8-94*J0.4换 | 排管内铜芯电力电缆敷设 电缆 （截面mm2以下）35`10mm2以下三芯及以上电力电缆敷设 | 100m | 0.5 | 175.38 | 2025.12 | 37.78 | 42.78 | 20.49 | 2301.55 | 1150.78
9 | 030409008002 | 等电位端子箱、 测试板 | 台 (块) | 1 | 10.07 | 48.89 | 1.27 | 2.3 | 1.1 | 63.63 | 63.63
| 4-9-60 | 接地跨接线安装 接地跨接线 | 10处 | 0.1 | 70.66 | 20.37 | 12.67 | 16.94 | 8.11 | 128.75 | 12.88
| 4-11-212 | 局部等电位箱安装 | 10个 | 0.1 | 30.08 | 468.49 |  | 6.04 | 2.89 | 507.5 | 50.75
10 | 030409004001 | 均压环 | m | 45.60 | 2.54 | 0.59 | 1.07 | 0.74 | 0.36 | 5.3 | 241.68
| 4-9-44 | 避雷网安装 均压环敷设利用圈梁钢筋 | 10m | 4.56 | 25.4 | 5.85 | 10.67 | 7.42 | 3.55 | 52.89 | 241.18
11 | 030409001001 | 接地极 | 根 | 4 | 30.51 | 7.02 | 11.2 | 8.56 | 4.1 | 61.39 | 245.56
【表10.2.2-17】
综合单价计算表
单位(专业)工程名称:甘霖镇“越乡名村”培育建设项目——东王村旅游公厕建设工程-安装 | [5 empty] | 标段: |  |  | 第2页 共5页
清单 序号 | 项目编码 (定额编码) | 清单（定额） 项目名称 | 计量 单位 | 数量 | 综 合 单 价 (元) | [5 empty] | 合计 (元)
[5 empty] | 人工费 | 材料 (设备) 费 | 机械费 | 管理费 | 利润 | 小计
| 4-9-49 | 接地极(板)制作与安装 角钢接地极普通土 | 根 | 4 | 30.51 | 7.02 | 11.2 | 8.56 | 4.1 | 61.39 | 245.56
12 | 030411001003 | 配管 | m | 50.00 | 11.32 | 26.67 | 0.09 | 2.29 | 1.1 | 41.47 | 2073.5
| 4-11-27 | 砖、混凝土结构明配镀锌钢管 公称直径（DN）≤40 | 100m | 0.5 | 1131.65 | 2667.05 | 9.05 | 229.2 | 109.75 | 4146.7 | 2073.35
13 | 030411001001 | 配管 | m | 80.29 | 4.06 | 1.74 |  | 0.82 | 0.39 | 7.01 | 562.83
| 4-11-159 | 砖、混凝土结构暗配半硬质塑料管 公称直径（mm）20 | 100m | 0.8029 | 406.03 | 174.05 |  | 81.55 | 39.05 | 700.68 | 562.58
14 | 030411004001 | 配线 | m | 134.68 | 0.66 | 1.82 |  | 0.13 | 0.06 | 2.67 | 359.6
| 4-12-5 | 穿照明线 铜芯导线截面（mm2以内）2.5 | 100m | 1.3468 | 65.99 | 182.02 |  | 13.25 | 6.35 | 267.61 | 360.42
15 | 030411004002 | 配线 | m | 67.34 | 0.66 | 2.11 |  | 0.13 | 0.06 | 2.96 | 199.33
| 4-12-5 | 穿照明线 铜芯导线截面（mm2以内）2.5 | 100m | 0.6734 | 65.99 | 210.91 |  | 13.25 | 6.35 | 296.5 | 199.66
16 | 030411004003 | 配线 | m | 25.90 | 0.47 | 1.66 |  | 0.09 | 0.04 | 2.26 | 58.53
| 4-12-24 | 穿动力线 铜芯导线截面（mm2以内）2.5 | 100m | 0.259 | 46.57 | 165.94 |  | 9.35 | 4.48 | 226.34 | 58.62
17 | 030411004004 | 配线 | m | 10.75 | 0.47 | 1.92 |  | 0.09 | 0.04 | 2.52 | 27.09
| 4-12-24 | 穿动力线 铜芯导线截面（mm2以内）2.5 | 100m | 0.1075 | 46.57 | 192.08 |  | 9.35 | 4.48 | 252.48 | 27.14
18 | 030412001001 | 普通灯具 | 套 | 11 | 17.52 | 62.23 |  | 3.52 | 1.69 | 84.96 | 934.56
| 4-13-1 | 吸顶灯具安装 灯罩直径（mm以内）250 | 10套 | 1.1 | 175.2 | 622.29 |  | 35.19 | 16.85 | 849.53 | 934.48
| C.9 | J 消防工程 | [8 empty] | 328.19
19 | 030904003001 | 按钮 | 个 | 3 | 13.87 | 55.44 | 0.07 | 2.8 | 1.34 | 73.52 | 220.56
| 9-4-7 | 按钮 | 个 | 3 | 13.87 | 55.44 | 0.07 | 2.8 | 1.34 | 73.52 | 220.56
20 | 030904005001 | 声光报警器 | 个 | 1 | 41.61 | 53.57 | 0.07 | 8.37 | 4.01 | 107.63 | 107.63
| 9-4-8 | 消防警铃/声光报警器 | 个 | 1 | 41.61 | 53.57 | 0.07 | 8.37 | 4.01 | 107.63 | 107.63
| C.10 | K 给排水、采暖、燃气工程 | [8 empty] | 26106.47
21 | 031001006001 | 塑料管 | m | 15.30 | 13.02 | 29.43 | 0.19 | 2.65 | 1.27 | 46.56 | 712.37
【表10.2.2-17】
综合单价计算表
单位(专业)工程名称:甘霖镇“越乡名村”培育建设项目——东王村旅游公厕建设工程-安装 | [5 empty] | 标段: |  |  | 第3页 共5页
清单 序号 | 项目编码 (定额编码) | 清单（定额） 项目名称 | 计量 单位 | 数量 | 综 合 单 价 (元) | [5 empty] | 合计 (元)
[5 empty] | 人工费 | 材料 (设备) 费 | 机械费 | 管理费 | 利润 | 小计
| 10-1-234 | 室内塑料给水管（热熔连接） 公称直径 （mm以内）50 | 10m | 1.53 | 126.87 | 291.82 | 1.91 | 25.88 | 12.39 | 458.87 | 702.07
| 10-8-31 | 管道消毒、冲洗 公称直径 （mm以内）50 | 100m | 0.153 | 33.14 | 24.65 |  | 6.66 | 3.19 | 67.64 | 10.35
22 | 031001006002 | 塑料管 | m | 18.60 | 12.68 | 18.66 | 0.11 | 2.57 | 1.23 | 35.25 | 655.65
| 10-1-233 | 室内塑料给水管（热熔连接） 公称直径 （mm以内）40 | 10m | 1.86 | 123.52 | 184.15 | 1.11 | 25.04 | 11.99 | 345.81 | 643.21
| 10-8-31 | 管道消毒、冲洗 公称直径 （mm以内）50 | 100m | 0.186 | 33.14 | 24.65 |  | 6.66 | 3.19 | 67.64 | 12.58
23 | 031001006003 | 塑料管 | m | 26.90 | 10.42 | 12.08 | 0.11 | 2.12 | 1.01 | 25.74 | 692.41
| 10-1-232 | 室内塑料给水管（热熔连接） 公称直径 （mm以内）32 | 10m | 2.69 | 100.89 | 118.33 | 1.11 | 20.5 | 9.82 | 250.65 | 674.25
| 10-8-31 | 管道消毒、冲洗 公称直径 （mm以内）50 | 100m | 0.269 | 33.14 | 24.65 |  | 6.66 | 3.19 | 67.64 | 18.2
24 | 031001006004 | 塑料管 | m | 25.50 | 8.74 | 8.53 | 0.11 | 1.78 | 0.85 | 20.01 | 510.26
| 10-1-231 | 室内塑料给水管（热熔连接） 公称直径 （mm以内）25 | 10m | 2.55 | 84.1 | 82.81 | 1.09 | 17.12 | 8.2 | 193.32 | 492.97
| 10-8-31 | 管道消毒、冲洗 公称直径 （mm以内）50 | 100m | 0.255 | 33.14 | 24.65 |  | 6.66 | 3.19 | 67.64 | 17.25
25 | 031001006005 | 塑料管 | m | 13.60 | 7.06 | 5.75 | 0.11 | 1.44 | 0.69 | 15.05 | 204.68
| 10-1-229 | 室内塑料给水管（热熔连接） 公称直径 （mm以内）15 | 10m | 1.36 | 67.31 | 54.99 | 1.09 | 13.75 | 6.58 | 143.72 | 195.46
| 10-8-31 | 管道消毒、冲洗 公称直径 （mm以内）50 | 100m | 0.136 | 33.14 | 24.65 |  | 6.66 | 3.19 | 67.64 | 9.2
26 | 031001006007 | 塑料管 | m | 2.94 | 10.25 | 10.82 | 0.18 | 2.1 | 1 | 24.35 | 71.59
| 10-1-281 | 室内塑料排水管（热熔连接） 公称直径 （mm以内）50 | 10m | 0.294 | 102.49 | 108.24 | 1.79 | 20.96 | 10.04 | 243.52 | 71.59
27 | 031001006006 | 塑料管 | m | 16.82 | 13.71 | 28.28 | 0.23 | 2.8 | 1.34 | 46.36 | 779.78
| 10-1-282 | 室内塑料排水管（热熔连接） 公称直径 （mm以内）75 | 10m | 1.682 | 137.09 | 282.77 | 2.32 | 28.02 | 13.42 | 463.62 | 779.81
28 | 031001006010 | 塑料管 | m | 11.60 | 10.25 | 10.82 | 0.18 | 2.1 | 1 | 24.35 | 282.46
【表10.2.2-17】
综合单价计算表
单位(专业)工程名称:甘霖镇“越乡名村”培育建设项目——东王村旅游公厕建设工程-安装 | [5 empty] | 标段: |  |  | 第4页 共5页
清单 序号 | 项目编码 (定额编码) | 清单（定额） 项目名称 | 计量 单位 | 数量 | 综 合 单 价 (元) | [5 empty] | 合计 (元)
[5 empty] | 人工费 | 材料 (设备) 费 | 机械费 | 管理费 | 利润 | 小计
| 10-1-281 | 室内塑料排水管（热熔连接） 公称直径 （mm以内）50 | 10m | 1.16 | 102.49 | 108.24 | 1.79 | 20.96 | 10.04 | 243.52 | 282.48
29 | 031001006008 | 塑料管 | m | 21.53 | 21.51 | 83.63 | 0.59 | 4.44 | 2.13 | 112.3 | 2417.82
| 10-1-284 | 室内塑料排水管（热熔连接） 公称直径 （mm以内）150 | 10m | 2.153 | 215.06 | 836.28 | 5.85 | 44.42 | 21.27 | 1122.88 | 2417.56
30 | 031001006009 | 塑料管 | m | 25.20 | 7.75 | 24.96 | 0.31 | 1.62 | 0.78 | 35.42 | 892.58
| 10-1-99 | 室外塑料排水管（热熔连接） 公称直径 （mm以内）150 | 10m | 2.52 | 77.53 | 249.58 | 3.13 | 16.22 | 7.77 | 354.23 | 892.66
31 | 031003013001 | 水表 | 组 | 1 | 57.09 | 343.7 | 1.36 | 11.74 | 5.62 | 419.51 | 419.51
| 10B-2-1 | 螺纹水表组成安装 公称直径（mm以内）50 | 组 | 1 | 57.09 | 343.7 | 1.36 | 11.74 | 5.62 | 419.51 | 419.51
32 | 031004006001 | 大便器 | 组 | 7 | 61.95 | 336.33 |  | 12.44 | 5.96 | 416.68 | 2916.76
| 10-3-30 | 蹲式大便器安装 瓷低水箱 | 10套 | 0.7 | 619.48 | 3363.32 |  | 124.41 | 59.57 | 4166.78 | 2916.75
33 | 031004006002 | 大便器 | 组 | 5 | 43.54 | 977.96 |  | 8.74 | 4.19 | 1034.43 | 5172.15
| 10-3-35 | 坐式大便器安装 连体水箱 | 10套 | 0.5 | 435.37 | 9779.59 |  | 87.44 | 41.87 | 10344.27 | 5172.14
34 | 031004007001 | 小便器 | 组 | 5 | 28.95 | 516.84 |  | 5.82 | 2.78 | 554.39 | 2771.95
| 10-3-38 | 壁挂式小便器安装 感应开关埋入式 | 10套 | 0.5 | 289.52 | 5168.44 |  | 58.15 | 27.84 | 5543.95 | 2771.98
35 | 031004003001 | 洗脸盆 | 组 | 10 | 37.49 | 574.14 |  | 7.53 | 3.61 | 622.77 | 6227.7
| 10-3-17 | 洗脸盆 台下式冷热水 | 10组 | 1 | 374.93 | 5741.35 |  | 75.3 | 36.05 | 6227.63 | 6227.63
36 | 031004004001 | 洗涤盆 | 组 | 1 | 27.77 | 401.18 |  | 5.58 | 2.67 | 437.2 | 437.2
| 10-3-19 | 洗涤盆 单嘴 | 10组 | 0.1 | 277.69 | 4011.79 |  | 55.77 | 26.7 | 4371.95 | 437.2
37 | 031004014002 | 给、排水附(配)件 | 组 | 10 | 1.8 | 59.39 |  | 0.36 | 0.17 | 61.72 | 617.2
| 10-3-70 | 水龙头安装 公称直径（mm）15 | 10个 | 1 | 17.96 | 593.86 |  | 3.61 | 1.73 | 617.16 | 617.16
38 | 031004014001 | 给、排水附(配)件 | 个 | 8 | 10.26 | 27.24 |  | 2.06 | 0.99 | 40.55 | 324.4
| 10-3-79 | 地漏安装 公称直径（mm以内）50 | 10个 | 0.8 | 102.64 | 272.37 |  | 20.61 | 9.87 | 405.49 | 324.39
| D.1 | 附录A 土石方工程 | [8 empty] | 4670.09
39 | 040101002001 | 挖沟槽土方 | m3 | 127.32 | 0.39 |  | 2.1 | 0.5 | 0.24 | 3.23 | 411.24
【表10.2.2-17】
综合单价计算表
单位(专业)工程名称:甘霖镇“越乡名村”培育建设项目——东王村旅游公厕建设工程-安装 | [5 empty] | 标段: |  |  | 第5页 共5页
清单 序号 | 项目编码 (定额编码) | 清单（定额） 项目名称 | 计量 单位 | 数量 | 综 合 单 价 (元) | [5 empty] | 合计 (元)
[5 empty] | 人工费 | 材料 (设备) 费 | 机械费 | 管理费 | 利润 | 小计
| D1-69 | 挖掘机挖土 不装车三类土 | 1000m3 | 0.12732 | 388.8 |  | 2104.35 | 499.09 | 238.98 | 3231.22 | 411.4
40 | 040103001001 | 回填方 | m3 | 127.32 | 25.71 | 0.09 |  | 5.17 | 2.48 | 33.45 | 4258.85
| D1-53 | 人工 填土夯实槽、坑 | 100m3 | 1.2732 | 2571.21 | 8.88 |  | 517.1 | 247.6 | 3344.79 | 4258.59
| D.5 | 附录E 管网工程 | [8 empty] | 46950.14
41 | 040501004001 | 塑料管 | m | 177.45 | 6.76 | 48.12 | 0.01 | 1.36 | 0.65 | 56.9 | 10096.91
| D6-53 | 塑料排水管铺设 管径（mm以内）DN250 | 100m | 1.7745 | 350.4 | 4621.64 |  | 70.37 | 33.7 | 5076.11 | 9007.56
| D6-207 | 承插式橡胶圈接口 管径（mm以内）DN250 | 10只口 | 4.43625 | 85.85 | 38.69 |  | 17.24 | 8.26 | 150.04 | 665.61
| D6-225换 | 管道闭水试验 管径（mm以内）300^水泥砂浆 1:2.5 | 100m | 1.7745 | 110.7 | 93.99 | 0.89 | 22.41 | 10.73 | 238.72 | 423.61
42 | 040504001001 | 砌筑井 | 座 | 8 | 255.18 | 733.31 | 17.27 | 54.71 | 26.2 | 1086.67 | 8693.36
| D6-249 | 井 垫层混凝土^非泵送商品混凝土 C15 | 10m3 | 0.152352 | 669.7 | 4882.83 | 7.77 | 136.11 | 65.17 | 5761.58 | 877.79
| D6-252换 | 井砌筑 砖砌矩形^水泥砂浆 M10.0 | 10m3 | 0.566707 | 1085.11 | 3655.4 | 135.02 | 245.01 | 117.32 | 5237.86 | 2968.33
| D6-260换 | 砖墙 抹灰井壁^水泥砂浆 1:2 | 100m2 | 0.472256 | 2148.17 | 1018.1 | 128.03 | 457.11 | 218.87 | 3970.28 | 1874.99
| D6-277 | 检查井盖高强模塑料井盖安装 | 10套 | 0.8 | 387.48 | 3212.83 |  | 77.82 | 37.26 | 3715.39 | 2972.31
43 | 040504008001 | 整体化粪池 | 座 | 1 | 13944.46 | 9911.24 | 125.38 | 2825.76 | 1353.03 | 28159.87 | 28159.87
| A17-148 | 4#砖砌化粪池 容积7.20m3 | 座 | 1 | 13944.46 | 9911.24 | 125.38 | 2825.76 | 1353.03 | 28159.87 | 28159.87
|  | 自补 | [8 empty] | 757.44
44 | 03B001 | 卫生间暗敷管道 | 间 | 2 | 219 |  |  | 43.98 | 21.06 | 284.04 | 568.08
| 补说明2 | 卫生间（内周长在12m以上）暗敷管道，每间补贴 1.5 工日 | 间 | 2 | 219 |  |  | 43.98 | 21.06 | 284.04 | 568.08
45 | 03B002 | 卫生间暗敷管道 | 间 | 1 | 146 |  |  | 29.32 | 14.04 | 189.36 | 189.36
| 补说明1 | 卫生间（内周长在12m以下）暗敷管道，每间补贴1.0工日 | 间 | 1 | 146 |  |  | 29.32 | 14.04 | 189.36 | 189.36
合计 | [10 empty] | 87495.5

## 2_表10_2_2-17 综合单价计算表(技术措施)
【表10.2.2-17】
综合单价计算表
单位(专业)工程名称:甘霖镇“越乡名村”培育建设项目——东王村旅游公厕建设工程-安装 | [5 empty] | 标段: |  |  | 第1页 共1页
清单 序号 | 项目编码 (定额编码) | 清单（定额） 项目名称 | 计量 单位 | 数量 | 综 合 单 价 (元) | [5 empty] | 合计 (元)
[5 empty] | 人工费 | 材料 (设备) 费 | 机械费 | 管理费 | 利润 | 小计
1 | 031301017001 | 脚手架搭拆 | 项 | 1 | 600.96 | 1710.25 |  | 120.69 | 57.79 | 2489.69 | 2489.69
| 13-2-4 | 脚手架搭拆费第四册 | 100工日 | 1.8294 | 146 | 415.5 |  | 29.32 | 14.04 | 604.86 | 1106.53
| 13-2-10 | 脚手架搭拆费第十册 | 100工日 | 1.8294 | 182.5 | 519.37 |  | 36.65 | 17.55 | 756.07 | 1383.15
合计 | [10 empty] | 2489.69

## 2_表10_2_2-22 暂列金额明细表
【表10.2.2-22】
暂列金额明细表
工程名称:安装 |  |  | 标段: | 第1页 共1页
序号 | 项 目 名 称 | 计量单位 | 暂定金额(元) | 备注
1 | 标化工地增加费 | 项
2 | 优质工程增加费 | 项
3 | 其他暂列金额 | 项 | 4968.12 | 估算比例一般不高于5%
3.1 | 其他暂列金额 | 项 | 4968.12
合计 |  |  | 4968.12 | -

## 2_表10_2_2-29 主要工日一览表
【表10.2.2-29】
主要工日一览表
工程名称:安装 |  |  | 标段: |  | 第1页 共1页
序号 | 工日名称（类别） | 单位 | 数 量 | 单价(元) | 合价（元） | 备注
1 | 一类人工 | 工日 | 24.616 | 135 | 3323.16
2 | 二类人工 | 工日 | 162.442 | 146 | 23716.53

## 2_表10_2_2-31 主要材料和工程设备一览表
【表10.2.2-31】
主要材料和工程设备一览表
工程名称:安装 |  |  |  | 标段: |  | 第1页 共3页
序号 | 名称、规格、型号 | 单位 | 数量 | 单价(元) | 合价（元） | 备注
1 | 镀锌铁丝φ1.2-1.8 | kg | 1.044 | 4.42 | 4.61
2 | 热轧光圆钢筋综合 | kg | 0.6 | 4.29 | 2.57
3 | 镀锌扁钢综合 | kg | 0.367 | 4.01 | 1.47
4 | 镀锌铁丝 | kg | 0.032 | 4.42 | 0.14
5 | 圆钉 | kg | 1.414 | 4.42 | 6.25
6 | 预埋铁件 | kg | 0.052 | 6.07 | 0.32
7 | 镀锌铁丝10# | kg | 1.207 | 4.42 | 5.33
8 | 普通硅酸盐水泥PO 42.5综合 | kg | 813.148 | 0.53 | 431.78
9 | 黄砂毛砂 | m3 | 0.063 | 248 | 15.62
10 | 黄砂净砂 | t | 3.365 | 180 | 605.7
11 | 碎石综合 | t | 2.104 | 126 | 265.1
12 | 混凝土实心砖240×115×53 MU10 | 千块 | 9.106 | 495.6 | 4512.93
13 | 非泵送商品混凝土C15 | m3 | 2.72 | 475 | 1292
14 | 非泵送商品混凝土C20 | m3 | 4.968 | 515 | 2558.52
15 | 非泵送商品混凝土C30 | m3 | 0.173 | 575 | 99.48
16 | 干混抹灰砂浆DP M20.0 | kg | 4118.73 | 0.37 | 1503.34
17 | 干混砌筑砂浆DM M10.0 | kg | 4375.8 | 0.34 | 1470.27
18 | 汽油综合 | kg | 0.05 | 7.42 | 0.37
19 | UPVC双壁波纹排水管DN225 | m | 180.112 | 45.4 | 8177.08
20 | 电 | kW·h | 1.863 | 0.88 | 1.64
21 | 水 | m3 | 38.401 | 5.73 | 220.04
22 | 复合模板综合 | m2 | 3.195 | 42.48 | 135.72
23 | 木模板 | m3 | 0.064 | 1504 | 96.26
24 | 复合材料检查井盖φ700 | 套 | 8 | 304 | 2432
25 | 角型阀(带铜活)DN15 | 个 | 32.32 | 16.35 | 528.43
26 | 水嘴DN15 | 个 | 10.1 | 58.68 | 592.67
27 | 座便器桶盖 | 套 | 5.05 | 200 | 1010
28 | 瓷蹲式大便器低水箱及配件 | 套 | 7.07 | 10.62 | 75.08
29 | 地漏DN50 | 个 | 8.08 | 26.72 | 215.9
【表10.2.2-31】
主要材料和工程设备一览表
工程名称:安装 |  |  |  | 标段: |  | 第2页 共3页
序号 | 名称、规格、型号 | 单位 | 数量 | 单价(元) | 合价（元） | 备注
30 | 混合冷热水龙头 | 个 | 10.1 | 58.68 | 592.67
31 | 连体坐便器进水阀配件 | 套 | 5.05 | 42.67 | 215.48
32 | 小便器冲水连接管DN15 | 根 | 5.05 | 10.6 | 53.53
33 | 小便器排水附件 | 套 | 5.05 | 11.38 | 57.47
34 | 长颈水嘴DN15 | 个 | 1.01 | 58.68 | 59.27
35 | 镀锌钢管DN40 | m | 51.5 | 22.16 | 1141.24
36 | PPR塑料给水管DN15 | m | 13.818 | 3.2 | 44.22
37 | PPR塑料给水管DN25 | m | 25.908 | 4.59 | 118.92
38 | PPR塑料给水管DN32 | m | 27.33 | 7.75 | 211.81
39 | PPR塑料给水管DN40 | m | 18.898 | 12.24 | 231.31
40 | PPR塑料给水管DN50 | m | 15.545 | 19.17 | 298
41 | UPVC塑料排水管DN50 | m | 14.714 | 5.09 | 74.89
42 | UPVC塑料排水管DN75 | m | 16.484 | 8.7 | 143.41
43 | UPVC塑料排水管DN110 | m | 45.478 | 16.43 | 747.2
44 | 冲洗管DN32 | 根 | 7.07 | 10.86 | 76.78
45 | 止回阀 | 个 | 1.01 | 199 | 200.99
46 | 洗脸盆 | 个 | 10.1 | 430.09 | 4343.91
47 | 洗涤盆 | 个 | 1.01 | 303.93 | 306.97
48 | 瓷蹲式大便器 | 个 | 7.07 | 261.95 | 1851.99
49 | 连体坐便器 | 个 | 5.05 | 700 | 3535
50 | 挂式小便器 | 个 | 5.05 | 379.65 | 1917.23
51 | 洗涤盆托架-40×5 | 副 | 1.01 | 11.05 | 11.16
52 | 洗脸盆托架 | 副 | 10.1 | 14.91 | 150.59
53 | 洗涤盆排水附件 | 套 | 1.01 | 15.93 | 16.09
54 | 洗脸盆排水附件 | 套 | 10.1 | 15.93 | 160.89
55 | 螺纹水表 | 只 | 1 | 127.89 | 127.89
56 | LED吸顶灯 | 套 | 11.11 | 60.42 | 671.27
57 | 单联单控开关 | 只 | 2.04 | 3.93 | 8.02
58 | 双联单控开关 | 只 | 4.08 | 6.16 | 25.13
【表10.2.2-31】
主要材料和工程设备一览表
工程名称:安装 |  |  |  | 标段: |  | 第3页 共3页
序号 | 名称、规格、型号 | 单位 | 数量 | 单价(元) | 合价（元） | 备注
59 | 烘手器 | 个 | 2 | 530.97 | 1061.94
60 | 二位USB插座 | 套 | 2.04 | 19.04 | 38.84
61 | 卫生间插座（安全型） | 套 | 2.04 | 10.29 | 20.99
62 | 热水器插座（安全型） | 套 | 1.02 | 15.5 | 15.81
63 | 残卫呼叫按钮（带拉绳） | 个 | 3 | 52.86 | 158.58
64 | 铜芯塑料绝缘线BVR-2.5 | m | 89.402 | 1.81 | 161.64
65 | 铜芯塑料绝缘线BV-2.5 | m | 183.424 | 1.56 | 285.96
66 | 电力电缆YJV-3*10 | m | 50.5 | 19.87 | 1003.23
67 | PVC阻燃塑料管DN20 | m | 85.107 | 1.25 | 106.38
68 | 金属软管 | 根 | 32.32 | 1.36 | 43.96
69 | 局部等电位箱 | 个 | 1.02 | 45 | 45.9
70 | 埋入式感应控制器 | 个 | 5.05 | 103.54 | 522.88
71 | 接地极 | 根 | 4 | 3.1 | 12.4
72 | 水 | m3 | 4.246 | 5.73 | 24.33
73 | 无障碍求助声光报警器 | 个 | 1 | 51.66 | 51.66
74 | 成套配电箱AL1 | 台 | 1 | 1200 | 1200

## 2_表10_2_2-32 主要机械台班一览表
【表10.2.2-32】
主要机械台班一览表
工程名称:安装 |  |  |  | 标段: | 第1页 共1页
序号 | 机械名称、规格、型号 | 单位 | 数 量 | 单价(元) | 合价（元） | 备注
1 | 其他机械费 | 元 | 14.019 | 1.02 | 14.3
2 | 履带式推土机105kW | 台班 | 0.022 | 872.24 | 19.19
3 | 履带式单斗液压挖掘机1m3 | 台班 | 0.251 | 992.93 | 249.23
4 | 电动夯实机250N·m | 台班 | 1.461 | 29.99 | 43.82
5 | 汽车式起重机8t | 台班 | 0.006 | 701.31 | 4.21
6 | 汽车式起重机10t | 台班 | 0.016 | 764.62 | 12.23
7 | 载货汽车4t | 台班 | 0.037 | 414.9 | 15.35
8 | 载货汽车5t | 台班 | 0.014 | 424.58 | 5.94
9 | 机动翻斗车1t | 台班 | 0.353 | 214.54 | 75.73
10 | 灰浆搅拌机200L | 台班 | 0.396 | 167.09 | 66.17
11 | 干混砂浆罐式搅拌机20000L | 台班 | 0.246 | 208.41 | 51.27
12 | 木工圆锯机500mm | 台班 | 0.127 | 30.08 | 3.82
13 | 木工压刨床单面600mm | 台班 | 0.004 | 34.46 | 0.14
14 | 管子切断套丝机159mm | 台班 | 0.038 | 23.15 | 0.88
15 | 热熔焊机160mm | 台班 | 1.553 | 18.68 | 29.01
16 | 混凝土振捣器平板式 | 台班 | 0.241 | 13.13 | 3.16
17 | 混凝土振捣器插入式 | 台班 | 0.391 | 5.08 | 1.99
18 | 试压泵3MPa | 台班 | 0.04 | 19.93 | 0.8
19 | 手持式万用表 | 台班 | 0.04 | 6.96 | 0.28
20 | 弧焊机 综合 | 台班 | 0.019 | 66.69 | 1.27
21 | 弧焊机 综合 | 台班 | 1.402 | 66.69 | 93.5