## 表10_2_2-4 招标控制价扉页
【表10.2.2-4】
| 2021年嵊州市老城区雨污分流改造工程（九标段） |  |  |  | 工程
预算编制
招标控制价 | (小写): | 36738410元
| (大写): | 叁仟陆佰柒拾叁万捌仟肆佰壹拾元整
招 标 人: |  |  | 造价咨询人:
| (单位盖章) |  |  | (单位资质专用章)
法定代表人 或其授权人: |  |  | 法定代表人 或其授权人:
| (签字或盖章) |  |  | (签字或盖章)
编 制 人: |  |  | 复 核 人:
| (造价工程师签字盖专用章) |  |  | (造价工程师签字盖专用章)
编制时间: |  |  | 复核时间:

## 表10_2_2-11 编制说明
【表10.2.2-11】
编制说明
工程名称:2021年嵊州市老城区雨污分流改造工程（九标段） | 第1页 共2页
一、项目基本情况 （一）项目立项情况 本工程的建设单位为嵊州市城市建设投资发展集团有限公司，初步设计经嵊州市发改局批复（嵊发改投〔2021〕41号），概算工程建安费用金额为38665.87 万元。 （二）项目勘察设计情况 本工程设计单位为浙江西城工程设计有限公司。 二、编制依据： 1、《2021嵊州市城区雨污分流改造工程》施工图； 2、《浙江省市政工程预算定额》（2018版）、《浙江省园林绿化及仿古建筑工程预算定额》（2018版）、《浙江省安装工程预算定额（2018版）》、《浙江省建设工程计价规则》(2018版)、《浙江省施工机械取台班费用定额》（2018版）、《建设工程工程量清单计价规范》（GB50500-2013）； 3、取费标准：工程类别为三类工程，施工组织措施费[安全文明施工基本费、行车、行人干扰增加费、冬雨季施工增加费]、企业管理费、利润按定额弹性区间值的中值计算，规费和税金按定额标准值计算(其中农民工工伤保险费按嵊劳社[2007]126号文件规定计算)，暂不计算风险费用。增值税税率及计价系数根据《浙建建发〔2019〕92号关于增值税调整后我省建设工程计价依据增值税税率及有关计价调整的通知》相应调整； 4、其他相关文件； 5、常规施工方案及业主的相关要求； 6、材料预算价格单价按2021年第4期《绍兴市建设工程造价管理信息》嵊州信息价（除税价）， 并参考同期《浙江造价信息》（除税价）及市场调查价； 7、规费、税金按规定计算，暂列金按税前造价的5%计入。 三、其他说明： 1、本工程混凝土采用商品混凝土、砂浆采用预拌砂浆； 2、通水、通电由代理单位在招标文件中写明由中标单位自行解决，费用自理； 3、小区出入口围档按道路相关规范要求采用夹心彩钢板全封闭围挡，高度按2.2米考虑，其余按通透式围挡考虑，结算时按实调整； 4、围挡绿植面积按围挡面积考虑，结算时按实调整； 5、原有管线保护费用按10万一次性包干考虑，包括施工影响及对原有管线造成的损坏修
【表10.2.2-11】
编制说明
工程名称:2021年嵊州市老城区雨污分流改造工程（九标段） | 第2页 共2页
复、赔偿等费用； 6、原有管道排水临时改排费用（含原化粪池清理费用）按5万一次性包干考虑； 7、按建设相关单位要求小区出入口铺设钢板临时通道按1万一次性包干考虑； 8、为方便居民出入，按建设相关单位要求设置临时便道并保持干净、整洁按2万一次性包干考虑； 9、拆除料、余方弃置按5KM考虑； 10、隔油池按成品考虑； 11、按建设相关单位要求公益广告标识按1万一次性包干考虑； 12、湿土按原地面1.5米以下考虑； 13、大型机械进出场费用一次性包干； 14、绿化修复工程量暂估计算，结算时按实调整，养护期按两年考虑； 15、垃圾房按照综合单价暂估价5000元/座计入； 16、现状围墙体挖除与修复（H=2.0m）按照综合单价500元/m计入； 17、绿化带墙体挖除与修复（H=0.4m）按照综合单价150元/m计入。

## 表10_2_2-12 招标控制价费用表
【表10.2.2-12】
招标控制价费用表
工程名称:2021年嵊州市老城区雨污分流改造工程（九标段） |  |  |  |  | 第1页 共1页
序号 | 工程名称 | 金额(元) | 其中：（元） |  |  |  | 备注
|  |  | 暂估价 | 安全文明 施工基本费 | 规费 | 税金
1 | 九标段 | 36738410.42 | 229000 | 547827.6 | 1207023.21 | 3033446.74
1.1 | 新宅里 | 7629397.35 | 10000 | 107723.65 | 237346.47 | 629950.24
1.2 | 艇湖住宅小区 | 7368298.98 | 90000 | 96757.25 | 213184.3 | 608391.66
1.3 | 剧院路南区 | 184854.31 | 10000 | 3154.34 | 6949.92 | 15263.2
1.4 | 绿都花苑 | 794701.11 | 8000 | 11664.78 | 25700.9 | 65617.52
1.5 | 锦禾家园 | 747340.68 | 10000 | 11390.28 | 25096.09 | 61707.03
1.6 | 官河里东侧居住区 | 2494571.43 | 18500 | 35909.58 | 79119.23 | 205973.79
1.7 | 官河横路南侧居住区 | 3593291.8 | 10000 | 59043.03 | 130088.93 | 296693.82
1.8 | 越秀里南区西侧居住区 | 4609561.16 | 12500 | 83876.25 | 184803.72 | 380605.97
1.9 | 剧院路小区 | 7344760.8 | 40000 | 106970.31 | 235686.65 | 606448.14
1.10 | 荷花萍村 | 1406333.83 | 20000 | 21372.9 | 47090.71 | 116119.31
1.11 | 城关中学 | 229070.78 |  | 4074.1 | 8976.42 | 18914.1
1.12 | 农林水利局 | 336228.19 |  | 5891.13 | 12979.87 | 27761.96
合计 |  | 36738410 | 229000 | 547827.6 | 1207023.21 | 3033446.74

## 1_表10_2_2-13 【不含单列】单位(专业)工程招
【表10.2.2-13】
单位（专业）工程招标控制价费用表
工程名称:九标段-新宅里 |  |  | 标段: | 第1页 共1页
序号 | 费用名称 |  | 计算公式 | 金额 (元) | 备注
1 | 分部分项工程费 |  | ∑(分部分项工程量×综合单价） | 5774667.37 | 见表10.2.2-16
1.1 | 其中 | 人工费+机械费 | ∑分部分项（定额人工费+定额机械费） | 1083948.12
2 | 措施项目费 |  | （2.1+2.2） | 654126.26
2.1 | 施工技术措施项目费 |  | ∑(技措项目工程量×综合单价） | 523364.18 | 见表10.2.2-16
2.1.1 | 其中 | 人工费+机械费 | ∑技措项目（定额人工费+定额机械费） | 181899.7
2.2 | 施工组织措施项目费 |  | (1.1+2.1.1)×10.33% | 130762.08 | 见表10.2.2-20
2.2.1 | 其中 | 安全文明施工基本费 | (1.1+2.1.1)×8.51% | 107723.65 | 见表10.2.2-20
3 | 其他项目费 |  | （3.1+3.2+3.3+3.4） | 333307.01
3.1 | 暂列金额 |  | 3.1.1+3.1.2+3.1.3 | 333307.01 | 见表10.2.2-21
3.1.1 | 其中 | 标化工地增加费 | 按招标文件规定额度列计 |  | 见表10.2.2-22
3.1.2 |  | 优质工程增加费 | 按招标文件规定额度列计 |  | 见表10.2.2-22
3.1.3 |  | 其他暂列金额 | 按招标文件规定额度列计 | 333307.01 | 见表10.2.2-22
3.2 | 暂估价 |  | 3.2.1+3.2.2+3.2.3 |  | 见表10.2.2-21
3.2.1 | 其中 | 材料（工程设备）暂估价 | 按招标文件规定额度列计 (或计入综合单价) |  | 见表10.2.2-23
3.2.2 |  | 专业工程暂估价 | 按招标文件规定额度列计 |  | 见表10.2.2-24
3.2.3 |  | 专项技术措施暂估价 | 按招标文件规定额度列计 |  | 见表10.2.2-25
3.3 | 计日工 |  | ∑计日工(暂估数量×综合单价） |  | 见表10.2.2-21
3.4 | 施工总承包服务费 |  | 3.4.1+3.4.2 |  | 见表10.2.2-21
3.4.1 | 其中 | 专业发包工程管理费 | ∑专业发包工程（暂估金额×费率） |  | 见表10.2.2-27
3.4.2 |  | 甲供材料设备管理费 | 甲供材料暂估金额×费率+甲供设备暂估金额×费率 |  | 见表10.2.2-27
4 | 规费 |  | (1.1+2.1.1)×18.75% | 237346.47
5 | 税金 |  | (1+2+3+4)×9% | 629950.24
招标控制价合计 |  |  | 1+2+3+4+5 | 7629397.35

## 1_表10_2_2-16 分部分项工程清单与计价表
【表10.2.2-16】
分部分项工程清单与计价表
单位(专业)工程名称:九标段-新宅里 | [5 empty] | 标段: |  |  | 第1页 共17页
序号 | 项目编码 | 项目名称 | 项目特征 | 计量 单位 | 工程量 | 金 额 (元) |  |  |  |  | 备注
[6 empty] | 综合单价 | 合价 | 其中
[8 empty] | 人工费 | 机械费 | 暂估价
|  | 排水 |  |  |  |  | 2967203.15 | 459768.61 | 90348.11
|  | 雨水 |  |  |  |  | 1519773.04 | 259675.32 | 49056.57
1 | 040101002001 | 挖沟槽土方 | 1、土壤类别：三类土 2、挖土深度：2M 内 | m3 | 2853.39 | 7.16 | 20430.27 | 10814.35 | 5592.64
2 | 040103001001 | 回填方 | 1、密实度要求：满足设计要求 2、填方材料品种：挖方土 | m3 | 456.74 | 19.6 | 8952.1 | 6380.66 | 767.32
3 | 040103002001 | 余方弃置 | 1、废弃料品种：沟槽挖方余土 2、运距：投标人自行考虑 | m3 | 2207.71 | 19.03 | 42012.72 | 861.01 | 33049.42
4 | 040103001002 | 回填方 | 1、填方材料品种：中粗砂回填 | m3 | 635.84 | 313.56 | 199373.99 | 19329.54 | 311.56
5 | 040103001003 | 回填方 | 1、填方材料品种：石粉回填至管顶30cm处 | m3 | 1140.55 | 178.12 | 203154.77 | 34672.72 | 558.87
6 | 031001006001 | 塑料管 | 1、材质、规格：DN50 UPVC排水管 2、阳台落水管（含管件） 3、暂估量（以现场实际发生为准） | m | 284.00 | 9.06 | 2573.04 | 772.48
7 | 031001006002 | 塑料管 | 1、材质、规格：De110 UPVC排水管 2、连接建筑雨、污水立管（含管件） 3、暂估量（以现场实际发生为准） | m | 850.00 | 26.75 | 22737.5 | 5992.5 | 25.5
8 | 031001006003 | 塑料管 | 1、材质、规格：De160 UPVC排水管 2、排水出户管（含管件） 3、暂估量（以现场实际发生为准） | m | 600.00 | 45.23 | 27138 | 5508 | 24
本页小计 | [6 empty] | 526372.39 | 84331.26 | 40329.31
【表10.2.2-16】
分部分项工程清单与计价表
单位(专业)工程名称:九标段-新宅里 | [5 empty] | 标段: |  |  | 第2页 共17页
序号 | 项目编码 | 项目名称 | 项目特征 | 计量 单位 | 工程量 | 金 额 (元) |  |  |  |  | 备注
[6 empty] | 综合单价 | 合价 | 其中
[8 empty] | 人工费 | 机械费 | 暂估价
9 | 040501004001 | 塑料管 | 1、垫层、基础材质及厚度：150厚砂石垫层 2、材质及规格：D200HDPE双壁波纹管（环刚度≥8KN/m） 3、连接形式：承插式“O”型橡胶圈柔性接口 4、管道检验及试验要求：管道闭水试验 | m | 327.00 | 85.42 | 27932.34 | 4277.16 | 98.1
10 | 040501004002 | 塑料管 | 1、垫层、基础材质及厚度：150厚砂石垫层 2、材质及规格：D300HDPE双壁波纹管（环刚度≥8KN/m） 3、连接形式：承插式“O”型橡胶圈柔性接口 4、管道检验及试验要求：管道闭水试验 | m | 1435.00 | 109.23 | 156745.05 | 21496.3 | 487.9
11 | 040501004003 | 塑料管（方包管） | 1、垫层、基础材质及厚度：100厚C15素砼垫层，C30混凝土方包 2、材质及规格：D300HDPE双壁波纹管（环刚度≥8KN/m） 3、连接形式：承插式“O”型橡胶圈柔性接口 4、管道检验及试验要求：管道闭水试验 | m | 113.00 | 373.47 | 42202.11 | 6872.66 | 276.85
本页小计 | [6 empty] | 226879.5 | 32646.12 | 862.85
【表10.2.2-16】
分部分项工程清单与计价表
单位(专业)工程名称:九标段-新宅里 | [5 empty] | 标段: |  |  | 第3页 共17页
序号 | 项目编码 | 项目名称 | 项目特征 | 计量 单位 | 工程量 | 金 额 (元) |  |  |  |  | 备注
[6 empty] | 综合单价 | 合价 | 其中
[8 empty] | 人工费 | 机械费 | 暂估价
12 | 040501004004 | 塑料管 | 1、垫层、基础材质及厚度：150厚砂石垫层 2、材质及规格：D400HDPE双壁波纹管（环刚度≥8KN/m） 3、连接形式：承插式“O”型橡胶圈柔性接口 4、管道检验及试验要求：管道闭水试验 | m | 108.00 | 161.69 | 17462.52 | 1994.76 | 43.2
13 | 040501004005 | 塑料管 | 1、垫层、基础材质及厚度：150厚砂石垫层 2、材质及规格：D500连续缠绕缠绕玻璃钢夹砂管 3、连接形式：整体橡胶密封圈套筒连接 4、管道检验及试验要求：管道闭水试验 | m | 109.00 | 787.53 | 85840.77 | 2196.35 | 180.94
14 | 040501004006 | 塑料管 | 1、垫层、基础材质及厚度：150厚砂石垫层 2、材质及规格：D600连续缠绕缠绕玻璃钢夹砂管 3、连接形式：整体橡胶密封圈套筒连接 4、管道检验及试验要求：管道闭水试验 | m | 49.00 | 1021.37 | 50047.13 | 1111.32 | 152.88
本页小计 | [6 empty] | 153350.42 | 5302.43 | 377.02
【表10.2.2-16】
分部分项工程清单与计价表
单位(专业)工程名称:九标段-新宅里 | [5 empty] | 标段: |  |  | 第4页 共17页
序号 | 项目编码 | 项目名称 | 项目特征 | 计量 单位 | 工程量 | 金 额 (元) |  |  |  |  | 备注
[6 empty] | 综合单价 | 合价 | 其中
[8 empty] | 人工费 | 机械费 | 暂估价
15 | 040504009001 | 雨水口（390*510单箅雨水口） | 1、雨水篦子及圈口材质、型号、规格：390*510防盗式球墨铸铁篦盖及盖座 2、井圈：C30钢筋混凝土井圈，含模板 3、垫层、基础材质及厚度：100厚碎石垫层+150厚C30素砼垫层（含模板） 4、砌筑材料品种、规格：M10水泥砂浆砌筑MU20机砖 5、砂浆强度等级及配合比：内外壁用20厚1：2防水水泥砂浆抹面 6、其他：平均井深1m | 座 | 126 | 1119.75 | 141088.5 | 32557.14 | 1441.44
16 | 040504001001 | 砌筑井（300*300检查井） | 1、垫层、基础材质及厚度：10cm厚碎石垫层+10cmC30混凝土基础（含模板） 2、砌筑材料品种、规格、强度等级：井室墙、流槽采用M10号水泥砂浆、MU20水泥砖砌筑 3、勾缝、抹面要求：井室墙内外与流槽表面用1:2防水水泥砂浆抹面、厚20mm 4、平均井深：0.5m 5、井盖、井圈材质及规格：复合树脂井盖，300*300 | 座 | 45 | 340.3 | 15313.5 | 4427.1 | 160.65
本页小计 | [6 empty] | 156402 | 36984.24 | 1602.09
【表10.2.2-16】
分部分项工程清单与计价表
单位(专业)工程名称:九标段-新宅里 | [5 empty] | 标段: |  |  | 第5页 共17页
序号 | 项目编码 | 项目名称 | 项目特征 | 计量 单位 | 工程量 | 金 额 (元) |  |  |  |  | 备注
[6 empty] | 综合单价 | 合价 | 其中
[8 empty] | 人工费 | 机械费 | 暂估价
17 | 040504001002 | 砌筑井（500*500雨水井 流槽井） | 1、垫层、基础材质及厚度：10cm厚碎石垫层+10cmC30混凝土基础（含模板） 2、砌筑材料品种、规格、强度等级：井室墙、流槽采用M10号水泥砂浆、MU20水泥砖砌筑 3、勾缝、抹面要求：井室墙内外与流槽表面用1:2防水水泥砂浆抹面、厚20mm 4、平均井深：1.5m 5、井盖、井圈材质及规格：D400级球墨铸铁井盖，500*500 6、其他：成品聚乙烯防护网 | 座 | 98 | 1559.73 | 152853.54 | 36528.52 | 2205
18 | 040504001003 | 砌筑井（500*500雨水井 落底） | 1、垫层、基础材质及厚度：10cm厚碎石垫层+10cmC30混凝土基础（含模板） 2、砌筑材料品种、规格、强度等级：井室墙、流槽采用M10号水泥砂浆、MU20水泥砖砌筑 3、勾缝、抹面要求：井室墙内外与流槽表面用1:2防水水泥砂浆抹面、厚20mm 4、平均井深：1.7m 5、井盖、井圈材质及规格：D400级球墨铸铁井盖，500*500 6、其他：成品聚乙烯防护网 | 座 | 77 | 1669.33 | 128538.41 | 31210.41 | 1915.76
本页小计 | [6 empty] | 281391.95 | 67738.93 | 4120.76
【表10.2.2-16】
分部分项工程清单与计价表
单位(专业)工程名称:九标段-新宅里 | [5 empty] | 标段: |  |  | 第6页 共17页
序号 | 项目编码 | 项目名称 | 项目特征 | 计量 单位 | 工程量 | 金 额 (元) |  |  |  |  | 备注
[6 empty] | 综合单价 | 合价 | 其中
[8 empty] | 人工费 | 机械费 | 暂估价
19 | 040504001004 | 砌筑井（φ700雨水井 落底井） | 1、垫层、基础材质及厚度：10cm厚碎石垫层+10cmC30混凝土基础（含模板） 2、砌筑材料品种、规格、强度等级：井室墙、流槽采用M10号水泥砂浆、MU20水泥砖砌筑 3、勾缝、抹面要求：井室墙内外与流槽表面用1:2防水水泥砂浆抹面、厚20mm 4、平均井深：2.1m 5、井盖、井圈材质及规格：D400级球墨铸铁井盖，φ700 6、其他：成品聚乙烯防护网 | 座 | 8 | 2335.51 | 18684.08 | 4251.36 | 288
20 | 040504001005 | 砌筑井（1100*1100雨水井 流槽井） | 1、垫层、基础材质及厚度：10cm厚C15素混凝土垫层+25cm厚C25钢筋混凝土底板，含模板 2、砌筑材料品种、规格、强度等级：井室墙、流槽采用M10号水泥砂浆、MU20水泥砖砌筑 3、勾缝、抹面要求：井室墙内外与流槽表面用1:2防水水泥砂浆抹面、厚20mm 4、平均井深：1.6m 5、盖板材质、规格：15cm厚C25钢筋混凝土盖板 6、井盖、井圈材质及规格：D400级球墨铸铁井盖（防沉降），φ700 7、其他：成品聚乙烯防护网，未尽事宜详见设计图纸及规范要求 | 座 | 3 | 5671.02 | 17013.06 | 3058.8 | 163.08
本页小计 | [6 empty] | 35697.14 | 7310.16 | 451.08
【表10.2.2-16】
分部分项工程清单与计价表
单位(专业)工程名称:九标段-新宅里 | [5 empty] | 标段: |  |  | 第7页 共17页
序号 | 项目编码 | 项目名称 | 项目特征 | 计量 单位 | 工程量 | 金 额 (元) |  |  |  |  | 备注
[6 empty] | 综合单价 | 合价 | 其中
[8 empty] | 人工费 | 机械费 | 暂估价
21 | 040504001006 | 砌筑井（1100*1100雨水井 落底井） | 1、垫层、基础材质及厚度：10cm厚C15素混凝土垫层+25cm厚C25钢筋混凝土底板，含模板 2、砌筑材料品种、规格、强度等级：井室墙、流槽采用M10号水泥砂浆、MU20水泥砖砌筑 3、勾缝、抹面要求：井室墙内外与流槽表面用1:2防水水泥砂浆抹面、厚20mm 4、平均井深：1.8m 5、盖板材质、规格：15cm厚C25钢筋混凝土盖板 6、井盖、井圈材质及规格：D400级球墨铸铁井盖（防沉降），φ700 7、其他：成品聚乙烯防护网，未尽事宜详见设计图纸及规范要求 | 座 | 9 | 5766.6 | 51899.4 | 9495.27 | 507.87
本页小计 | [6 empty] | 51899.4 | 9495.27 | 507.87
【表10.2.2-16】
分部分项工程清单与计价表
单位(专业)工程名称:九标段-新宅里 | [5 empty] | 标段: |  |  | 第8页 共17页
序号 | 项目编码 | 项目名称 | 项目特征 | 计量 单位 | 工程量 | 金 额 (元) |  |  |  |  | 备注
[6 empty] | 综合单价 | 合价 | 其中
[8 empty] | 人工费 | 机械费 | 暂估价
22 | 040504001007 | 砌筑井（1100*1100交汇井） | 1、垫层、基础材质及厚度：10cm厚C15素混凝土垫层+25cm厚C25钢筋混凝土底板，含模板 2、砌筑材料品种、规格、强度等级：井室墙、流槽采用M10号水泥砂浆、MU20水泥砖砌筑 3、勾缝、抹面要求：井室墙内外与流槽表面用1:2防水水泥砂浆抹面、厚20mm 4、平均井深：2.2m 5、盖板材质、规格：15cm厚C25钢筋混凝土盖板 6、井盖、井圈材质及规格：D400级球墨铸铁井盖（防沉降），φ700 7、其他：成品聚乙烯防护网，未尽事宜详见设计图纸及规范要求 | 座 | 9 | 6412 | 57708 | 11154.69 | 632.61
23 | 040901001001 | 现浇构件钢筋 | 1、钢筋种类：HPB300 | t | 2.184 | 6427.36 | 14037.35 | 2525.4 | 95.64
24 | 040901001002 | 现浇构件钢筋 | 1、钢筋种类：HRB400 | t | 1.995 | 5763.8 | 11498.78 | 1568.19 | 55.46
25 | 040901002001 | 预制构件钢筋 | 1、钢筋种类：HRB400 | t | 0.787 | 5763.8 | 4536.11 | 618.63 | 21.88
|  | 污水 |  |  |  |  | 1397040.11 | 200093.29 | 41291.54
26 | 040101002002 | 挖沟槽土方 | 1、土壤类别：三类土 2、挖土深度：2M 内 | m3 | 2242.88 | 7.16 | 16059.02 | 8500.52 | 4396.04
27 | 040103001004 | 回填方 | 1、密实度要求：满足设计要求 2、填方材料品种：挖方土 | m3 | 866.26 | 19.6 | 16978.7 | 12101.65 | 1455.32
本页小计 | [6 empty] | 120817.96 | 36469.08 | 6656.95
【表10.2.2-16】
分部分项工程清单与计价表
单位(专业)工程名称:九标段-新宅里 | [5 empty] | 标段: |  |  | 第9页 共17页
序号 | 项目编码 | 项目名称 | 项目特征 | 计量 单位 | 工程量 | 金 额 (元) |  |  |  |  | 备注
[6 empty] | 综合单价 | 合价 | 其中
[8 empty] | 人工费 | 机械费 | 暂估价
28 | 040103002002 | 余方弃置 | 1、废弃料品种：沟槽挖方余土 2、运距：投标人自行考虑 | m3 | 1376.62 | 19.03 | 26197.08 | 536.88 | 20608
29 | 040103001005 | 回填方 | 1、填方材料品种：中粗砂回填 | m3 | 294.07 | 313.56 | 92208.59 | 8939.73 | 144.09
30 | 040103001006 | 回填方 | 1、填方材料品种：石粉回填至管顶30cm处 | m3 | 728.25 | 178.12 | 129715.89 | 22138.8 | 356.84
31 | 031001006004 | 塑料管 | 1、材质、规格：De110 UPVC排水管 2、连接建筑雨、污水立管（含管件） 3、暂估量（以现场实际发生为准） | m | 605.00 | 26.75 | 16183.75 | 4265.25 | 18.15
32 | 031001006005 | 塑料管 | 1、材质、规格：De160 UPVC排水管 2、排水出户管（含管件） 3、暂估量（以现场实际发生为准） | m | 600.00 | 45.23 | 27138 | 5508 | 24
33 | 040501004007 | 塑料管 | 1、垫层、基础材质及厚度：150厚砂石垫层 2、材质及规格：D200HDPE双壁波纹管（环刚度≥8KN/m） 3、连接形式：承插式“O”型橡胶圈柔性接口 4、管道检验及试验要求：管道闭水试验 | m | 1486.00 | 85.42 | 126934.12 | 19436.88 | 445.8
本页小计 | [6 empty] | 418377.43 | 60825.54 | 21596.88
【表10.2.2-16】
分部分项工程清单与计价表
单位(专业)工程名称:九标段-新宅里 | [5 empty] | 标段: |  |  | 第10页 共17页
序号 | 项目编码 | 项目名称 | 项目特征 | 计量 单位 | 工程量 | 金 额 (元) |  |  |  |  | 备注
[6 empty] | 综合单价 | 合价 | 其中
[8 empty] | 人工费 | 机械费 | 暂估价
34 | 040501004008 | 塑料管（方包管） | 1、垫层、基础材质及厚度：100厚C15素砼垫层，C30混凝土方包 2、材质及规格：D200HDPE双壁波纹管（环刚度≥8KN/m） 3、连接形式：承插式“O”型橡胶圈柔性接口 4、管道检验及试验要求：管道闭水试验 | m | 89.00 | 290.6 | 25863.4 | 4467.8 | 182.45
35 | 040501004009 | 塑料管 | 1、垫层、基础材质及厚度：150厚砂石垫层 2、材质及规格：D300HDPE双壁波纹管（环刚度≥8KN/m） 3、连接形式：承插式“O”型橡胶圈柔性接口 4、管道检验及试验要求：管道闭水试验 | m | 194.00 | 109.23 | 21190.62 | 2906.12 | 65.96
36 | 040501004010 | 塑料管（方包管） | 1、垫层、基础材质及厚度：100厚C15素砼垫层，C30混凝土方包 2、材质及规格：D300HDPE双壁波纹管（环刚度≥8KN/m） 3、连接形式：承插式“O”型橡胶圈柔性接口 4、管道检验及试验要求：管道闭水试验 | m | 224.00 | 373.47 | 83657.28 | 13623.68 | 548.8
本页小计 | [6 empty] | 130711.3 | 20997.6 | 797.21
【表10.2.2-16】
分部分项工程清单与计价表
单位(专业)工程名称:九标段-新宅里 | [5 empty] | 标段: |  |  | 第11页 共17页
序号 | 项目编码 | 项目名称 | 项目特征 | 计量 单位 | 工程量 | 金 额 (元) |  |  |  |  | 备注
[6 empty] | 综合单价 | 合价 | 其中
[8 empty] | 人工费 | 机械费 | 暂估价
37 | 040504001008 | 砌筑井（300*300检查井） | 1、垫层、基础材质及厚度：10cm厚碎石垫层+10cmC30混凝土基础（含模板） 2、砌筑材料品种、规格、强度等级：井室墙、流槽采用M10号水泥砂浆、MU20水泥砖砌筑 3、勾缝、抹面要求：井室墙内外与流槽表面用1:2防水水泥砂浆抹面、厚20mm 4、平均井深：0.5m 5、井盖、井圈材质及规格：复合树脂井盖，300*300 | 座 | 40 | 340.3 | 13612 | 3935.2 | 142.8
38 | 040504001009 | 砌筑井（500*500污水井） | 1、垫层、基础材质及厚度：10cm厚碎石垫层+10cmC30混凝土基础（含模板） 2、砌筑材料品种、规格、强度等级：井室墙、流槽采用M10号水泥砂浆、MU20水泥砖砌筑 3、勾缝、抹面要求：井室墙内外与流槽表面用1:2防水水泥砂浆抹面、厚20mm 4、平均井深：1.4m 5、井盖、井圈材质及规格：D400级球墨铸铁井盖，500*500 6、其他：成品聚乙烯防护网 | 座 | 215 | 1499 | 322285 | 75942.3 | 4536.5
39 | 041001008001 | 拆除混凝土结构 | 1、结构形式：混凝土类（有筋） 2、运距：自行考虑 | m3 | 14.40 | 391.54 | 5638.18 | 3139.06 | 1368.29
本页小计 | [6 empty] | 341535.18 | 83016.56 | 6047.59
【表10.2.2-16】
分部分项工程清单与计价表
单位(专业)工程名称:九标段-新宅里 | [5 empty] | 标段: |  |  | 第12页 共17页
序号 | 项目编码 | 项目名称 | 项目特征 | 计量 单位 | 工程量 | 金 额 (元) |  |  |  |  | 备注
[6 empty] | 综合单价 | 合价 | 其中
[8 empty] | 人工费 | 机械费 | 暂估价
40 | 010507006001 | 化粪池、检查井 | 1、现状化粪池改造 2、具体做法详见图纸 | m3 | 14.40 | 1293.54 | 18626.98 | 5934.53 | 490.46
41 | 040901002002 | 预制构件钢筋 | 1、钢筋种类：HRB400 | t | 2.174 | 5763.8 | 12530.5 | 1708.89 | 60.44
42 | 010507006002 | 化粪池、检查井 | 1、化粪池新建 2、具体做法详见图纸，玻璃钢制品（YJBH-1-II） | 座 | 60 | 7370.35 | 442221 | 7008 | 6447.6
|  | 检查井等标识标牌及其他 |  |  |  |  | 50390
43 | 04B001 | 不锈钢标识 | 不锈钢标识φ8cm（雨水井、污水井） | 个 | 504 | 50 | 25200
44 | 04B002 | 不锈钢标识 | 不锈钢标识12*8cm（雨水边窨井） | 个 | 126 | 60 | 7560
45 | 04B003 | 不锈钢标识 | 不锈钢标识10*5cm（隔油池、化粪池） | 个 | 80 | 50 | 4000
46 | 04B004 | 立管标识 | 立管标识 | 个 | 121 | 30 | 3630
47 | 04B155 | 垃圾房 | 垃圾房（按照原样恢复） | 座 | 2 | 5000 | 10000 |  |  | 10000
|  | 道路 |  |  |  |  | 2807464.22 | 207233.75 | 434135.22
|  | 车行道 |  |  |  |  | 2667572.54 | 189558.23 | 419101.55
48 | 04B005 | 切缝 | 1、锯缝机切缝缝~深10(cm) | m | 8268.00 | 6.62 | 54734.16 | 33816.12 | 1901.64
49 | 041001001001 | 拆除路面 | 1、材质：混凝土类（无筋） 2、厚度：15CM | m2 | 10462.00 | 18.66 | 195220.92 | 15797.62 | 141446.24
本页小计 | [6 empty] | 773723.56 | 64265.16 | 150346.38 | 10000
【表10.2.2-16】
分部分项工程清单与计价表
单位(专业)工程名称:九标段-新宅里 | [5 empty] | 标段: |  |  | 第13页 共17页
序号 | 项目编码 | 项目名称 | 项目特征 | 计量 单位 | 工程量 | 金 额 (元) |  |  |  |  | 备注
[6 empty] | 综合单价 | 合价 | 其中
[8 empty] | 人工费 | 机械费 | 暂估价
50 | 041001003001 | 拆除基层 | 1、材质：原路基水泥稳定碎石 2、厚度：20CM 3、部位：原水泥路面下基层 | m2 | 10462.00 | 19.39 | 202858.18 | 15588.38 | 147723.44
51 | 041001005001 | 拆除侧、平（缘）石 | 1、材质：花岗岩侧石 | m | 484.00 | 4.31 | 2086.04 | 1669.8
52 | 040103002003 | 余方弃置 | 1、废弃料品种：拆除路面及基础、侧石 2、运距：投标人自行考虑 | m3 | 3682.03 | 33.2 | 122243.4 | 1435.99 | 97205.59
53 | 040202001001 | 路床（槽）整形 | 1、路床（槽）整形 路床碾压检验 | m2 | 10462.00 | 1.8 | 18831.6 | 2929.36 | 12240.54
54 | 040202011001 | 碎石 | 1、石料规格：级配碎石 2、厚度：15CM | m2 | 8076.00 | 37.01 | 298892.76 | 10983.36 | 6783.84
55 | 040203007001 | 水泥混凝土 | 1、混凝土强度等级：C35混凝土 2、厚度：20CM 3、其他：含养护等 | m2 | 8076.00 | 138.62 | 1119495.12 | 65496.36 | 2503.56
56 | 040202011002 | 碎石 | 1、石料规格：级配碎石 2、厚度：10CM | m2 | 2386.00 | 25.36 | 60508.96 | 2696.18 | 2004.24
57 | 040203007002 | 水泥混凝土 | 1、混凝土强度等级：C30混凝土 2、厚度：20CM 3、其他：含养护等 | m2 | 2386.00 | 127.58 | 304405.88 | 16010.06 | 501.06
58 | 040203004001 | 封层 | 1、沥青品种：乳化沥青 2、喷油量：布洒量不小于1Kg/㎡（沥青净含量） | m2 | 2386.00 | 5.35 | 12765.1 | 1097.56 | 381.76
59 | 040201021001 | 土工合成材料 | 1、材料品种、规格：玻纤格栅平铺 2、部位：新老路衔接处 | m2 | 2386.00 | 10.89 | 25983.54 | 3889.18
本页小计 | [6 empty] | 2168070.58 | 121796.23 | 269344.03
【表10.2.2-16】
分部分项工程清单与计价表
单位(专业)工程名称:九标段-新宅里 | [5 empty] | 标段: |  |  | 第14页 共17页
序号 | 项目编码 | 项目名称 | 项目特征 | 计量 单位 | 工程量 | 金 额 (元) |  |  |  |  | 备注
[6 empty] | 综合单价 | 合价 | 其中
[8 empty] | 人工费 | 机械费 | 暂估价
60 | 040203006001 | 沥青混凝土 | 1、沥青品种：AC-13C型细粒式沥青混凝土 2、厚度：5cm | m2 | 2386.00 | 64.14 | 153038.04 | 2672.32 | 6275.18
61 | 040204004001 | 安砌侧（平、缘）石 | 1、材料品种、规格：芝麻灰花岗岩侧石A，100*35*12cm，倒角 2、基础、垫层：材料品种、厚度：8cm厚C15砼垫层 | m | 484.00 | 176.41 | 85382.44 | 13847.24 | 116.16
62 | 040204004002 | 安砌侧（平、缘）石 | 1、材料品种、规格：芝麻灰花岗岩平石，100*8*12cm 2、基础、垫层：材料品种、厚度：2cmM10砂浆粘结层 | m | 305.00 | 36.48 | 11126.4 | 1628.7 | 18.3
|  | 现状沥青道路挖除与修复 |  |  |  |  | 27944.48 | 1251.92 | 4843.6
63 | 041001001002 | 拆除路面 | 1、材质：沥青柏油类 2、厚度：10CM | m2 | 80.00 | 6.96 | 556.8 | 360 | 83.2
64 | 041001003002 | 拆除基层 | 1、材质：原路基水泥稳定碎石 2、厚度：40cm 3、部位：原水泥路面下基层 | m2 | 80.00 | 37.23 | 2978.4 | 208.8 | 2189.6
65 | 040103002004 | 余方弃置 | 1、废弃料品种：拆除路面及基础、侧石 2、运距：投标人自行考虑 | m3 | 40.00 | 33.2 | 1328 | 15.6 | 1056
66 | 040101001001 | 挖一般土方 | 1、土壤类别:一般土方 2、挖土深度：2m内 | m3 | 24.00 | 3.19 | 76.56 | 9.36 | 52.32
本页小计 | [6 empty] | 254486.64 | 18742.02 | 9790.76
【表10.2.2-16】
分部分项工程清单与计价表
单位(专业)工程名称:九标段-新宅里 | [5 empty] | 标段: |  |  | 第15页 共17页
序号 | 项目编码 | 项目名称 | 项目特征 | 计量 单位 | 工程量 | 金 额 (元) |  |  |  |  | 备注
[6 empty] | 综合单价 | 合价 | 其中
[8 empty] | 人工费 | 机械费 | 暂估价
67 | 040103002005 | 余方弃置 | 1、废弃料品种：一般土方 2、运距：投标人自行考虑 | m3 | 24.00 | 19.03 | 456.72 | 9.36 | 359.28
68 | 040202001002 | 路床（槽）整形 | 1、路床（槽）整形 路床碾压检验 | m2 | 80.00 | 1.8 | 144 | 22.4 | 93.6
69 | 040202013001 | 塘渣垫层 | 1、石料规格：宕渣垫层 2、厚度：30CM | m2 | 80.00 | 26.5 | 2120 | 106.4 | 232.8
70 | 040202015001 | 水泥稳定碎（砾）石 | 1、水泥含量：3%水泥稳定碎石底基层 2、厚度：20CM | m2 | 80.00 | 62.99 | 5039.2 | 172 | 218.4
71 | 040202015002 | 水泥稳定碎（砾）石 | 1、水泥含量：5%水泥稳定碎石底基层 2、厚度：20CM | m2 | 80.00 | 62.99 | 5039.2 | 172 | 218.4
72 | 040203004002 | 封层 | 1、沥青品种：乳化沥青 2、喷油量：布洒量不小于1Kg/㎡（沥青净含量） 3、未尽事宜详见设计图纸及规范要求 | m2 | 80.00 | 5.35 | 428 | 36.8 | 12.8
73 | 040203006002 | 沥青混凝土 | 1、沥青品种：AC-20C型中粒式沥青混凝土 2、厚度：6cm 3、未尽事宜详见设计图纸及规范要求 | m2 | 80.00 | 63.86 | 5108.8 | 65.6 | 157.6
74 | 040203003001 | 透层、粘层 | 1、材料品种：快裂乳化沥青 2、喷油量：0.3~0.6L/㎡ 3、未尽事宜详见设计图纸及规范要求 | m2 | 80.00 | 1.78 | 142.4 | 2.4 | 2.4
75 | 040203006003 | 沥青混凝土 | 1、沥青品种：AC-13C型SBS改性沥青混凝土 2、厚度：4cm 3、未尽事宜详见设计图纸及规范要求 | m2 | 80.00 | 56.58 | 4526.4 | 71.2 | 167.2
本页小计 | [6 empty] | 23004.72 | 658.16 | 1462.48
【表10.2.2-16】
分部分项工程清单与计价表
单位(专业)工程名称:九标段-新宅里 | [5 empty] | 标段: |  |  | 第16页 共17页
序号 | 项目编码 | 项目名称 | 项目特征 | 计量 单位 | 工程量 | 金 额 (元) |  |  |  |  | 备注
[6 empty] | 综合单价 | 合价 | 其中
[8 empty] | 人工费 | 机械费 | 暂估价
|  | 现状人行道挖除与修复 |  |  |  |  | 97257 | 13825.5 | 9782.67
76 | 041001002001 | 拆除人行道 | 1、材质：拆除人行道板块 2、厚度：6cm透水砖+3cm水泥砂浆粘结层 | m2 | 482.00 | 3.27 | 1576.14 | 1262.84
77 | 041001003003 | 拆除基层 | 1、材质：拆除人行道基础 2、厚度：15cm | m2 | 482.00 | 18.66 | 8994.12 | 727.82 | 6516.64
78 | 040103002006 | 余方弃置 | 1、废弃料品种：人行道拆除物 2、运距：投标人自行考虑 | m3 | 115.68 | 33.2 | 3840.58 | 45.12 | 3053.95
79 | 040204001001 | 人行道整形碾压 | 1、范围：人行道基础范围内 | m2 | 482.00 | 1.89 | 910.98 | 655.52 | 72.3
80 | 040204002001 | 人行道块料铺设 | 1、块料品种、规格：20*10*6cm透水砖（含盲道） 2、基础、垫层：材料品种、厚度：3cmM10水泥砂浆卧底+15cmC20砼基层（含模板） 3、其他：人行道水泥混凝土基层按照纵向每4m设置假缝型缩缝，锯切的槽口深度为2cm，槽内采用沥青灌缝 | m2 | 482.00 | 169.99 | 81935.18 | 11134.2 | 139.78
|  | 现状绿化挖除与修复 |  |  |  |  | 14690.2 | 2598.1 | 407.4
81 | 04B006 | 现状绿化挖除 | 现状绿化挖除，暂估量 | m2 | 100.00 | 3.41 | 341 | 273
82 | 050101010001 | 整理绿化用地 | 整理绿化用地，暂估量 | m2 | 100.00 | 5.13 | 513 | 410
83 | 050101009001 | 种植土回（换）填 | 种植土按30CM考虑，暂估量 | m3 | 30.00 | 61.02 | 1830.6 | 607.5
本页小计 | [6 empty] | 99941.6 | 15116 | 9782.67
【表10.2.2-16】
分部分项工程清单与计价表
单位(专业)工程名称:九标段-新宅里 | [5 empty] | 标段: |  |  | 第17页 共17页
序号 | 项目编码 | 项目名称 | 项目特征 | 计量 单位 | 工程量 | 金 额 (元) |  |  |  |  | 备注
[6 empty] | 综合单价 | 合价 | 其中
[8 empty] | 人工费 | 机械费 | 暂估价
84 | 050102012001 | 铺种草皮 | 1、草皮种类：马尼拉草皮（暂估量） 2、铺种方式：满铺 3、养护期：二年 | m2 | 20.00 | 28.33 | 566.6 | 241.6 | 51
85 | 050102012002 | 铺种草皮 | 1、草皮种类：麦冬（暂估量） 2、养护期：二年 | m2 | 20.00 | 36.86 | 737.2 | 241.6 | 51
86 | 050102007001 | 栽植色带 | 1、苗木、花卉种类：红花继木（暂估量） 2、株高或蓬径：H51-60 P41-50（小毛球） 3、单位面积株数：25株/m2 4、养护期：二年 | m2 | 20.00 | 257.11 | 5142.2 | 274.8 | 101.8
87 | 050102007002 | 栽植色带 | 1、苗木、花卉种类：红叶石楠（暂估量） 2、株高或蓬径：H41-50、P41-50（小毛球） 3、单位面积株数：25株/m2 4、养护期：二年 | m2 | 20.00 | 119.83 | 2396.6 | 274.8 | 101.8
88 | 050102007003 | 栽植色带 | 1、苗木、花卉种类：金森女贞（暂估量） 2、株高或蓬径：P40（小毛球） 3、单位面积株数：25株/m2 4、养护期：二年 | m2 | 20.00 | 158.15 | 3163 | 274.8 | 101.8
本页小计 | [6 empty] | 12005.6 | 1307.6 | 407.4
合计 | [6 empty] | 5774667.37 | 667002.36 | 524483.33 | 10000

## 1_表10_2_2-16 施工技术措施项目清单与计价表
【表10.2.2-16】
施工技术措施项目清单与计价表
单位(专业)工程名称:九标段-新宅里 | [5 empty] | 标段: |  |  | 第1页 共2页
序号 | 项目编码 | 项目名称 | 项目特征 | 计量 单位 | 工程量 | 金 额 (元) |  |  |  |  | 备注
[6 empty] | 综合单价 | 合价 | 其中
[8 empty] | 人工费 | 机械费 | 暂估价
|  | [请输入分部名称,电子评标勿删] |  |  | 0 |  | 523364.18 | 132863.2 | 68007.07
1 | 041106001001 | 大型机械设备进出场及安拆 | 1、履带式挖掘机1m3以内 2、履带式推土机90kW以内 3、压路机 4、沥青混凝土摊铺机 | 项 | 1 | 16193.54 | 16193.54 | 2482 | 7247.24
2 | 04B007 | 施工围挡 | 1、双面彩钢夹芯板围挡，H≥2.2m | m2 | 200.00 | 45.39 | 9078 | 1188 | 1422
3 | 04B008 | 绿植 | 按建设相关单位要求布置绿植 | 平米 | 200.00 | 15 | 3000
4 | 04B009 | 施工围挡 | 通透式围挡，H≥1.8m | m2 | 7441.20 | 20.93 | 155744.32 | 44200.73 | 52906.93
5 | 011701002001 | 外脚手架 | 1、搭设高度：7m内 | m2 | 1455.00 | 18.03 | 26233.65 | 15146.55 | 1556.85
6 | 011701002002 | 外脚手架 | 1、搭设高度：13m内 | m2 | 1455.00 | 22.03 | 32053.65 | 16397.85 | 1687.8
7 | 011701002003 | 外脚手架 | 1、搭设高度：20m内 | m2 | 1455.00 | 26.77 | 38950.35 | 18696.75 | 1818.75
8 | 041101005001 | 井字架 | 1、井深：2m内 | 座 | 419 | 103.93 | 43546.67 | 33218.32
9 | 04B010 | 公益广告宣传标识 | 公益广告宣传标识 | 项 | 1 | 10000 | 10000
10 | 04B011 | 支路、小区出入口临时保通费 | 支路、小区出入口临时保通费（包含钢板） | 项 | 1 | 10000 | 10000
11 | 04B012 | 临时道路 | 施工期间临时通行道路，方便居民出入，要求干净整洁，覆盖养护毯 | 项 | 1 | 20000 | 20000
本页小计 | [6 empty] | 364800.18 | 131330.2 | 66639.57
【表10.2.2-16】
施工技术措施项目清单与计价表
单位(专业)工程名称:九标段-新宅里 | [5 empty] | 标段: |  |  | 第2页 共2页
序号 | 项目编码 | 项目名称 | 项目特征 | 计量 单位 | 工程量 | 金 额 (元) |  |  |  |  | 备注
[6 empty] | 综合单价 | 合价 | 其中
[8 empty] | 人工费 | 机械费 | 暂估价
12 | 04B013 | 施工期间原有管道临时改排费、化粪池清理费 | 施工期间原有管道临时改排费、化粪池清理费 | 项 | 1 | 50000 | 50000
13 | 04B014 | 原有管线保护费 | 包括施工影响及对原有管线造成的损坏修复、赔偿等费用 | 项 | 1 | 100000 | 100000
14 | 04B015 | 临时路牌 | D600临时路牌 | 块 | 50 | 171.28 | 8564 | 1533 | 1367.5
本页小计 | [6 empty] | 158564 | 1533 | 1367.5
合计 | [6 empty] | 523364.18 | 132863.2 | 68007.07

## 1_表10_2_2-20 施工组织(总价)措施项目清单与
【表10.2.2-20】
施工组织（总价）措施项目清单与计价表
工程名称:新宅里 |  |  | 标段: | 第1页 共1页
序号 | 项目编号 | 项目名称 | 计算基础 | 费率 (%) | 金额 (元) | 备注
1 | 041109001001 | 安全文明施工费 |  |  | 107723.65
1.1 |  | 安全文明施工基本费 | 定额人工费+定额机械费 | 8.51 | 107723.65
2 | Z04110900801 | 提前竣工增加费 | 定额人工费+定额机械费
3 | 041109003001 | 二次搬运费 | 定额人工费+定额机械费
4 | 041109004001 | 冬雨季施工增加费 | 定额人工费+定额机械费 | 0.13 | 1645.6
5 | 041109005001 | 行车、行人干扰增加费 | 定额人工费+定额机械费 | 1.69 | 21392.83
6 |  | 其他施工组织措施费 | 按相关规定计算
合 计 |  |  |  |  | 130762.08

## 1_表10_2_2-21 其他项目清单与计价汇总表
【表10.2.2-21】
其他项目清单与计价汇总表
工程名称:新宅里 |  | 标段: | 第1页 共1页
序号 | 项 目 名 称 | 金额(元) | 备注
1 | 暂列金额 | 333307.01 | 明细详见表10.2.2-22
1.1 | 标化工地增加费 |  | 明细详见表10.2.2-22
1.2 | 优质工程增加费 |  | 明细详见表10.2.2-22
1.3 | 其他暂列金额 | 333307.01 | 明细详见表10.2.2-22
2 | 暂估价
2.1 | 材料（设备）暂估价 |  | 明细详见表10.2.2-23
2.2 | 专业工程暂估价 |  | 明细详见表10.2.2-24
2.3 | 专项技术措施暂估价 |  | 明细详见表10.2.2-25
3 | 计日工 |  | 明细详见表10.2.2-26
4 | 总承包服务费 |  | 明细详见表10.2.2-27
合 计 |  | 333307.01 | 0

## 1_表10_2_2-22 暂列金额明细表
【表10.2.2-22】
暂列金额明细表
工程名称:新宅里 |  |  | 标段: | 第1页 共1页
序号 | 项 目 名 称 | 计量单位 | 暂定金额(元) | 备注
1 | 标化工地增加费 | 项
2 | 优质工程增加费 | 项
3 | 其他暂列金额 | 项 | 333307.01 | 估算比例一般不高于5%
3.1 | 其他暂列金额 | 项 | 333307.01
合计 |  |  | 333307.01 | -

## 1_表10_2_2-23 材料（工程设备）暂估单价表
【表10.2.2-23】
材料（工程设备）暂估单价表
单位(专业)工程名称:九标段-新宅里 |  |  |  | 标段: |  | 第1页 共1页
序号 | 材料（工程设备）名称、规格、型号 | 计量 单位 | 数量 | 单价 | 合价 | 备注
1 | 垃圾房 | 座 | 2 | 5000 | 10000
合计 |  |  |  |  | 10000

## 1_表10_2_2-24 专业工程暂估价表
【表10.2.2-24】
专业工程暂估价表
单位(专业)工程名称:九标段-新宅里 |  | 标段: | 第1页 共1页
序号 | 工 程 名 称 | 工程内容 | 暂估金额(元) | 备注
合计

## 1_表10_2_2-29 主要工日一览表
【表10.2.2-29】
主要工日一览表
工程名称:新宅里 |  |  | 标段: |  | 第1页 共1页
序号 | 工日名称（类别） | 单位 | 数 量 | 单价(元) | 合价（元） | 备注
1 | 一类人工 | 工日 | 320.596 | 135 | 43280.46
2 | 二类人工 | 工日 | 4830.363 | 146 | 705233
3 | 二类人工 | 工日 | 318.409 | 146 | 46487.71
4 | 三类人工 | 工日 | 28.798 | 167 | 4809.27

## 1_表10_2_2-30 发包人提供材料和设备一览表
【表10.2.2-30】
发包人提供材料和设备一览表
工程名称:新宅里 |  |  | 标段: |  |  | 第1页 共1页
序号 | 材料(设备)名称、规格、型号 | 单位 | 数量 | 单价 (元) | 交货 方式 | 送达 地点 | 备注

## 1_表10_2_2-31 主要材料和工程设备一览表
【表10.2.2-31】
主要材料和工程设备一览表
工程名称:新宅里 |  |  |  | 标段: |  | 第1页 共2页
序号 | 名称、规格、型号 | 单位 | 数量 | 单价(元) | 合价（元） | 备注
1 | 热轧带肋钢筋HRB400综合 | t | 5.055 | 4626 | 23384.43
2 | 镀锌铁丝φ0.7-1.0 | kg | 39.928 | 4.42 | 176.48
3 | 镀锌铁丝综合 | kg | 5 | 4.42 | 22.1
4 | 热轧光圆钢筋综合 | t | 2.228 | 4787 | 10665.44
5 | 低碳钢焊条综合 | kg | 10.961 | 6.81 | 74.64
6 | 普通硅酸盐水泥PO 42.5综合 | t | 3.52 | 531 | 1869.12
7 | 普通硅酸盐水泥PO 42.5综合 | kg | 48600.712 | 0.53 | 25806.98
8 | 黄砂毛砂 | t | 1644.081 | 155 | 254832.56
9 | 黄砂净砂 | t | 126.025 | 180 | 22684.5
10 | 砂砾石 | t | 1030.675 | 126 | 129865.05
11 | 石屑 | t | 3350.085 | 78.75 | 263819.19
12 | 碎石综合 | t | 2829.54 | 126 | 356522.04
13 | 塘渣 | t | 49.008 | 34 | 1666.27
14 | 混凝土实心砖240×115×53 MU10 | 千块 | 305.848 | 495.6 | 151578.27
15 | 非泵送商品混凝土C15 | m3 | 63.063 | 473 | 29828.8
16 | 非泵送商品混凝土C20 | m3 | 87.567 | 513 | 44921.87
17 | 非泵送商品混凝土C30 | m3 | 761.469 | 572 | 435560.27
18 | 非泵送商品混凝土C35 | m3 | 1631.352 | 606 | 988599.31
19 | 干混抹灰砂浆DP M20.0 | kg | 33916.166 | 0.37 | 12447.23
20 | 干混砌筑砂浆DM M7.5 | kg | 1948.256 | 0.34 | 652.67
21 | 干混砌筑砂浆DM M10.0 | kg | 232410.276 | 0.34 | 78787.08
22 | 细粒式沥青混凝土AC-13C | m3 | 120.493 | 1166 | 140494.84
23 | 细粒式沥青混凝土AC-13C SBS改性 | m3 | 3.232 | 1297 | 4191.9
24 | 中粒式沥青混凝土AC-20C | m3 | 4.848 | 989 | 4794.67
25 | 柴油0# | kg | 124.9 | 6.54 | 816.85
26 | 碳素结构钢焊接钢管DN40×3.5 | m | 1.241 | 23.86 | 29.61
27 | 碳素结构钢焊接钢管DN40×3.5 | kg | 146.65 | 5.02 | 735.89
28 | HDPE双壁波纹管（环刚度≥8KN/m）DN200 | m | 1930.53 | 33.48 | 64634.14
【表10.2.2-31】
主要材料和工程设备一览表
工程名称:新宅里 |  |  |  | 标段: |  | 第2页 共2页
序号 | 名称、规格、型号 | 单位 | 数量 | 单价(元) | 合价（元） | 备注
29 | HDPE双壁波纹管（环刚度≥8KN/m）DN300 | m | 1995.49 | 50.66 | 101091.52
30 | HDPE双壁波纹管（环刚度≥8KN/m）DN400 | m | 109.62 | 88.43 | 9693.7
31 | 连续缠绕缠绕玻璃钢夹砂管DN500 | m | 110.635 | 598 | 66159.73
32 | 连续缠绕缠绕玻璃钢夹砂管DN600 | m | 49.735 | 792 | 39390.12
33 | 水 | m3 | 3845.305 | 5.73 | 22033.6
34 | 木模板 | m3 | 8.477 | 1504 | 12749.41
35 | D400级球墨铸铁井盖500*500 | 套 | 390 | 337.5 | 131625
36 | D400级球墨铸铁井盖φ700 | 套 | 8 | 628 | 5024
37 | D400级球墨铸铁井盖（防沉降）φ700 重型 | 套 | 21 | 916 | 19236
38 | 透水砖20*10*6cm | m2 | 496.46 | 47.7 | 23681.14
39 | 芝麻灰花岗岩侧石A100*35*12cm | m | 488.84 | 115.67 | 56543.15
40 | 反光膜 | m2 | 21 | 142 | 2982
41 | 圆形标志牌φ600mm | 块 | 50 | 39.57 | 1978.3
42 | 防盗式球墨铸铁篦盖及盖座390*510 | 套 | 126 | 268.52 | 33832.89
43 | 芝麻灰花岗岩平石100*8*12cm | m | 308.05 | 27.52 | 8478.52
44 | 塑料排水管UPVCDe160 | m | 1191.6 | 31.77 | 37857.13
45 | 临时道路 | 项 | 1 | 20000 | 20000
46 | 原有管线保护费 | 项 | 1 | 100000 | 100000
47 | 公益广告宣传标识 | 项 | 1 | 10000 | 10000
48 | 施工期间原有管道临时改排费、化粪池清理费 | 项 | 1 | 50000 | 50000
49 | 支路、小区出入口临时保通费 | 项 | 1 | 10000 | 10000
50 | 红叶石楠H41-50、P41-50（小毛球）25株/m2 | m2 | 21 | 87.25 | 1832.25
51 | 红花继木H51-60 P41-50（小毛球）25株/m2 | m2 | 21 | 218 | 4578
52 | 金森女贞P40（小毛球）25株/m2 | m2 | 21 | 123.75 | 2598.75
53 | 马尼拉草皮 | m2 | 20 | 8.44 | 168.8
54 | 麦冬 | m2 | 20 | 16.97 | 339.4

## 1_表10_2_2-32 主要机械台班一览表
【表10.2.2-32】
主要机械台班一览表
工程名称:新宅里 |  |  |  | 标段: | 第1页 共2页
序号 | 机械名称、规格、型号 | 单位 | 数 量 | 单价(元) | 合价（元） | 备注
1 | 履带式推土机75kW | 台班 | 8.539 | 722.53 | 6169.68
2 | 履带式推土机90kW | 台班 | 0.5 | 819.89 | 409.95
3 | 履带式推土机105kW | 台班 | 8.958 | 904.47 | 8102.24
4 | 平地机90kW | 台班 | 6.552 | 633.31 | 4149.45
5 | 轮胎式装载机1.5m3 | 台班 | 8.516 | 693.39 | 5904.91
6 | 履带式单斗液压挖掘机1m3 | 台班 | 25.414 | 1026.32 | 26082.9
7 | 钢轮内燃压路机8t | 台班 | 3.811 | 395.88 | 1508.7
8 | 钢轮内燃压路机12t | 台班 | 15.376 | 516.11 | 7935.71
9 | 钢轮内燃压路机12t | 台班 | 0.5 | 516.11 | 258.06
10 | 钢轮内燃压路机15t | 台班 | 9.135 | 614.51 | 5613.55
11 | 钢轮振动压路机12t | 台班 | 0.126 | 794.55 | 100.11
12 | 轮胎压路机26t | 台班 | 1.606 | 927.83 | 1490.09
13 | 电动夯实机250N·m | 台班 | 121.199 | 29.99 | 3634.76
14 | 手持式风动凿岩机 | 台班 | 13.424 | 12.61 | 169.28
15 | 汽车式沥青喷洒机4000L | 台班 | 0.152 | 686.37 | 104.33
16 | 沥青混凝土摊铺机8t | 台班 | 1.606 | 918.13 | 1474.52
17 | 沥青混凝土摊铺机12t | 台班 | 0.126 | 1179.18 | 148.58
18 | 沥青混凝土摊铺机15t | 台班 | 0.5 | 2640.3 | 1320.15
19 | 汽车式起重机8t | 台班 | 10.514 | 716.38 | 7532.02
20 | 载货汽车4t | 台班 | 0.194 | 430.19 | 83.46
21 | 载货汽车4t | 台班 | 110.257 | 430.19 | 47431.46
22 | 载货汽车5t | 台班 | 0.066 | 441.64 | 29.15
23 | 载货汽车5t | 台班 | 0.018 | 441.64 | 7.95
24 | 载货汽车5t | 台班 | 1.687 | 441.64 | 745.05
25 | 载货汽车8t | 台班 | 0.088 | 475.58 | 41.85
26 | 自卸汽车15t | 台班 | 140.473 | 898.04 | 126150.37
27 | 平板拖车组40t | 台班 | 3 | 1186.48 | 3559.44
28 | 平板拖车组40t | 台班 | 1 | 1186.48 | 1186.48
29 | 机动翻斗车1t | 台班 | 33.985 | 217.74 | 7399.89
30 | 洒水车4000L | 台班 | 0.816 | 499.44 | 407.54
【表10.2.2-32】
主要机械台班一览表
工程名称:新宅里 |  |  |  | 标段: | 第2页 共2页
序号 | 机械名称、规格、型号 | 单位 | 数 量 | 单价(元) | 合价（元） | 备注
31 | 灰浆搅拌机200L | 台班 | 17.493 | 167.09 | 2922.91
32 | 混凝土切缝机7.5kW | 台班 | 72.618 | 36.03 | 2616.43
33 | 混凝土搅拌站45m3/h | 台班 | 0.126 | 1280.27 | 161.31
34 | 干混砂浆罐式搅拌机20000L | 台班 | 5.34 | 208.41 | 1112.91
35 | 钢筋调直机14mm | 台班 | 0.319 | 39.74 | 12.68
36 | 钢筋切断机40mm | 台班 | 0.685 | 46.85 | 32.09
37 | 钢筋弯曲机40mm | 台班 | 1.78 | 27.99 | 49.82
38 | 木工圆锯机500mm | 台班 | 1.109 | 30.08 | 33.36
39 | 木工圆锯机500mm | 台班 | 4.204 | 30.08 | 126.46
40 | 木工压刨床单面600mm | 台班 | 0.119 | 34.46 | 4.1
41 | 直流弧焊机32kW | 台班 | 1.298 | 106.95 | 138.82
42 | 电动空气压缩机0.6m3/min | 台班 | 0.695 | 35.76 | 24.85
43 | 电动空气压缩机3m3/min | 台班 | 6.726 | 134.06 | 901.69
44 | 液压升降机 9m | 台班 | 3 | 25.57 | 76.71
45 | 水泥混凝土真空吸水机 | 台班 | 36.407 | 16.92 | 616.01
46 | 履带式单头岩石破碎机105kW | 台班 | 215.97 | 1379.3 | 297887.42
47 | 混凝土振捣器平板式 | 台班 | 189.687 | 13.13 | 2490.59
48 | 混凝土振捣器插入式 | 台班 | 155.47 | 5.08 | 789.79
49 | 汽车式起重机5t | 台班 | 32.093 | 413.51 | 13270.78

## 2_表10_2_2-13 【不含单列】单位(专业)工程招
【表10.2.2-13】
单位（专业）工程招标控制价费用表
工程名称:九标段-艇湖住宅小区 |  |  | 标段: | 第1页 共1页
序号 | 费用名称 |  | 计算公式 | 金额 (元) | 备注
1 | 分部分项工程费 |  | ∑(分部分项工程量×综合单价） | 5778365.27 | 见表10.2.2-16
1.1 | 其中 | 人工费+机械费 | ∑分部分项（定额人工费+定额机械费） | 956671.43
2 | 措施项目费 |  | （2.1+2.2） | 446457.4
2.1 | 施工技术措施项目费 |  | ∑(技措项目工程量×综合单价） | 329007.06 | 见表10.2.2-16
2.1.1 | 其中 | 人工费+机械费 | ∑技措项目（定额人工费+定额机械费） | 180311.51
2.2 | 施工组织措施项目费 |  | (1.1+2.1.1)×10.33% | 117450.34 | 见表10.2.2-20
2.2.1 | 其中 | 安全文明施工基本费 | (1.1+2.1.1)×8.51% | 96757.25 | 见表10.2.2-20
3 | 其他项目费 |  | （3.1+3.2+3.3+3.4） | 321900.35
3.1 | 暂列金额 |  | 3.1.1+3.1.2+3.1.3 | 321900.35 | 见表10.2.2-21
3.1.1 | 其中 | 标化工地增加费 | 按招标文件规定额度列计 |  | 见表10.2.2-22
3.1.2 |  | 优质工程增加费 | 按招标文件规定额度列计 |  | 见表10.2.2-22
3.1.3 |  | 其他暂列金额 | 按招标文件规定额度列计 | 321900.35 | 见表10.2.2-22
3.2 | 暂估价 |  | 3.2.1+3.2.2+3.2.3 |  | 见表10.2.2-21
3.2.1 | 其中 | 材料（工程设备）暂估价 | 按招标文件规定额度列计 (或计入综合单价) |  | 见表10.2.2-23
3.2.2 |  | 专业工程暂估价 | 按招标文件规定额度列计 |  | 见表10.2.2-24
3.2.3 |  | 专项技术措施暂估价 | 按招标文件规定额度列计 |  | 见表10.2.2-25
3.3 | 计日工 |  | ∑计日工(暂估数量×综合单价） |  | 见表10.2.2-21
3.4 | 施工总承包服务费 |  | 3.4.1+3.4.2 |  | 见表10.2.2-21
3.4.1 | 其中 | 专业发包工程管理费 | ∑专业发包工程（暂估金额×费率） |  | 见表10.2.2-27
3.4.2 |  | 甲供材料设备管理费 | 甲供材料暂估金额×费率+甲供设备暂估金额×费率 |  | 见表10.2.2-27
4 | 规费 |  | (1.1+2.1.1)×18.75% | 213184.3
5 | 税金 |  | (1+2+3+4)×9% | 608391.66
招标控制价合计 |  |  | 1+2+3+4+5 | 7368298.98

## 2_表10_2_2-16 分部分项工程清单与计价表
【表10.2.2-16】
分部分项工程清单与计价表
单位(专业)工程名称:九标段-艇湖住宅小区 | [5 empty] | 标段: |  |  | 第1页 共18页
序号 | 项目编码 | 项目名称 | 项目特征 | 计量 单位 | 工程量 | 金 额 (元) |  |  |  |  | 备注
[6 empty] | 综合单价 | 合价 | 其中
[8 empty] | 人工费 | 机械费 | 暂估价
|  | 排水 |  |  |  |  | 2923966.31 | 394434.11 | 71635.26
|  | 雨水 |  |  |  |  | 1513071.19 | 234256.48 | 43078.3
1 | 040101002003 | 挖沟槽土方 | 1、土壤类别：三类土 2、挖土深度：2M 内 | m3 | 2205.29 | 7.16 | 15789.88 | 8358.05 | 4322.37
2 | 040103001007 | 回填方 | 1、密实度要求：满足设计要求 2、填方材料品种：挖方土 | m3 | 290.50 | 19.6 | 5693.8 | 4058.29 | 488.04
3 | 040103002007 | 余方弃置 | 1、废弃料品种：沟槽挖方余土 2、运距：投标人自行考虑 | m3 | 1914.79 | 19.03 | 36438.45 | 746.77 | 28664.41
4 | 040103001008 | 回填方 | 1、填方材料品种：中粗砂回填 | m3 | 647.28 | 313.56 | 202961.12 | 19677.31 | 317.17
5 | 040103001009 | 回填方 | 1、填方材料品种：石粉回填至管顶30cm处 | m3 | 787.25 | 178.12 | 140224.97 | 23932.4 | 385.75
6 | 031001006006 | 塑料管 | 1、材质、规格：DN50 UPVC排水管 2、阳台落水管（含管件） 3、暂估量（以现场实际发生为准） | m | 224.00 | 9.06 | 2029.44 | 609.28
7 | 031001006007 | 塑料管 | 1、材质、规格：De110 UPVC排水管 2、连接建筑雨、污水立管（含管件） 3、暂估量（以现场实际发生为准） | m | 670.00 | 26.75 | 17922.5 | 4723.5 | 20.1
8 | 031001006008 | 塑料管 | 1、材质、规格：De160 UPVC排水管 2、排水出户管（含管件） 3、暂估量（以现场实际发生为准） | m | 240.00 | 45.23 | 10855.2 | 2203.2 | 9.6
本页小计 | [6 empty] | 431915.36 | 64308.8 | 34207.44
【表10.2.2-16】
分部分项工程清单与计价表
单位(专业)工程名称:九标段-艇湖住宅小区 | [5 empty] | 标段: |  |  | 第2页 共18页
序号 | 项目编码 | 项目名称 | 项目特征 | 计量 单位 | 工程量 | 金 额 (元) |  |  |  |  | 备注
[6 empty] | 综合单价 | 合价 | 其中
[8 empty] | 人工费 | 机械费 | 暂估价
9 | 040501004011 | 塑料管 | 1、垫层、基础材质及厚度：150厚砂石垫层 2、材质及规格：D200HDPE双壁波纹管（环刚度≥8KN/m） 3、连接形式：承插式“O”型橡胶圈柔性接口 4、管道检验及试验要求：管道闭水试验 | m | 196.00 | 85.42 | 16742.32 | 2563.68 | 58.8
10 | 040501004012 | 塑料管 | 1、垫层、基础材质及厚度：150厚砂石垫层 2、材质及规格：D300HDPE双壁波纹管（环刚度≥8KN/m） 3、连接形式：承插式“O”型橡胶圈柔性接口 4、管道检验及试验要求：管道闭水试验 | m | 713.00 | 109.23 | 77880.99 | 10680.74 | 242.42
11 | 040501004013 | 塑料管（方包管） | 1、垫层、基础材质及厚度：100厚C15素砼垫层，C30混凝土方包 2、材质及规格：D300HDPE双壁波纹管（环刚度≥8KN/m） 3、连接形式：承插式“O”型橡胶圈柔性接口 4、管道检验及试验要求：管道闭水试验 | m | 40.00 | 373.47 | 14938.8 | 2432.8 | 98
本页小计 | [6 empty] | 109562.11 | 15677.22 | 399.22
【表10.2.2-16】
分部分项工程清单与计价表
单位(专业)工程名称:九标段-艇湖住宅小区 | [5 empty] | 标段: |  |  | 第3页 共18页
序号 | 项目编码 | 项目名称 | 项目特征 | 计量 单位 | 工程量 | 金 额 (元) |  |  |  |  | 备注
[6 empty] | 综合单价 | 合价 | 其中
[8 empty] | 人工费 | 机械费 | 暂估价
12 | 040501004014 | 塑料管 | 1、垫层、基础材质及厚度：150厚砂石垫层 2、材质及规格：D400HDPE双壁波纹管（环刚度≥8KN/m） 3、连接形式：承插式“O”型橡胶圈柔性接口 4、管道检验及试验要求：管道闭水试验 | m | 194.00 | 161.69 | 31367.86 | 3583.18 | 77.6
13 | 040501004015 | 塑料管 | 1、垫层、基础材质及厚度：150厚砂石垫层 2、材质及规格：D500连续缠绕缠绕玻璃钢夹砂管 3、连接形式：整体橡胶密封圈套筒连接 4、管道检验及试验要求：管道闭水试验 | m | 271.00 | 787.53 | 213420.63 | 5460.65 | 449.86
14 | 040504009002 | 雨水口（390*510单箅雨水口） | 1、雨水篦子及圈口材质、型号、规格：390*510防盗式球墨铸铁篦盖及盖座 2、井圈：C30钢筋混凝土井圈，含模板 3、垫层、基础材质及厚度：100厚碎石垫层+150厚C30素砼垫层（含模板） 4、砌筑材料品种、规格：M10水泥砂浆砌筑MU20机砖 5、砂浆强度等级及配合比：内外壁用20厚1：2防水水泥砂浆抹面 6、其他：平均井深1m | 座 | 66 | 1119.75 | 73903.5 | 17053.74 | 755.04
本页小计 | [6 empty] | 318691.99 | 26097.57 | 1282.5
【表10.2.2-16】
分部分项工程清单与计价表
单位(专业)工程名称:九标段-艇湖住宅小区 | [5 empty] | 标段: |  |  | 第4页 共18页
序号 | 项目编码 | 项目名称 | 项目特征 | 计量 单位 | 工程量 | 金 额 (元) |  |  |  |  | 备注
[6 empty] | 综合单价 | 合价 | 其中
[8 empty] | 人工费 | 机械费 | 暂估价
15 | 040504001010 | 砌筑井（300*300检查井） | 1、垫层、基础材质及厚度：10cm厚碎石垫层+10cmC30混凝土基础（含模板） 2、砌筑材料品种、规格、强度等级：井室墙、流槽采用M10号水泥砂浆、MU20水泥砖砌筑 3、勾缝、抹面要求：井室墙内外与流槽表面用1:2防水水泥砂浆抹面、厚20mm 4、平均井深：0.5m 5、井盖、井圈材质及规格：复合树脂井盖，300*300 | 座 | 48 | 340.3 | 16334.4 | 4722.24 | 171.36
16 | 040504001011 | 砌筑井（500*500雨水井 流槽井） | 1、垫层、基础材质及厚度：10cm厚碎石垫层+10cmC30混凝土基础（含模板） 2、砌筑材料品种、规格、强度等级：井室墙、流槽采用M10号水泥砂浆、MU20水泥砖砌筑 3、勾缝、抹面要求：井室墙内外与流槽表面用1:2防水水泥砂浆抹面、厚20mm 4、平均井深：1.4m 5、井盖、井圈材质及规格：D400级球墨铸铁井盖，500*500 6、其他：成品聚乙烯防护网 | 座 | 16 | 1499 | 23984 | 5651.52 | 337.6
本页小计 | [6 empty] | 40318.4 | 10373.76 | 508.96
【表10.2.2-16】
分部分项工程清单与计价表
单位(专业)工程名称:九标段-艇湖住宅小区 | [5 empty] | 标段: |  |  | 第5页 共18页
序号 | 项目编码 | 项目名称 | 项目特征 | 计量 单位 | 工程量 | 金 额 (元) |  |  |  |  | 备注
[6 empty] | 综合单价 | 合价 | 其中
[8 empty] | 人工费 | 机械费 | 暂估价
17 | 040504001012 | 砌筑井（500*500雨水井 落底） | 1、垫层、基础材质及厚度：10cm厚碎石垫层+10cmC30混凝土基础（含模板） 2、砌筑材料品种、规格、强度等级：井室墙、流槽采用M10号水泥砂浆、MU20水泥砖砌筑 3、勾缝、抹面要求：井室墙内外与流槽表面用1:2防水水泥砂浆抹面、厚20mm 4、平均井深：1.6m 5、井盖、井圈材质及规格：D400级球墨铸铁井盖，500*500 6、其他：成品聚乙烯防护网 | 座 | 6 | 1608.6 | 9651.6 | 2314.86 | 140.88
18 | 040504001013 | 砌筑井（φ700雨水井 落底井） | 1、垫层、基础材质及厚度：10cm厚碎石垫层+10cmC30混凝土基础（含模板） 2、砌筑材料品种、规格、强度等级：井室墙、流槽采用M10号水泥砂浆、MU20水泥砖砌筑 3、勾缝、抹面要求：井室墙内外与流槽表面用1:2防水水泥砂浆抹面、厚20mm 4、平均井深：2.1m 5、井盖、井圈材质及规格：D400级球墨铸铁井盖，φ700 6、其他：成品聚乙烯防护网 | 座 | 14 | 2335.51 | 32697.14 | 7439.88 | 504
本页小计 | [6 empty] | 42348.74 | 9754.74 | 644.88
【表10.2.2-16】
分部分项工程清单与计价表
单位(专业)工程名称:九标段-艇湖住宅小区 | [5 empty] | 标段: |  |  | 第6页 共18页
序号 | 项目编码 | 项目名称 | 项目特征 | 计量 单位 | 工程量 | 金 额 (元) |  |  |  |  | 备注
[6 empty] | 综合单价 | 合价 | 其中
[8 empty] | 人工费 | 机械费 | 暂估价
19 | 040504001014 | 砌筑井（1100*1100雨水井 流槽井） | 1、垫层、基础材质及厚度：10cm厚C15素混凝土垫层+25cm厚C25钢筋混凝土底板，含模板 2、砌筑材料品种、规格、强度等级：井室墙、流槽采用M10号水泥砂浆、MU20水泥砖砌筑 3、勾缝、抹面要求：井室墙内外与流槽表面用1:2防水水泥砂浆抹面、厚20mm 4、平均井深：2.2m 5、盖板材质、规格：15cm厚C25钢筋混凝土盖板 6、井盖、井圈材质及规格：D400级球墨铸铁井盖（防沉降），φ700 7、其他：成品聚乙烯防护网，未尽事宜详见设计图纸及规范要求 | 座 | 50 | 6639.14 | 331957 | 64808 | 3758
本页小计 | [6 empty] | 331957 | 64808 | 3758
【表10.2.2-16】
分部分项工程清单与计价表
单位(专业)工程名称:九标段-艇湖住宅小区 | [5 empty] | 标段: |  |  | 第7页 共18页
序号 | 项目编码 | 项目名称 | 项目特征 | 计量 单位 | 工程量 | 金 额 (元) |  |  |  |  | 备注
[6 empty] | 综合单价 | 合价 | 其中
[8 empty] | 人工费 | 机械费 | 暂估价
20 | 040504001015 | 砌筑井（1100*1100雨水井 落底井） | 1、垫层、基础材质及厚度：10cm厚C15素混凝土垫层+25cm厚C25钢筋混凝土底板，含模板 2、砌筑材料品种、规格、强度等级：井室墙、流槽采用M10号水泥砂浆、MU20水泥砖砌筑 3、勾缝、抹面要求：井室墙内外与流槽表面用1:2防水水泥砂浆抹面、厚20mm 4、平均井深：2.4m 5、盖板材质、规格：15cm厚C25钢筋混凝土盖板 6、井盖、井圈材质及规格：D400级球墨铸铁井盖（防沉降），φ700 7、其他：成品聚乙烯防护网，未尽事宜详见设计图纸及规范要求 | 座 | 18 | 6734.71 | 121224.78 | 23968.8 | 1389.96
本页小计 | [6 empty] | 121224.78 | 23968.8 | 1389.96
【表10.2.2-16】
分部分项工程清单与计价表
单位(专业)工程名称:九标段-艇湖住宅小区 | [5 empty] | 标段: |  |  | 第8页 共18页
序号 | 项目编码 | 项目名称 | 项目特征 | 计量 单位 | 工程量 | 金 额 (元) |  |  |  |  | 备注
[6 empty] | 综合单价 | 合价 | 其中
[8 empty] | 人工费 | 机械费 | 暂估价
21 | 040504001016 | 砌筑井（1100*1100交汇井） | 1、垫层、基础材质及厚度：10cm厚C15素混凝土垫层+25cm厚C25钢筋混凝土底板，含模板 2、砌筑材料品种、规格、强度等级：井室墙、流槽采用M10号水泥砂浆、MU20水泥砖砌筑 3、勾缝、抹面要求：井室墙内外与流槽表面用1:2防水水泥砂浆抹面、厚20mm 4、平均井深：2.2m 5、盖板材质、规格：15cm厚C25钢筋混凝土盖板 6、井盖、井圈材质及规格：D400级球墨铸铁井盖（防沉降），φ700 7、其他：成品聚乙烯防护网，未尽事宜详见设计图纸及规范要求 | 座 | 3 | 6412 | 19236 | 3718.23 | 210.87
本页小计 | [6 empty] | 19236 | 3718.23 | 210.87
【表10.2.2-16】
分部分项工程清单与计价表
单位(专业)工程名称:九标段-艇湖住宅小区 | [5 empty] | 标段: |  |  | 第9页 共18页
序号 | 项目编码 | 项目名称 | 项目特征 | 计量 单位 | 工程量 | 金 额 (元) |  |  |  |  | 备注
[6 empty] | 综合单价 | 合价 | 其中
[8 empty] | 人工费 | 机械费 | 暂估价
22 | 040504001017 | 砌筑井（1250*1250 交汇井） | 1、垫层、基础材质及厚度：10cm厚C15素混凝土垫层+25cm厚C25钢筋混凝土底板，含模板 2、砌筑材料品种、规格、强度等级：井室墙、流槽采用M10号水泥砂浆、MU20水泥砖砌筑 3、勾缝、抹面要求：井室墙内外与流槽表面用1:2防水水泥砂浆抹面、厚20mm 4、平均井深：2.2m 5、盖板材质、规格：15cm厚C25钢筋混凝土盖板 6、井盖、井圈材质及规格：D400级球墨铸铁井盖（防沉降），φ700 7、其他：成品聚乙烯防护网，未尽事宜详见设计图纸及规范要求 | 座 | 4 | 6917.13 | 27668.52 | 5437.08 | 313.2
23 | 040901001003 | 现浇构件钢筋 | 1、钢筋种类：HPB300 | t | 1.950 | 6427.36 | 12533.35 | 2254.82 | 85.39
24 | 040901001004 | 现浇构件钢筋 | 1、钢筋种类：HRB400 | t | 7.166 | 5763.8 | 41303.39 | 5632.91 | 199.21
25 | 040901002003 | 预制构件钢筋 | 1、钢筋种类：HRB400 | t | 2.830 | 5763.8 | 16311.55 | 2224.55 | 78.67
|  | 污水 |  |  |  |  | 1295325.12 | 160177.63 | 28556.96
26 | 040101002004 | 挖沟槽土方 | 1、土壤类别：三类土 2、挖土深度：2M 内 | m3 | 1434.33 | 7.16 | 10269.8 | 5436.11 | 2811.29
27 | 040103001010 | 回填方 | 1、密实度要求：满足设计要求 2、填方材料品种：挖方土 | m3 | 550.35 | 19.6 | 10786.86 | 7688.39 | 924.59
本页小计 | [6 empty] | 118873.47 | 28673.86 | 4412.35
【表10.2.2-16】
分部分项工程清单与计价表
单位(专业)工程名称:九标段-艇湖住宅小区 | [5 empty] | 标段: |  |  | 第10页 共18页
序号 | 项目编码 | 项目名称 | 项目特征 | 计量 单位 | 工程量 | 金 额 (元) |  |  |  |  | 备注
[6 empty] | 综合单价 | 合价 | 其中
[8 empty] | 人工费 | 机械费 | 暂估价
28 | 040103002008 | 余方弃置 | 1、废弃料品种：沟槽挖方余土 2、运距：投标人自行考虑 | m3 | 883.98 | 19.03 | 16822.14 | 344.75 | 13233.18
29 | 040103001011 | 回填方 | 1、填方材料品种：中粗砂回填 | m3 | 178.74 | 313.56 | 56045.71 | 5433.7 | 87.58
30 | 040103001012 | 回填方 | 1、填方材料品种：石粉回填至管顶30cm处 | m3 | 484.39 | 178.12 | 86279.55 | 14725.46 | 237.35
31 | 031001006009 | 塑料管 | 1、材质、规格：De110 UPVC排水管 2、连接建筑雨、污水立管（含管件） 3、暂估量（以现场实际发生为准） | m | 630.00 | 26.75 | 16852.5 | 4441.5 | 18.9
32 | 031001006010 | 塑料管 | 1、材质、规格：De160 UPVC排水管 2、排水出户管（含管件） 3、暂估量（以现场实际发生为准） | m | 2700.00 | 45.23 | 122121 | 24786 | 108
33 | 040501004016 | 塑料管 | 1、垫层、基础材质及厚度：150厚砂石垫层 2、材质及规格：D200HDPE双壁波纹管（环刚度≥8KN/m） 3、连接形式：承插式“O”型橡胶圈柔性接口 4、管道检验及试验要求：管道闭水试验 | m | 718.00 | 85.42 | 61331.56 | 9391.44 | 215.4
本页小计 | [6 empty] | 359452.46 | 59122.85 | 13900.41
【表10.2.2-16】
分部分项工程清单与计价表
单位(专业)工程名称:九标段-艇湖住宅小区 | [5 empty] | 标段: |  |  | 第11页 共18页
序号 | 项目编码 | 项目名称 | 项目特征 | 计量 单位 | 工程量 | 金 额 (元) |  |  |  |  | 备注
[6 empty] | 综合单价 | 合价 | 其中
[8 empty] | 人工费 | 机械费 | 暂估价
34 | 040501004017 | 塑料管 | 1、垫层、基础材质及厚度：150厚砂石垫层 2、材质及规格：D300HDPE双壁波纹管（环刚度≥8KN/m） 3、连接形式：承插式“O”型橡胶圈柔性接口 4、管道检验及试验要求：管道闭水试验 | m | 459.00 | 109.23 | 50136.57 | 6875.82 | 156.06
35 | 040504001018 | 砌筑井（300*300检查井） | 1、垫层、基础材质及厚度：10cm厚碎石垫层+10cmC30混凝土基础（含模板） 2、砌筑材料品种、规格、强度等级：井室墙、流槽采用M10号水泥砂浆、MU20水泥砖砌筑 3、勾缝、抹面要求：井室墙内外与流槽表面用1:2防水水泥砂浆抹面、厚20mm 4、平均井深：0.5m 5、井盖、井圈材质及规格：复合树脂井盖，300*300 | 座 | 50 | 340.3 | 17015 | 4919 | 178.5
本页小计 | [6 empty] | 67151.57 | 11794.82 | 334.56
【表10.2.2-16】
分部分项工程清单与计价表
单位(专业)工程名称:九标段-艇湖住宅小区 | [5 empty] | 标段: |  |  | 第12页 共18页
序号 | 项目编码 | 项目名称 | 项目特征 | 计量 单位 | 工程量 | 金 额 (元) |  |  |  |  | 备注
[6 empty] | 综合单价 | 合价 | 其中
[8 empty] | 人工费 | 机械费 | 暂估价
36 | 040504001019 | 砌筑井（500*500污水井） | 1、垫层、基础材质及厚度：10cm厚碎石垫层+10cmC30混凝土基础（含模板） 2、砌筑材料品种、规格、强度等级：井室墙、流槽采用M10号水泥砂浆、MU20水泥砖砌筑 3、勾缝、抹面要求：井室墙内外与流槽表面用1:2防水水泥砂浆抹面、厚20mm 4、平均井深：1.4m 5、井盖、井圈材质及规格：D400级球墨铸铁井盖，500*500 6、其他：成品聚乙烯防护网 | 座 | 103 | 1499 | 154397 | 36381.66 | 2173.3
37 | 041001008002 | 拆除混凝土结构 | 1、结构形式：混凝土类（有筋） 2、运距：自行考虑 | m3 | 11.52 | 391.54 | 4510.54 | 2511.24 | 1094.63
38 | 010507006003 | 化粪池、检查井 | 1、现状化粪池改造 2、具体做法详见图纸 | m3 | 11.52 | 1293.54 | 14901.58 | 4747.62 | 392.37
39 | 040901002004 | 预制构件钢筋 | 1、钢筋种类：HRB400 | t | 1.740 | 5763.8 | 10029.01 | 1367.74 | 48.37
40 | 010507006004 | 化粪池、检查井 | 1、化粪池新建 2、具体做法详见图纸，玻璃钢制品（YJBH-1-II） | 座 | 64 | 7370.35 | 471702.4 | 7475.2 | 6877.44
41 | 040504003001 | 塑料检查井 | 1、检查井材质、规格：φ315塑料检查井 | 座 | 270 | 711.57 | 192123.9 | 23652
|  | 检查井等标识标牌及其他 |  |  |  |  | 115570
本页小计 | [6 empty] | 847664.43 | 76135.46 | 10586.11
【表10.2.2-16】
分部分项工程清单与计价表
单位(专业)工程名称:九标段-艇湖住宅小区 | [5 empty] | 标段: |  |  | 第13页 共18页
序号 | 项目编码 | 项目名称 | 项目特征 | 计量 单位 | 工程量 | 金 额 (元) |  |  |  |  | 备注
[6 empty] | 综合单价 | 合价 | 其中
[8 empty] | 人工费 | 机械费 | 暂估价
42 | 04B016 | 不锈钢标识 | 不锈钢标识φ8cm（雨水井、污水井） | 个 | 312 | 50 | 15600
43 | 04B017 | 不锈钢标识 | 不锈钢标识12*8cm（雨水边窨井） | 个 | 66 | 60 | 3960
44 | 04B018 | 不锈钢标识 | 不锈钢标识10*5cm（隔油池、化粪池） | 个 | 80 | 50 | 4000
45 | 04B019 | 立管标识 | 立管标识 | 个 | 67 | 30 | 2010
46 | 04B156 | 垃圾房 | 垃圾房（按照原样恢复） | 座 | 3 | 5000 | 15000 |  |  | 15000
47 | 04B157 | 现状围墙体挖除与修复（H=2.0m） | 现状围墙体挖除与修复（H=2.0m） | m | 150.00 | 500 | 75000 |  |  | 75000
|  | 道路 |  |  |  |  | 2854398.96 | 210547.99 | 374220.33
|  | 车行道 |  |  |  |  | 1833880.68 | 129979.75 | 303820.46
48 | 04B020 | 切缝 | 1、锯缝机切缝缝~深10(cm) | m | 5182.00 | 6.62 | 34304.84 | 21194.38 | 1191.86
49 | 041001001003 | 拆除路面 | 1、材质：混凝土类（无筋） 2、厚度：15CM | m2 | 7710.00 | 18.66 | 143868.6 | 11642.1 | 104239.2
50 | 041001003004 | 拆除基层 | 1、材质：原路基水泥稳定碎石 2、厚度：20CM 3、部位：原水泥路面下基层 | m2 | 7710.00 | 19.39 | 149496.9 | 11487.9 | 108865.2
51 | 041001005002 | 拆除侧、平（缘）石 | 1、材质：花岗岩侧石 | m | 294.00 | 4.31 | 1267.14 | 1014.3
本页小计 | [6 empty] | 444507.48 | 45338.68 | 214296.26 | 90000
【表10.2.2-16】
分部分项工程清单与计价表
单位(专业)工程名称:九标段-艇湖住宅小区 | [5 empty] | 标段: |  |  | 第14页 共18页
序号 | 项目编码 | 项目名称 | 项目特征 | 计量 单位 | 工程量 | 金 额 (元) |  |  |  |  | 备注
[6 empty] | 综合单价 | 合价 | 其中
[8 empty] | 人工费 | 机械费 | 暂估价
52 | 040103002009 | 余方弃置 | 1、废弃料品种：拆除路面及基础、侧石 2、运距：投标人自行考虑 | m3 | 2710.85 | 33.2 | 90000.22 | 1057.23 | 71566.44
53 | 040202001003 | 路床（槽）整形 | 1、路床（槽）整形 路床碾压检验 | m2 | 7710.00 | 1.8 | 13878 | 2158.8 | 9020.7
54 | 040202011003 | 碎石 | 1、石料规格：级配碎石 2、厚度：15CM | m2 | 7710.00 | 37.01 | 285347.1 | 10485.6 | 6476.4
55 | 040203007003 | 水泥混凝土 | 1、混凝土强度等级：C35混凝土 2、厚度：20CM 3、其他：含养护等 | m2 | 7710.00 | 138.62 | 1068760.2 | 62528.1 | 2390.1
56 | 040204004003 | 安砌侧（平、缘）石 | 1、材料品种、规格：芝麻灰花岗岩侧石A，100*30*12cm，倒角 2、基础、垫层：材料品种、厚度：8cm厚C15砼垫层 | m | 294.00 | 159.72 | 46957.68 | 8411.34 | 70.56
|  | 现状沥青道路挖除与修复 |  |  |  |  | 27944.48 | 1251.92 | 4843.6
57 | 041001001004 | 拆除路面 | 1、材质：沥青柏油类 2、厚度：10CM | m2 | 80.00 | 6.96 | 556.8 | 360 | 83.2
58 | 041001003005 | 拆除基层 | 1、材质：原路基水泥稳定碎石 2、厚度：40cm 3、部位：原水泥路面下基层 | m2 | 80.00 | 37.23 | 2978.4 | 208.8 | 2189.6
59 | 040103002010 | 余方弃置 | 1、废弃料品种：拆除路面及基础、侧石 2、运距：投标人自行考虑 | m3 | 40.00 | 33.2 | 1328 | 15.6 | 1056
本页小计 | [6 empty] | 1509806.4 | 85225.47 | 92853
【表10.2.2-16】
分部分项工程清单与计价表
单位(专业)工程名称:九标段-艇湖住宅小区 | [5 empty] | 标段: |  |  | 第15页 共18页
序号 | 项目编码 | 项目名称 | 项目特征 | 计量 单位 | 工程量 | 金 额 (元) |  |  |  |  | 备注
[6 empty] | 综合单价 | 合价 | 其中
[8 empty] | 人工费 | 机械费 | 暂估价
60 | 040101001002 | 挖一般土方 | 1、土壤类别:一般土方 2、挖土深度：2m内 | m3 | 24.00 | 3.19 | 76.56 | 9.36 | 52.32
61 | 040103002011 | 余方弃置 | 1、废弃料品种：一般土方 2、运距：投标人自行考虑 | m3 | 24.00 | 19.03 | 456.72 | 9.36 | 359.28
62 | 040202001004 | 路床（槽）整形 | 1、路床（槽）整形 路床碾压检验 | m2 | 80.00 | 1.8 | 144 | 22.4 | 93.6
63 | 040202013002 | 塘渣垫层 | 1、石料规格：宕渣垫层 2、厚度：30CM | m2 | 80.00 | 26.5 | 2120 | 106.4 | 232.8
64 | 040202015003 | 水泥稳定碎（砾）石 | 1、水泥含量：3%水泥稳定碎石底基层 2、厚度：20CM | m2 | 80.00 | 62.99 | 5039.2 | 172 | 218.4
65 | 040202015004 | 水泥稳定碎（砾）石 | 1、水泥含量：5%水泥稳定碎石底基层 2、厚度：20CM | m2 | 80.00 | 62.99 | 5039.2 | 172 | 218.4
66 | 040203004003 | 封层 | 1、沥青品种：乳化沥青 2、喷油量：布洒量不小于1Kg/㎡（沥青净含量） 3、未尽事宜详见设计图纸及规范要求 | m2 | 80.00 | 5.35 | 428 | 36.8 | 12.8
67 | 040203006004 | 沥青混凝土 | 1、沥青品种：AC-20C型中粒式沥青混凝土 2、厚度：6cm 3、未尽事宜详见设计图纸及规范要求 | m2 | 80.00 | 63.86 | 5108.8 | 65.6 | 157.6
68 | 040203003002 | 透层、粘层 | 1、材料品种：快裂乳化沥青 2、喷油量：0.3~0.6L/㎡ 3、未尽事宜详见设计图纸及规范要求 | m2 | 80.00 | 1.78 | 142.4 | 2.4 | 2.4
本页小计 | [6 empty] | 18554.88 | 596.32 | 1347.6
【表10.2.2-16】
分部分项工程清单与计价表
单位(专业)工程名称:九标段-艇湖住宅小区 | [5 empty] | 标段: |  |  | 第16页 共18页
序号 | 项目编码 | 项目名称 | 项目特征 | 计量 单位 | 工程量 | 金 额 (元) |  |  |  |  | 备注
[6 empty] | 综合单价 | 合价 | 其中
[8 empty] | 人工费 | 机械费 | 暂估价
69 | 040203006005 | 沥青混凝土 | 1、沥青品种：AC-13C型SBS改性沥青混凝土 2、厚度：4cm 3、未尽事宜详见设计图纸及规范要求 | m2 | 80.00 | 56.58 | 4526.4 | 71.2 | 167.2
|  | 现状人行道挖除与修复 |  |  |  |  | 97257 | 13825.5 | 9782.67
70 | 041001002002 | 拆除人行道 | 1、材质：拆除人行道板块 2、厚度：6cm透水砖+3cm水泥砂浆粘结层 | m2 | 482.00 | 3.27 | 1576.14 | 1262.84
71 | 041001003006 | 拆除基层 | 1、材质：拆除人行道基础 2、厚度：15cm | m2 | 482.00 | 18.66 | 8994.12 | 727.82 | 6516.64
72 | 040103002012 | 余方弃置 | 1、废弃料品种：人行道拆除物 2、运距：投标人自行考虑 | m3 | 115.68 | 33.2 | 3840.58 | 45.12 | 3053.95
73 | 040204001002 | 人行道整形碾压 | 1、范围：人行道基础范围内 | m2 | 482.00 | 1.89 | 910.98 | 655.52 | 72.3
74 | 040204002002 | 人行道块料铺设 | 1、块料品种、规格：20*10*6cm透水砖（含盲道） 2、基础、垫层：材料品种、厚度：3cmM10水泥砂浆卧底+15cmC20砼基层（含模板） 3、其他：人行道水泥混凝土基层按照纵向每4m设置假缝型缩缝，锯切的槽口深度为2cm，槽内采用沥青灌缝 | m2 | 482.00 | 169.99 | 81935.18 | 11134.2 | 139.78
|  | 现状绿化挖除与修复 |  |  |  |  | 14690.2 | 2598.1 | 407.4
75 | 04B021 | 现状绿化挖除 | 现状绿化挖除，暂估量 | m2 | 100.00 | 3.41 | 341 | 273
本页小计 | [6 empty] | 102124.4 | 14169.7 | 9949.87
【表10.2.2-16】
分部分项工程清单与计价表
单位(专业)工程名称:九标段-艇湖住宅小区 | [5 empty] | 标段: |  |  | 第17页 共18页
序号 | 项目编码 | 项目名称 | 项目特征 | 计量 单位 | 工程量 | 金 额 (元) |  |  |  |  | 备注
[6 empty] | 综合单价 | 合价 | 其中
[8 empty] | 人工费 | 机械费 | 暂估价
76 | 050101010002 | 整理绿化用地 | 整理绿化用地，暂估量 | m2 | 100.00 | 5.13 | 513 | 410
77 | 050101009002 | 种植土回（换）填 | 种植土按30CM考虑，暂估量 | m3 | 30.00 | 61.02 | 1830.6 | 607.5
78 | 050102012003 | 铺种草皮 | 1、草皮种类：马尼拉草皮（暂估量） 2、铺种方式：满铺 3、养护期：二年 | m2 | 20.00 | 28.33 | 566.6 | 241.6 | 51
79 | 050102012004 | 铺种草皮 | 1、草皮种类：麦冬（暂估量） 2、养护期：二年 | m2 | 20.00 | 36.86 | 737.2 | 241.6 | 51
80 | 050102007004 | 栽植色带 | 1、苗木、花卉种类：红花继木（暂估量） 2、株高或蓬径：H51-60 P41-50（小毛球） 3、单位面积株数：25株/m2 4、养护期：二年 | m2 | 20.00 | 257.11 | 5142.2 | 274.8 | 101.8
81 | 050102007005 | 栽植色带 | 1、苗木、花卉种类：红叶石楠（暂估量） 2、株高或蓬径：H41-50、P41-50（小毛球） 3、单位面积株数：25株/m2 4、养护期：二年 | m2 | 20.00 | 119.83 | 2396.6 | 274.8 | 101.8
82 | 050102007006 | 栽植色带 | 1、苗木、花卉种类：金森女贞（暂估量） 2、株高或蓬径：P40（小毛球） 3、单位面积株数：25株/m2 4、养护期：二年 | m2 | 20.00 | 158.15 | 3163 | 274.8 | 101.8
本页小计 | [6 empty] | 14349.2 | 2325.1 | 407.4
【表10.2.2-16】
分部分项工程清单与计价表
单位(专业)工程名称:九标段-艇湖住宅小区 | [5 empty] | 标段: |  |  | 第18页 共18页
序号 | 项目编码 | 项目名称 | 项目特征 | 计量 单位 | 工程量 | 金 额 (元) |  |  |  |  | 备注
[6 empty] | 综合单价 | 合价 | 其中
[8 empty] | 人工费 | 机械费 | 暂估价
|  | 庭院内花岗岩路面挖除与修复 |  |  |  |  | 880626.6 | 62892.72 | 55366.2
83 | 041001002003 | 拆除人行道 | 1、材质：拆除人行道 2、厚度：6cm花岗岩+3cm水泥砂浆粘结层 | m2 | 2700.00 | 3.27 | 8829 | 7074
84 | 041001003007 | 拆除基层 | 1、材质：拆除人行道基础 2、厚度：15cm | m2 | 2700.00 | 18.66 | 50382 | 4077 | 36504
85 | 040103002013 | 余方弃置 | 1、废弃料品种：人行道拆除物 2、运距：投标人自行考虑 | m3 | 648.00 | 33.2 | 21513.6 | 252.72 | 17107.2
86 | 040204001003 | 人行道整形碾压 | 1、范围：人行道基础范围内 | m2 | 2700.00 | 1.89 | 5103 | 3672 | 405
87 | 040204002003 | 人行道块料铺设 | 1、块料品种、规格：6cm花岗岩 2、基础、垫层：材料品种、厚度：3cmM10水泥砂浆卧底+15cmC20砼基层（含模板） | m2 | 2700.00 | 294.37 | 794799 | 47817 | 1350
本页小计 | [6 empty] | 880626.6 | 62892.72 | 55366.2
合计 | [6 empty] | 5778365.27 | 604982.1 | 445855.59 | 90000

## 2_表10_2_2-16 施工技术措施项目清单与计价表
【表10.2.2-16】
施工技术措施项目清单与计价表
单位(专业)工程名称:九标段-艇湖住宅小区 | [5 empty] | 标段: |  |  | 第1页 共1页
序号 | 项目编码 | 项目名称 | 项目特征 | 计量 单位 | 工程量 | 金 额 (元) |  |  |  |  | 备注
[6 empty] | 综合单价 | 合价 | 其中
[8 empty] | 人工费 | 机械费 | 暂估价
|  | [请输入分部名称,电子评标勿删] |  |  |  |  | 329007.06 | 125828.9 | 73964.88
1 | 041106001002 | 大型机械设备进出场及安拆 | 1、履带式挖掘机1m3以内 | 项 | 1 | 3982.3 | 3982.3 | 584 | 1699.64
2 | 04B022 | 施工围挡 | 1、双面彩钢夹芯板围挡，H≥2.2m | m2 | 200.00 | 45.39 | 9078 | 1188 | 1422
3 | 04B023 | 绿植 | 按建设相关单位要求布置绿植 | 平米 | 200.00 | 15 | 3000
4 | 04B024 | 施工围挡 | 通透式围挡，H≥1.8m | m2 | 9327.60 | 20.93 | 195226.67 | 55405.94 | 66319.24
5 | 011701002004 | 外脚手架 | 1、搭设高度：7m内 | m2 | 1300.00 | 18.03 | 23439 | 13533 | 1391
6 | 011701002005 | 外脚手架 | 1、搭设高度：13m内 | m2 | 1300.00 | 22.03 | 28639 | 14651 | 1508
7 | 011701002006 | 外脚手架 | 1、搭设高度：20m内 | m2 | 1300.00 | 26.77 | 34801 | 16705 | 1625
8 | 041101005002 | 井字架 | 1、井深：2m内 | 座 | 125 | 103.93 | 12991.25 | 9910
9 | 041101005003 | 井字架 | 1、井深：4m内 | 座 | 89 | 200.56 | 17849.84 | 13851.96
本页小计 | [6 empty] | 329007.06 | 125828.9 | 73964.88
合计 | [6 empty] | 329007.06 | 125828.9 | 73964.88

## 2_表10_2_2-20 施工组织(总价)措施项目清单与
【表10.2.2-20】
施工组织（总价）措施项目清单与计价表
工程名称:艇湖住宅小区 |  |  | 标段: | 第1页 共1页
序号 | 项目编号 | 项目名称 | 计算基础 | 费率 (%) | 金额 (元) | 备注
1 | 041109001001 | 安全文明施工费 |  |  | 96757.25
1.1 |  | 安全文明施工基本费 | 定额人工费+定额机械费 | 8.51 | 96757.25
2 | Z04110900801 | 提前竣工增加费 | 定额人工费+定额机械费
3 | 041109003001 | 二次搬运费 | 定额人工费+定额机械费
4 | 041109004001 | 冬雨季施工增加费 | 定额人工费+定额机械费 | 0.13 | 1478.08
5 | 041109005001 | 行车、行人干扰增加费 | 定额人工费+定额机械费 | 1.69 | 19215.01
6 |  | 其他施工组织措施费 | 按相关规定计算
合 计 |  |  |  |  | 117450.34

## 2_表10_2_2-21 其他项目清单与计价汇总表
【表10.2.2-21】
其他项目清单与计价汇总表
工程名称:艇湖住宅小区 |  | 标段: | 第1页 共1页
序号 | 项 目 名 称 | 金额(元) | 备注
1 | 暂列金额 | 321900.35 | 明细详见表10.2.2-22
1.1 | 标化工地增加费 |  | 明细详见表10.2.2-22
1.2 | 优质工程增加费 |  | 明细详见表10.2.2-22
1.3 | 其他暂列金额 | 321900.35 | 明细详见表10.2.2-22
2 | 暂估价
2.1 | 材料（设备）暂估价 |  | 明细详见表10.2.2-23
2.2 | 专业工程暂估价 |  | 明细详见表10.2.2-24
2.3 | 专项技术措施暂估价 |  | 明细详见表10.2.2-25
3 | 计日工 |  | 明细详见表10.2.2-26
4 | 总承包服务费 |  | 明细详见表10.2.2-27
合 计 |  | 321900.35 | 0

## 2_表10_2_2-22 暂列金额明细表
【表10.2.2-22】
暂列金额明细表
工程名称:艇湖住宅小区 |  |  | 标段: | 第1页 共1页
序号 | 项 目 名 称 | 计量单位 | 暂定金额(元) | 备注
1 | 标化工地增加费 | 项
2 | 优质工程增加费 | 项
3 | 其他暂列金额 | 项 | 321900.35 | 估算比例一般不高于5%
3.1 | 其他暂列金额 | 项 | 321900.35
合计 |  |  | 321900.35 | -

## 2_表10_2_2-23 材料（工程设备）暂估单价表
【表10.2.2-23】
材料（工程设备）暂估单价表
单位(专业)工程名称:九标段-艇湖住宅小区 |  |  |  | 标段: |  | 第1页 共1页
序号 | 材料（工程设备）名称、规格、型号 | 计量 单位 | 数量 | 单价 | 合价 | 备注
1 | 垃圾房 | 座 | 3 | 5000 | 15000
2 | 现状围墙体挖除与修复（H=2.0m） | m | 150 | 500 | 75000
合计 |  |  |  |  | 90000

## 2_表10_2_2-24 专业工程暂估价表
【表10.2.2-24】
专业工程暂估价表
单位(专业)工程名称:九标段-艇湖住宅小区 |  | 标段: | 第1页 共1页
序号 | 工 程 名 称 | 工程内容 | 暂估金额(元) | 备注
合计

## 2_表10_2_2-29 主要工日一览表
【表10.2.2-29】
主要工日一览表
工程名称:艇湖住宅小区 |  |  | 标段: |  | 第1页 共1页
序号 | 工日名称（类别） | 单位 | 数 量 | 单价(元) | 合价（元） | 备注
1 | 一类人工 | 工日 | 226.658 | 135 | 30598.83
2 | 二类人工 | 工日 | 4749.501 | 146 | 693427.15
3 | 二类人工 | 工日 | 26.057 | 146 | 3804.32
4 | 三类人工 | 工日 | 17.493 | 167 | 2921.33

## 2_表10_2_2-30 发包人提供材料和设备一览表
【表10.2.2-30】
发包人提供材料和设备一览表
工程名称:艇湖住宅小区 |  |  | 标段: |  |  | 第1页 共1页
序号 | 材料(设备)名称、规格、型号 | 单位 | 数量 | 单价 (元) | 交货 方式 | 送达 地点 | 备注

## 2_表10_2_2-31 主要材料和工程设备一览表
【表10.2.2-31】
主要材料和工程设备一览表
工程名称:艇湖住宅小区 |  |  |  | 标段: |  | 第1页 共2页
序号 | 名称、规格、型号 | 单位 | 数量 | 单价(元) | 合价（元） | 备注
1 | 热轧带肋钢筋HRB400综合 | t | 11.971 | 4626 | 55377.85
2 | 镀锌铁丝φ0.7-1.0 | kg | 66.752 | 4.42 | 295.04
3 | 镀锌铁丝综合 | kg | 5 | 4.42 | 22.1
4 | 热轧光圆钢筋综合 | t | 1.989 | 4787 | 9521.34
5 | 低碳钢焊条综合 | kg | 19.985 | 6.81 | 136.1
6 | 普通硅酸盐水泥PO 42.5综合 | t | 3.52 | 531 | 1869.12
7 | 普通硅酸盐水泥PO 42.5综合 | kg | 37730.065 | 0.53 | 20034.66
8 | 黄砂毛砂 | t | 1460.403 | 155 | 226362.47
9 | 黄砂净砂 | t | 89.001 | 180 | 16020.18
10 | 砂砾石 | t | 742.938 | 126 | 93610.19
11 | 石屑 | t | 2265.918 | 78.75 | 178441.04
12 | 碎石综合 | t | 2201.934 | 126 | 277443.68
13 | 塘渣 | t | 49.008 | 34 | 1666.27
14 | 混凝土实心砖240×115×53 MU10 | 千块 | 258.838 | 495.6 | 128280.11
15 | 非泵送商品混凝土C15 | m3 | 58.91 | 473 | 27864.43
16 | 非泵送商品混凝土C20 | m3 | 493.708 | 513 | 253272.2
17 | 非泵送商品混凝土C30 | m3 | 283.984 | 572 | 162438.85
18 | 非泵送商品混凝土C35 | m3 | 1557.42 | 606 | 943796.52
19 | 干混抹灰砂浆DP M20.0 | kg | 23914.017 | 0.37 | 8776.44
20 | 干混砌筑砂浆DM M7.5 | kg | 1321.717 | 0.34 | 442.78
21 | 干混砌筑砂浆DM M10.0 | kg | 339846.679 | 0.34 | 115208.02
22 | 细粒式沥青混凝土AC-13C SBS改性 | m3 | 3.232 | 1297 | 4191.9
23 | 中粒式沥青混凝土AC-20C | m3 | 4.848 | 989 | 4794.67
24 | 柴油0# | kg | 5.6 | 6.54 | 36.62
25 | 碳素结构钢焊接钢管DN40×3.5 | m | 0.777 | 23.86 | 18.54
26 | 碳素结构钢焊接钢管DN40×3.5 | kg | 94.569 | 5.02 | 474.55
27 | HDPE双壁波纹管（环刚度≥8KN/m）DN200 | m | 927.71 | 33.48 | 31059.73
28 | HDPE双壁波纹管（环刚度≥8KN/m）DN300 | m | 1230.18 | 50.66 | 62320.92
【表10.2.2-31】
主要材料和工程设备一览表
工程名称:艇湖住宅小区 |  |  |  | 标段: |  | 第2页 共2页
序号 | 名称、规格、型号 | 单位 | 数量 | 单价(元) | 合价（元） | 备注
29 | HDPE双壁波纹管（环刚度≥8KN/m）DN400 | m | 196.91 | 88.43 | 17412.75
30 | 连续缠绕缠绕玻璃钢夹砂管DN500 | m | 275.065 | 598 | 164488.87
31 | 水 | m3 | 3068.517 | 5.73 | 17582.6
32 | 木模板 | m3 | 8.128 | 1504 | 12224.51
33 | D400级球墨铸铁井盖500*500 | 套 | 125 | 337.5 | 42187.5
34 | D400级球墨铸铁井盖φ700 | 套 | 14 | 628 | 8792
35 | D400级球墨铸铁井盖（防沉降）φ700 重型 | 套 | 75 | 916 | 68700
36 | 透水砖20*10*6cm | m2 | 496.46 | 47.7 | 23681.14
37 | 芝麻灰花岗岩侧石B100*30*12cm | m | 296.94 | 99.14 | 29439.82
38 | 防盗式球墨铸铁篦盖及盖座390*510 | 套 | 66 | 268.52 | 17721.99
39 | 塑料排水管UPVCDe160 | m | 2919.42 | 31.77 | 92749.97
40 | 红叶石楠H41-50、P41-50（小毛球）25株/m2 | m2 | 21 | 87.25 | 1832.25
41 | 红花继木H51-60 P41-50（小毛球）25株/m2 | m2 | 21 | 218 | 4578
42 | 金森女贞P40（小毛球）25株/m2 | m2 | 21 | 123.75 | 2598.75
43 | 马尼拉草皮 | m2 | 20 | 8.44 | 168.8
44 | 麦冬 | m2 | 20 | 16.97 | 339.4

## 2_表10_2_2-32 主要机械台班一览表
【表10.2.2-32】
主要机械台班一览表
工程名称:艇湖住宅小区 |  |  |  | 标段: | 第1页 共2页
序号 | 机械名称、规格、型号 | 单位 | 数 量 | 单价(元) | 合价（元） | 备注
1 | 履带式推土机75kW | 台班 | 6.31 | 722.53 | 4559.16
2 | 履带式推土机105kW | 台班 | 8.041 | 904.47 | 7272.84
3 | 平地机90kW | 台班 | 4.874 | 633.31 | 3086.75
4 | 轮胎式装载机1.5m3 | 台班 | 6.662 | 693.39 | 4619.36
5 | 履带式单斗液压挖掘机1m3 | 台班 | 21.491 | 1026.32 | 22056.64
6 | 钢轮内燃压路机8t | 台班 | 2.301 | 395.88 | 910.92
7 | 钢轮内燃压路机12t | 台班 | 9.994 | 516.11 | 5158
8 | 钢轮内燃压路机15t | 台班 | 4.568 | 614.51 | 2807.08
9 | 钢轮振动压路机12t | 台班 | 0.126 | 794.55 | 100.11
10 | 轮胎压路机26t | 台班 | 0.079 | 927.83 | 73.3
11 | 电动夯实机250N·m | 台班 | 79.027 | 29.99 | 2370.02
12 | 手持式风动凿岩机 | 台班 | 10.947 | 12.61 | 138.04
13 | 汽车式沥青喷洒机4000L | 台班 | 0.009 | 686.37 | 6.18
14 | 沥青混凝土摊铺机8t | 台班 | 0.079 | 918.13 | 72.53
15 | 沥青混凝土摊铺机12t | 台班 | 0.126 | 1179.18 | 148.58
16 | 汽车式起重机8t | 台班 | 11.311 | 716.38 | 8102.97
17 | 载货汽车4t | 台班 | 0.118 | 430.19 | 50.76
18 | 载货汽车4t | 台班 | 129.586 | 430.19 | 55746.6
19 | 载货汽车5t | 台班 | 0.008 | 441.64 | 3.53
20 | 载货汽车5t | 台班 | 0.503 | 441.64 | 222.14
21 | 载货汽车8t | 台班 | 0.132 | 475.58 | 62.78
22 | 自卸汽车15t | 台班 | 121.453 | 898.04 | 109069.65
23 | 平板拖车组40t | 台班 | 1 | 1186.48 | 1186.48
24 | 机动翻斗车1t | 台班 | 27.053 | 217.74 | 5890.52
25 | 洒水车4000L | 台班 | 0.816 | 499.44 | 407.54
26 | 灰浆搅拌机200L | 台班 | 12.292 | 167.09 | 2053.87
27 | 混凝土切缝机7.5kW | 台班 | 20.028 | 36.03 | 721.61
28 | 混凝土切缝机7.5kW | 台班 | 32.388 | 36.03 | 1166.94
29 | 混凝土搅拌站45m3/h | 台班 | 0.126 | 1280.27 | 161.31
30 | 干混砂浆罐式搅拌机20000L | 台班 | 6.682 | 208.41 | 1392.6
【表10.2.2-32】
主要机械台班一览表
工程名称:艇湖住宅小区 |  |  |  | 标段: | 第2页 共2页
序号 | 机械名称、规格、型号 | 单位 | 数 量 | 单价(元) | 合价（元） | 备注
31 | 钢筋调直机14mm | 台班 | 0.285 | 39.74 | 11.33
32 | 钢筋切断机40mm | 台班 | 1.27 | 46.85 | 59.5
33 | 钢筋弯曲机40mm | 台班 | 3.139 | 27.99 | 87.86
34 | 木工圆锯机500mm | 台班 | 0.659 | 30.08 | 19.82
35 | 木工圆锯机500mm | 台班 | 6.293 | 30.08 | 189.29
36 | 木工压刨床单面600mm | 台班 | 0.182 | 34.46 | 6.27
37 | 直流弧焊机32kW | 台班 | 2.365 | 106.95 | 252.94
38 | 电动空气压缩机0.6m3/min | 台班 | 0.663 | 35.76 | 23.71
39 | 电动空气压缩机3m3/min | 台班 | 5.485 | 134.06 | 735.32
40 | 石材切割机 | 台班 | 43.2 | 17.37 | 750.38
41 | 水泥混凝土真空吸水机 | 台班 | 26.831 | 16.92 | 453.98
42 | 履带式单头岩石破碎机105kW | 台班 | 187.279 | 1379.3 | 258313.92
43 | 混凝土振捣器平板式 | 台班 | 164.23 | 13.13 | 2156.34
44 | 混凝土振捣器插入式 | 台班 | 107.265 | 5.08 | 544.91
45 | 汽车式起重机5t | 台班 | 40.016 | 413.51 | 16547.02

## 3_表10_2_2-13 【不含单列】单位(专业)工程招
【表10.2.2-13】
单位（专业）工程招标控制价费用表
工程名称:九标段-剧院路南区 |  |  | 标段: | 第1页 共1页
序号 | 费用名称 |  | 计算公式 | 金额 (元) | 备注
1 | 分部分项工程费 |  | ∑(分部分项工程量×综合单价） | 127367.01 | 见表10.2.2-16
1.1 | 其中 | 人工费+机械费 | ∑分部分项（定额人工费+定额机械费） | 25429.92
2 | 措施项目费 |  | （2.1+2.2） | 27198.41
2.1 | 施工技术措施项目费 |  | ∑(技措项目工程量×综合单价） | 23369.46 | 见表10.2.2-16
2.1.1 | 其中 | 人工费+机械费 | ∑技措项目（定额人工费+定额机械费） | 11636.3
2.2 | 施工组织措施项目费 |  | (1.1+2.1.1)×10.33% | 3828.95 | 见表10.2.2-20
2.2.1 | 其中 | 安全文明施工基本费 | (1.1+2.1.1)×8.51% | 3154.34 | 见表10.2.2-20
3 | 其他项目费 |  | （3.1+3.2+3.3+3.4） | 8075.77
3.1 | 暂列金额 |  | 3.1.1+3.1.2+3.1.3 | 8075.77 | 见表10.2.2-21
3.1.1 | 其中 | 标化工地增加费 | 按招标文件规定额度列计 |  | 见表10.2.2-22
3.1.2 |  | 优质工程增加费 | 按招标文件规定额度列计 |  | 见表10.2.2-22
3.1.3 |  | 其他暂列金额 | 按招标文件规定额度列计 | 8075.77 | 见表10.2.2-22
3.2 | 暂估价 |  | 3.2.1+3.2.2+3.2.3 |  | 见表10.2.2-21
3.2.1 | 其中 | 材料（工程设备）暂估价 | 按招标文件规定额度列计 (或计入综合单价) |  | 见表10.2.2-23
3.2.2 |  | 专业工程暂估价 | 按招标文件规定额度列计 |  | 见表10.2.2-24
3.2.3 |  | 专项技术措施暂估价 | 按招标文件规定额度列计 |  | 见表10.2.2-25
3.3 | 计日工 |  | ∑计日工(暂估数量×综合单价） |  | 见表10.2.2-21
3.4 | 施工总承包服务费 |  | 3.4.1+3.4.2 |  | 见表10.2.2-21
3.4.1 | 其中 | 专业发包工程管理费 | ∑专业发包工程（暂估金额×费率） |  | 见表10.2.2-27
3.4.2 |  | 甲供材料设备管理费 | 甲供材料暂估金额×费率+甲供设备暂估金额×费率 |  | 见表10.2.2-27
4 | 规费 |  | (1.1+2.1.1)×18.75% | 6949.92
5 | 税金 |  | (1+2+3+4)×9% | 15263.2
招标控制价合计 |  |  | 1+2+3+4+5 | 184854.31

## 3_表10_2_2-16 分部分项工程清单与计价表
【表10.2.2-16】
分部分项工程清单与计价表
单位(专业)工程名称:九标段-剧院路南区 | [5 empty] | 标段: |  |  | 第1页 共8页
序号 | 项目编码 | 项目名称 | 项目特征 | 计量 单位 | 工程量 | 金 额 (元) |  |  |  |  | 备注
[6 empty] | 综合单价 | 合价 | 其中
[8 empty] | 人工费 | 机械费 | 暂估价
|  | 排水 |  |  |  |  | 62602.69 | 10819.27 | 1910.58
|  | 雨水 |  |  |  |  | 16803.62 | 3236.54 | 570.32
1 | 040101002005 | 挖沟槽土方 | 1、土壤类别：三类土 2、挖土深度：2M 内 | m3 | 34.35 | 7.16 | 245.95 | 130.19 | 67.33
2 | 040103001013 | 回填方 | 1、密实度要求：满足设计要求 2、填方材料品种：挖方土 | m3 | 7.22 | 19.6 | 141.51 | 100.86 | 12.13
3 | 040103002014 | 余方弃置 | 1、废弃料品种：沟槽挖方余土 2、运距：投标人自行考虑 | m3 | 27.13 | 19.03 | 516.28 | 10.58 | 406.14
4 | 040103001014 | 回填方 | 1、填方材料品种：中粗砂回填 | m3 | 5.47 | 313.56 | 1715.17 | 166.29 | 2.68
5 | 040103001015 | 回填方 | 1、填方材料品种：石粉回填至管顶30cm处 | m3 | 14.75 | 178.12 | 2627.27 | 448.4 | 7.23
6 | 031001006011 | 塑料管 | 1、材质、规格：DN50 UPVC排水管 2、阳台落水管（含管件） 3、暂估量（以现场实际发生为准） | m | 20.00 | 9.06 | 181.2 | 54.4
7 | 031001006012 | 塑料管 | 1、材质、规格：De110 UPVC排水管 2、连接建筑雨、污水立管（含管件） 3、暂估量（以现场实际发生为准） | m | 60.00 | 26.75 | 1605 | 423 | 1.8
8 | 031001006013 | 塑料管 | 1、材质、规格：De160 UPVC排水管 2、排水出户管（含管件） 3、暂估量（以现场实际发生为准） | m | 25.00 | 45.23 | 1130.75 | 229.5 | 1
本页小计 | [6 empty] | 8163.13 | 1563.22 | 498.31
【表10.2.2-16】
分部分项工程清单与计价表
单位(专业)工程名称:九标段-剧院路南区 | [5 empty] | 标段: |  |  | 第2页 共8页
序号 | 项目编码 | 项目名称 | 项目特征 | 计量 单位 | 工程量 | 金 额 (元) |  |  |  |  | 备注
[6 empty] | 综合单价 | 合价 | 其中
[8 empty] | 人工费 | 机械费 | 暂估价
9 | 040501004018 | 塑料管 | 1、垫层、基础材质及厚度：150厚砂石垫层 2、材质及规格：D200HDPE双壁波纹管（环刚度≥8KN/m） 3、连接形式：承插式“O”型橡胶圈柔性接口 4、管道检验及试验要求：管道闭水试验 | m | 15.00 | 85.42 | 1281.3 | 196.2 | 4.5
10 | 040501004019 | 塑料管 | 1、垫层、基础材质及厚度：150厚砂石垫层 2、材质及规格：D300HDPE双壁波纹管（环刚度≥8KN/m） 3、连接形式：承插式“O”型橡胶圈柔性接口 4、管道检验及试验要求：管道闭水试验 | m | 20.00 | 109.23 | 2184.6 | 299.6 | 6.8
11 | 040504009003 | 雨水口（390*510单箅雨水口） | 1、雨水篦子及圈口材质、型号、规格：390*510防盗式球墨铸铁篦盖及盖座 2、井圈：C30钢筋混凝土井圈，含模板 3、垫层、基础材质及厚度：100厚碎石垫层+150厚C30素砼垫层（含模板） 4、砌筑材料品种、规格：M10水泥砂浆砌筑MU20机砖 5、砂浆强度等级及配合比：内外壁用20厚1：2防水水泥砂浆抹面 6、其他：平均井深1m | 座 | 2 | 1119.75 | 2239.5 | 516.78 | 22.88
本页小计 | [6 empty] | 5705.4 | 1012.58 | 34.18
【表10.2.2-16】
分部分项工程清单与计价表
单位(专业)工程名称:九标段-剧院路南区 | [5 empty] | 标段: |  |  | 第3页 共8页
序号 | 项目编码 | 项目名称 | 项目特征 | 计量 单位 | 工程量 | 金 额 (元) |  |  |  |  | 备注
[6 empty] | 综合单价 | 合价 | 其中
[8 empty] | 人工费 | 机械费 | 暂估价
12 | 040504001020 | 砌筑井（500*500雨水井 流槽井） | 1、垫层、基础材质及厚度：10cm厚碎石垫层+10cmC30混凝土基础（含模板） 2、砌筑材料品种、规格、强度等级：井室墙、流槽采用M10号水泥砂浆、MU20水泥砖砌筑 3、勾缝、抹面要求：井室墙内外与流槽表面用1:2防水水泥砂浆抹面、厚20mm 4、平均井深：1.2m 5、井盖、井圈材质及规格：D400级球墨铸铁井盖，500*500 6、其他：成品聚乙烯防护网 | 座 | 2 | 1377.56 | 2755.12 | 628.36 | 36.6
13 | 040901001005 | 现浇构件钢筋 | 1、钢筋种类：HPB300 | t | 0.028 | 6427.36 | 179.97 | 32.38 | 1.23
|  | 污水 |  |  |  |  | 34799.07 | 7582.73 | 1340.26
14 | 040101002006 | 挖沟槽土方 | 1、土壤类别：三类土 2、挖土深度：2M 内 | m3 | 59.61 | 7.16 | 426.81 | 225.92 | 116.84
15 | 040103001016 | 回填方 | 1、密实度要求：满足设计要求 2、填方材料品种：挖方土 | m3 | 17.76 | 19.6 | 348.1 | 248.11 | 29.84
16 | 040103002015 | 余方弃置 | 1、废弃料品种：沟槽挖方余土 2、运距：投标人自行考虑 | m3 | 41.85 | 19.03 | 796.41 | 16.32 | 626.49
17 | 040103001017 | 回填方 | 1、填方材料品种：中粗砂回填 | m3 | 8.84 | 313.56 | 2771.87 | 268.74 | 4.33
18 | 040103001018 | 回填方 | 1、填方材料品种：石粉回填至管顶30cm处 | m3 | 22.70 | 178.12 | 4043.32 | 690.08 | 11.12
本页小计 | [6 empty] | 11321.6 | 2109.91 | 826.45
【表10.2.2-16】
分部分项工程清单与计价表
单位(专业)工程名称:九标段-剧院路南区 | [5 empty] | 标段: |  |  | 第4页 共8页
序号 | 项目编码 | 项目名称 | 项目特征 | 计量 单位 | 工程量 | 金 额 (元) |  |  |  |  | 备注
[6 empty] | 综合单价 | 合价 | 其中
[8 empty] | 人工费 | 机械费 | 暂估价
19 | 031001006014 | 塑料管 | 1、材质、规格：De110 UPVC排水管 2、连接建筑雨、污水立管（含管件） 3、暂估量（以现场实际发生为准） | m | 60.00 | 26.75 | 1605 | 423 | 1.8
20 | 031001006015 | 塑料管 | 1、材质、规格：De160 UPVC排水管 2、排水出户管（含管件） 3、暂估量（以现场实际发生为准） | m | 25.00 | 45.23 | 1130.75 | 229.5 | 1
21 | 040501004020 | 塑料管 | 1、垫层、基础材质及厚度：150厚砂石垫层 2、材质及规格：D200HDPE双壁波纹管（环刚度≥8KN/m） 3、连接形式：承插式“O”型橡胶圈柔性接口 4、管道检验及试验要求：管道闭水试验 | m | 62.00 | 85.42 | 5296.04 | 810.96 | 18.6
22 | 040504001021 | 砌筑井（500*500污水井） | 1、垫层、基础材质及厚度：10cm厚碎石垫层+10cmC30混凝土基础（含模板） 2、砌筑材料品种、规格、强度等级：井室墙、流槽采用M10号水泥砂浆、MU20水泥砖砌筑 3、勾缝、抹面要求：井室墙内外与流槽表面用1:2防水水泥砂浆抹面、厚20mm 4、平均井深：1.2m 5、井盖、井圈材质及规格：D400级球墨铸铁井盖，500*500 6、其他：成品聚乙烯防护网 | 座 | 8 | 1377.56 | 11020.48 | 2513.44 | 146.4
本页小计 | [6 empty] | 19052.27 | 3976.9 | 167.8
【表10.2.2-16】
分部分项工程清单与计价表
单位(专业)工程名称:九标段-剧院路南区 | [5 empty] | 标段: |  |  | 第5页 共8页
序号 | 项目编码 | 项目名称 | 项目特征 | 计量 单位 | 工程量 | 金 额 (元) |  |  |  |  | 备注
[6 empty] | 综合单价 | 合价 | 其中
[8 empty] | 人工费 | 机械费 | 暂估价
23 | 041001008003 | 拆除混凝土结构 | 1、结构形式：混凝土类（有筋） 2、运距：自行考虑 | m3 | 2.88 | 391.54 | 1127.64 | 627.81 | 273.66
24 | 010507006005 | 化粪池、检查井 | 1、现状化粪池改造 2、具体做法详见图纸 | m3 | 2.88 | 1293.54 | 3725.4 | 1186.91 | 98.09
25 | 040901002005 | 预制构件钢筋 | 1、钢筋种类：HRB400 | t | 0.435 | 5763.8 | 2507.25 | 341.94 | 12.09
|  | 检查井等标识标牌及其他 |  |  |  |  | 11000
26 | 04B025 | 不锈钢标识 | 不锈钢标识φ8cm（雨水井、污水井） | 个 | 10 | 50 | 500
27 | 04B026 | 不锈钢标识 | 不锈钢标识12*8cm（雨水边窨井） | 个 | 2 | 60 | 120
28 | 04B027 | 不锈钢标识 | 不锈钢标识10*5cm（隔油池、化粪池） | 个 | 4 | 50 | 200
29 | 04B028 | 立管标识 | 立管标识 | 个 | 6 | 30 | 180
30 | 04B158 | 垃圾房 | 垃圾房（按照原样恢复） | 座 | 2 | 5000 | 10000 |  |  | 10000
|  | 道路 |  |  |  |  | 64764.32 | 4228.68 | 11012.02
|  | 车行道 |  |  |  |  | 50792.08 | 3602.72 | 8590.22
31 | 04B029 | 切缝 | 1、锯缝机切缝缝~深10(cm) | m | 194.00 | 6.62 | 1284.28 | 793.46 | 44.62
32 | 041001001005 | 拆除路面 | 1、材质：混凝土类（无筋） 2、厚度：15CM | m2 | 218.00 | 18.66 | 4067.88 | 329.18 | 2947.36
本页小计 | [6 empty] | 23712.45 | 3279.3 | 3375.82 | 10000
【表10.2.2-16】
分部分项工程清单与计价表
单位(专业)工程名称:九标段-剧院路南区 | [5 empty] | 标段: |  |  | 第6页 共8页
序号 | 项目编码 | 项目名称 | 项目特征 | 计量 单位 | 工程量 | 金 额 (元) |  |  |  |  | 备注
[6 empty] | 综合单价 | 合价 | 其中
[8 empty] | 人工费 | 机械费 | 暂估价
33 | 041001003008 | 拆除基层 | 1、材质：原路基水泥稳定碎石 2、厚度：20CM 3、部位：原水泥路面下基层 | m2 | 218.00 | 19.39 | 4227.02 | 324.82 | 3078.16
34 | 040103002016 | 余方弃置 | 1、废弃料品种：拆除路面及基础、侧石 2、运距：投标人自行考虑 | m3 | 76.30 | 33.2 | 2533.16 | 29.76 | 2014.32
35 | 040202001005 | 路床（槽）整形 | 1、路床（槽）整形 路床碾压检验 | m2 | 218.00 | 1.8 | 392.4 | 61.04 | 255.06
36 | 040202011004 | 碎石 | 1、石料规格：级配碎石 2、厚度：15CM | m2 | 218.00 | 37.01 | 8068.18 | 296.48 | 183.12
37 | 040203007004 | 水泥混凝土 | 1、混凝土强度等级：C35混凝土 2、厚度：20CM 3、其他：含养护等 | m2 | 218.00 | 138.62 | 30219.16 | 1767.98 | 67.58
|  | 现状沥青道路挖除与修复 |  |  |  |  | 13972.24 | 625.96 | 2421.8
38 | 041001001006 | 拆除路面 | 1、材质：沥青柏油类 2、厚度：10CM | m2 | 40.00 | 6.96 | 278.4 | 180 | 41.6
39 | 041001003009 | 拆除基层 | 1、材质：原路基水泥稳定碎石 2、厚度：40cm 3、部位：原水泥路面下基层 | m2 | 40.00 | 37.23 | 1489.2 | 104.4 | 1094.8
40 | 040103002017 | 余方弃置 | 1、废弃料品种：拆除路面及基础、侧石 2、运距：投标人自行考虑 | m3 | 20.00 | 33.2 | 664 | 7.8 | 528
本页小计 | [6 empty] | 47871.52 | 2772.28 | 7262.64
【表10.2.2-16】
分部分项工程清单与计价表
单位(专业)工程名称:九标段-剧院路南区 | [5 empty] | 标段: |  |  | 第7页 共8页
序号 | 项目编码 | 项目名称 | 项目特征 | 计量 单位 | 工程量 | 金 额 (元) |  |  |  |  | 备注
[6 empty] | 综合单价 | 合价 | 其中
[8 empty] | 人工费 | 机械费 | 暂估价
41 | 040101001003 | 挖一般土方 | 1、土壤类别:一般土方 2、挖土深度：2m内 | m3 | 12.00 | 3.19 | 38.28 | 4.68 | 26.16
42 | 040103002018 | 余方弃置 | 1、废弃料品种：一般土方 2、运距：投标人自行考虑 | m3 | 12.00 | 19.03 | 228.36 | 4.68 | 179.64
43 | 040202001006 | 路床（槽）整形 | 1、路床（槽）整形 路床碾压检验 | m2 | 40.00 | 1.8 | 72 | 11.2 | 46.8
44 | 040202013003 | 塘渣垫层 | 1、石料规格：宕渣垫层 2、厚度：30CM | m2 | 40.00 | 26.5 | 1060 | 53.2 | 116.4
45 | 040202015005 | 水泥稳定碎（砾）石 | 1、水泥含量：3%水泥稳定碎石底基层 2、厚度：20CM | m2 | 40.00 | 62.99 | 2519.6 | 86 | 109.2
46 | 040202015006 | 水泥稳定碎（砾）石 | 1、水泥含量：5%水泥稳定碎石底基层 2、厚度：20CM | m2 | 40.00 | 62.99 | 2519.6 | 86 | 109.2
47 | 040203004004 | 封层 | 1、沥青品种：乳化沥青 2、喷油量：布洒量不小于1Kg/㎡（沥青净含量） 3、未尽事宜详见设计图纸及规范要求 | m2 | 40.00 | 5.35 | 214 | 18.4 | 6.4
48 | 040203006006 | 沥青混凝土 | 1、沥青品种：AC-20C型中粒式沥青混凝土 2、厚度：6cm 3、未尽事宜详见设计图纸及规范要求 | m2 | 40.00 | 63.86 | 2554.4 | 32.8 | 78.8
49 | 040203003003 | 透层、粘层 | 1、材料品种：快裂乳化沥青 2、喷油量：0.3~0.6L/㎡ 3、未尽事宜详见设计图纸及规范要求 | m2 | 40.00 | 1.78 | 71.2 | 1.2 | 1.2
本页小计 | [6 empty] | 9277.44 | 298.16 | 673.8
【表10.2.2-16】
分部分项工程清单与计价表
单位(专业)工程名称:九标段-剧院路南区 | [5 empty] | 标段: |  |  | 第8页 共8页
序号 | 项目编码 | 项目名称 | 项目特征 | 计量 单位 | 工程量 | 金 额 (元) |  |  |  |  | 备注
[6 empty] | 综合单价 | 合价 | 其中
[8 empty] | 人工费 | 机械费 | 暂估价
50 | 040203006007 | 沥青混凝土 | 1、沥青品种：AC-13C型SBS改性沥青混凝土 2、厚度：4cm 3、未尽事宜详见设计图纸及规范要求 | m2 | 40.00 | 56.58 | 2263.2 | 35.6 | 83.6
本页小计 | [6 empty] | 2263.2 | 35.6 | 83.6
合计 | [6 empty] | 127367.01 | 15047.95 | 12922.6 | 10000

## 3_表10_2_2-16 施工技术措施项目清单与计价表
【表10.2.2-16】
施工技术措施项目清单与计价表
单位(专业)工程名称:九标段-剧院路南区 | [5 empty] | 标段: |  |  | 第1页 共1页
序号 | 项目编码 | 项目名称 | 项目特征 | 计量 单位 | 工程量 | 金 额 (元) |  |  |  |  | 备注
[6 empty] | 综合单价 | 合价 | 其中
[8 empty] | 人工费 | 机械费 | 暂估价
|  | [请输入分部名称,电子评标勿删] |  |  | 0 |  | 23369.46 | 7891.65 | 4955.55
1 | 041106001003 | 大型机械设备进出场及安拆 | 1、履带式挖掘机1m3以内 | 项 | 1 | 3982.3 | 3982.3 | 584 | 1699.64
2 | 04B030 | 施工围挡 | 1、双面彩钢夹芯板围挡，H≥2.2m | m2 | 50.00 | 45.39 | 2269.5 | 297 | 355.5
3 | 04B031 | 绿植 | 按建设相关单位要求布置绿植 | 平米 | 50.00 | 15 | 750
4 | 04B032 | 施工围挡 | 通透式围挡，H≥1.8m | m2 | 349.20 | 20.93 | 7308.76 | 2074.25 | 2482.81
5 | 011701002007 | 外脚手架 | 1、搭设高度：7m内 | m2 | 120.00 | 18.03 | 2163.6 | 1249.2 | 128.4
6 | 011701002008 | 外脚手架 | 1、搭设高度：13m内 | m2 | 120.00 | 22.03 | 2643.6 | 1352.4 | 139.2
7 | 011701002009 | 外脚手架 | 1、搭设高度：20m内 | m2 | 120.00 | 26.77 | 3212.4 | 1542 | 150
8 | 041101005004 | 井字架 | 1、井深：2m内 | 座 | 10 | 103.93 | 1039.3 | 792.8
本页小计 | [6 empty] | 23369.46 | 7891.65 | 4955.55
合计 | [6 empty] | 23369.46 | 7891.65 | 4955.55

## 3_表10_2_2-20 施工组织(总价)措施项目清单与
【表10.2.2-20】
施工组织（总价）措施项目清单与计价表
工程名称:剧院路南区 |  |  | 标段: | 第1页 共1页
序号 | 项目编号 | 项目名称 | 计算基础 | 费率 (%) | 金额 (元) | 备注
1 | 041109001001 | 安全文明施工费 |  |  | 3154.34
1.1 |  | 安全文明施工基本费 | 定额人工费+定额机械费 | 8.51 | 3154.34
2 | Z04110900801 | 提前竣工增加费 | 定额人工费+定额机械费
3 | 041109003001 | 二次搬运费 | 定额人工费+定额机械费
4 | 041109004001 | 冬雨季施工增加费 | 定额人工费+定额机械费 | 0.13 | 48.19
5 | 041109005001 | 行车、行人干扰增加费 | 定额人工费+定额机械费 | 1.69 | 626.42
6 |  | 其他施工组织措施费 | 按相关规定计算
合 计 |  |  |  |  | 3828.95

## 3_表10_2_2-21 其他项目清单与计价汇总表
【表10.2.2-21】
其他项目清单与计价汇总表
工程名称:剧院路南区 |  | 标段: | 第1页 共1页
序号 | 项 目 名 称 | 金额(元) | 备注
1 | 暂列金额 | 8075.77 | 明细详见表10.2.2-22
1.1 | 标化工地增加费 |  | 明细详见表10.2.2-22
1.2 | 优质工程增加费 |  | 明细详见表10.2.2-22
1.3 | 其他暂列金额 | 8075.77 | 明细详见表10.2.2-22
2 | 暂估价
2.1 | 材料（设备）暂估价 |  | 明细详见表10.2.2-23
2.2 | 专业工程暂估价 |  | 明细详见表10.2.2-24
2.3 | 专项技术措施暂估价 |  | 明细详见表10.2.2-25
3 | 计日工 |  | 明细详见表10.2.2-26
4 | 总承包服务费 |  | 明细详见表10.2.2-27
合 计 |  | 8075.77 | 0

## 3_表10_2_2-22 暂列金额明细表
【表10.2.2-22】
暂列金额明细表
工程名称:剧院路南区 |  |  | 标段: | 第1页 共1页
序号 | 项 目 名 称 | 计量单位 | 暂定金额(元) | 备注
1 | 标化工地增加费 | 项
2 | 优质工程增加费 | 项
3 | 其他暂列金额 | 项 | 8075.77 | 估算比例一般不高于5%
3.1 | 其他暂列金额 | 项 | 8075.77
合计 |  |  | 8075.77 | -

## 3_表10_2_2-23 材料（工程设备）暂估单价表
【表10.2.2-23】
材料（工程设备）暂估单价表
单位(专业)工程名称:九标段-剧院路南区 |  |  |  | 标段: |  | 第1页 共1页
序号 | 材料（工程设备）名称、规格、型号 | 计量 单位 | 数量 | 单价 | 合价 | 备注
1 | 垃圾房 | 座 | 2 | 5000 | 10000
合计 |  |  |  |  | 10000

## 3_表10_2_2-24 专业工程暂估价表
【表10.2.2-24】
专业工程暂估价表
单位(专业)工程名称:九标段-剧院路南区 |  | 标段: | 第1页 共1页
序号 | 工 程 名 称 | 工程内容 | 暂估金额(元) | 备注
合计

## 3_表10_2_2-29 主要工日一览表
【表10.2.2-29】
主要工日一览表
工程名称:剧院路南区 |  |  | 标段: |  | 第1页 共1页
序号 | 工日名称（类别） | 单位 | 数 量 | 单价(元) | 合价（元） | 备注
1 | 一类人工 | 工日 | 5.775 | 135 | 779.63
2 | 二类人工 | 工日 | 146.346 | 146 | 21366.52
3 | 二类人工 | 工日 | 5.432 | 146 | 793.07

## 3_表10_2_2-30 发包人提供材料和设备一览表
【表10.2.2-30】
发包人提供材料和设备一览表
工程名称:剧院路南区 |  |  | 标段: |  |  | 第1页 共1页
序号 | 材料(设备)名称、规格、型号 | 单位 | 数量 | 单价 (元) | 交货 方式 | 送达 地点 | 备注

## 3_表10_2_2-31 主要材料和工程设备一览表
【表10.2.2-31】
主要材料和工程设备一览表
工程名称:剧院路南区 |  |  |  | 标段: |  | 第1页 共2页
序号 | 名称、规格、型号 | 单位 | 数量 | 单价(元) | 合价（元） | 备注
1 | 热轧带肋钢筋HRB400综合 | t | 0.444 | 4626 | 2053.94
2 | 镀锌铁丝φ0.7-1.0 | kg | 2.292 | 4.42 | 10.13
3 | 镀锌铁丝综合 | kg | 5 | 4.42 | 22.1
4 | 热轧光圆钢筋综合 | t | 0.029 | 4787 | 138.82
5 | 低碳钢焊条综合 | kg | 0.659 | 6.81 | 4.49
6 | 普通硅酸盐水泥PO 42.5综合 | t | 1.76 | 531 | 934.56
7 | 普通硅酸盐水泥PO 42.5综合 | kg | 864.721 | 0.53 | 459.17
8 | 黄砂毛砂 | t | 25.3 | 155 | 3921.5
9 | 黄砂净砂 | t | 2.242 | 180 | 403.56
10 | 砂砾石 | t | 25.451 | 126 | 3206.83
11 | 石屑 | t | 73.148 | 78.75 | 5760.41
12 | 碎石综合 | t | 72.843 | 126 | 9178.22
13 | 塘渣 | t | 24.504 | 34 | 833.14
14 | 混凝土实心砖240×115×53 MU10 | 千块 | 5.251 | 495.6 | 2602.4
15 | 非泵送商品混凝土C20 | m3 | 2.909 | 513 | 1492.32
16 | 非泵送商品混凝土C30 | m3 | 1.995 | 572 | 1141.14
17 | 非泵送商品混凝土C35 | m3 | 44.036 | 606 | 26685.82
18 | 干混抹灰砂浆DP M20.0 | kg | 1144.119 | 0.37 | 419.89
19 | 干混砌筑砂浆DM M7.5 | kg | 43.214 | 0.34 | 14.48
20 | 干混砌筑砂浆DM M10.0 | kg | 3607.747 | 0.34 | 1223.03
21 | 细粒式沥青混凝土AC-13C SBS改性 | m3 | 1.616 | 1297 | 2095.95
22 | 中粒式沥青混凝土AC-20C | m3 | 2.424 | 989 | 2397.34
23 | 柴油0# | kg | 2.8 | 6.54 | 18.31
24 | 碳素结构钢焊接钢管DN40×3.5 | m | 0.03 | 23.86 | 0.72
25 | 碳素结构钢焊接钢管DN40×3.5 | kg | 3.5 | 5.02 | 17.56
26 | HDPE双壁波纹管（环刚度≥8KN/m）DN200 | m | 78.155 | 33.48 | 2616.63
27 | HDPE双壁波纹管（环刚度≥8KN/m）DN300 | m | 20.3 | 50.66 | 1028.4
28 | 水 | m3 | 93.6 | 5.73 | 536.33
【表10.2.2-31】
主要材料和工程设备一览表
工程名称:剧院路南区 |  |  |  | 标段: |  | 第2页 共2页
序号 | 名称、规格、型号 | 单位 | 数量 | 单价(元) | 合价（元） | 备注
29 | 木模板 | m3 | 0.314 | 1504 | 472.26
30 | D400级球墨铸铁井盖500*500 | 套 | 10 | 337.5 | 3375
31 | 防盗式球墨铸铁篦盖及盖座390*510 | 套 | 2 | 268.52 | 537.03
32 | 塑料排水管UPVCDe160 | m | 49.65 | 31.77 | 1577.38

## 3_表10_2_2-32 主要机械台班一览表
【表10.2.2-32】
主要机械台班一览表
工程名称:剧院路南区 |  |  |  | 标段: | 第1页 共2页
序号 | 机械名称、规格、型号 | 单位 | 数 量 | 单价(元) | 合价（元） | 备注
1 | 履带式推土机75kW | 台班 | 0.209 | 722.53 | 151.01
2 | 履带式推土机105kW | 台班 | 0.226 | 904.47 | 204.41
3 | 平地机90kW | 台班 | 0.219 | 633.31 | 138.69
4 | 轮胎式装载机1.5m3 | 台班 | 0.191 | 693.39 | 132.44
5 | 履带式单斗液压挖掘机1m3 | 台班 | 1.099 | 1026.32 | 1127.93
6 | 钢轮内燃压路机8t | 台班 | 0.131 | 395.88 | 51.86
7 | 钢轮内燃压路机12t | 台班 | 0.374 | 516.11 | 193.03
8 | 钢轮内燃压路机15t | 台班 | 0.283 | 614.51 | 173.91
9 | 钢轮振动压路机12t | 台班 | 0.064 | 794.55 | 50.85
10 | 轮胎压路机26t | 台班 | 0.039 | 927.83 | 36.19
11 | 电动夯实机250N·m | 台班 | 2.543 | 29.99 | 76.26
12 | 手持式风动凿岩机 | 台班 | 2.997 | 12.61 | 37.79
13 | 汽车式沥青喷洒机4000L | 台班 | 0.004 | 686.37 | 2.75
14 | 沥青混凝土摊铺机8t | 台班 | 0.039 | 918.13 | 35.81
15 | 沥青混凝土摊铺机12t | 台班 | 0.064 | 1179.18 | 75.47
16 | 汽车式起重机8t | 台班 | 0.12 | 716.38 | 85.97
17 | 载货汽车4t | 台班 | 5.959 | 430.19 | 2563.5
18 | 载货汽车5t | 台班 | 0.006 | 441.64 | 2.65
19 | 载货汽车8t | 台班 | 0.013 | 475.58 | 6.18
20 | 自卸汽车15t | 台班 | 3.439 | 898.04 | 3088.36
21 | 平板拖车组40t | 台班 | 1 | 1186.48 | 1186.48
22 | 机动翻斗车1t | 台班 | 0.589 | 217.74 | 128.25
23 | 灰浆搅拌机200L | 台班 | 0.312 | 167.09 | 52.13
24 | 混凝土切缝机7.5kW | 台班 | 1.758 | 36.03 | 63.34
25 | 混凝土搅拌站45m3/h | 台班 | 0.064 | 1280.27 | 81.94
26 | 干混砂浆罐式搅拌机20000L | 台班 | 0.093 | 208.41 | 19.38
27 | 钢筋调直机14mm | 台班 | 0.004 | 39.74 | 0.16
28 | 钢筋切断机40mm | 台班 | 0.042 | 46.85 | 1.97
29 | 钢筋弯曲机40mm | 台班 | 0.101 | 27.99 | 2.83
30 | 木工圆锯机500mm | 台班 | 0.228 | 30.08 | 6.86
【表10.2.2-32】
主要机械台班一览表
工程名称:剧院路南区 |  |  |  | 标段: | 第2页 共2页
序号 | 机械名称、规格、型号 | 单位 | 数 量 | 单价(元) | 合价（元） | 备注
31 | 木工压刨床单面600mm | 台班 | 0.018 | 34.46 | 0.62
32 | 直流弧焊机32kW | 台班 | 0.078 | 106.95 | 8.34
33 | 电动空气压缩机0.6m3/min | 台班 | 0.019 | 35.76 | 0.68
34 | 电动空气压缩机3m3/min | 台班 | 1.501 | 134.06 | 201.22
35 | 水泥混凝土真空吸水机 | 台班 | 0.759 | 16.92 | 12.84
36 | 履带式单头岩石破碎机105kW | 台班 | 5.162 | 1379.3 | 7119.95
37 | 混凝土振捣器平板式 | 台班 | 3.556 | 13.13 | 46.69
38 | 混凝土振捣器插入式 | 台班 | 3.176 | 5.08 | 16.13
39 | 汽车式起重机5t | 台班 | 1.677 | 413.51 | 693.46

## 4_表10_2_2-13 【不含单列】单位(专业)工程招
【表10.2.2-13】
单位（专业）工程招标控制价费用表
工程名称:九标段-绿都花苑 |  |  | 标段: | 第1页 共1页
序号 | 费用名称 |  | 计算公式 | 金额 (元) | 备注
1 | 分部分项工程费 |  | ∑(分部分项工程量×综合单价） | 612454.35 | 见表10.2.2-16
1.1 | 其中 | 人工费+机械费 | ∑分部分项（定额人工费+定额机械费） | 114844.2
2 | 措施项目费 |  | （2.1+2.2） | 56210.07
2.1 | 施工技术措施项目费 |  | ∑(技措项目工程量×综合单价） | 42050.59 | 见表10.2.2-16
2.1.1 | 其中 | 人工费+机械费 | ∑技措项目（定额人工费+定额机械费） | 22227.25
2.2 | 施工组织措施项目费 |  | (1.1+2.1.1)×10.33% | 14159.48 | 见表10.2.2-20
2.2.1 | 其中 | 安全文明施工基本费 | (1.1+2.1.1)×8.51% | 11664.78 | 见表10.2.2-20
3 | 其他项目费 |  | （3.1+3.2+3.3+3.4） | 34718.27
3.1 | 暂列金额 |  | 3.1.1+3.1.2+3.1.3 | 34718.27 | 见表10.2.2-21
3.1.1 | 其中 | 标化工地增加费 | 按招标文件规定额度列计 |  | 见表10.2.2-22
3.1.2 |  | 优质工程增加费 | 按招标文件规定额度列计 |  | 见表10.2.2-22
3.1.3 |  | 其他暂列金额 | 按招标文件规定额度列计 | 34718.27 | 见表10.2.2-22
3.2 | 暂估价 |  | 3.2.1+3.2.2+3.2.3 |  | 见表10.2.2-21
3.2.1 | 其中 | 材料（工程设备）暂估价 | 按招标文件规定额度列计 (或计入综合单价) |  | 见表10.2.2-23
3.2.2 |  | 专业工程暂估价 | 按招标文件规定额度列计 |  | 见表10.2.2-24
3.2.3 |  | 专项技术措施暂估价 | 按招标文件规定额度列计 |  | 见表10.2.2-25
3.3 | 计日工 |  | ∑计日工(暂估数量×综合单价） |  | 见表10.2.2-21
3.4 | 施工总承包服务费 |  | 3.4.1+3.4.2 |  | 见表10.2.2-21
3.4.1 | 其中 | 专业发包工程管理费 | ∑专业发包工程（暂估金额×费率） |  | 见表10.2.2-27
3.4.2 |  | 甲供材料设备管理费 | 甲供材料暂估金额×费率+甲供设备暂估金额×费率 |  | 见表10.2.2-27
4 | 规费 |  | (1.1+2.1.1)×18.75% | 25700.9
5 | 税金 |  | (1+2+3+4)×9% | 65617.52
招标控制价合计 |  |  | 1+2+3+4+5 | 794701.11

## 4_表10_2_2-16 分部分项工程清单与计价表
【表10.2.2-16】
分部分项工程清单与计价表
单位(专业)工程名称:九标段-绿都花苑 | [5 empty] | 标段: |  |  | 第1页 共10页
序号 | 项目编码 | 项目名称 | 项目特征 | 计量 单位 | 工程量 | 金 额 (元) |  |  |  |  | 备注
[6 empty] | 综合单价 | 合价 | 其中
[8 empty] | 人工费 | 机械费 | 暂估价
|  | 排水 |  |  |  |  | 171466.11 | 31642.12 | 6126.6
|  | 雨水 |  |  |  |  | 78665.08 | 14066.97 | 2889.01
1 | 040101002007 | 挖沟槽土方 | 1、土壤类别：三类土 2、挖土深度：2M 内 | m3 | 175.15 | 7.16 | 1254.07 | 663.82 | 343.29
2 | 040103001019 | 回填方 | 1、密实度要求：满足设计要求 2、填方材料品种：挖方土 | m3 | 38.43 | 19.6 | 753.23 | 536.87 | 64.56
3 | 040103002019 | 余方弃置 | 1、废弃料品种：沟槽挖方余土 2、运距：投标人自行考虑 | m3 | 136.72 | 19.03 | 2601.78 | 53.32 | 2046.7
4 | 040103001020 | 回填方 | 1、填方材料品种：中粗砂回填 | m3 | 37.45 | 313.56 | 11742.82 | 1138.48 | 18.35
5 | 040103001021 | 回填方 | 1、填方材料品种：石粉回填至管顶30cm处 | m3 | 84.38 | 178.12 | 15029.77 | 2565.15 | 41.35
6 | 031001006016 | 塑料管 | 1、材质、规格：DN50 UPVC排水管 2、阳台落水管（含管件） 3、暂估量（以现场实际发生为准） | m | 20.00 | 9.06 | 181.2 | 54.4
7 | 031001006017 | 塑料管 | 1、材质、规格：De110 UPVC排水管 2、连接建筑雨、污水立管（含管件） 3、暂估量（以现场实际发生为准） | m | 60.00 | 26.75 | 1605 | 423 | 1.8
8 | 031001006018 | 塑料管 | 1、材质、规格：De160 UPVC排水管 2、排水出户管（含管件） 3、暂估量（以现场实际发生为准） | m | 25.00 | 45.23 | 1130.75 | 229.5 | 1
本页小计 | [6 empty] | 34298.62 | 5664.54 | 2517.05
【表10.2.2-16】
分部分项工程清单与计价表
单位(专业)工程名称:九标段-绿都花苑 | [5 empty] | 标段: |  |  | 第2页 共10页
序号 | 项目编码 | 项目名称 | 项目特征 | 计量 单位 | 工程量 | 金 额 (元) |  |  |  |  | 备注
[6 empty] | 综合单价 | 合价 | 其中
[8 empty] | 人工费 | 机械费 | 暂估价
9 | 040501004021 | 塑料管 | 1、垫层、基础材质及厚度：150厚砂石垫层 2、材质及规格：D200HDPE双壁波纹管（环刚度≥8KN/m） 3、连接形式：承插式“O”型橡胶圈柔性接口 4、管道检验及试验要求：管道闭水试验 | m | 61.00 | 85.42 | 5210.62 | 797.88 | 18.3
10 | 040501004022 | 塑料管 | 1、垫层、基础材质及厚度：150厚砂石垫层 2、材质及规格：D300HDPE双壁波纹管（环刚度≥8KN/m） 3、连接形式：承插式“O”型橡胶圈柔性接口 4、管道检验及试验要求：管道闭水试验 | m | 86.00 | 109.23 | 9393.78 | 1288.28 | 29.24
11 | 040501004023 | 塑料管 | 1、垫层、基础材质及厚度：150厚砂石垫层 2、材质及规格：D400HDPE双壁波纹管（环刚度≥8KN/m） 3、连接形式：承插式“O”型橡胶圈柔性接口 4、管道检验及试验要求：管道闭水试验 | m | 20.00 | 161.69 | 3233.8 | 369.4 | 8
本页小计 | [6 empty] | 17838.2 | 2455.56 | 55.54
【表10.2.2-16】
分部分项工程清单与计价表
单位(专业)工程名称:九标段-绿都花苑 | [5 empty] | 标段: |  |  | 第3页 共10页
序号 | 项目编码 | 项目名称 | 项目特征 | 计量 单位 | 工程量 | 金 额 (元) |  |  |  |  | 备注
[6 empty] | 综合单价 | 合价 | 其中
[8 empty] | 人工费 | 机械费 | 暂估价
12 | 040504009004 | 雨水口（390*510单箅雨水口） | 1、雨水篦子及圈口材质、型号、规格：390*510防盗式球墨铸铁篦盖及盖座 2、井圈：C30钢筋混凝土井圈，含模板 3、垫层、基础材质及厚度：100厚碎石垫层+150厚C30素砼垫层（含模板） 4、砌筑材料品种、规格：M10水泥砂浆砌筑MU20机砖 5、砂浆强度等级及配合比：内外壁用20厚1：2防水水泥砂浆抹面 6、其他：平均井深1m | 座 | 10 | 1119.75 | 11197.5 | 2583.9 | 114.4
13 | 040504001022 | 砌筑井（500*500雨水井 流槽井） | 1、垫层、基础材质及厚度：10cm厚碎石垫层+10cmC30混凝土基础（含模板） 2、砌筑材料品种、规格、强度等级：井室墙、流槽采用M10号水泥砂浆、MU20水泥砖砌筑 3、勾缝、抹面要求：井室墙内外与流槽表面用1:2防水水泥砂浆抹面、厚20mm 4、平均井深：1.1m 5、井盖、井圈材质及规格：D400级球墨铸铁井盖，500*500 6、其他：成品聚乙烯防护网 | 座 | 4 | 1316.83 | 5267.32 | 1178.64 | 67.6
本页小计 | [6 empty] | 16464.82 | 3762.54 | 182
【表10.2.2-16】
分部分项工程清单与计价表
单位(专业)工程名称:九标段-绿都花苑 | [5 empty] | 标段: |  |  | 第4页 共10页
序号 | 项目编码 | 项目名称 | 项目特征 | 计量 单位 | 工程量 | 金 额 (元) |  |  |  |  | 备注
[6 empty] | 综合单价 | 合价 | 其中
[8 empty] | 人工费 | 机械费 | 暂估价
14 | 040504001023 | 砌筑井（500*500雨水井 落底） | 1、垫层、基础材质及厚度：10cm厚碎石垫层+10cmC30混凝土基础（含模板） 2、砌筑材料品种、规格、强度等级：井室墙、流槽采用M10号水泥砂浆、MU20水泥砖砌筑 3、勾缝、抹面要求：井室墙内外与流槽表面用1:2防水水泥砂浆抹面、厚20mm 4、平均井深：1.6m 5、井盖、井圈材质及规格：D400级球墨铸铁井盖，500*500 6、其他：成品聚乙烯防护网 | 座 | 2 | 1608.6 | 3217.2 | 771.62 | 46.96
15 | 040504001024 | 砌筑井（φ700雨水井 流槽井） | 1、垫层、基础材质及厚度：10cm厚碎石垫层+10cmC30混凝土基础（含模板） 2、砌筑材料品种、规格、强度等级：井室墙、流槽采用M10号水泥砂浆、MU20水泥砖砌筑 3、勾缝、抹面要求：井室墙内外与流槽表面用1:2防水水泥砂浆抹面、厚20mm 4、平均井深：1.5m 5、井盖、井圈材质及规格：D400级球墨铸铁井盖，φ700 6、其他：成品聚乙烯防护网 | 座 | 3 | 1977.85 | 5933.55 | 1248.51 | 81.24
16 | 040901001006 | 现浇构件钢筋 | 1、钢筋种类：HPB300 | t | 0.142 | 6427.36 | 912.69 | 164.2 | 6.22
本页小计 | [6 empty] | 10063.44 | 2184.33 | 134.42
【表10.2.2-16】
分部分项工程清单与计价表
单位(专业)工程名称:九标段-绿都花苑 | [5 empty] | 标段: |  |  | 第5页 共10页
序号 | 项目编码 | 项目名称 | 项目特征 | 计量 单位 | 工程量 | 金 额 (元) |  |  |  |  | 备注
[6 empty] | 综合单价 | 合价 | 其中
[8 empty] | 人工费 | 机械费 | 暂估价
|  | 污水 |  |  |  |  | 82051.03 | 17575.15 | 3237.59
17 | 040101002008 | 挖沟槽土方 | 1、土壤类别：三类土 2、挖土深度：2M 内 | m3 | 169.65 | 7.16 | 1214.69 | 642.97 | 332.51
18 | 040103001022 | 回填方 | 1、密实度要求：满足设计要求 2、填方材料品种：挖方土 | m3 | 61.65 | 19.6 | 1208.34 | 861.25 | 103.57
19 | 040103002020 | 余方弃置 | 1、废弃料品种：沟槽挖方余土 2、运距：投标人自行考虑 | m3 | 108.00 | 19.03 | 2055.24 | 42.12 | 1616.76
20 | 040103001023 | 回填方 | 1、填方材料品种：中粗砂回填 | m3 | 27.81 | 313.56 | 8720.1 | 845.42 | 13.63
21 | 040103001024 | 回填方 | 1、填方材料品种：石粉回填至管顶30cm处 | m3 | 68.57 | 178.12 | 12213.69 | 2084.53 | 33.6
22 | 031001006019 | 塑料管 | 1、材质、规格：De110 UPVC排水管 2、连接建筑雨、污水立管（含管件） 3、暂估量（以现场实际发生为准） | m | 60.00 | 26.75 | 1605 | 423 | 1.8
23 | 031001006020 | 塑料管 | 1、材质、规格：De160 UPVC排水管 2、排水出户管（含管件） 3、暂估量（以现场实际发生为准） | m | 80.00 | 45.23 | 3618.4 | 734.4 | 3.2
24 | 040501004024 | 塑料管 | 1、垫层、基础材质及厚度：150厚砂石垫层 2、材质及规格：D200HDPE双壁波纹管（环刚度≥8KN/m） 3、连接形式：承插式“O”型橡胶圈柔性接口 4、管道检验及试验要求：管道闭水试验 | m | 160.00 | 85.42 | 13667.2 | 2092.8 | 48
本页小计 | [6 empty] | 44302.66 | 7726.49 | 2153.07
【表10.2.2-16】
分部分项工程清单与计价表
单位(专业)工程名称:九标段-绿都花苑 | [5 empty] | 标段: |  |  | 第6页 共10页
序号 | 项目编码 | 项目名称 | 项目特征 | 计量 单位 | 工程量 | 金 额 (元) |  |  |  |  | 备注
[6 empty] | 综合单价 | 合价 | 其中
[8 empty] | 人工费 | 机械费 | 暂估价
25 | 040504001025 | 砌筑井（300*300检查井） | 1、垫层、基础材质及厚度：10cm厚碎石垫层+10cmC30混凝土基础（含模板） 2、砌筑材料品种、规格、强度等级：井室墙、流槽采用M10号水泥砂浆、MU20水泥砖砌筑 3、勾缝、抹面要求：井室墙内外与流槽表面用1:2防水水泥砂浆抹面、厚20mm 4、平均井深：0.5m 5、井盖、井圈材质及规格：复合树脂井盖，300*300 | 座 | 6 | 340.3 | 2041.8 | 590.28 | 21.42
26 | 040504001026 | 砌筑井（500*500污水井） | 1、垫层、基础材质及厚度：10cm厚碎石垫层+10cmC30混凝土基础（含模板） 2、砌筑材料品种、规格、强度等级：井室墙、流槽采用M10号水泥砂浆、MU20水泥砖砌筑 3、勾缝、抹面要求：井室墙内外与流槽表面用1:2防水水泥砂浆抹面、厚20mm 4、平均井深：1.4m 5、井盖、井圈材质及规格：D400级球墨铸铁井盖，500*500 6、其他：成品聚乙烯防护网 | 座 | 14 | 1499 | 20986 | 4945.08 | 295.4
27 | 041001008004 | 拆除混凝土结构 | 1、结构形式：混凝土类（有筋） 2、运距：自行考虑 | m3 | 5.76 | 391.54 | 2255.27 | 1255.62 | 547.32
本页小计 | [6 empty] | 25283.07 | 6790.98 | 864.14
【表10.2.2-16】
分部分项工程清单与计价表
单位(专业)工程名称:九标段-绿都花苑 | [5 empty] | 标段: |  |  | 第7页 共10页
序号 | 项目编码 | 项目名称 | 项目特征 | 计量 单位 | 工程量 | 金 额 (元) |  |  |  |  | 备注
[6 empty] | 综合单价 | 合价 | 其中
[8 empty] | 人工费 | 机械费 | 暂估价
28 | 010507006006 | 化粪池、检查井 | 1、现状化粪池改造 2、具体做法详见图纸 | m3 | 5.76 | 1293.54 | 7450.79 | 2373.81 | 196.19
29 | 040901002006 | 预制构件钢筋 | 1、钢筋种类：HRB400 | t | 0.870 | 5763.8 | 5014.51 | 683.87 | 24.19
|  | 检查井等标识标牌及其他 |  |  |  |  | 10750
30 | 04B033 | 不锈钢标识 | 不锈钢标识φ8cm（雨水井、污水井） | 个 | 29 | 50 | 1450
31 | 04B034 | 不锈钢标识 | 不锈钢标识12*8cm（雨水边窨井） | 个 | 10 | 60 | 600
32 | 04B035 | 不锈钢标识 | 不锈钢标识10*5cm（隔油池、化粪池） | 个 | 8 | 50 | 400
33 | 04B036 | 立管标识 | 立管标识 | 个 | 10 | 30 | 300
34 | 04B159 | 垃圾房 | 垃圾房（按照原样恢复） | 座 | 1 | 5000 | 5000 |  |  | 5000
35 | 04B160 | 现状围墙体挖除与修复（H=0.4m） | 现状围墙体挖除与修复（H=0.4m） | m | 20.00 | 150 | 3000 |  |  | 3000
|  | 道路 |  |  |  |  | 440988.24 | 31729.34 | 57029.05
|  | 车行道 |  |  |  |  | 426298.04 | 29131.24 | 56621.65
36 | 04B037 | 切缝 | 1、锯缝机切缝缝~深10(cm) | m | 654.00 | 6.62 | 4329.48 | 2674.86 | 150.42
37 | 041001001007 | 拆除路面 | 1、材质：混凝土类（无筋） 2、厚度：15CM | m2 | 1341.00 | 18.66 | 25023.06 | 2024.91 | 18130.32
本页小计 | [6 empty] | 52567.84 | 7757.45 | 18501.12 | 8000
【表10.2.2-16】
分部分项工程清单与计价表
单位(专业)工程名称:九标段-绿都花苑 | [5 empty] | 标段: |  |  | 第8页 共10页
序号 | 项目编码 | 项目名称 | 项目特征 | 计量 单位 | 工程量 | 金 额 (元) |  |  |  |  | 备注
[6 empty] | 综合单价 | 合价 | 其中
[8 empty] | 人工费 | 机械费 | 暂估价
38 | 041001003010 | 拆除基层 | 1、材质：原路基水泥稳定碎石 2、厚度：20CM 3、部位：原水泥路面下基层 | m2 | 1341.00 | 19.39 | 26001.99 | 1998.09 | 18934.92
39 | 041001005003 | 拆除侧、平（缘）石 | 1、材质：花岗岩侧石 | m | 220.00 | 4.31 | 948.2 | 759
40 | 040103002021 | 余方弃置 | 1、废弃料品种：拆除路面及基础、侧石 2、运距：投标人自行考虑 | m3 | 478.59 | 33.2 | 15889.19 | 186.65 | 12634.78
41 | 040202001007 | 路床（槽）整形 | 1、路床（槽）整形 路床碾压检验 | m2 | 1341.00 | 1.8 | 2413.8 | 375.48 | 1568.97
42 | 040202011005 | 碎石 | 1、石料规格：级配碎石 2、厚度：10CM | m2 | 1341.00 | 25.36 | 34007.76 | 1515.33 | 1126.44
43 | 040203007005 | 水泥混凝土 | 1、混凝土强度等级：C30混凝土 2、厚度：20CM 3、其他：含养生等 | m2 | 1341.00 | 127.58 | 171084.78 | 8998.11 | 281.61
44 | 040203004005 | 封层 | 1、沥青品种：乳化沥青 2、喷油量：布洒量不小于1Kg/㎡（沥青净含量） | m2 | 1341.00 | 5.35 | 7174.35 | 616.86 | 214.56
45 | 040201021002 | 土工合成材料 | 1、材料品种、规格：玻纤格栅平铺 2、部位：新老路衔接处 | m2 | 1341.00 | 10.89 | 14603.49 | 2185.83
46 | 040203006008 | 沥青混凝土 | 1、沥青品种：AC-13C型细粒式沥青混凝土 2、厚度：5cm | m2 | 1341.00 | 64.14 | 86011.74 | 1501.92 | 3526.83
本页小计 | [6 empty] | 358135.3 | 18137.27 | 38288.11
【表10.2.2-16】
分部分项工程清单与计价表
单位(专业)工程名称:九标段-绿都花苑 | [5 empty] | 标段: |  |  | 第9页 共10页
序号 | 项目编码 | 项目名称 | 项目特征 | 计量 单位 | 工程量 | 金 额 (元) |  |  |  |  | 备注
[6 empty] | 综合单价 | 合价 | 其中
[8 empty] | 人工费 | 机械费 | 暂估价
47 | 040204004004 | 安砌侧（平、缘）石 | 1、材料品种、规格：芝麻灰花岗岩侧石A，100*35*12cm，倒角 2、基础、垫层：材料品种、厚度：8cm厚C15砼垫层 | m | 220.00 | 176.41 | 38810.2 | 6294.2 | 52.8
|  | 现状绿化挖除与修复 |  |  |  |  | 14690.2 | 2598.1 | 407.4
48 | 04B038 | 现状绿化挖除 | 现状绿化挖除，暂估量 | m2 | 100.00 | 3.41 | 341 | 273
49 | 050101010003 | 整理绿化用地 | 整理绿化用地，暂估量 | m2 | 100.00 | 5.13 | 513 | 410
50 | 050101009003 | 种植土回（换）填 | 种植土按30CM考虑，暂估量 | m3 | 30.00 | 61.02 | 1830.6 | 607.5
51 | 050102012005 | 铺种草皮 | 1、草皮种类：马尼拉草皮（暂估量） 2、铺种方式：满铺 3、养护期：二年 | m2 | 20.00 | 28.33 | 566.6 | 241.6 | 51
52 | 050102012006 | 铺种草皮 | 1、草皮种类：麦冬（暂估量） 2、养护期：二年 | m2 | 20.00 | 36.86 | 737.2 | 241.6 | 51
53 | 050102007007 | 栽植色带 | 1、苗木、花卉种类：红花继木（暂估量） 2、株高或蓬径：H51-60 P41-50（小毛球） 3、单位面积株数：25株/m2 4、养护期：二年 | m2 | 20.00 | 257.11 | 5142.2 | 274.8 | 101.8
本页小计 | [6 empty] | 47940.8 | 8342.7 | 256.6
【表10.2.2-16】
分部分项工程清单与计价表
单位(专业)工程名称:九标段-绿都花苑 | [5 empty] | 标段: |  |  | 第10页 共10页
序号 | 项目编码 | 项目名称 | 项目特征 | 计量 单位 | 工程量 | 金 额 (元) |  |  |  |  | 备注
[6 empty] | 综合单价 | 合价 | 其中
[8 empty] | 人工费 | 机械费 | 暂估价
54 | 050102007008 | 栽植色带 | 1、苗木、花卉种类：红叶石楠（暂估量） 2、株高或蓬径：H41-50、P41-50（小毛球） 3、单位面积株数：25株/m2 4、养护期：二年 | m2 | 20.00 | 119.83 | 2396.6 | 274.8 | 101.8
55 | 050102007009 | 栽植色带 | 1、苗木、花卉种类：金森女贞（暂估量） 2、株高或蓬径：P40（小毛球） 3、单位面积株数：25株/m2 4、养护期：二年 | m2 | 20.00 | 158.15 | 3163 | 274.8 | 101.8
本页小计 | [6 empty] | 5559.6 | 549.6 | 203.6
合计 | [6 empty] | 612454.35 | 63371.46 | 63155.65 | 8000

## 4_表10_2_2-16 施工技术措施项目清单与计价表
【表10.2.2-16】
施工技术措施项目清单与计价表
单位(专业)工程名称:九标段-绿都花苑 | [5 empty] | 标段: |  |  | 第1页 共1页
序号 | 项目编码 | 项目名称 | 项目特征 | 计量 单位 | 工程量 | 金 额 (元) |  |  |  |  | 备注
[6 empty] | 综合单价 | 合价 | 其中
[8 empty] | 人工费 | 机械费 | 暂估价
|  | [请输入分部名称,电子评标勿删] |  |  | 0 |  | 42050.59 | 13840.61 | 10842.63
1 | 041106001004 | 大型机械设备进出场及安拆 | 1、履带式挖掘机1m3以内 | 项 | 1 | 3982.3 | 3982.3 | 584 | 1699.64
2 | 04B039 | 施工围挡 | 1、双面彩钢夹芯板围挡，H≥2.2m | m2 | 50.00 | 45.39 | 2269.5 | 297 | 355.5
3 | 04B040 | 绿植 | 按建设相关单位要求布置绿植 | 平米 | 50.00 | 15 | 750
4 | 04B041 | 施工围挡 | 通透式围挡，H≥1.8m | m2 | 1177.20 | 20.93 | 24638.8 | 6992.57 | 8369.89
5 | 011701002010 | 外脚手架 | 1、搭设高度：7m内 | m2 | 120.00 | 18.03 | 2163.6 | 1249.2 | 128.4
6 | 011701002011 | 外脚手架 | 1、搭设高度：13m内 | m2 | 120.00 | 22.03 | 2643.6 | 1352.4 | 139.2
7 | 011701002012 | 外脚手架 | 1、搭设高度：20m内 | m2 | 120.00 | 26.77 | 3212.4 | 1542 | 150
8 | 041101005005 | 井字架 | 1、井深：2m内 | 座 | 23 | 103.93 | 2390.39 | 1823.44
本页小计 | [6 empty] | 42050.59 | 13840.61 | 10842.63
合计 | [6 empty] | 42050.59 | 13840.61 | 10842.63

## 4_表10_2_2-20 施工组织(总价)措施项目清单与
【表10.2.2-20】
施工组织（总价）措施项目清单与计价表
工程名称:绿都花苑 |  |  | 标段: | 第1页 共1页
序号 | 项目编号 | 项目名称 | 计算基础 | 费率 (%) | 金额 (元) | 备注
1 | 041109001001 | 安全文明施工费 |  |  | 11664.78
1.1 |  | 安全文明施工基本费 | 定额人工费+定额机械费 | 8.51 | 11664.78
2 | Z04110900801 | 提前竣工增加费 | 定额人工费+定额机械费
3 | 041109003001 | 二次搬运费 | 定额人工费+定额机械费
4 | 041109004001 | 冬雨季施工增加费 | 定额人工费+定额机械费 | 0.13 | 178.19
5 | 041109005001 | 行车、行人干扰增加费 | 定额人工费+定额机械费 | 1.69 | 2316.51
6 |  | 其他施工组织措施费 | 按相关规定计算
合 计 |  |  |  |  | 14159.48

## 4_表10_2_2-21 其他项目清单与计价汇总表
【表10.2.2-21】
其他项目清单与计价汇总表
工程名称:绿都花苑 |  | 标段: | 第1页 共1页
序号 | 项 目 名 称 | 金额(元) | 备注
1 | 暂列金额 | 34718.27 | 明细详见表10.2.2-22
1.1 | 标化工地增加费 |  | 明细详见表10.2.2-22
1.2 | 优质工程增加费 |  | 明细详见表10.2.2-22
1.3 | 其他暂列金额 | 34718.27 | 明细详见表10.2.2-22
2 | 暂估价
2.1 | 材料（设备）暂估价 |  | 明细详见表10.2.2-23
2.2 | 专业工程暂估价 |  | 明细详见表10.2.2-24
2.3 | 专项技术措施暂估价 |  | 明细详见表10.2.2-25
3 | 计日工 |  | 明细详见表10.2.2-26
4 | 总承包服务费 |  | 明细详见表10.2.2-27
合 计 |  | 34718.27 | 0

## 4_表10_2_2-22 暂列金额明细表
【表10.2.2-22】
暂列金额明细表
工程名称:绿都花苑 |  |  | 标段: | 第1页 共1页
序号 | 项 目 名 称 | 计量单位 | 暂定金额(元) | 备注
1 | 标化工地增加费 | 项
2 | 优质工程增加费 | 项
3 | 其他暂列金额 | 项 | 34718.27 | 估算比例一般不高于5%
3.1 | 其他暂列金额 | 项 | 34718.27
合计 |  |  | 34718.27 | -

## 4_表10_2_2-23 材料（工程设备）暂估单价表
【表10.2.2-23】
材料（工程设备）暂估单价表
单位(专业)工程名称:九标段-绿都花苑 |  |  |  | 标段: |  | 第1页 共1页
序号 | 材料（工程设备）名称、规格、型号 | 计量 单位 | 数量 | 单价 | 合价 | 备注
1 | 垃圾房 | 座 | 1 | 5000 | 5000
2 | 现状围墙体挖除与修复（H=0.4m） | m | 20 | 150 | 3000
合计 |  |  |  |  | 8000

## 4_表10_2_2-24 专业工程暂估价表
【表10.2.2-24】
专业工程暂估价表
单位(专业)工程名称:九标段-绿都花苑 |  | 标段: | 第1页 共1页
序号 | 工 程 名 称 | 工程内容 | 暂估金额(元) | 备注
合计

## 4_表10_2_2-29 主要工日一览表
【表10.2.2-29】
主要工日一览表
工程名称:绿都花苑 |  |  | 标段: |  | 第1页 共1页
序号 | 工日名称（类别） | 单位 | 数 量 | 单价(元) | 合价（元） | 备注
1 | 一类人工 | 工日 | 41.371 | 135 | 5585.09
2 | 二类人工 | 工日 | 449.373 | 146 | 65608.46
3 | 二类人工 | 工日 | 26.258 | 146 | 3833.67
4 | 三类人工 | 工日 | 13.09 | 167 | 2186.03

## 4_表10_2_2-30 发包人提供材料和设备一览表
【表10.2.2-30】
发包人提供材料和设备一览表
工程名称:绿都花苑 |  |  | 标段: |  |  | 第1页 共1页
序号 | 材料(设备)名称、规格、型号 | 单位 | 数量 | 单价 (元) | 交货 方式 | 送达 地点 | 备注

## 4_表10_2_2-31 主要材料和工程设备一览表
【表10.2.2-31】
主要材料和工程设备一览表
工程名称:绿都花苑 |  |  |  | 标段: |  | 第1页 共2页
序号 | 名称、规格、型号 | 单位 | 数量 | 单价(元) | 合价（元） | 备注
1 | 热轧带肋钢筋HRB400综合 | t | 0.887 | 4626 | 4103.26
2 | 镀锌铁丝φ0.7-1.0 | kg | 5.219 | 4.42 | 23.07
3 | 镀锌铁丝综合 | kg | 5 | 4.42 | 22.1
4 | 热轧光圆钢筋综合 | t | 0.145 | 4787 | 694.12
5 | 低碳钢焊条综合 | kg | 1.477 | 6.81 | 10.06
6 | 普通硅酸盐水泥PO 42.5综合 | kg | 2579.897 | 0.53 | 1369.93
7 | 黄砂毛砂 | t | 115.38 | 155 | 17883.9
8 | 黄砂净砂 | t | 6.689 | 180 | 1204.02
9 | 砂砾石 | t | 88.037 | 126 | 11092.66
10 | 石屑 | t | 287.832 | 78.75 | 22666.77
11 | 碎石综合 | t | 252.655 | 126 | 31834.53
12 | 混凝土实心砖240×115×53 MU10 | 千块 | 15.55 | 495.6 | 7706.58
13 | 非泵送商品混凝土C15 | m3 | 7.688 | 473 | 3636.42
14 | 非泵送商品混凝土C20 | m3 | 5.818 | 513 | 2984.63
15 | 非泵送商品混凝土C30 | m3 | 277.425 | 572 | 158687.1
16 | 干混抹灰砂浆DP M20.0 | kg | 3003.782 | 0.37 | 1102.39
17 | 干混砌筑砂浆DM M7.5 | kg | 148.649 | 0.34 | 49.8
18 | 干混砌筑砂浆DM M10.0 | kg | 11502.758 | 0.34 | 3899.43
19 | 细粒式沥青混凝土AC-13C | m3 | 67.721 | 1166 | 78962.69
20 | 柴油0# | kg | 67.05 | 6.54 | 438.51
21 | 碳素结构钢焊接钢管DN40×3.5 | m | 0.098 | 23.86 | 2.34
22 | 碳素结构钢焊接钢管DN40×3.5 | kg | 8.05 | 5.02 | 40.39
23 | HDPE双壁波纹管（环刚度≥8KN/m）DN200 | m | 224.315 | 33.48 | 7510.07
24 | HDPE双壁波纹管（环刚度≥8KN/m）DN300 | m | 87.29 | 50.66 | 4422.11
25 | HDPE双壁波纹管（环刚度≥8KN/m）DN400 | m | 20.3 | 88.43 | 1795.13
26 | 水 | m3 | 238.532 | 5.73 | 1366.79
27 | 木模板 | m3 | 1.39 | 1504 | 2090.56
28 | D400级球墨铸铁井盖500*500 | 套 | 20 | 337.5 | 6750
【表10.2.2-31】
主要材料和工程设备一览表
工程名称:绿都花苑 |  |  |  | 标段: |  | 第2页 共2页
序号 | 名称、规格、型号 | 单位 | 数量 | 单价(元) | 合价（元） | 备注
29 | D400级球墨铸铁井盖φ700 | 套 | 3 | 628 | 1884
30 | 芝麻灰花岗岩侧石A100*35*12cm | m | 222.2 | 115.67 | 25701.43
31 | 防盗式球墨铸铁篦盖及盖座390*510 | 套 | 10 | 268.52 | 2685.15
32 | 塑料排水管UPVCDe160 | m | 104.265 | 31.77 | 3312.5
33 | 红叶石楠H41-50、P41-50（小毛球）25株/m2 | m2 | 21 | 87.25 | 1832.25
34 | 红花继木H51-60 P41-50（小毛球）25株/m2 | m2 | 21 | 218 | 4578
35 | 金森女贞P40（小毛球）25株/m2 | m2 | 21 | 123.75 | 2598.75
36 | 马尼拉草皮 | m2 | 20 | 8.44 | 168.8
37 | 麦冬 | m2 | 20 | 16.97 | 339.4

## 4_表10_2_2-32 主要机械台班一览表
【表10.2.2-32】
主要机械台班一览表
工程名称:绿都花苑 |  |  |  | 标段: | 第1页 共2页
序号 | 机械名称、规格、型号 | 单位 | 数 量 | 单价(元) | 合价（元） | 备注
1 | 履带式推土机75kW | 台班 | 1.086 | 722.53 | 784.67
2 | 履带式推土机105kW | 台班 | 1.081 | 904.47 | 977.73
3 | 平地机90kW | 台班 | 0.818 | 633.31 | 518.05
4 | 轮胎式装载机1.5m3 | 台班 | 0.578 | 693.39 | 400.78
5 | 履带式单斗液压挖掘机1m3 | 台班 | 3.103 | 1026.32 | 3184.67
6 | 钢轮内燃压路机8t | 台班 | 0.791 | 395.88 | 313.14
7 | 钢轮内燃压路机12t | 台班 | 3.245 | 516.11 | 1674.78
8 | 钢轮内燃压路机15t | 台班 | 2.454 | 614.51 | 1508.01
9 | 轮胎压路机26t | 台班 | 0.858 | 927.83 | 796.08
10 | 电动夯实机250N·m | 台班 | 9.461 | 29.99 | 283.74
11 | 手持式风动凿岩机 | 台班 | 4.954 | 12.61 | 62.47
12 | 汽车式沥青喷洒机4000L | 台班 | 0.08 | 686.37 | 54.91
13 | 沥青混凝土摊铺机8t | 台班 | 0.858 | 918.13 | 787.76
14 | 汽车式起重机8t | 台班 | 0.24 | 716.38 | 171.93
15 | 载货汽车4t | 台班 | 0.088 | 430.19 | 37.86
16 | 载货汽车4t | 台班 | 16.309 | 430.19 | 7015.97
17 | 载货汽车5t | 台班 | 0.019 | 441.64 | 8.39
18 | 载货汽车8t | 台班 | 0.026 | 475.58 | 12.37
19 | 自卸汽车15t | 台班 | 14.56 | 898.04 | 13075.46
20 | 平板拖车组40t | 台班 | 1 | 1186.48 | 1186.48
21 | 机动翻斗车1t | 台班 | 1.799 | 217.74 | 391.71
22 | 洒水车4000L | 台班 | 0.816 | 499.44 | 407.54
23 | 灰浆搅拌机200L | 台班 | 0.932 | 167.09 | 155.73
24 | 混凝土切缝机7.5kW | 台班 | 4.088 | 36.03 | 147.29
25 | 干混砂浆罐式搅拌机20000L | 台班 | 0.283 | 208.41 | 58.98
26 | 钢筋调直机14mm | 台班 | 0.021 | 39.74 | 0.83
27 | 钢筋切断机40mm | 台班 | 0.093 | 46.85 | 4.36
28 | 钢筋弯曲机40mm | 台班 | 0.231 | 27.99 | 6.47
29 | 木工圆锯机500mm | 台班 | 0.835 | 30.08 | 25.12
30 | 木工压刨床单面600mm | 台班 | 0.036 | 34.46 | 1.24
【表10.2.2-32】
主要机械台班一览表
工程名称:绿都花苑 |  |  |  | 标段: | 第2页 共2页
序号 | 机械名称、规格、型号 | 单位 | 数 量 | 单价(元) | 合价（元） | 备注
31 | 直流弧焊机32kW | 台班 | 0.175 | 106.95 | 18.72
32 | 电动空气压缩机3m3/min | 台班 | 2.483 | 134.06 | 332.87
33 | 水泥混凝土真空吸水机 | 台班 | 4.667 | 16.92 | 78.97
34 | 履带式单头岩石破碎机105kW | 台班 | 26.874 | 1379.3 | 37067.31
35 | 混凝土振捣器平板式 | 台班 | 17.477 | 13.13 | 229.47
36 | 混凝土振捣器插入式 | 台班 | 18.478 | 5.08 | 93.87
37 | 汽车式起重机5t | 台班 | 5.154 | 413.51 | 2131.23

## 5_表10_2_2-13 【不含单列】单位(专业)工程招
【表10.2.2-13】
单位（专业）工程招标控制价费用表
工程名称:九标段-锦禾家园 |  |  | 标段: | 第1页 共1页
序号 | 费用名称 |  | 计算公式 | 金额 (元) | 备注
1 | 分部分项工程费 |  | ∑(分部分项工程量×综合单价） | 587770.92 | 见表10.2.2-16
1.1 | 其中 | 人工费+机械费 | ∑分部分项（定额人工费+定额机械费） | 120491.57
2 | 措施项目费 |  | （2.1+2.2） | 40117.42
2.1 | 施工技术措施项目费 |  | ∑(技措项目工程量×综合单价） | 26291.15 | 见表10.2.2-16
2.1.1 | 其中 | 人工费+机械费 | ∑技措项目（定额人工费+定额机械费） | 13354.23
2.2 | 施工组织措施项目费 |  | (1.1+2.1.1)×10.33% | 13826.27 | 见表10.2.2-20
2.2.1 | 其中 | 安全文明施工基本费 | (1.1+2.1.1)×8.51% | 11390.28 | 见表10.2.2-20
3 | 其他项目费 |  | （3.1+3.2+3.3+3.4） | 32649.22
3.1 | 暂列金额 |  | 3.1.1+3.1.2+3.1.3 | 32649.22 | 见表10.2.2-21
3.1.1 | 其中 | 标化工地增加费 | 按招标文件规定额度列计 |  | 见表10.2.2-22
3.1.2 |  | 优质工程增加费 | 按招标文件规定额度列计 |  | 见表10.2.2-22
3.1.3 |  | 其他暂列金额 | 按招标文件规定额度列计 | 32649.22 | 见表10.2.2-22
3.2 | 暂估价 |  | 3.2.1+3.2.2+3.2.3 |  | 见表10.2.2-21
3.2.1 | 其中 | 材料（工程设备）暂估价 | 按招标文件规定额度列计 (或计入综合单价) |  | 见表10.2.2-23
3.2.2 |  | 专业工程暂估价 | 按招标文件规定额度列计 |  | 见表10.2.2-24
3.2.3 |  | 专项技术措施暂估价 | 按招标文件规定额度列计 |  | 见表10.2.2-25
3.3 | 计日工 |  | ∑计日工(暂估数量×综合单价） |  | 见表10.2.2-21
3.4 | 施工总承包服务费 |  | 3.4.1+3.4.2 |  | 见表10.2.2-21
3.4.1 | 其中 | 专业发包工程管理费 | ∑专业发包工程（暂估金额×费率） |  | 见表10.2.2-27
3.4.2 |  | 甲供材料设备管理费 | 甲供材料暂估金额×费率+甲供设备暂估金额×费率 |  | 见表10.2.2-27
4 | 规费 |  | (1.1+2.1.1)×18.75% | 25096.09
5 | 税金 |  | (1+2+3+4)×9% | 61707.03
招标控制价合计 |  |  | 1+2+3+4+5 | 747340.68

## 5_表10_2_2-16 分部分项工程清单与计价表
【表10.2.2-16】
分部分项工程清单与计价表
单位(专业)工程名称:九标段-锦禾家园 | [5 empty] | 标段: |  |  | 第1页 共7页
序号 | 项目编码 | 项目名称 | 项目特征 | 计量 单位 | 工程量 | 金 额 (元) |  |  |  |  | 备注
[6 empty] | 综合单价 | 合价 | 其中
[8 empty] | 人工费 | 机械费 | 暂估价
|  | 排水 |  |  |  |  | 119262.84 | 20665.44 | 4165.18
|  | 雨水 |  |  |  |  | 66999.86 | 12293.15 | 2706.77
1 | 040101002009 | 挖沟槽土方 | 1、土壤类别：三类土 2、挖土深度：2M 内 | m3 | 169.76 | 7.16 | 1215.48 | 643.39 | 332.73
2 | 040103001025 | 回填方 | 1、密实度要求：满足设计要求 2、填方材料品种：挖方土 | m3 | 38.78 | 19.6 | 760.09 | 541.76 | 65.15
3 | 040103002022 | 余方弃置 | 1、废弃料品种：沟槽挖方余土 2、运距：投标人自行考虑 | m3 | 130.98 | 19.03 | 2492.55 | 51.08 | 1960.77
4 | 040103001026 | 回填方 | 1、填方材料品种：中粗砂回填 | m3 | 26.55 | 313.56 | 8325.02 | 807.12 | 13.01
5 | 040103001027 | 回填方 | 1、填方材料品种：石粉回填至管顶30cm处 | m3 | 71.19 | 178.12 | 12680.36 | 2164.18 | 34.88
6 | 031001006021 | 塑料管 | 1、材质、规格：DN50 UPVC排水管 2、阳台落水管（含管件） 3、暂估量（以现场实际发生为准） | m | 20.00 | 9.06 | 181.2 | 54.4
7 | 031001006022 | 塑料管 | 1、材质、规格：De110 UPVC排水管 2、连接建筑雨、污水立管（含管件） 3、暂估量（以现场实际发生为准） | m | 60.00 | 26.75 | 1605 | 423 | 1.8
8 | 031001006023 | 塑料管 | 1、材质、规格：De160 UPVC排水管 2、排水出户管（含管件） 3、暂估量（以现场实际发生为准） | m | 50.00 | 45.23 | 2261.5 | 459 | 2
本页小计 | [6 empty] | 29521.2 | 5143.93 | 2410.34
【表10.2.2-16】
分部分项工程清单与计价表
单位(专业)工程名称:九标段-锦禾家园 | [5 empty] | 标段: |  |  | 第2页 共7页
序号 | 项目编码 | 项目名称 | 项目特征 | 计量 单位 | 工程量 | 金 额 (元) |  |  |  |  | 备注
[6 empty] | 综合单价 | 合价 | 其中
[8 empty] | 人工费 | 机械费 | 暂估价
9 | 040501004025 | 塑料管 | 1、垫层、基础材质及厚度：150厚砂石垫层 2、材质及规格：D200HDPE双壁波纹管（环刚度≥8KN/m） 3、连接形式：承插式“O”型橡胶圈柔性接口 4、管道检验及试验要求：管道闭水试验 | m | 87.00 | 85.42 | 7431.54 | 1137.96 | 26.1
10 | 040501004026 | 塑料管 | 1、垫层、基础材质及厚度：150厚砂石垫层 2、材质及规格：D300HDPE双壁波纹管（环刚度≥8KN/m） 3、连接形式：承插式“O”型橡胶圈柔性接口 4、管道检验及试验要求：管道闭水试验 | m | 85.00 | 109.23 | 9284.55 | 1273.3 | 28.9
11 | 040504009005 | 雨水口（390*510单箅雨水口） | 1、雨水篦子及圈口材质、型号、规格：390*510防盗式球墨铸铁篦盖及盖座 2、井圈：C30钢筋混凝土井圈，含模板 3、垫层、基础材质及厚度：100厚碎石垫层+150厚C30素砼垫层（含模板） 4、砌筑材料品种、规格：M10水泥砂浆砌筑MU20机砖 5、砂浆强度等级及配合比：内外壁用20厚1：2防水水泥砂浆抹面 6、其他：平均井深1m | 座 | 9 | 1119.75 | 10077.75 | 2325.51 | 102.96
本页小计 | [6 empty] | 26793.84 | 4736.77 | 157.96
【表10.2.2-16】
分部分项工程清单与计价表
单位(专业)工程名称:九标段-锦禾家园 | [5 empty] | 标段: |  |  | 第3页 共7页
序号 | 项目编码 | 项目名称 | 项目特征 | 计量 单位 | 工程量 | 金 额 (元) |  |  |  |  | 备注
[6 empty] | 综合单价 | 合价 | 其中
[8 empty] | 人工费 | 机械费 | 暂估价
12 | 040504001027 | 砌筑井（500*500雨水井 流槽井） | 1、垫层、基础材质及厚度：10cm厚碎石垫层+10cmC30混凝土基础（含模板） 2、砌筑材料品种、规格、强度等级：井室墙、流槽采用M10号水泥砂浆、MU20水泥砖砌筑 3、勾缝、抹面要求：井室墙内外与流槽表面用1:2防水水泥砂浆抹面、厚20mm 4、平均井深：1.2m 5、井盖、井圈材质及规格：D400级球墨铸铁井盖，500*500 6、其他：成品聚乙烯防护网 | 座 | 5 | 1377.56 | 6887.8 | 1570.9 | 91.5
13 | 040504001028 | 砌筑井（500*500雨水井 落底） | 1、垫层、基础材质及厚度：10cm厚碎石垫层+10cmC30混凝土基础（含模板） 2、砌筑材料品种、规格、强度等级：井室墙、流槽采用M10号水泥砂浆、MU20水泥砖砌筑 3、勾缝、抹面要求：井室墙内外与流槽表面用1:2防水水泥砂浆抹面、厚20mm 4、平均井深：1.4m 5、井盖、井圈材质及规格：D400级球墨铸铁井盖，500*500 6、其他：成品聚乙烯防护网 | 座 | 2 | 1487.16 | 2974.32 | 693.54 | 41.36
14 | 040901001007 | 现浇构件钢筋 | 1、钢筋种类：HPB300 | t | 0.128 | 6427.36 | 822.7 | 148.01 | 5.61
本页小计 | [6 empty] | 10684.82 | 2412.45 | 138.47
【表10.2.2-16】
分部分项工程清单与计价表
单位(专业)工程名称:九标段-锦禾家园 | [5 empty] | 标段: |  |  | 第4页 共7页
序号 | 项目编码 | 项目名称 | 项目特征 | 计量 单位 | 工程量 | 金 额 (元) |  |  |  |  | 备注
[6 empty] | 综合单价 | 合价 | 其中
[8 empty] | 人工费 | 机械费 | 暂估价
|  | 污水 |  |  |  |  | 40222.98 | 8372.29 | 1458.41
15 | 040101002010 | 挖沟槽土方 | 1、土壤类别：三类土 2、挖土深度：2M 内 | m3 | 79.05 | 7.16 | 566 | 299.6 | 154.94
16 | 040103001028 | 回填方 | 1、密实度要求：满足设计要求 2、填方材料品种：挖方土 | m3 | 23.03 | 19.6 | 451.39 | 321.73 | 38.69
17 | 040103002023 | 余方弃置 | 1、废弃料品种：沟槽挖方余土 2、运距：投标人自行考虑 | m3 | 56.02 | 19.03 | 1066.06 | 21.85 | 838.62
18 | 040103001029 | 回填方 | 1、填方材料品种：中粗砂回填 | m3 | 11.83 | 313.56 | 3709.41 | 359.63 | 5.8
19 | 040103001030 | 回填方 | 1、填方材料品种：石粉回填至管顶30cm处 | m3 | 30.38 | 178.12 | 5411.29 | 923.55 | 14.89
20 | 031001006024 | 塑料管 | 1、材质、规格：De110 UPVC排水管 2、连接建筑雨、污水立管（含管件） 3、暂估量（以现场实际发生为准） | m | 60.00 | 26.75 | 1605 | 423 | 1.8
21 | 031001006025 | 塑料管 | 1、材质、规格：De160 UPVC排水管 2、排水出户管（含管件） 3、暂估量（以现场实际发生为准） | m | 50.00 | 45.23 | 2261.5 | 459 | 2
22 | 040501004027 | 塑料管 | 1、垫层、基础材质及厚度：150厚砂石垫层 2、材质及规格：D200HDPE双壁波纹管（环刚度≥8KN/m） 3、连接形式：承插式“O”型橡胶圈柔性接口 4、管道检验及试验要求：管道闭水试验 | m | 83.00 | 85.42 | 7089.86 | 1085.64 | 24.9
本页小计 | [6 empty] | 22160.51 | 3894 | 1081.64
【表10.2.2-16】
分部分项工程清单与计价表
单位(专业)工程名称:九标段-锦禾家园 | [5 empty] | 标段: |  |  | 第5页 共7页
序号 | 项目编码 | 项目名称 | 项目特征 | 计量 单位 | 工程量 | 金 额 (元) |  |  |  |  | 备注
[6 empty] | 综合单价 | 合价 | 其中
[8 empty] | 人工费 | 机械费 | 暂估价
23 | 040504001029 | 砌筑井（300*300检查井） | 1、垫层、基础材质及厚度：10cm厚碎石垫层+10cmC30混凝土基础（含模板） 2、砌筑材料品种、规格、强度等级：井室墙、流槽采用M10号水泥砂浆、MU20水泥砖砌筑 3、勾缝、抹面要求：井室墙内外与流槽表面用1:2防水水泥砂浆抹面、厚20mm 4、平均井深：0.5m 5、井盖、井圈材质及规格：复合树脂井盖，300*300 | 座 | 6 | 340.3 | 2041.8 | 590.28 | 21.42
24 | 040504001030 | 砌筑井（500*500污水井） | 1、垫层、基础材质及厚度：10cm厚碎石垫层+10cmC30混凝土基础（含模板） 2、砌筑材料品种、规格、强度等级：井室墙、流槽采用M10号水泥砂浆、MU20水泥砖砌筑 3、勾缝、抹面要求：井室墙内外与流槽表面用1:2防水水泥砂浆抹面、厚20mm 4、平均井深：1.19m 5、井盖、井圈材质及规格：D400级球墨铸铁井盖，500*500 6、其他：成品聚乙烯防护网 | 座 | 9 | 1371.49 | 12343.41 | 2810.07 | 163.44
25 | 041001008005 | 拆除混凝土结构 | 1、结构形式：混凝土类（有筋） 2、运距：自行考虑 | m3 | 1.44 | 391.54 | 563.82 | 313.91 | 136.83
本页小计 | [6 empty] | 14949.03 | 3714.26 | 321.69
【表10.2.2-16】
分部分项工程清单与计价表
单位(专业)工程名称:九标段-锦禾家园 | [5 empty] | 标段: |  |  | 第6页 共7页
序号 | 项目编码 | 项目名称 | 项目特征 | 计量 单位 | 工程量 | 金 额 (元) |  |  |  |  | 备注
[6 empty] | 综合单价 | 合价 | 其中
[8 empty] | 人工费 | 机械费 | 暂估价
26 | 010507006007 | 化粪池、检查井 | 1、现状化粪池改造 2、具体做法详见图纸 | m3 | 1.44 | 1293.54 | 1862.7 | 593.45 | 49.05
27 | 040901002007 | 预制构件钢筋 | 1、钢筋种类：HRB400 | t | 0.217 | 5763.8 | 1250.74 | 170.58 | 6.03
|  | 检查井等标识标牌及其他 |  |  |  |  | 12040
28 | 04B042 | 不锈钢标识 | 不锈钢标识φ8cm（雨水井、污水井） | 个 | 22 | 50 | 1100
29 | 04B043 | 不锈钢标识 | 不锈钢标识12*8cm（雨水边窨井） | 个 | 9 | 60 | 540
30 | 04B044 | 不锈钢标识 | 不锈钢标识10*5cm（隔油池、化粪池） | 个 | 2 | 50 | 100
31 | 04B045 | 立管标识 | 立管标识 | 个 | 10 | 30 | 300
32 | 04B161 | 垃圾房 | 垃圾房（按照原样恢复） | 座 | 1 | 5000 | 5000 |  |  | 5000
33 | 04B162 | 现状围墙体挖除与修复（H=2.0m） | 现状围墙体挖除与修复（H=2.0m） | m | 10.00 | 500 | 5000 |  |  | 5000
|  | 道路 |  |  |  |  | 468508.08 | 30480.27 | 78032.89
|  | 车行道 |  |  |  |  | 468508.08 | 30480.27 | 78032.89
34 | 04B046 | 切缝 | 1、锯缝机切缝缝~深10(cm) | m | 510.00 | 6.62 | 3376.2 | 2085.9 | 117.3
35 | 041001001008 | 拆除路面 | 1、材质：混凝土类（无筋） 2、厚度：15CM | m2 | 1977.00 | 18.66 | 36890.82 | 2985.27 | 26729.04
本页小计 | [6 empty] | 55420.46 | 5835.2 | 26901.42 | 10000
【表10.2.2-16】
分部分项工程清单与计价表
单位(专业)工程名称:九标段-锦禾家园 | [5 empty] | 标段: |  |  | 第7页 共7页
序号 | 项目编码 | 项目名称 | 项目特征 | 计量 单位 | 工程量 | 金 额 (元) |  |  |  |  | 备注
[6 empty] | 综合单价 | 合价 | 其中
[8 empty] | 人工费 | 机械费 | 暂估价
36 | 041001003011 | 拆除基层 | 1、材质：原路基水泥稳定碎石 2、厚度：20CM 3、部位：原水泥路面下基层 | m2 | 1977.00 | 19.39 | 38334.03 | 2945.73 | 27915.24
37 | 041001005004 | 拆除侧、平（缘）石 | 1、材质：花岗岩侧石 | m | 79.00 | 4.31 | 340.49 | 272.55
38 | 040103002024 | 余方弃置 | 1、废弃料品种：拆除路面及基础、侧石 2、运距：投标人自行考虑 | m3 | 695.27 | 33.2 | 23082.96 | 271.16 | 18355.13
39 | 040202001008 | 路床（槽）整形 | 1、路床（槽）整形 路床碾压检验 | m2 | 1977.00 | 1.8 | 3558.6 | 553.56 | 2313.09
40 | 040202011006 | 碎石 | 1、石料规格：级配碎石 2、厚度：15CM | m2 | 1977.00 | 37.01 | 73168.77 | 2688.72 | 1660.68
41 | 040203007006 | 水泥混凝土 | 1、混凝土强度等级：C35混凝土 2、厚度：20CM 3、其他：含模板等 | m2 | 1977.00 | 138.62 | 274051.74 | 16033.47 | 612.87
42 | 040204004005 | 安砌侧（平、缘）石 | 1、材料品种、规格：芝麻灰花岗岩侧石A，100*35*12cm，倒角 2、基础、垫层：材料品种、厚度：8cm厚C15砼垫层 | m | 79.00 | 176.41 | 13936.39 | 2260.19 | 18.96
43 | 040205006001 | 标线 | 1、工艺：热熔漆 2、线型：停车位标线 | m2 | 53.00 | 33.36 | 1768.08 | 383.72 | 310.58
本页小计 | [6 empty] | 428241.06 | 25409.1 | 51186.55
合计 | [6 empty] | 587770.92 | 51145.71 | 82198.07 | 10000

## 5_表10_2_2-16 施工技术措施项目清单与计价表
【表10.2.2-16】
施工技术措施项目清单与计价表
单位(专业)工程名称:九标段-锦禾家园 | [5 empty] | 标段: |  |  | 第1页 共1页
序号 | 项目编码 | 项目名称 | 项目特征 | 计量 单位 | 工程量 | 金 额 (元) |  |  |  |  | 备注
[6 empty] | 综合单价 | 合价 | 其中
[8 empty] | 人工费 | 机械费 | 暂估价
|  | [请输入分部名称,电子评标勿删] |  |  | 0 |  | 26291.15 | 9019.54 | 5736.23
1 | 041106001005 | 大型机械设备进出场及安拆 | 1、履带式挖掘机1m3以内 | 项 | 1 | 3982.3 | 3982.3 | 584 | 1699.64
2 | 04B047 | 施工围挡 | 1、双面彩钢夹芯板围挡，H≥2.2m | m2 | 50.00 | 45.39 | 2269.5 | 297 | 355.5
3 | 04B048 | 绿植 | 按建设相关单位要求布置绿植 | 平米 | 50.00 | 15 | 750
4 | 04B049 | 施工围挡 | 通透式围挡，H≥1.8m | m2 | 459.00 | 20.93 | 9606.87 | 2726.46 | 3263.49
5 | 011701002013 | 外脚手架 | 1、搭设高度：7m内 | m2 | 120.00 | 18.03 | 2163.6 | 1249.2 | 128.4
6 | 011701002014 | 外脚手架 | 1、搭设高度：13m内 | m2 | 120.00 | 22.03 | 2643.6 | 1352.4 | 139.2
7 | 011701002015 | 外脚手架 | 1、搭设高度：20m内 | m2 | 120.00 | 26.77 | 3212.4 | 1542 | 150
8 | 041101005006 | 井字架 | 1、井深：2m内 | 座 | 16 | 103.93 | 1662.88 | 1268.48
本页小计 | [6 empty] | 26291.15 | 9019.54 | 5736.23
合计 | [6 empty] | 26291.15 | 9019.54 | 5736.23

## 5_表10_2_2-20 施工组织(总价)措施项目清单与
【表10.2.2-20】
施工组织（总价）措施项目清单与计价表
工程名称:锦禾家园 |  |  | 标段: | 第1页 共1页
序号 | 项目编号 | 项目名称 | 计算基础 | 费率 (%) | 金额 (元) | 备注
1 | 041109001001 | 安全文明施工费 |  |  | 11390.28
1.1 |  | 安全文明施工基本费 | 定额人工费+定额机械费 | 8.51 | 11390.28
2 | Z04110900801 | 提前竣工增加费 | 定额人工费+定额机械费
3 | 041109003001 | 二次搬运费 | 定额人工费+定额机械费
4 | 041109004001 | 冬雨季施工增加费 | 定额人工费+定额机械费 | 0.13 | 174
5 | 041109005001 | 行车、行人干扰增加费 | 定额人工费+定额机械费 | 1.69 | 2261.99
6 |  | 其他施工组织措施费 | 按相关规定计算
合 计 |  |  |  |  | 13826.27

## 5_表10_2_2-21 其他项目清单与计价汇总表
【表10.2.2-21】
其他项目清单与计价汇总表
工程名称:锦禾家园 |  | 标段: | 第1页 共1页
序号 | 项 目 名 称 | 金额(元) | 备注
1 | 暂列金额 | 32649.22 | 明细详见表10.2.2-22
1.1 | 标化工地增加费 |  | 明细详见表10.2.2-22
1.2 | 优质工程增加费 |  | 明细详见表10.2.2-22
1.3 | 其他暂列金额 | 32649.22 | 明细详见表10.2.2-22
2 | 暂估价
2.1 | 材料（设备）暂估价 |  | 明细详见表10.2.2-23
2.2 | 专业工程暂估价 |  | 明细详见表10.2.2-24
2.3 | 专项技术措施暂估价 |  | 明细详见表10.2.2-25
3 | 计日工 |  | 明细详见表10.2.2-26
4 | 总承包服务费 |  | 明细详见表10.2.2-27
合 计 |  | 32649.22 | 0

## 5_表10_2_2-22 暂列金额明细表
【表10.2.2-22】
暂列金额明细表
工程名称:锦禾家园 |  |  | 标段: | 第1页 共1页
序号 | 项 目 名 称 | 计量单位 | 暂定金额(元) | 备注
1 | 标化工地增加费 | 项
2 | 优质工程增加费 | 项
3 | 其他暂列金额 | 项 | 32649.22 | 估算比例一般不高于5%
3.1 | 其他暂列金额 | 项 | 32649.22
合计 |  |  | 32649.22 | -

## 5_表10_2_2-23 材料（工程设备）暂估单价表
【表10.2.2-23】
材料（工程设备）暂估单价表
单位(专业)工程名称:九标段-锦禾家园 |  |  |  | 标段: |  | 第1页 共1页
序号 | 材料（工程设备）名称、规格、型号 | 计量 单位 | 数量 | 单价 | 合价 | 备注
1 | 垃圾房 | 座 | 1 | 5000 | 5000
2 | 现状围墙体挖除与修复（H=2.0m） | m | 10 | 500 | 5000
合计 |  |  |  |  | 10000

## 5_表10_2_2-24 专业工程暂估价表
【表10.2.2-24】
专业工程暂估价表
单位(专业)工程名称:九标段-锦禾家园 |  | 标段: | 第1页 共1页
序号 | 工 程 名 称 | 工程内容 | 暂估金额(元) | 备注
合计

## 5_表10_2_2-29 主要工日一览表
【表10.2.2-29】
主要工日一览表
工程名称:锦禾家园 |  |  | 标段: |  | 第1页 共1页
序号 | 工日名称（类别） | 单位 | 数 量 | 单价(元) | 合价（元） | 备注
1 | 一类人工 | 工日 | 15.917 | 135 | 2148.8
2 | 二类人工 | 工日 | 374.799 | 146 | 54720.65
3 | 二类人工 | 工日 | 17.133 | 146 | 2501.42
4 | 三类人工 | 工日 | 4.701 | 167 | 785.07

## 5_表10_2_2-30 发包人提供材料和设备一览表
【表10.2.2-30】
发包人提供材料和设备一览表
工程名称:锦禾家园 |  |  | 标段: |  |  | 第1页 共1页
序号 | 材料(设备)名称、规格、型号 | 单位 | 数量 | 单价 (元) | 交货 方式 | 送达 地点 | 备注

## 5_表10_2_2-31 主要材料和工程设备一览表
【表10.2.2-31】
主要材料和工程设备一览表
工程名称:锦禾家园 |  |  |  | 标段: |  | 第1页 共2页
序号 | 名称、规格、型号 | 单位 | 数量 | 单价(元) | 合价（元） | 备注
1 | 热轧带肋钢筋HRB400综合 | t | 0.221 | 4626 | 1022.35
2 | 镀锌铁丝φ0.7-1.0 | kg | 1.989 | 4.42 | 8.79
3 | 镀锌铁丝综合 | kg | 5 | 4.42 | 22.1
4 | 热轧光圆钢筋综合 | t | 0.131 | 4787 | 627.1
5 | 低碳钢焊条综合 | kg | 0.54 | 6.81 | 3.68
6 | 普通硅酸盐水泥PO 42.5综合 | kg | 1774.385 | 0.53 | 942.2
7 | 黄砂毛砂 | t | 67.855 | 155 | 10517.53
8 | 黄砂净砂 | t | 4.601 | 180 | 828.18
9 | 砂砾石 | t | 67.831 | 126 | 8546.71
10 | 石屑 | t | 178.763 | 78.75 | 14077.59
11 | 碎石综合 | t | 542.965 | 126 | 68413.59
12 | 混凝土实心砖240×115×53 MU10 | 千块 | 10.538 | 495.6 | 5222.63
13 | 非泵送商品混凝土C15 | m3 | 2.761 | 473 | 1305.95
14 | 非泵送商品混凝土C20 | m3 | 1.454 | 513 | 745.9
15 | 非泵送商品混凝土C30 | m3 | 5.233 | 572 | 2993.28
16 | 非泵送商品混凝土C35 | m3 | 399.354 | 606 | 242008.52
17 | 干混抹灰砂浆DP M20.0 | kg | 1762.955 | 0.37 | 647
18 | 干混砌筑砂浆DM M7.5 | kg | 113.604 | 0.34 | 38.06
19 | 干混砌筑砂浆DM M10.0 | kg | 7312.436 | 0.34 | 2478.92
20 | 碳素结构钢焊接钢管DN40×3.5 | m | 0.077 | 23.86 | 1.84
21 | 碳素结构钢焊接钢管DN40×3.5 | kg | 5.6 | 5.02 | 28.1
22 | HDPE双壁波纹管（环刚度≥8KN/m）DN200 | m | 172.55 | 33.48 | 5776.97
23 | HDPE双壁波纹管（环刚度≥8KN/m）DN300 | m | 86.275 | 50.66 | 4370.69
24 | 水 | m3 | 486.066 | 5.73 | 2785.16
25 | 木模板 | m3 | 0.606 | 1504 | 911.42
26 | D400级球墨铸铁井盖500*500 | 套 | 16 | 337.5 | 5400
27 | 芝麻灰花岗岩侧石A100*35*12cm | m | 79.79 | 115.67 | 9229.15
28 | 防盗式球墨铸铁篦盖及盖座390*510 | 套 | 9 | 268.52 | 2416.64
【表10.2.2-31】
主要材料和工程设备一览表
工程名称:锦禾家园 |  |  |  | 标段: |  | 第2页 共2页
序号 | 名称、规格、型号 | 单位 | 数量 | 单价(元) | 合价（元） | 备注
29 | 塑料排水管UPVCDe160 | m | 99.3 | 31.77 | 3154.76

## 5_表10_2_2-32 主要机械台班一览表
【表10.2.2-32】
主要机械台班一览表
工程名称:锦禾家园 |  |  |  | 标段: | 第1页 共2页
序号 | 机械名称、规格、型号 | 单位 | 数 量 | 单价(元) | 合价（元） | 备注
1 | 履带式推土机75kW | 台班 | 1.601 | 722.53 | 1156.77
2 | 履带式推土机105kW | 台班 | 1.516 | 904.47 | 1371.18
3 | 平地机90kW | 台班 | 1.206 | 633.31 | 763.77
4 | 轮胎式装载机1.5m3 | 台班 | 0.441 | 693.39 | 305.78
5 | 履带式单斗液压挖掘机1m3 | 台班 | 3.805 | 1026.32 | 3905.15
6 | 钢轮内燃压路机8t | 台班 | 0.554 | 395.88 | 219.32
7 | 钢轮内燃压路机12t | 台班 | 2.254 | 516.11 | 1163.31
8 | 钢轮内燃压路机15t | 台班 | 1.087 | 614.51 | 667.97
9 | 电动夯实机250N·m | 台班 | 6.428 | 29.99 | 192.78
10 | 手持式风动凿岩机 | 台班 | 1.238 | 12.61 | 15.61
11 | 路面标线热熔涂料涂敷机 | 台班 | 0.292 | 634.73 | 185.34
12 | 汽车式起重机8t | 台班 | 0.06 | 716.38 | 42.98
13 | 载货汽车4t | 台班 | 0.032 | 430.19 | 13.77
14 | 载货汽车4t | 台班 | 7.624 | 430.19 | 3279.77
15 | 载货汽车5t | 台班 | 0.015 | 441.64 | 6.62
16 | 载货汽车8t | 台班 | 0.006 | 475.58 | 2.85
17 | 自卸汽车15t | 台班 | 18.494 | 898.04 | 16608.35
18 | 平板拖车组40t | 台班 | 1 | 1186.48 | 1186.48
19 | 机动翻斗车1t | 台班 | 1.192 | 217.74 | 259.55
20 | 灰浆搅拌机200L | 台班 | 0.641 | 167.09 | 107.1
21 | 混凝土切缝机7.5kW | 台班 | 8.131 | 36.03 | 292.96
22 | 干混砂浆罐式搅拌机20000L | 台班 | 0.173 | 208.41 | 36.05
23 | 钢筋调直机14mm | 台班 | 0.019 | 39.74 | 0.76
24 | 钢筋切断机40mm | 台班 | 0.034 | 46.85 | 1.59
25 | 钢筋弯曲机40mm | 台班 | 0.089 | 27.99 | 2.49
26 | 木工圆锯机500mm | 台班 | 0.479 | 30.08 | 14.41
27 | 木工压刨床单面600mm | 台班 | 0.009 | 34.46 | 0.31
28 | 直流弧焊机32kW | 台班 | 0.064 | 106.95 | 6.84
29 | 电动空气压缩机0.6m3/min | 台班 | 0.17 | 35.76 | 6.08
30 | 电动空气压缩机3m3/min | 台班 | 0.621 | 134.06 | 83.25
【表10.2.2-32】
主要机械台班一览表
工程名称:锦禾家园 |  |  |  | 标段: | 第2页 共2页
序号 | 机械名称、规格、型号 | 单位 | 数 量 | 单价(元) | 合价（元） | 备注
31 | 水泥混凝土真空吸水机 | 台班 | 6.88 | 16.92 | 116.41
32 | 履带式单头岩石破碎机105kW | 台班 | 39.619 | 1379.3 | 54646.49
33 | 混凝土振捣器平板式 | 台班 | 18.573 | 13.13 | 243.86
34 | 混凝土振捣器插入式 | 台班 | 26.619 | 5.08 | 135.22
35 | 汽车式起重机5t | 台班 | 2.138 | 413.51 | 884.08

## 6_表10_2_2-13 【不含单列】单位(专业)工程招
【表10.2.2-13】
单位（专业）工程招标控制价费用表
工程名称:九标段-官河里东侧居住区 |  |  | 标段: | 第1页 共1页
序号 | 费用名称 |  | 计算公式 | 金额 (元) | 备注
1 | 分部分项工程费 |  | ∑(分部分项工程量×综合单价） | 1945569.85 | 见表10.2.2-16
1.1 | 其中 | 人工费+机械费 | ∑分部分项（定额人工费+定额机械费） | 362704.63
2 | 措施项目费 |  | （2.1+2.2） | 154927.72
2.1 | 施工技术措施项目费 |  | ∑(技措项目工程量×综合单价） | 111338.3 | 见表10.2.2-16
2.1.1 | 其中 | 人工费+机械费 | ∑技措项目（定额人工费+定额机械费） | 59264.58
2.2 | 施工组织措施项目费 |  | (1.1+2.1.1)×10.33% | 43589.42 | 见表10.2.2-20
2.2.1 | 其中 | 安全文明施工基本费 | (1.1+2.1.1)×8.51% | 35909.58 | 见表10.2.2-20
3 | 其他项目费 |  | （3.1+3.2+3.3+3.4） | 108980.84
3.1 | 暂列金额 |  | 3.1.1+3.1.2+3.1.3 | 108980.84 | 见表10.2.2-21
3.1.1 | 其中 | 标化工地增加费 | 按招标文件规定额度列计 |  | 见表10.2.2-22
3.1.2 |  | 优质工程增加费 | 按招标文件规定额度列计 |  | 见表10.2.2-22
3.1.3 |  | 其他暂列金额 | 按招标文件规定额度列计 | 108980.84 | 见表10.2.2-22
3.2 | 暂估价 |  | 3.2.1+3.2.2+3.2.3 |  | 见表10.2.2-21
3.2.1 | 其中 | 材料（工程设备）暂估价 | 按招标文件规定额度列计 (或计入综合单价) |  | 见表10.2.2-23
3.2.2 |  | 专业工程暂估价 | 按招标文件规定额度列计 |  | 见表10.2.2-24
3.2.3 |  | 专项技术措施暂估价 | 按招标文件规定额度列计 |  | 见表10.2.2-25
3.3 | 计日工 |  | ∑计日工(暂估数量×综合单价） |  | 见表10.2.2-21
3.4 | 施工总承包服务费 |  | 3.4.1+3.4.2 |  | 见表10.2.2-21
3.4.1 | 其中 | 专业发包工程管理费 | ∑专业发包工程（暂估金额×费率） |  | 见表10.2.2-27
3.4.2 |  | 甲供材料设备管理费 | 甲供材料暂估金额×费率+甲供设备暂估金额×费率 |  | 见表10.2.2-27
4 | 规费 |  | (1.1+2.1.1)×18.75% | 79119.23
5 | 税金 |  | (1+2+3+4)×9% | 205973.79
招标控制价合计 |  |  | 1+2+3+4+5 | 2494571.43

## 6_表10_2_2-16 分部分项工程清单与计价表
【表10.2.2-16】
分部分项工程清单与计价表
单位(专业)工程名称:九标段-官河里东侧居住区 | [5 empty] | 标段: |  |  | 第1页 共7页
序号 | 项目编码 | 项目名称 | 项目特征 | 计量 单位 | 工程量 | 金 额 (元) |  |  |  |  | 备注
[6 empty] | 综合单价 | 合价 | 其中
[8 empty] | 人工费 | 机械费 | 暂估价
|  | 排水 |  |  |  |  | 915403.21 | 128686.3 | 27128.3
|  | 雨水 |  |  |  |  | 281005.67 | 53496.28 | 9660.7
1 | 040101002011 | 挖沟槽土方 | 1、土壤类别：三类土 2、挖土深度：2M 内 | m3 | 609.77 | 7.16 | 4365.95 | 2311.03 | 1195.15
2 | 040103001031 | 回填方 | 1、密实度要求：满足设计要求 2、填方材料品种：挖方土 | m3 | 163.60 | 19.6 | 3206.56 | 2285.49 | 274.85
3 | 040103002025 | 余方弃置 | 1、废弃料品种：沟槽挖方余土 2、运距：投标人自行考虑 | m3 | 446.17 | 19.03 | 8490.62 | 174.01 | 6679.16
4 | 040103001032 | 回填方 | 1、填方材料品种：中粗砂回填 | m3 | 94.21 | 313.56 | 29540.49 | 2863.98 | 46.16
5 | 040103001033 | 回填方 | 1、填方材料品种：石粉回填至管顶30cm处 | m3 | 261.97 | 178.12 | 46662.1 | 7963.89 | 128.37
6 | 031001006026 | 塑料管 | 1、材质、规格：DN50 UPVC排水管 2、阳台落水管（含管件） 3、暂估量（以现场实际发生为准） | m | 156.00 | 9.06 | 1413.36 | 424.32
7 | 031001006027 | 塑料管 | 1、材质、规格：De110 UPVC排水管 2、连接建筑雨、污水立管（含管件） 3、暂估量（以现场实际发生为准） | m | 465.00 | 26.75 | 12438.75 | 3278.25 | 13.95
8 | 031001006028 | 塑料管 | 1、材质、规格：De160 UPVC排水管 2、排水出户管（含管件） 3、暂估量（以现场实际发生为准） | m | 155.00 | 45.23 | 7010.65 | 1422.9 | 6.2
本页小计 | [6 empty] | 113128.48 | 20723.87 | 8343.84
【表10.2.2-16】
分部分项工程清单与计价表
单位(专业)工程名称:九标段-官河里东侧居住区 | [5 empty] | 标段: |  |  | 第2页 共7页
序号 | 项目编码 | 项目名称 | 项目特征 | 计量 单位 | 工程量 | 金 额 (元) |  |  |  |  | 备注
[6 empty] | 综合单价 | 合价 | 其中
[8 empty] | 人工费 | 机械费 | 暂估价
9 | 040501004028 | 塑料管 | 1、垫层、基础材质及厚度：150厚砂石垫层 2、材质及规格：D200HDPE双壁波纹管（环刚度≥8KN/m） 3、连接形式：承插式“O”型橡胶圈柔性接口 4、管道检验及试验要求：管道闭水试验 | m | 661.00 | 85.42 | 56462.62 | 8645.88 | 198.3
10 | 040504009006 | 雨水口（390*510单箅雨水口） | 1、雨水篦子及圈口材质、型号、规格：390*510防盗式球墨铸铁篦盖及盖座 2、井圈：C30钢筋混凝土井圈，含模板 3、垫层、基础材质及厚度：100厚碎石垫层+150厚C30素砼垫层（含模板） 4、砌筑材料品种、规格：M10水泥砂浆砌筑MU20机砖 5、砂浆强度等级及配合比：内外壁用20厚1：2防水水泥砂浆抹面 6、其他：平均井深1m | 座 | 68 | 1119.75 | 76143 | 17570.52 | 777.92
本页小计 | [6 empty] | 132605.62 | 26216.4 | 976.22
【表10.2.2-16】
分部分项工程清单与计价表
单位(专业)工程名称:九标段-官河里东侧居住区 | [5 empty] | 标段: |  |  | 第3页 共7页
序号 | 项目编码 | 项目名称 | 项目特征 | 计量 单位 | 工程量 | 金 额 (元) |  |  |  |  | 备注
[6 empty] | 综合单价 | 合价 | 其中
[8 empty] | 人工费 | 机械费 | 暂估价
11 | 040504001031 | 砌筑井（1100*1100交汇井） | 1、垫层、基础材质及厚度：10cm厚C15素混凝土垫层+25cm厚C25钢筋混凝土底板，含模板 2、砌筑材料品种、规格、强度等级：井室墙、流槽采用M10号水泥砂浆、MU20水泥砖砌筑 3、勾缝、抹面要求：井室墙内外与流槽表面用1:2防水水泥砂浆抹面、厚20mm 4、平均井深：2.2m 5、盖板材质、规格：15cm厚C25钢筋混凝土盖板 6、井盖、井圈材质及规格：D400级球墨铸铁井盖（防沉降），φ700 7、其他：成品聚乙烯防护网，未尽事宜详见设计图纸及规范要求 | 座 | 4 | 6412 | 25648 | 4957.64 | 281.16
12 | 040901001008 | 现浇构件钢筋 | 1、钢筋种类：HPB300 | t | 1.022 | 6427.36 | 6568.76 | 1181.76 | 44.75
13 | 040901001009 | 现浇构件钢筋 | 1、钢筋种类：HRB400 | t | 0.380 | 5763.8 | 2190.24 | 298.7 | 10.56
14 | 040901002008 | 预制构件钢筋 | 1、钢筋种类：HRB400 | t | 0.150 | 5763.8 | 864.57 | 117.91 | 4.17
|  | 污水 |  |  |  |  | 606047.54 | 75190.02 | 17467.6
15 | 040101002012 | 挖沟槽土方 | 1、土壤类别：三类土 2、挖土深度：2M 内 | m3 | 565.11 | 7.16 | 4046.19 | 2141.77 | 1107.62
16 | 040103001034 | 回填方 | 1、密实度要求：满足设计要求 2、填方材料品种：挖方土 | m3 | 106.11 | 19.6 | 2079.76 | 1482.36 | 178.26
本页小计 | [6 empty] | 41397.52 | 10180.14 | 1626.52
【表10.2.2-16】
分部分项工程清单与计价表
单位(专业)工程名称:九标段-官河里东侧居住区 | [5 empty] | 标段: |  |  | 第4页 共7页
序号 | 项目编码 | 项目名称 | 项目特征 | 计量 单位 | 工程量 | 金 额 (元) |  |  |  |  | 备注
[6 empty] | 综合单价 | 合价 | 其中
[8 empty] | 人工费 | 机械费 | 暂估价
17 | 040103002026 | 余方弃置 | 1、废弃料品种：沟槽挖方余土 2、运距：投标人自行考虑 | m3 | 459.00 | 19.03 | 8734.77 | 179.01 | 6871.23
18 | 040103001035 | 回填方 | 1、填方材料品种：中粗砂回填 | m3 | 106.92 | 313.56 | 33525.84 | 3250.37 | 52.39
19 | 040103001036 | 回填方 | 1、填方材料品种：石粉回填至管顶30cm处 | m3 | 258.93 | 178.12 | 46120.61 | 7871.47 | 126.88
20 | 031001006029 | 塑料管 | 1、材质、规格：De110 UPVC排水管 2、连接建筑雨、污水立管（含管件） 3、暂估量（以现场实际发生为准） | m | 180.00 | 26.75 | 4815 | 1269 | 5.4
21 | 031001006030 | 塑料管 | 1、材质、规格：De160 UPVC排水管 2、排水出户管（含管件） 3、暂估量（以现场实际发生为准） | m | 350.00 | 45.23 | 15830.5 | 3213 | 14
22 | 040501004029 | 塑料管 | 1、垫层、基础材质及厚度：150厚砂石垫层 2、材质及规格：D200HDPE双壁波纹管（环刚度≥8KN/m） 3、连接形式：承插式“O”型橡胶圈柔性接口 4、管道检验及试验要求：管道闭水试验 | m | 680.00 | 85.42 | 58085.6 | 8894.4 | 204
本页小计 | [6 empty] | 167112.32 | 24677.25 | 7273.9
【表10.2.2-16】
分部分项工程清单与计价表
单位(专业)工程名称:九标段-官河里东侧居住区 | [5 empty] | 标段: |  |  | 第5页 共7页
序号 | 项目编码 | 项目名称 | 项目特征 | 计量 单位 | 工程量 | 金 额 (元) |  |  |  |  | 备注
[6 empty] | 综合单价 | 合价 | 其中
[8 empty] | 人工费 | 机械费 | 暂估价
23 | 040504001032 | 砌筑井（300*300检查井） | 1、垫层、基础材质及厚度：10cm厚碎石垫层+10cmC30混凝土基础（含模板） 2、砌筑材料品种、规格、强度等级：井室墙、流槽采用M10号水泥砂浆、MU20水泥砖砌筑 3、勾缝、抹面要求：井室墙内外与流槽表面用1:2防水水泥砂浆抹面、厚20mm 4、平均井深：0.5m 5、井盖、井圈材质及规格：复合树脂井盖，300*300 | 座 | 5 | 340.3 | 1701.5 | 491.9 | 17.85
24 | 040504001033 | 砌筑井（500*500污水井） | 1、垫层、基础材质及厚度：10cm厚碎石垫层+10cmC30混凝土基础（含模板） 2、砌筑材料品种、规格、强度等级：井室墙、流槽采用M10号水泥砂浆、MU20水泥砖砌筑 3、勾缝、抹面要求：井室墙内外与流槽表面用1:2防水水泥砂浆抹面、厚20mm 4、平均井深：1.1m 5、井盖、井圈材质及规格：D400级球墨铸铁井盖，500*500 6、其他：成品聚乙烯防护网 | 座 | 70 | 1316.83 | 92178.1 | 20626.2 | 1183
25 | 041001008006 | 拆除混凝土结构 | 1、结构形式：混凝土类（有筋） 2、运距：自行考虑 | m3 | 28.80 | 391.54 | 11276.35 | 6278.11 | 2736.58
本页小计 | [6 empty] | 105155.95 | 27396.21 | 3937.43
【表10.2.2-16】
分部分项工程清单与计价表
单位(专业)工程名称:九标段-官河里东侧居住区 | [5 empty] | 标段: |  |  | 第6页 共7页
序号 | 项目编码 | 项目名称 | 项目特征 | 计量 单位 | 工程量 | 金 额 (元) |  |  |  |  | 备注
[6 empty] | 综合单价 | 合价 | 其中
[8 empty] | 人工费 | 机械费 | 暂估价
26 | 010507006008 | 化粪池、检查井 | 1、现状化粪池改造 2、具体做法详见图纸 | m3 | 28.80 | 1293.54 | 37253.95 | 11869.06 | 980.93
27 | 040901002009 | 预制构件钢筋 | 1、钢筋种类：HRB400 | t | 4.349 | 5763.8 | 25066.77 | 3418.57 | 120.9
28 | 010507006009 | 化粪池、检查井 | 1、化粪池新建 2、具体做法详见图纸，玻璃钢制品（YJBH-1-II） | 座 | 36 | 7370.35 | 265332.6 | 4204.8 | 3868.56
|  | 检查井等标识标牌及其他 |  |  |  |  | 28350
29 | 04B050 | 不锈钢标识 | 不锈钢标识φ8cm（雨水井、污水井） | 个 | 79 | 50 | 3950
30 | 04B051 | 不锈钢标识 | 不锈钢标识12*8cm（雨水边窨井） | 个 | 68 | 60 | 4080
31 | 04B052 | 不锈钢标识 | 不锈钢标识10*5cm（隔油池、化粪池） | 个 | 19 | 50 | 950
32 | 04B053 | 立管标识 | 立管标识 | 个 | 29 | 30 | 870
33 | 04B163 | 垃圾房 | 垃圾房（按照原样恢复） | 座 | 3 | 5000 | 15000 |  |  | 15000
34 | 04B164 | 现状围墙体挖除与修复（H=2.0m） | 现状围墙体挖除与修复（H=2.0m） | m | 7.00 | 500 | 3500 |  |  | 3500
|  | 道路 |  |  |  |  | 1030166.64 | 68417.4 | 175370.46
|  | 车行道 |  |  |  |  | 1030166.64 | 68417.4 | 175370.46
35 | 04B054 | 切缝 | 1、锯缝机切缝缝~深10(cm) | m | 2682.00 | 6.62 | 17754.84 | 10969.38 | 616.86
本页小计 | [6 empty] | 373758.16 | 30461.81 | 5587.25 | 18500
【表10.2.2-16】
分部分项工程清单与计价表
单位(专业)工程名称:九标段-官河里东侧居住区 | [5 empty] | 标段: |  |  | 第7页 共7页
序号 | 项目编码 | 项目名称 | 项目特征 | 计量 单位 | 工程量 | 金 额 (元) |  |  |  |  | 备注
[6 empty] | 综合单价 | 合价 | 其中
[8 empty] | 人工费 | 机械费 | 暂估价
36 | 041001001009 | 拆除路面 | 1、材质：混凝土类（无筋） 2、厚度：15CM | m2 | 4458.00 | 18.66 | 83186.28 | 6731.58 | 60272.16
37 | 041001003012 | 拆除基层 | 1、材质：原路基水泥稳定碎石 2、厚度：20CM 3、部位：原水泥路面下基层 | m2 | 4458.00 | 19.39 | 86440.62 | 6642.42 | 62946.96
38 | 040103002027 | 余方弃置 | 1、废弃料品种：拆除路面及基础、侧石 2、运距：投标人自行考虑 | m3 | 1560.30 | 33.2 | 51801.96 | 608.52 | 41191.92
39 | 040202001009 | 路床（槽）整形 | 1、路床（槽）整形 路床碾压检验 | m2 | 4458.00 | 1.8 | 8024.4 | 1248.24 | 5215.86
40 | 040202011007 | 碎石 | 1、石料规格：级配碎石 2、厚度：15CM | m2 | 4458.00 | 37.01 | 164990.58 | 6062.88 | 3744.72
41 | 040203007007 | 水泥混凝土 | 1、混凝土强度等级：C35混凝土 2、厚度：20CM 3、其他：含养护等 | m2 | 4458.00 | 138.62 | 617967.96 | 36154.38 | 1381.98
本页小计 | [6 empty] | 1012411.8 | 57448.02 | 174753.6
合计 | [6 empty] | 1945569.85 | 197103.7 | 202498.76 | 18500

## 6_表10_2_2-16 施工技术措施项目清单与计价表
【表10.2.2-16】
施工技术措施项目清单与计价表
单位(专业)工程名称:九标段-官河里东侧居住区 | [5 empty] | 标段: |  |  | 第1页 共1页
序号 | 项目编码 | 项目名称 | 项目特征 | 计量 单位 | 工程量 | 金 额 (元) |  |  |  |  | 备注
[6 empty] | 综合单价 | 合价 | 其中
[8 empty] | 人工费 | 机械费 | 暂估价
|  | [请输入分部名称,电子评标勿删] |  |  | 0 |  | 111338.3 | 43654.54 | 21817.36
1 | 041106001006 | 大型机械设备进出场及安拆 | 1、履带式挖掘机1m3以内 | 项 | 1 | 3982.3 | 3982.3 | 584 | 1699.64
2 | 04B055 | 施工围挡 | 1、双面彩钢夹芯板围挡，H≥2.2m | m2 | 100.00 | 45.39 | 4539 | 594 | 711
3 | 04B056 | 绿植 | 按建设相关单位要求布置绿植 | 平米 | 100.00 | 15 | 1500
4 | 04B057 | 施工围挡 | 通透式围挡，H≥1.8m | m2 | 2413.80 | 20.93 | 50520.83 | 14337.97 | 17162.12
5 | 011701002016 | 外脚手架 | 1、搭设高度：7m内 | m2 | 645.00 | 18.03 | 11629.35 | 6714.45 | 690.15
6 | 011701002017 | 外脚手架 | 1、搭设高度：13m内 | m2 | 645.00 | 22.03 | 14209.35 | 7269.15 | 748.2
7 | 011701002018 | 外脚手架 | 1、搭设高度：20m内 | m2 | 645.00 | 26.77 | 17266.65 | 8288.25 | 806.25
8 | 041101005007 | 井字架 | 1、井深：2m内 | 座 | 74 | 103.93 | 7690.82 | 5866.72
本页小计 | [6 empty] | 111338.3 | 43654.54 | 21817.36
合计 | [6 empty] | 111338.3 | 43654.54 | 21817.36

## 6_表10_2_2-20 施工组织(总价)措施项目清单与
【表10.2.2-20】
施工组织（总价）措施项目清单与计价表
工程名称:官河里东侧居住区 |  |  | 标段: | 第1页 共1页
序号 | 项目编号 | 项目名称 | 计算基础 | 费率 (%) | 金额 (元) | 备注
1 | 041109001001 | 安全文明施工费 |  |  | 35909.58
1.1 |  | 安全文明施工基本费 | 定额人工费+定额机械费 | 8.51 | 35909.58
2 | Z04110900801 | 提前竣工增加费 | 定额人工费+定额机械费
3 | 041109003001 | 二次搬运费 | 定额人工费+定额机械费
4 | 041109004001 | 冬雨季施工增加费 | 定额人工费+定额机械费 | 0.13 | 548.56
5 | 041109005001 | 行车、行人干扰增加费 | 定额人工费+定额机械费 | 1.69 | 7131.28
6 |  | 其他施工组织措施费 | 按相关规定计算
合 计 |  |  |  |  | 43589.42

## 6_表10_2_2-21 其他项目清单与计价汇总表
【表10.2.2-21】
其他项目清单与计价汇总表
工程名称:官河里东侧居住区 |  | 标段: | 第1页 共1页
序号 | 项 目 名 称 | 金额(元) | 备注
1 | 暂列金额 | 108980.84 | 明细详见表10.2.2-22
1.1 | 标化工地增加费 |  | 明细详见表10.2.2-22
1.2 | 优质工程增加费 |  | 明细详见表10.2.2-22
1.3 | 其他暂列金额 | 108980.84 | 明细详见表10.2.2-22
2 | 暂估价
2.1 | 材料（设备）暂估价 |  | 明细详见表10.2.2-23
2.2 | 专业工程暂估价 |  | 明细详见表10.2.2-24
2.3 | 专项技术措施暂估价 |  | 明细详见表10.2.2-25
3 | 计日工 |  | 明细详见表10.2.2-26
4 | 总承包服务费 |  | 明细详见表10.2.2-27
合 计 |  | 108980.84 | 0

## 6_表10_2_2-22 暂列金额明细表
【表10.2.2-22】
暂列金额明细表
工程名称:官河里东侧居住区 |  |  | 标段: | 第1页 共1页
序号 | 项 目 名 称 | 计量单位 | 暂定金额(元) | 备注
1 | 标化工地增加费 | 项
2 | 优质工程增加费 | 项
3 | 其他暂列金额 | 项 | 108980.84 | 估算比例一般不高于5%
3.1 | 其他暂列金额 | 项 | 108980.84
合计 |  |  | 108980.84 | -

## 6_表10_2_2-23 材料（工程设备）暂估单价表
【表10.2.2-23】
材料（工程设备）暂估单价表
单位(专业)工程名称:九标段-官河里东侧居住区 |  |  |  | 标段: |  | 第1页 共1页
序号 | 材料（工程设备）名称、规格、型号 | 计量 单位 | 数量 | 单价 | 合价 | 备注
1 | 垃圾房 | 座 | 3 | 5000 | 15000
2 | 现状围墙体挖除与修复（H=2.0m） | m | 7 | 500 | 3500
合计 |  |  |  |  | 18500

## 6_表10_2_2-24 专业工程暂估价表
【表10.2.2-24】
专业工程暂估价表
单位(专业)工程名称:九标段-官河里东侧居住区 |  | 标段: | 第1页 共1页
序号 | 工 程 名 称 | 工程内容 | 暂估金额(元) | 备注
合计

## 6_表10_2_2-29 主要工日一览表
【表10.2.2-29】
主要工日一览表
工程名称:官河里东侧居住区 |  |  | 标段: |  | 第1页 共1页
序号 | 工日名称（类别） | 单位 | 数 量 | 单价(元) | 合价（元） | 备注
1 | 一类人工 | 工日 | 68.036 | 135 | 9184.86
2 | 二类人工 | 工日 | 1476.928 | 146 | 215631.49
3 | 二类人工 | 工日 | 109.053 | 146 | 15921.74

## 6_表10_2_2-30 发包人提供材料和设备一览表
【表10.2.2-30】
发包人提供材料和设备一览表
工程名称:官河里东侧居住区 |  |  | 标段: |  |  | 第1页 共1页
序号 | 材料(设备)名称、规格、型号 | 单位 | 数量 | 单价 (元) | 交货 方式 | 送达 地点 | 备注

## 6_表10_2_2-31 主要材料和工程设备一览表
【表10.2.2-31】
主要材料和工程设备一览表
工程名称:官河里东侧居住区 |  |  |  | 标段: |  | 第1页 共1页
序号 | 名称、规格、型号 | 单位 | 数量 | 单价(元) | 合价（元） | 备注
1 | 热轧带肋钢筋HRB400综合 | t | 4.977 | 4626 | 23023.6
2 | 镀锌铁丝φ0.7-1.0 | kg | 30.648 | 4.42 | 135.46
3 | 镀锌铁丝综合 | kg | 5 | 4.42 | 22.1
4 | 热轧光圆钢筋综合 | t | 1.042 | 4787 | 4988.05
5 | 低碳钢焊条综合 | kg | 8.7 | 6.81 | 59.25
6 | 普通硅酸盐水泥PO 42.5综合 | kg | 9088.355 | 0.53 | 4825.92
7 | 黄砂毛砂 | t | 355.598 | 155 | 55117.69
8 | 黄砂净砂 | t | 23.566 | 180 | 4241.88
9 | 砂砾石 | t | 343.967 | 126 | 43339.84
10 | 石屑 | t | 916.784 | 78.75 | 72196.74
11 | 碎石综合 | t | 1243.738 | 126 | 156710.99
12 | 混凝土实心砖240×115×53 MU10 | 千块 | 57.362 | 495.6 | 28428.61
13 | 非泵送商品混凝土C15 | m3 | 2.405 | 473 | 1137.57
14 | 非泵送商品混凝土C20 | m3 | 29.088 | 513 | 14922.14
15 | 非泵送商品混凝土C30 | m3 | 42.242 | 572 | 24162.42
16 | 非泵送商品混凝土C35 | m3 | 900.516 | 606 | 545712.7
17 | 干混抹灰砂浆DP M20.0 | kg | 12930.847 | 0.37 | 4745.62
18 | 干混砌筑砂浆DM M7.5 | kg | 597.416 | 0.34 | 200.13
19 | 干混砌筑砂浆DM M10.0 | kg | 39525.435 | 0.34 | 13399.12
20 | 碳素结构钢焊接钢管DN40×3.5 | m | 0.402 | 23.86 | 9.59
21 | 碳素结构钢焊接钢管DN40×3.5 | kg | 25.9 | 5.02 | 129.97
22 | HDPE双壁波纹管（环刚度≥8KN/m）DN200 | m | 1361.115 | 33.48 | 45570.13
23 | 水 | m3 | 1473.917 | 5.73 | 8445.54
24 | 木模板 | m3 | 4.241 | 1504 | 6378.46
25 | D400级球墨铸铁井盖500*500 | 套 | 70 | 337.5 | 23625
26 | D400级球墨铸铁井盖（防沉降）φ700 重型 | 套 | 4 | 916 | 3664
27 | 防盗式球墨铸铁篦盖及盖座390*510 | 套 | 68 | 268.52 | 18259.02
28 | 塑料排水管UPVCDe160 | m | 501.465 | 31.77 | 15931.54

## 6_表10_2_2-32 主要机械台班一览表
【表10.2.2-32】
主要机械台班一览表
工程名称:官河里东侧居住区 |  |  |  | 标段: | 第1页 共2页
序号 | 机械名称、规格、型号 | 单位 | 数 量 | 单价(元) | 合价（元） | 备注
1 | 履带式推土机75kW | 台班 | 3.611 | 722.53 | 2609.06
2 | 履带式推土机105kW | 台班 | 3.551 | 904.47 | 3211.77
3 | 平地机90kW | 台班 | 2.719 | 633.31 | 1721.97
4 | 轮胎式装载机1.5m3 | 台班 | 2.136 | 693.39 | 1481.08
5 | 履带式单斗液压挖掘机1m3 | 台班 | 9.114 | 1026.32 | 9353.88
6 | 钢轮内燃压路机8t | 台班 | 1.248 | 395.88 | 494.06
7 | 钢轮内燃压路机12t | 台班 | 5.082 | 516.11 | 2622.87
8 | 钢轮内燃压路机15t | 台班 | 2.452 | 614.51 | 1506.78
9 | 电动夯实机250N·m | 台班 | 30.013 | 29.99 | 900.09
10 | 手持式风动凿岩机 | 台班 | 24.768 | 12.61 | 312.32
11 | 汽车式起重机8t | 台班 | 6.637 | 716.38 | 4754.61
12 | 载货汽车4t | 台班 | 36.629 | 430.19 | 15757.43
13 | 载货汽车5t | 台班 | 0.089 | 441.64 | 39.31
14 | 载货汽车8t | 台班 | 0.134 | 475.58 | 63.73
15 | 自卸汽车15t | 台班 | 49.288 | 898.04 | 44262.6
16 | 平板拖车组40t | 台班 | 1 | 1186.48 | 1186.48
17 | 机动翻斗车1t | 台班 | 6.319 | 217.74 | 1375.9
18 | 灰浆搅拌机200L | 台班 | 3.269 | 167.09 | 546.22
19 | 混凝土切缝机7.5kW | 台班 | 27.908 | 36.03 | 1005.53
20 | 干混砂浆罐式搅拌机20000L | 台班 | 1.025 | 208.41 | 213.62
21 | 钢筋调直机14mm | 台班 | 0.149 | 39.74 | 5.92
22 | 钢筋切断机40mm | 台班 | 0.55 | 46.85 | 25.77
23 | 钢筋弯曲机40mm | 台班 | 1.376 | 27.99 | 38.51
24 | 木工圆锯机500mm | 台班 | 1.729 | 30.08 | 52.01
25 | 木工压刨床单面600mm | 台班 | 0.185 | 34.46 | 6.38
26 | 直流弧焊机32kW | 台班 | 1.031 | 106.95 | 110.27
27 | 电动空气压缩机0.6m3/min | 台班 | 0.383 | 35.76 | 13.7
28 | 电动空气压缩机3m3/min | 台班 | 12.413 | 134.06 | 1664.09
29 | 水泥混凝土真空吸水机 | 台班 | 15.514 | 16.92 | 262.5
30 | 履带式单头岩石破碎机105kW | 台班 | 89.338 | 1379.3 | 123223.9
【表10.2.2-32】
主要机械台班一览表
工程名称:官河里东侧居住区 |  |  |  | 标段: | 第2页 共2页
序号 | 机械名称、规格、型号 | 单位 | 数 量 | 单价(元) | 合价（元） | 备注
31 | 混凝土振捣器平板式 | 台班 | 59.631 | 13.13 | 782.96
32 | 混凝土振捣器插入式 | 台班 | 62.367 | 5.08 | 316.82
33 | 汽车式起重机5t | 台班 | 10.558 | 413.51 | 4365.84

## 7_表10_2_2-13 【不含单列】单位(专业)工程招
【表10.2.2-13】
单位（专业）工程招标控制价费用表
工程名称:九标段-官河横路南侧居住区 |  |  | 标段: | 第1页 共1页
序号 | 费用名称 |  | 计算公式 | 金额 (元) | 备注
1 | 分部分项工程费 |  | ∑(分部分项工程量×综合单价） | 2695311.75 | 见表10.2.2-16
1.1 | 其中 | 人工费+机械费 | ∑分部分项（定额人工费+定额机械费） | 561080.97
2 | 措施项目费 |  | （2.1+2.2） | 314216.44
2.1 | 施工技术措施项目费 |  | ∑(技措项目工程量×综合单价） | 242546.11 | 见表10.2.2-16
2.1.1 | 其中 | 人工费+机械费 | ∑技措项目（定额人工费+定额机械费） | 132726.63
2.2 | 施工组织措施项目费 |  | (1.1+2.1.1)×10.33% | 71670.33 | 见表10.2.2-20
2.2.1 | 其中 | 安全文明施工基本费 | (1.1+2.1.1)×8.51% | 59043.03 | 见表10.2.2-20
3 | 其他项目费 |  | （3.1+3.2+3.3+3.4） | 156980.86
3.1 | 暂列金额 |  | 3.1.1+3.1.2+3.1.3 | 156980.86 | 见表10.2.2-21
3.1.1 | 其中 | 标化工地增加费 | 按招标文件规定额度列计 |  | 见表10.2.2-22
3.1.2 |  | 优质工程增加费 | 按招标文件规定额度列计 |  | 见表10.2.2-22
3.1.3 |  | 其他暂列金额 | 按招标文件规定额度列计 | 156980.86 | 见表10.2.2-22
3.2 | 暂估价 |  | 3.2.1+3.2.2+3.2.3 |  | 见表10.2.2-21
3.2.1 | 其中 | 材料（工程设备）暂估价 | 按招标文件规定额度列计 (或计入综合单价) |  | 见表10.2.2-23
3.2.2 |  | 专业工程暂估价 | 按招标文件规定额度列计 |  | 见表10.2.2-24
3.2.3 |  | 专项技术措施暂估价 | 按招标文件规定额度列计 |  | 见表10.2.2-25
3.3 | 计日工 |  | ∑计日工(暂估数量×综合单价） |  | 见表10.2.2-21
3.4 | 施工总承包服务费 |  | 3.4.1+3.4.2 |  | 见表10.2.2-21
3.4.1 | 其中 | 专业发包工程管理费 | ∑专业发包工程（暂估金额×费率） |  | 见表10.2.2-27
3.4.2 |  | 甲供材料设备管理费 | 甲供材料暂估金额×费率+甲供设备暂估金额×费率 |  | 见表10.2.2-27
4 | 规费 |  | (1.1+2.1.1)×18.75% | 130088.93
5 | 税金 |  | (1+2+3+4)×9% | 296693.82
招标控制价合计 |  |  | 1+2+3+4+5 | 3593291.8

## 7_表10_2_2-16 分部分项工程清单与计价表
【表10.2.2-16】
分部分项工程清单与计价表
单位(专业)工程名称:九标段-官河横路南侧居住区 | [5 empty] | 标段: |  |  | 第1页 共9页
序号 | 项目编码 | 项目名称 | 项目特征 | 计量 单位 | 工程量 | 金 额 (元) |  |  |  |  | 备注
[6 empty] | 综合单价 | 合价 | 其中
[8 empty] | 人工费 | 机械费 | 暂估价
|  | 排水 |  |  |  |  | 986335.5 | 180388.14 | 35910.39
|  | 雨水 |  |  |  |  | 376237.08 | 73213 | 13165.91
1 | 040101002013 | 挖沟槽土方 | 1、土壤类别：三类土 2、挖土深度：2M 内 | m3 | 907.34 | 7.16 | 6496.55 | 3438.82 | 1778.39
2 | 040103001037 | 回填方 | 1、密实度要求：满足设计要求 2、填方材料品种：挖方土 | m3 | 326.16 | 19.6 | 6392.74 | 4556.46 | 547.95
3 | 040103002028 | 余方弃置 | 1、废弃料品种：沟槽挖方余土 2、运距：投标人自行考虑 | m3 | 581.18 | 19.03 | 11059.86 | 226.66 | 8700.26
4 | 040103001038 | 回填方 | 1、填方材料品种：中粗砂回填 | m3 | 129.35 | 313.56 | 40558.99 | 3932.24 | 63.38
5 | 040103001039 | 回填方 | 1、填方材料品种：石粉回填至管顶30cm处 | m3 | 301.28 | 178.12 | 53663.99 | 9158.91 | 147.63
6 | 031001006031 | 塑料管 | 1、材质、规格：DN50 UPVC排水管 2、阳台落水管（含管件） 3、暂估量（以现场实际发生为准） | m | 260.00 | 9.06 | 2355.6 | 707.2
7 | 031001006032 | 塑料管 | 1、材质、规格：De110 UPVC排水管 2、连接建筑雨、污水立管（含管件） 3、暂估量（以现场实际发生为准） | m | 780.00 | 26.75 | 20865 | 5499 | 23.4
8 | 031001006033 | 塑料管 | 1、材质、规格：De160 UPVC排水管 2、排水出户管（含管件） 3、暂估量（以现场实际发生为准） | m | 260.00 | 45.23 | 11759.8 | 2386.8 | 10.4
本页小计 | [6 empty] | 153152.53 | 29906.09 | 11271.41
【表10.2.2-16】
分部分项工程清单与计价表
单位(专业)工程名称:九标段-官河横路南侧居住区 | [5 empty] | 标段: |  |  | 第2页 共9页
序号 | 项目编码 | 项目名称 | 项目特征 | 计量 单位 | 工程量 | 金 额 (元) |  |  |  |  | 备注
[6 empty] | 综合单价 | 合价 | 其中
[8 empty] | 人工费 | 机械费 | 暂估价
9 | 040501004030 | 塑料管 | 1、垫层、基础材质及厚度：150厚砂石垫层 2、材质及规格：D200HDPE双壁波纹管（环刚度≥8KN/m） 3、连接形式：承插式“O”型橡胶圈柔性接口 4、管道检验及试验要求：管道闭水试验 | m | 495.00 | 85.42 | 42282.9 | 6474.6 | 148.5
10 | 040501004031 | 塑料管 | 1、垫层、基础材质及厚度：150厚砂石垫层 2、材质及规格：D300HDPE双壁波纹管（环刚度≥8KN/m） 3、连接形式：承插式“O”型橡胶圈柔性接口 4、管道检验及试验要求：管道闭水试验 | m | 173.00 | 109.23 | 18896.79 | 2591.54 | 58.82
11 | 040504009007 | 雨水口（390*510单箅雨水口） | 1、雨水篦子及圈口材质、型号、规格：390*510防盗式球墨铸铁篦盖及盖座 2、井圈：C30钢筋混凝土井圈，含模板 3、垫层、基础材质及厚度：100厚碎石垫层+150厚C30素砼垫层（含模板） 4、砌筑材料品种、规格：M10水泥砂浆砌筑MU20机砖 5、砂浆强度等级及配合比：内外壁用20厚1：2防水水泥砂浆抹面 6、其他：平均井深1m | 座 | 66 | 1119.75 | 73903.5 | 17053.74 | 755.04
本页小计 | [6 empty] | 135083.19 | 26119.88 | 962.36
【表10.2.2-16】
分部分项工程清单与计价表
单位(专业)工程名称:九标段-官河横路南侧居住区 | [5 empty] | 标段: |  |  | 第3页 共9页
序号 | 项目编码 | 项目名称 | 项目特征 | 计量 单位 | 工程量 | 金 额 (元) |  |  |  |  | 备注
[6 empty] | 综合单价 | 合价 | 其中
[8 empty] | 人工费 | 机械费 | 暂估价
12 | 040504001034 | 砌筑井（500*500雨水井 流槽井） | 1、垫层、基础材质及厚度：10cm厚碎石垫层+10cmC30混凝土基础（含模板） 2、砌筑材料品种、规格、强度等级：井室墙、流槽采用M10号水泥砂浆、MU20水泥砖砌筑 3、勾缝、抹面要求：井室墙内外与流槽表面用1:2防水水泥砂浆抹面、厚20mm 4、平均井深：1.0m 5、井盖、井圈材质及规格：D400级球墨铸铁井盖，500*500 6、其他：成品聚乙烯防护网 | 座 | 19 | 1256.12 | 23866.28 | 5227.85 | 294.5
13 | 040504001035 | 砌筑井（1100*1100交汇井） | 1、垫层、基础材质及厚度：10cm厚C15素混凝土垫层+25cm厚C25钢筋混凝土底板，含模板 2、砌筑材料品种、规格、强度等级：井室墙、流槽采用M10号水泥砂浆、MU20水泥砖砌筑 3、勾缝、抹面要求：井室墙内外与流槽表面用1:2防水水泥砂浆抹面、厚20mm 4、平均井深：2.2m 5、盖板材质、规格：15cm厚C25钢筋混凝土盖板 6、井盖、井圈材质及规格：D400级球墨铸铁井盖（防沉降），φ700 7、其他：成品聚乙烯防护网，未尽事宜详见设计图纸及规范要求 | 座 | 8 | 6412 | 51296 | 9915.28 | 562.32
本页小计 | [6 empty] | 75162.28 | 15143.13 | 856.82
【表10.2.2-16】
分部分项工程清单与计价表
单位(专业)工程名称:九标段-官河横路南侧居住区 | [5 empty] | 标段: |  |  | 第4页 共9页
序号 | 项目编码 | 项目名称 | 项目特征 | 计量 单位 | 工程量 | 金 额 (元) |  |  |  |  | 备注
[6 empty] | 综合单价 | 合价 | 其中
[8 empty] | 人工费 | 机械费 | 暂估价
14 | 040901001010 | 现浇构件钢筋 | 1、钢筋种类：HPB300 | t | 1.047 | 6427.36 | 6729.45 | 1210.67 | 45.85
15 | 040901001011 | 现浇构件钢筋 | 1、钢筋种类：HRB400 | t | 0.760 | 5763.8 | 4380.49 | 597.41 | 21.13
16 | 040901002010 | 预制构件钢筋 | 1、钢筋种类：HRB400 | t | 0.300 | 5763.8 | 1729.14 | 235.82 | 8.34
|  | 污水 |  |  |  |  | 583958.42 | 107175.14 | 22744.48
17 | 040101002014 | 挖沟槽土方 | 1、土壤类别：三类土 2、挖土深度：2M 内 | m3 | 1357.52 | 7.16 | 9719.84 | 5145 | 2660.74
18 | 040103001040 | 回填方 | 1、密实度要求：满足设计要求 2、填方材料品种：挖方土 | m3 | 358.19 | 19.6 | 7020.52 | 5003.91 | 601.76
19 | 040103002029 | 余方弃置 | 1、废弃料品种：沟槽挖方余土 2、运距：投标人自行考虑 | m3 | 999.33 | 19.03 | 19017.25 | 389.74 | 14959.97
20 | 040103001041 | 回填方 | 1、填方材料品种：中粗砂回填 | m3 | 197.32 | 313.56 | 61871.66 | 5998.53 | 96.69
21 | 040103001042 | 回填方 | 1、填方材料品种：石粉回填至管顶30cm处 | m3 | 498.10 | 178.12 | 88721.57 | 15142.24 | 244.07
22 | 031001006034 | 塑料管 | 1、材质、规格：De110 UPVC排水管 2、连接建筑雨、污水立管（含管件） 3、暂估量（以现场实际发生为准） | m | 250.00 | 26.75 | 6687.5 | 1762.5 | 7.5
23 | 031001006035 | 塑料管 | 1、材质、规格：De160 UPVC排水管 2、排水出户管（含管件） 3、暂估量（以现场实际发生为准） | m | 980.00 | 45.23 | 44325.4 | 8996.4 | 39.2
本页小计 | [6 empty] | 250202.82 | 44482.22 | 18685.25
【表10.2.2-16】
分部分项工程清单与计价表
单位(专业)工程名称:九标段-官河横路南侧居住区 | [5 empty] | 标段: |  |  | 第5页 共9页
序号 | 项目编码 | 项目名称 | 项目特征 | 计量 单位 | 工程量 | 金 额 (元) |  |  |  |  | 备注
[6 empty] | 综合单价 | 合价 | 其中
[8 empty] | 人工费 | 机械费 | 暂估价
24 | 040501004032 | 塑料管 | 1、垫层、基础材质及厚度：150厚砂石垫层 2、材质及规格：D200HDPE双壁波纹管（环刚度≥8KN/m） 3、连接形式：承插式“O”型橡胶圈柔性接口 4、管道检验及试验要求：管道闭水试验 | m | 1083.00 | 85.42 | 92509.86 | 14165.64 | 324.9
25 | 040501004033 | 塑料管 | 1、垫层、基础材质及厚度：150厚砂石垫层 2、材质及规格：D300HDPE双壁波纹管（环刚度≥8KN/m） 3、连接形式：承插式“O”型橡胶圈柔性接口 4、管道检验及试验要求：管道闭水试验 | m | 198.00 | 109.23 | 21627.54 | 2966.04 | 67.32
26 | 040504001036 | 砌筑井（300*300检查井） | 1、垫层、基础材质及厚度：10cm厚碎石垫层+10cmC30混凝土基础（含模板） 2、砌筑材料品种、规格、强度等级：井室墙、流槽采用M10号水泥砂浆、MU20水泥砖砌筑 3、勾缝、抹面要求：井室墙内外与流槽表面用1:2防水水泥砂浆抹面、厚20mm 4、平均井深：0.5m 5、井盖、井圈材质及规格：复合树脂井盖，300*300 | 座 | 20 | 340.3 | 6806 | 1967.6 | 71.4
本页小计 | [6 empty] | 120943.4 | 19099.28 | 463.62
【表10.2.2-16】
分部分项工程清单与计价表
单位(专业)工程名称:九标段-官河横路南侧居住区 | [5 empty] | 标段: |  |  | 第6页 共9页
序号 | 项目编码 | 项目名称 | 项目特征 | 计量 单位 | 工程量 | 金 额 (元) |  |  |  |  | 备注
[6 empty] | 综合单价 | 合价 | 其中
[8 empty] | 人工费 | 机械费 | 暂估价
27 | 040504001037 | 砌筑井（500*500污水井） | 1、垫层、基础材质及厚度：10cm厚碎石垫层+10cmC30混凝土基础（含模板） 2、砌筑材料品种、规格、强度等级：井室墙、流槽采用M10号水泥砂浆、MU20水泥砖砌筑 3、勾缝、抹面要求：井室墙内外与流槽表面用1:2防水水泥砂浆抹面、厚20mm 4、平均井深：1.1m 5、井盖、井圈材质及规格：D400级球墨铸铁井盖，500*500 6、其他：成品聚乙烯防护网 | 座 | 135 | 1316.83 | 177772.05 | 39779.1 | 2281.5
28 | 041001008007 | 拆除混凝土结构 | 1、结构形式：混凝土类（有筋） 2、运距：自行考虑 | m3 | 7.20 | 391.54 | 2819.09 | 1569.53 | 684.14
29 | 010507006010 | 化粪池、检查井 | 1、现状化粪池改造 2、具体做法详见图纸 | m3 | 7.20 | 1293.54 | 9313.49 | 2967.26 | 245.23
30 | 040901002011 | 预制构件钢筋 | 1、钢筋种类：HRB400 | t | 1.087 | 5763.8 | 6265.25 | 854.45 | 30.22
31 | 010507006011 | 化粪池、检查井 | 1、化粪池新建 2、具体做法详见图纸，玻璃钢制品（YJBH-1-II） | 座 | 4 | 7370.35 | 29481.4 | 467.2 | 429.84
|  | 检查井等标识标牌及其他 |  |  |  |  | 26140
32 | 04B058 | 不锈钢标识 | 不锈钢标识φ8cm（雨水井、污水井） | 个 | 182 | 50 | 9100
33 | 04B059 | 不锈钢标识 | 不锈钢标识12*8cm（雨水边窨井） | 个 | 66 | 60 | 3960
本页小计 | [6 empty] | 238711.28 | 45637.54 | 3670.93
【表10.2.2-16】
分部分项工程清单与计价表
单位(专业)工程名称:九标段-官河横路南侧居住区 | [5 empty] | 标段: |  |  | 第7页 共9页
序号 | 项目编码 | 项目名称 | 项目特征 | 计量 单位 | 工程量 | 金 额 (元) |  |  |  |  | 备注
[6 empty] | 综合单价 | 合价 | 其中
[8 empty] | 人工费 | 机械费 | 暂估价
34 | 04B060 | 不锈钢标识 | 不锈钢标识10*5cm（隔油池、化粪池） | 个 | 10 | 50 | 500
35 | 04B061 | 立管标识 | 立管标识 | 个 | 86 | 30 | 2580
36 | 04B165 | 垃圾房 | 垃圾房（按照原样恢复） | 座 | 2 | 5000 | 10000 |  |  | 10000
|  | 道路 |  |  |  |  | 1708976.25 | 111114.33 | 291451.08
|  | 车行道 |  |  |  |  | 1680682.46 | 109846.75 | 286546.94
37 | 04B062 | 切缝 | 1、锯缝机切缝缝~深10(cm) | m | 3898.00 | 6.62 | 25804.76 | 15942.82 | 896.54
38 | 041001001010 | 拆除路面 | 1、材质：混凝土类（无筋） 2、厚度：15CM | m2 | 7287.00 | 18.66 | 135975.42 | 11003.37 | 98520.24
39 | 041001003013 | 拆除基层 | 1、材质：原路基水泥稳定碎石 2、厚度：20CM 3、部位：原水泥路面下基层 | m2 | 7287.00 | 19.39 | 141294.93 | 10857.63 | 102892.44
40 | 040103002030 | 余方弃置 | 1、废弃料品种：拆除路面及基础、侧石 2、运距：投标人自行考虑 | m3 | 2550.45 | 33.2 | 84674.94 | 994.68 | 67331.88
41 | 040202001010 | 路床（槽）整形 | 1、路床（槽）整形 路床碾压检验 | m2 | 7287.00 | 1.8 | 13116.6 | 2040.36 | 8525.79
42 | 040202011008 | 碎石 | 1、石料规格：级配碎石 2、厚度：15CM | m2 | 7287.00 | 37.01 | 269691.87 | 9910.32 | 6121.08
43 | 040203007008 | 水泥混凝土 | 1、混凝土强度等级：C35混凝土 2、厚度：20CM 3、其他：含养护等 | m2 | 7287.00 | 138.62 | 1010123.94 | 59097.57 | 2258.97
本页小计 | [6 empty] | 1693762.46 | 109846.75 | 286546.94 | 10000
【表10.2.2-16】
分部分项工程清单与计价表
单位(专业)工程名称:九标段-官河横路南侧居住区 | [5 empty] | 标段: |  |  | 第8页 共9页
序号 | 项目编码 | 项目名称 | 项目特征 | 计量 单位 | 工程量 | 金 额 (元) |  |  |  |  | 备注
[6 empty] | 综合单价 | 合价 | 其中
[8 empty] | 人工费 | 机械费 | 暂估价
|  | 现状沥青道路挖除与修复 |  |  |  |  | 28293.79 | 1267.58 | 4904.14
44 | 041001001011 | 拆除路面 | 1、材质：沥青柏油类 2、厚度：10CM | m2 | 81.00 | 6.96 | 563.76 | 364.5 | 84.24
45 | 041001003014 | 拆除基层 | 1、材质：原路基水泥稳定碎石 2、厚度：40cm 3、部位：原水泥路面下基层 | m2 | 81.00 | 37.23 | 3015.63 | 211.41 | 2216.97
46 | 040103002031 | 余方弃置 | 1、废弃料品种：拆除路面及基础、侧石 2、运距：投标人自行考虑 | m3 | 40.50 | 33.2 | 1344.6 | 15.8 | 1069.2
47 | 040101001004 | 挖一般土方 | 1、土壤类别:一般土方 2、挖土深度：2m内 | m3 | 24.30 | 3.19 | 77.52 | 9.48 | 52.97
48 | 040103002032 | 余方弃置 | 1、废弃料品种：一般土方 2、运距：投标人自行考虑 | m3 | 24.30 | 19.03 | 462.43 | 9.48 | 363.77
49 | 040202001011 | 路床（槽）整形 | 1、路床（槽）整形 路床碾压检验 | m2 | 81.00 | 1.8 | 145.8 | 22.68 | 94.77
50 | 040202013004 | 塘渣垫层 | 1、石料规格：宕渣垫层 2、厚度：30CM | m2 | 81.00 | 26.5 | 2146.5 | 107.73 | 235.71
51 | 040202015007 | 水泥稳定碎（砾）石 | 1、水泥含量：3%水泥稳定碎石底基层 2、厚度：20CM | m2 | 81.00 | 62.99 | 5102.19 | 174.15 | 221.13
52 | 040202015008 | 水泥稳定碎（砾）石 | 1、水泥含量：5%水泥稳定碎石底基层 2、厚度：20CM | m2 | 81.00 | 62.99 | 5102.19 | 174.15 | 221.13
本页小计 | [6 empty] | 17960.62 | 1089.38 | 4559.89
【表10.2.2-16】
分部分项工程清单与计价表
单位(专业)工程名称:九标段-官河横路南侧居住区 | [5 empty] | 标段: |  |  | 第9页 共9页
序号 | 项目编码 | 项目名称 | 项目特征 | 计量 单位 | 工程量 | 金 额 (元) |  |  |  |  | 备注
[6 empty] | 综合单价 | 合价 | 其中
[8 empty] | 人工费 | 机械费 | 暂估价
53 | 040203004006 | 封层 | 1、沥青品种：乳化沥青 2、喷油量：布洒量不小于1Kg/㎡（沥青净含量） 3、未尽事宜详见设计图纸及规范要求 | m2 | 81.00 | 5.35 | 433.35 | 37.26 | 12.96
54 | 040203006009 | 沥青混凝土 | 1、沥青品种：AC-20C型中粒式沥青混凝土 2、厚度：6cm 3、未尽事宜详见设计图纸及规范要求 | m2 | 81.00 | 63.86 | 5172.66 | 66.42 | 159.57
55 | 040203003004 | 透层、粘层 | 1、材料品种：快裂乳化沥青 2、喷油量：0.3~0.6L/㎡ 3、未尽事宜详见设计图纸及规范要求 | m2 | 81.00 | 1.78 | 144.18 | 2.43 | 2.43
56 | 040203006010 | 沥青混凝土 | 1、沥青品种：AC-13C型SBS改性沥青混凝土 2、厚度：4cm 3、未尽事宜详见设计图纸及规范要求 | m2 | 81.00 | 56.58 | 4582.98 | 72.09 | 169.29
本页小计 | [6 empty] | 10333.17 | 178.2 | 344.25
合计 | [6 empty] | 2695311.75 | 291502.47 | 327361.47 | 10000

## 7_表10_2_2-16 施工技术措施项目清单与计价表
【表10.2.2-16】
施工技术措施项目清单与计价表
单位(专业)工程名称:九标段-官河横路南侧居住区 | [5 empty] | 标段: |  |  | 第1页 共1页
序号 | 项目编码 | 项目名称 | 项目特征 | 计量 单位 | 工程量 | 金 额 (元) |  |  |  |  | 备注
[6 empty] | 综合单价 | 合价 | 其中
[8 empty] | 人工费 | 机械费 | 暂估价
|  | [请输入分部名称,电子评标勿删] |  |  | 0 |  | 242546.11 | 91264.68 | 55881.64
1 | 041106001007 | 大型机械设备进出场及安拆 | 1、履带式挖掘机1m3以内 | 项 | 1 | 3982.3 | 3982.3 | 584 | 1699.64
2 | 04B063 | 施工围挡 | 1、双面彩钢夹芯板围挡，H≥2.2m | m2 | 100.00 | 45.39 | 4539 | 594 | 711
3 | 04B064 | 绿植 | 按建设相关单位要求布置绿植 | 平米 | 100.00 | 15 | 1500
4 | 04B065 | 施工围挡 | 通透式围挡，H≥1.8m | m2 | 7016.40 | 20.93 | 146853.25 | 41677.42 | 49886.6
5 | 011701002019 | 外脚手架 | 1、搭设高度：7m内 | m2 | 1030.00 | 18.03 | 18570.9 | 10722.3 | 1102.1
6 | 011701002020 | 外脚手架 | 1、搭设高度：13m内 | m2 | 1030.00 | 22.03 | 22690.9 | 11608.1 | 1194.8
7 | 011701002021 | 外脚手架 | 1、搭设高度：20m内 | m2 | 1030.00 | 26.77 | 27573.1 | 13235.5 | 1287.5
8 | 041101005008 | 井字架 | 1、井深：2m内 | 座 | 162 | 103.93 | 16836.66 | 12843.36
本页小计 | [6 empty] | 242546.11 | 91264.68 | 55881.64
合计 | [6 empty] | 242546.11 | 91264.68 | 55881.64

## 7_表10_2_2-20 施工组织(总价)措施项目清单与
【表10.2.2-20】
施工组织（总价）措施项目清单与计价表
工程名称:官河横路南侧居住区 |  |  | 标段: | 第1页 共1页
序号 | 项目编号 | 项目名称 | 计算基础 | 费率 (%) | 金额 (元) | 备注
1 | 041109001001 | 安全文明施工费 |  |  | 59043.03
1.1 |  | 安全文明施工基本费 | 定额人工费+定额机械费 | 8.51 | 59043.03
2 | Z04110900801 | 提前竣工增加费 | 定额人工费+定额机械费
3 | 041109003001 | 二次搬运费 | 定额人工费+定额机械费
4 | 041109004001 | 冬雨季施工增加费 | 定额人工费+定额机械费 | 0.13 | 901.95
5 | 041109005001 | 行车、行人干扰增加费 | 定额人工费+定额机械费 | 1.69 | 11725.35
6 |  | 其他施工组织措施费 | 按相关规定计算
合 计 |  |  |  |  | 71670.33

## 7_表10_2_2-21 其他项目清单与计价汇总表
【表10.2.2-21】
其他项目清单与计价汇总表
工程名称:官河横路南侧居住区 |  | 标段: | 第1页 共1页
序号 | 项 目 名 称 | 金额(元) | 备注
1 | 暂列金额 | 156980.86 | 明细详见表10.2.2-22
1.1 | 标化工地增加费 |  | 明细详见表10.2.2-22
1.2 | 优质工程增加费 |  | 明细详见表10.2.2-22
1.3 | 其他暂列金额 | 156980.86 | 明细详见表10.2.2-22
2 | 暂估价
2.1 | 材料（设备）暂估价 |  | 明细详见表10.2.2-23
2.2 | 专业工程暂估价 |  | 明细详见表10.2.2-24
2.3 | 专项技术措施暂估价 |  | 明细详见表10.2.2-25
3 | 计日工 |  | 明细详见表10.2.2-26
4 | 总承包服务费 |  | 明细详见表10.2.2-27
合 计 |  | 156980.86 | 0

## 7_表10_2_2-22 暂列金额明细表
【表10.2.2-22】
暂列金额明细表
工程名称:官河横路南侧居住区 |  |  | 标段: | 第1页 共1页
序号 | 项 目 名 称 | 计量单位 | 暂定金额(元) | 备注
1 | 标化工地增加费 | 项
2 | 优质工程增加费 | 项
3 | 其他暂列金额 | 项 | 156980.86 | 估算比例一般不高于5%
3.1 | 其他暂列金额 | 项 | 156980.86
合计 |  |  | 156980.86 | -

## 7_表10_2_2-23 材料（工程设备）暂估单价表
【表10.2.2-23】
材料（工程设备）暂估单价表
单位(专业)工程名称:九标段-官河横路南侧居住区 |  |  |  | 标段: |  | 第1页 共1页
序号 | 材料（工程设备）名称、规格、型号 | 计量 单位 | 数量 | 单价 | 合价 | 备注
1 | 垃圾房 | 座 | 2 | 5000 | 10000
合计 |  |  |  |  | 10000

## 7_表10_2_2-24 专业工程暂估价表
【表10.2.2-24】
专业工程暂估价表
单位(专业)工程名称:九标段-官河横路南侧居住区 |  | 标段: | 第1页 共1页
序号 | 工 程 名 称 | 工程内容 | 暂估金额(元) | 备注
合计

## 7_表10_2_2-29 主要工日一览表
【表10.2.2-29】
主要工日一览表
工程名称:官河横路南侧居住区 |  |  | 标段: |  | 第1页 共1页
序号 | 工日名称（类别） | 单位 | 数 量 | 单价(元) | 合价（元） | 备注
1 | 一类人工 | 工日 | 146.498 | 135 | 19777.23
2 | 二类人工 | 工日 | 2308.983 | 146 | 337111.52
3 | 二类人工 | 工日 | 177.061 | 146 | 25850.91

## 7_表10_2_2-30 发包人提供材料和设备一览表
【表10.2.2-30】
发包人提供材料和设备一览表
工程名称:官河横路南侧居住区 |  |  | 标段: |  |  | 第1页 共1页
序号 | 材料(设备)名称、规格、型号 | 单位 | 数量 | 单价 (元) | 交货 方式 | 送达 地点 | 备注

## 7_表10_2_2-31 主要材料和工程设备一览表
【表10.2.2-31】
主要材料和工程设备一览表
工程名称:官河横路南侧居住区 |  |  |  | 标段: |  | 第1页 共2页
序号 | 名称、规格、型号 | 单位 | 数量 | 单价(元) | 合价（元） | 备注
1 | 热轧带肋钢筋HRB400综合 | t | 2.19 | 4626 | 10130.94
2 | 镀锌铁丝φ0.7-1.0 | kg | 17.645 | 4.42 | 77.99
3 | 镀锌铁丝综合 | kg | 5 | 4.42 | 22.1
4 | 热轧光圆钢筋综合 | t | 1.068 | 4787 | 5112.52
5 | 低碳钢焊条综合 | kg | 4.935 | 6.81 | 33.61
6 | 普通硅酸盐水泥PO 42.5综合 | t | 3.564 | 531 | 1892.48
7 | 普通硅酸盐水泥PO 42.5综合 | kg | 15952.57 | 0.53 | 8470.81
8 | 黄砂毛砂 | t | 577.553 | 155 | 89520.72
9 | 黄砂净砂 | t | 41.365 | 180 | 7445.7
10 | 砂砾石 | t | 510.493 | 126 | 64322.12
11 | 石屑 | t | 1435.089 | 78.75 | 113013.26
12 | 碎石综合 | t | 2080.592 | 126 | 262154.59
13 | 塘渣 | t | 49.621 | 34 | 1687.11
14 | 混凝土实心砖240×115×53 MU10 | 千块 | 100.364 | 495.6 | 49740.4
15 | 非泵送商品混凝土C15 | m3 | 4.811 | 473 | 2275.6
16 | 非泵送商品混凝土C20 | m3 | 7.272 | 513 | 3730.54
17 | 非泵送商品混凝土C30 | m3 | 66.39 | 572 | 37975.08
18 | 非泵送商品混凝土C35 | m3 | 1471.974 | 606 | 892016.24
19 | 干混抹灰砂浆DP M20.0 | kg | 13618.212 | 0.37 | 4997.88
20 | 干混砌筑砂浆DM M7.5 | kg | 868.281 | 0.34 | 290.87
21 | 干混砌筑砂浆DM M10.0 | kg | 69318.771 | 0.34 | 23499.06
22 | 细粒式沥青混凝土AC-13C SBS改性 | m3 | 3.272 | 1297 | 4243.78
23 | 中粒式沥青混凝土AC-20C | m3 | 4.909 | 989 | 4855
24 | 柴油0# | kg | 5.67 | 6.54 | 37.08
25 | 碳素结构钢焊接钢管DN40×3.5 | m | 0.585 | 23.86 | 13.96
26 | 碳素结构钢焊接钢管DN40×3.5 | kg | 56.7 | 5.02 | 284.52
27 | HDPE双壁波纹管（环刚度≥8KN/m）DN200 | m | 1601.67 | 33.48 | 53623.91
28 | HDPE双壁波纹管（环刚度≥8KN/m）DN300 | m | 376.565 | 50.66 | 19076.78
【表10.2.2-31】
主要材料和工程设备一览表
工程名称:官河横路南侧居住区 |  |  |  | 标段: |  | 第2页 共2页
序号 | 名称、规格、型号 | 单位 | 数量 | 单价(元) | 合价（元） | 备注
29 | 水 | m3 | 2327.005 | 5.73 | 13333.74
30 | 木模板 | m3 | 3.185 | 1504 | 4790.24
31 | D400级球墨铸铁井盖500*500 | 套 | 154 | 337.5 | 51975
32 | D400级球墨铸铁井盖（防沉降）φ700 重型 | 套 | 8 | 916 | 7328
33 | 防盗式球墨铸铁篦盖及盖座390*510 | 套 | 66 | 268.52 | 17721.99
34 | 塑料排水管UPVCDe160 | m | 1231.32 | 31.77 | 39119.04

## 7_表10_2_2-32 主要机械台班一览表
【表10.2.2-32】
主要机械台班一览表
工程名称:官河横路南侧居住区 |  |  |  | 标段: | 第1页 共2页
序号 | 机械名称、规格、型号 | 单位 | 数 量 | 单价(元) | 合价（元） | 备注
1 | 履带式推土机75kW | 台班 | 5.968 | 722.53 | 4312.06
2 | 履带式推土机105kW | 台班 | 5.864 | 904.47 | 5303.81
3 | 平地机90kW | 台班 | 4.618 | 633.31 | 2924.63
4 | 轮胎式装载机1.5m3 | 台班 | 3.787 | 693.39 | 2625.87
5 | 履带式单斗液压挖掘机1m3 | 台班 | 15.242 | 1026.32 | 15643.17
6 | 钢轮内燃压路机8t | 台班 | 2.182 | 395.88 | 863.81
7 | 钢轮内燃压路机12t | 台班 | 8.56 | 516.11 | 4417.9
8 | 钢轮内燃压路机15t | 台班 | 4.339 | 614.51 | 2666.36
9 | 钢轮振动压路机12t | 台班 | 0.128 | 794.55 | 101.7
10 | 轮胎压路机26t | 台班 | 0.08 | 927.83 | 74.23
11 | 电动夯实机250N·m | 台班 | 60.926 | 29.99 | 1827.17
12 | 手持式风动凿岩机 | 台班 | 7.245 | 12.61 | 91.36
13 | 汽车式沥青喷洒机4000L | 台班 | 0.009 | 686.37 | 6.18
14 | 沥青混凝土摊铺机8t | 台班 | 0.08 | 918.13 | 73.45
15 | 沥青混凝土摊铺机12t | 台班 | 0.128 | 1179.18 | 150.94
16 | 汽车式起重机8t | 台班 | 0.979 | 716.38 | 701.34
17 | 载货汽车4t | 台班 | 97.267 | 430.19 | 41843.29
18 | 载货汽车5t | 台班 | 0.143 | 441.64 | 63.15
19 | 载货汽车8t | 台班 | 0.041 | 475.58 | 19.5
20 | 自卸汽车15t | 台班 | 82.439 | 898.04 | 74033.52
21 | 平板拖车组40t | 台班 | 1 | 1186.48 | 1186.48
22 | 机动翻斗车1t | 台班 | 11.087 | 217.74 | 2414.08
23 | 灰浆搅拌机200L | 台班 | 5.732 | 167.09 | 957.76
24 | 混凝土切缝机7.5kW | 台班 | 42.581 | 36.03 | 1534.19
25 | 混凝土搅拌站45m3/h | 台班 | 0.128 | 1280.27 | 163.87
26 | 干混砂浆罐式搅拌机20000L | 台班 | 1.611 | 208.41 | 335.75
27 | 钢筋调直机14mm | 台班 | 0.153 | 39.74 | 6.08
28 | 钢筋切断机40mm | 台班 | 0.307 | 46.85 | 14.38
29 | 钢筋弯曲机40mm | 台班 | 0.805 | 27.99 | 22.53
30 | 木工圆锯机500mm | 台班 | 3.132 | 30.08 | 94.21
【表10.2.2-32】
主要机械台班一览表
工程名称:官河横路南侧居住区 |  |  |  | 标段: | 第2页 共2页
序号 | 机械名称、规格、型号 | 单位 | 数 量 | 单价(元) | 合价（元） | 备注
31 | 木工压刨床单面600mm | 台班 | 0.057 | 34.46 | 1.96
32 | 直流弧焊机32kW | 台班 | 0.584 | 106.95 | 62.46
33 | 电动空气压缩机0.6m3/min | 台班 | 0.627 | 35.76 | 22.42
34 | 电动空气压缩机3m3/min | 台班 | 3.63 | 134.06 | 486.64
35 | 水泥混凝土真空吸水机 | 台班 | 25.359 | 16.92 | 429.07
36 | 履带式单头岩石破碎机105kW | 台班 | 147.639 | 1379.3 | 203638.47
37 | 混凝土振捣器平板式 | 台班 | 94.2 | 13.13 | 1236.85
38 | 混凝土振捣器插入式 | 台班 | 98.449 | 5.08 | 500.12
39 | 汽车式起重机5t | 台班 | 29.889 | 413.51 | 12359.4

## 8_表10_2_2-13 【不含单列】单位(专业)工程招
【表10.2.2-13】
单位（专业）工程招标控制价费用表
工程名称:九标段-越秀里南区西侧居住区 |  |  | 标段: | 第1页 共1页
序号 | 费用名称 |  | 计算公式 | 金额 (元) | 备注
1 | 分部分项工程费 |  | ∑(分部分项工程量×综合单价） | 3513708.59 | 见表10.2.2-16
1.1 | 其中 | 人工费+机械费 | ∑分部分项（定额人工费+定额机械费） | 860405.25
2 | 措施项目费 |  | （2.1+2.2） | 329064.06
2.1 | 施工技术措施项目费 |  | ∑(技措项目工程量×综合单价） | 227249.52 | 见表10.2.2-16
2.1.1 | 其中 | 人工费+机械费 | ∑技措项目（定额人工费+定额机械费） | 125214.59
2.2 | 施工组织措施项目费 |  | (1.1+2.1.1)×10.33% | 101814.54 | 见表10.2.2-20
2.2.1 | 其中 | 安全文明施工基本费 | (1.1+2.1.1)×8.51% | 83876.25 | 见表10.2.2-20
3 | 其他项目费 |  | （3.1+3.2+3.3+3.4） | 201378.82
3.1 | 暂列金额 |  | 3.1.1+3.1.2+3.1.3 | 201378.82 | 见表10.2.2-21
3.1.1 | 其中 | 标化工地增加费 | 按招标文件规定额度列计 |  | 见表10.2.2-22
3.1.2 |  | 优质工程增加费 | 按招标文件规定额度列计 |  | 见表10.2.2-22
3.1.3 |  | 其他暂列金额 | 按招标文件规定额度列计 | 201378.82 | 见表10.2.2-22
3.2 | 暂估价 |  | 3.2.1+3.2.2+3.2.3 |  | 见表10.2.2-21
3.2.1 | 其中 | 材料（工程设备）暂估价 | 按招标文件规定额度列计 (或计入综合单价) |  | 见表10.2.2-23
3.2.2 |  | 专业工程暂估价 | 按招标文件规定额度列计 |  | 见表10.2.2-24
3.2.3 |  | 专项技术措施暂估价 | 按招标文件规定额度列计 |  | 见表10.2.2-25
3.3 | 计日工 |  | ∑计日工(暂估数量×综合单价） |  | 见表10.2.2-21
3.4 | 施工总承包服务费 |  | 3.4.1+3.4.2 |  | 见表10.2.2-21
3.4.1 | 其中 | 专业发包工程管理费 | ∑专业发包工程（暂估金额×费率） |  | 见表10.2.2-27
3.4.2 |  | 甲供材料设备管理费 | 甲供材料暂估金额×费率+甲供设备暂估金额×费率 |  | 见表10.2.2-27
4 | 规费 |  | (1.1+2.1.1)×18.75% | 184803.72
5 | 税金 |  | (1+2+3+4)×9% | 380605.97
招标控制价合计 |  |  | 1+2+3+4+5 | 4609561.16

## 8_表10_2_2-16 分部分项工程清单与计价表
【表10.2.2-16】
分部分项工程清单与计价表
单位(专业)工程名称:九标段-越秀里南区西侧居住区 | [5 empty] | 标段: |  |  | 第1页 共12页
序号 | 项目编码 | 项目名称 | 项目特征 | 计量 单位 | 工程量 | 金 额 (元) |  |  |  |  | 备注
[6 empty] | 综合单价 | 合价 | 其中
[8 empty] | 人工费 | 机械费 | 暂估价
|  | 排水 |  |  |  |  | 1645332.85 | 454288 | 74188.43
|  | 雨水 |  |  |  |  | 479088.9 | 91723.82 | 15430.27
1 | 040101002015 | 挖沟槽土方 | 1、土壤类别：三类土 2、挖土深度：2M 内 | m3 | 848.82 | 7.16 | 6077.55 | 3217.03 | 1663.69
2 | 040103001043 | 回填方 | 1、密实度要求：满足设计要求 2、填方材料品种：挖方土 | m3 | 181.34 | 19.6 | 3554.26 | 2533.32 | 304.65
3 | 040103002033 | 余方弃置 | 1、废弃料品种：沟槽挖方余土 2、运距：投标人自行考虑 | m3 | 667.48 | 19.03 | 12702.14 | 260.32 | 9992.18
4 | 040103001044 | 回填方 | 1、填方材料品种：中粗砂回填 | m3 | 146.58 | 313.56 | 45961.62 | 4456.03 | 71.82
5 | 040103001045 | 回填方 | 1、填方材料品种：石粉回填至管顶30cm处 | m3 | 382.63 | 178.12 | 68154.06 | 11631.95 | 187.49
6 | 031001006036 | 塑料管 | 1、材质、规格：DN50 UPVC排水管 2、阳台落水管（含管件） 3、暂估量（以现场实际发生为准） | m | 150.00 | 9.06 | 1359 | 408
7 | 031001006037 | 塑料管 | 1、材质、规格：De110 UPVC排水管 2、连接建筑雨、污水立管（含管件） 3、暂估量（以现场实际发生为准） | m | 450.00 | 26.75 | 12037.5 | 3172.5 | 13.5
8 | 031001006038 | 塑料管 | 1、材质、规格：De160 UPVC排水管 2、排水出户管（含管件） 3、暂估量（以现场实际发生为准） | m | 150.00 | 45.23 | 6784.5 | 1377 | 6
本页小计 | [6 empty] | 156630.63 | 27056.15 | 12239.33
【表10.2.2-16】
分部分项工程清单与计价表
单位(专业)工程名称:九标段-越秀里南区西侧居住区 | [5 empty] | 标段: |  |  | 第2页 共12页
序号 | 项目编码 | 项目名称 | 项目特征 | 计量 单位 | 工程量 | 金 额 (元) |  |  |  |  | 备注
[6 empty] | 综合单价 | 合价 | 其中
[8 empty] | 人工费 | 机械费 | 暂估价
9 | 040501004034 | 塑料管 | 1、垫层、基础材质及厚度：150厚砂石垫层 2、材质及规格：D200HDPE双壁波纹管（环刚度≥8KN/m） 3、连接形式：承插式“O”型橡胶圈柔性接口 4、管道检验及试验要求：管道闭水试验 | m | 515.00 | 85.42 | 43991.3 | 6736.2 | 154.5
10 | 040501004035 | 塑料管（方包管） | 1、垫层、基础材质及厚度：100厚C15素砼垫层，C30混凝土方包 2、材质及规格：D200HDPE双壁波纹管（环刚度≥8KN/m） 3、连接形式：承插式“O”型橡胶圈柔性接口 4、管道检验及试验要求：管道闭水试验 | m | 52.00 | 290.6 | 15111.2 | 2610.4 | 106.6
11 | 040501004036 | 塑料管 | 1、垫层、基础材质及厚度：150厚砂石垫层 2、材质及规格：D300HDPE双壁波纹管（环刚度≥8KN/m） 3、连接形式：承插式“O”型橡胶圈柔性接口 4、管道检验及试验要求：管道闭水试验 | m | 335.00 | 109.23 | 36592.05 | 5018.3 | 113.9
本页小计 | [6 empty] | 95694.55 | 14364.9 | 375
【表10.2.2-16】
分部分项工程清单与计价表
单位(专业)工程名称:九标段-越秀里南区西侧居住区 | [5 empty] | 标段: |  |  | 第3页 共12页
序号 | 项目编码 | 项目名称 | 项目特征 | 计量 单位 | 工程量 | 金 额 (元) |  |  |  |  | 备注
[6 empty] | 综合单价 | 合价 | 其中
[8 empty] | 人工费 | 机械费 | 暂估价
12 | 040504009008 | 雨水口（390*510单箅雨水口） | 1、雨水篦子及圈口材质、型号、规格：390*510防盗式球墨铸铁篦盖及盖座 2、井圈：C30钢筋混凝土井圈，含模板 3、垫层、基础材质及厚度：100厚碎石垫层+150厚C30素砼垫层（含模板） 4、砌筑材料品种、规格：M10水泥砂浆砌筑MU20机砖 5、砂浆强度等级及配合比：内外壁用20厚1：2防水水泥砂浆抹面 6、其他：平均井深1m | 座 | 70 | 1119.75 | 78382.5 | 18087.3 | 800.8
13 | 040504001038 | 砌筑井（500*500雨水井 流槽井） | 1、垫层、基础材质及厚度：10cm厚碎石垫层+10cmC30混凝土基础（含模板） 2、砌筑材料品种、规格、强度等级：井室墙、流槽采用M10号水泥砂浆、MU20水泥砖砌筑 3、勾缝、抹面要求：井室墙内外与流槽表面用1:2防水水泥砂浆抹面、厚20mm 4、平均井深：1.2m 5、井盖、井圈材质及规格：D400级球墨铸铁井盖，500*500 6、其他：成品聚乙烯防护网 | 座 | 19 | 1377.56 | 26173.64 | 5969.42 | 347.7
本页小计 | [6 empty] | 104556.14 | 24056.72 | 1148.5
【表10.2.2-16】
分部分项工程清单与计价表
单位(专业)工程名称:九标段-越秀里南区西侧居住区 | [5 empty] | 标段: |  |  | 第4页 共12页
序号 | 项目编码 | 项目名称 | 项目特征 | 计量 单位 | 工程量 | 金 额 (元) |  |  |  |  | 备注
[6 empty] | 综合单价 | 合价 | 其中
[8 empty] | 人工费 | 机械费 | 暂估价
14 | 040504001039 | 砌筑井（500*500雨水井 落底） | 1、垫层、基础材质及厚度：10cm厚碎石垫层+10cmC30混凝土基础（含模板） 2、砌筑材料品种、规格、强度等级：井室墙、流槽采用M10号水泥砂浆、MU20水泥砖砌筑 3、勾缝、抹面要求：井室墙内外与流槽表面用1:2防水水泥砂浆抹面、厚20mm 4、平均井深：1.3m 5、井盖、井圈材质及规格：D400级球墨铸铁井盖，500*500 6、其他：成品聚乙烯防护网 | 座 | 8 | 1426.44 | 11411.52 | 2618 | 154.24
15 | 040504001040 | 砌筑井（2300*2300雨水井 交汇井） | 1、垫层、基础材质及厚度：10cm厚C15素混凝土垫层+25cm厚C25钢筋混凝土底板，含模板 2、砌筑材料品种、规格、强度等级：井室墙、流槽采用M10号水泥砂浆、MU20水泥砖砌筑 3、勾缝、抹面要求：井室墙内外与流槽表面用1:2防水水泥砂浆抹面、厚20mm 4、平均井深：3.5m 5、盖板材质、规格：15cm厚C25钢筋混凝土盖板 6、井盖、井圈材质及规格：D400级球墨铸铁井盖，φ700 7、其他：成品聚乙烯防护网 | 座 | 5 | 18793.87 | 93969.35 | 21035.85 | 1418.45
本页小计 | [6 empty] | 105380.87 | 23653.85 | 1572.69
【表10.2.2-16】
分部分项工程清单与计价表
单位(专业)工程名称:九标段-越秀里南区西侧居住区 | [5 empty] | 标段: |  |  | 第5页 共12页
序号 | 项目编码 | 项目名称 | 项目特征 | 计量 单位 | 工程量 | 金 额 (元) |  |  |  |  | 备注
[6 empty] | 综合单价 | 合价 | 其中
[8 empty] | 人工费 | 机械费 | 暂估价
16 | 040901001012 | 现浇构件钢筋 | 1、钢筋种类：HPB300 | t | 1.063 | 6427.36 | 6832.28 | 1229.17 | 46.55
17 | 040901001013 | 现浇构件钢筋 | 1、钢筋种类：HRB400 | t | 1.071 | 5763.8 | 6173.03 | 841.87 | 29.77
18 | 040901002012 | 预制构件钢筋 | 1、钢筋种类：HRB400 | t | 0.663 | 5763.8 | 3821.4 | 521.16 | 18.43
|  | 污水 |  |  |  |  | 577435.83 | 106823.2 | 20771.01
19 | 040101002016 | 挖沟槽土方 | 1、土壤类别：三类土 2、挖土深度：2M 内 | m3 | 1250.76 | 7.16 | 8955.44 | 4740.38 | 2451.49
20 | 040103001046 | 回填方 | 1、密实度要求：满足设计要求 2、填方材料品种：挖方土 | m3 | 388.11 | 19.6 | 7606.96 | 5421.9 | 652.02
21 | 040103002034 | 余方弃置 | 1、废弃料品种：沟槽挖方余土 2、运距：投标人自行考虑 | m3 | 862.65 | 19.03 | 16416.23 | 336.43 | 12913.87
22 | 040103001047 | 回填方 | 1、填方材料品种：中粗砂回填 | m3 | 192.16 | 313.56 | 60253.69 | 5841.66 | 94.16
23 | 040103001048 | 回填方 | 1、填方材料品种：石粉回填至管顶30cm处 | m3 | 487.83 | 178.12 | 86892.28 | 14830.03 | 239.04
24 | 031001006039 | 塑料管 | 1、材质、规格：De110 UPVC排水管 2、连接建筑雨、污水立管（含管件） 3、暂估量（以现场实际发生为准） | m | 100.00 | 26.75 | 2675 | 705 | 3
25 | 031001006040 | 塑料管 | 1、材质、规格：De160 UPVC排水管 2、排水出户管（含管件） 3、暂估量（以现场实际发生为准） | m | 600.00 | 45.23 | 27138 | 5508 | 24
本页小计 | [6 empty] | 226764.31 | 39975.6 | 16472.33
【表10.2.2-16】
分部分项工程清单与计价表
单位(专业)工程名称:九标段-越秀里南区西侧居住区 | [5 empty] | 标段: |  |  | 第6页 共12页
序号 | 项目编码 | 项目名称 | 项目特征 | 计量 单位 | 工程量 | 金 额 (元) |  |  |  |  | 备注
[6 empty] | 综合单价 | 合价 | 其中
[8 empty] | 人工费 | 机械费 | 暂估价
26 | 040501004037 | 塑料管 | 1、垫层、基础材质及厚度：150厚砂石垫层 2、材质及规格：D200HDPE双壁波纹管（环刚度≥8KN/m） 3、连接形式：承插式“O”型橡胶圈柔性接口 4、管道检验及试验要求：管道闭水试验 | m | 1118.00 | 85.42 | 95499.56 | 14623.44 | 335.4
27 | 040501004038 | 塑料管（方包管） | 1、垫层、基础材质及厚度：100厚C15素砼垫层，C30混凝土方包 2、材质及规格：D200HDPE双壁波纹管（环刚度≥8KN/m） 3、连接形式：承插式“O”型橡胶圈柔性接口 4、管道检验及试验要求：管道闭水试验 | m | 160.00 | 290.6 | 46496 | 8032 | 328
28 | 040504001041 | 砌筑井（300*300检查井） | 1、垫层、基础材质及厚度：10cm厚碎石垫层+10cmC30混凝土基础（含模板） 2、砌筑材料品种、规格、强度等级：井室墙、流槽采用M10号水泥砂浆、MU20水泥砖砌筑 3、勾缝、抹面要求：井室墙内外与流槽表面用1:2防水水泥砂浆抹面、厚20mm 4、平均井深：0.5m 5、井盖、井圈材质及规格：复合树脂井盖，300*300 | 座 | 20 | 340.3 | 6806 | 1967.6 | 71.4
本页小计 | [6 empty] | 148801.56 | 24623.04 | 734.8
【表10.2.2-16】
分部分项工程清单与计价表
单位(专业)工程名称:九标段-越秀里南区西侧居住区 | [5 empty] | 标段: |  |  | 第7页 共12页
序号 | 项目编码 | 项目名称 | 项目特征 | 计量 单位 | 工程量 | 金 额 (元) |  |  |  |  | 备注
[6 empty] | 综合单价 | 合价 | 其中
[8 empty] | 人工费 | 机械费 | 暂估价
29 | 040504001042 | 砌筑井（500*500污水井） | 1、垫层、基础材质及厚度：10cm厚碎石垫层+10cmC30混凝土基础（含模板） 2、砌筑材料品种、规格、强度等级：井室墙、流槽采用M10号水泥砂浆、MU20水泥砖砌筑 3、勾缝、抹面要求：井室墙内外与流槽表面用1:2防水水泥砂浆抹面、厚20mm 4、平均井深：1.2m 5、井盖、井圈材质及规格：D400级球墨铸铁井盖，500*500 6、其他：成品聚乙烯防护网 | 座 | 124 | 1377.56 | 170817.44 | 38958.32 | 2269.2
30 | 041001008008 | 拆除混凝土结构 | 1、结构形式：混凝土类（有筋） 2、运距：自行考虑 | m3 | 7.20 | 391.54 | 2819.09 | 1569.53 | 684.14
31 | 010507006012 | 化粪池、检查井 | 1、现状化粪池改造 2、具体做法详见图纸 | m3 | 7.20 | 1293.54 | 9313.49 | 2967.26 | 245.23
32 | 040901002013 | 预制构件钢筋 | 1、钢筋种类：HRB400 | t | 1.087 | 5763.8 | 6265.25 | 854.45 | 30.22
33 | 010507006013 | 化粪池、检查井 | 1、化粪池新建 2、具体做法详见图纸，玻璃钢制品（YJBH-1-II） | 座 | 4 | 7370.35 | 29481.4 | 467.2 | 429.84
|  | 检查井等标识标牌及其他 |  |  |  |  | 27580
34 | 04B066 | 不锈钢标识 | 不锈钢标识φ8cm（雨水井、污水井） | 个 | 176 | 50 | 8800
35 | 04B067 | 不锈钢标识 | 不锈钢标识12*8cm（雨水边窨井） | 个 | 70 | 60 | 4200
本页小计 | [6 empty] | 231696.67 | 44816.76 | 3658.63
【表10.2.2-16】
分部分项工程清单与计价表
单位(专业)工程名称:九标段-越秀里南区西侧居住区 | [5 empty] | 标段: |  |  | 第8页 共12页
序号 | 项目编码 | 项目名称 | 项目特征 | 计量 单位 | 工程量 | 金 额 (元) |  |  |  |  | 备注
[6 empty] | 综合单价 | 合价 | 其中
[8 empty] | 人工费 | 机械费 | 暂估价
36 | 04B068 | 不锈钢标识 | 不锈钢标识10*5cm（隔油池、化粪池） | 个 | 14 | 50 | 700
37 | 04B069 | 立管标识 | 立管标识 | 个 | 46 | 30 | 1380
38 | 04B167 | 垃圾房 | 垃圾房（按照原样恢复） | 座 | 2 | 5000 | 10000 |  |  | 10000
39 | 04B168 | 现状围墙体挖除与修复（H=2.0m） | 现状围墙体挖除与修复（H=2.0m） | m | 5.00 | 500 | 2500 |  |  | 2500
|  | 暗渠修复及盖板更换 |  |  |  |  | 561228.12 | 255740.98 | 37987.15
40 | 041001008009 | 拆除混凝土结构 | 1、拆除破损渠道 | m3 | 193.60 | 124.13 | 24031.57 | 1537.18 | 17811.2
41 | 040103002035 | 余方弃置 | 1、废弃料品种：拆除原破损渠道 2、运距：投标人自行考虑 3、未尽事宜详见设计图纸及规范要求 | m3 | 193.60 | 33.2 | 6427.52 | 75.5 | 5111.04
42 | 040501019001 | 混凝土渠道 | 1、断面规格：1.6*2m暗渠（含模板） 2、垫层、基础材质及厚度：20cmC15混凝土垫层,50cmC30钢筋混凝土底板 3、壁板材质及厚度：40cmC30钢筋混凝土侧壁 4、伸缩缝（沉降缝）要求：油浸木丝板伸缩缝 5、预制混凝土构件、运距：C30预制混凝土盖板，运距自行考虑 | m | 25.00 | 3336.83 | 83420.75 | 14392 | 1120.5
43 | 040501019002 | 混凝土渠道 | 1、混凝土强度等级：C30混凝土暗渠盖板（含模板） | m3 | 99.60 | 1024.38 | 102028.25 | 25613.14 | 3540.78
本页小计 | [6 empty] | 230488.09 | 41617.82 | 27583.52 | 12500
【表10.2.2-16】
分部分项工程清单与计价表
单位(专业)工程名称:九标段-越秀里南区西侧居住区 | [5 empty] | 标段: |  |  | 第9页 共12页
序号 | 项目编码 | 项目名称 | 项目特征 | 计量 单位 | 工程量 | 金 额 (元) |  |  |  |  | 备注
[6 empty] | 综合单价 | 合价 | 其中
[8 empty] | 人工费 | 机械费 | 暂估价
44 | 040901001014 | 现浇构件钢筋 | 1、钢筋种类：HRB400 2、渠道翻建处 | t | 13.650 | 5763.8 | 78675.87 | 10729.72 | 379.47
45 | 040101005001 | 挖淤泥、流砂 | 1、挖掘深度：1.6*2m暗涵清淤（淤泥厚1m） 2、运距：投标人自行考虑 | m3 | 752.00 | 354.58 | 266644.16 | 203393.44 | 10024.16
|  | 道路 |  |  |  |  | 1868375.74 | 121156.3 | 294361.72
|  | 车行道 |  |  |  |  | 1759821.94 | 114996.55 | 275624.12
46 | 04B070 | 切缝 | 1、锯缝机切缝缝~深10(cm) | m | 4360.00 | 6.62 | 28863.2 | 17832.4 | 1002.8
47 | 041001001012 | 拆除路面 | 1、材质：混凝土类（无筋） 2、厚度：15CM | m2 | 6715.40 | 18.66 | 125309.36 | 10140.25 | 90792.21
48 | 041001003015 | 拆除基层 | 1、材质：原路基水泥稳定碎石 2、厚度：20CM 3、部位：原水泥路面下基层 | m2 | 6715.40 | 19.39 | 130211.61 | 10005.95 | 94821.45
49 | 041001005005 | 拆除侧、平（缘）石 | 1、材质：花岗岩侧石 | m | 343.30 | 4.31 | 1479.62 | 1184.39
50 | 040103002036 | 余方弃置 | 1、废弃料品种：拆除路面及基础、侧石 2、运距：投标人自行考虑 | m3 | 2364.81 | 33.2 | 78511.69 | 922.28 | 62430.98
51 | 040202001012 | 路床（槽）整形 | 1、路床（槽）整形 路床碾压检验 | m2 | 6715.40 | 1.8 | 12087.72 | 1880.31 | 7857.02
52 | 040202011009 | 碎石 | 1、石料规格：级配碎石 2、厚度：15CM | m2 | 5443.50 | 37.01 | 201463.94 | 7403.16 | 4572.54
本页小计 | [6 empty] | 923247.17 | 263491.9 | 271880.63
【表10.2.2-16】
分部分项工程清单与计价表
单位(专业)工程名称:九标段-越秀里南区西侧居住区 | [5 empty] | 标段: |  |  | 第10页 共12页
序号 | 项目编码 | 项目名称 | 项目特征 | 计量 单位 | 工程量 | 金 额 (元) |  |  |  |  | 备注
[6 empty] | 综合单价 | 合价 | 其中
[8 empty] | 人工费 | 机械费 | 暂估价
53 | 040203007009 | 水泥混凝土 | 1、混凝土强度等级：C35混凝土 2、厚度：20CM 3、其他：含模板等 | m2 | 5443.50 | 138.62 | 754577.97 | 44146.79 | 1687.49
54 | 040202015009 | 水泥稳定碎（砾）石 | 1、水泥含量：3%水泥稳定碎石底基层 2、厚度：20CM | m2 | 1271.90 | 62.99 | 80116.98 | 2734.59 | 3472.29
55 | 040202015010 | 水泥稳定碎（砾）石 | 1、水泥含量：5%水泥稳定碎石底基层 2、厚度：20CM | m2 | 1271.90 | 62.99 | 80116.98 | 2734.59 | 3472.29
56 | 040203004007 | 封层 | 1、沥青品种：乳化沥青 2、喷油量：布洒量不小于1Kg/㎡（沥青净含量） 3、未尽事宜详见设计图纸及规范要求 | m2 | 1230.70 | 5.35 | 6584.25 | 566.12 | 196.91
57 | 040203006011 | 沥青混凝土 | 1、沥青品种：AC-20C型中粒式沥青混凝土 2、厚度：6cm 3、未尽事宜详见设计图纸及规范要求 | m2 | 1230.70 | 63.86 | 78592.5 | 1009.17 | 2424.48
58 | 040203003005 | 透层、粘层 | 1、材料品种：快裂乳化沥青 2、喷油量：0.3~0.6L/㎡ 3、未尽事宜详见设计图纸及规范要求 | m2 | 1230.70 | 1.78 | 2190.65 | 36.92 | 36.92
59 | 040203006012 | 沥青混凝土 | 1、沥青品种：AC-13C型SBS改性沥青混凝土 2、厚度：4cm 3、未尽事宜详见设计图纸及规范要求 | m2 | 1230.70 | 56.58 | 69633.01 | 1095.32 | 2572.16
60 | 040202011010 | 碎石 | 1、石料规格：级配碎石 2、厚度：10CM | m2 | 139.60 | 25.36 | 3540.26 | 157.75 | 117.26
本页小计 | [6 empty] | 1075352.6 | 52481.25 | 13979.8
【表10.2.2-16】
分部分项工程清单与计价表
单位(专业)工程名称:九标段-越秀里南区西侧居住区 | [5 empty] | 标段: |  |  | 第11页 共12页
序号 | 项目编码 | 项目名称 | 项目特征 | 计量 单位 | 工程量 | 金 额 (元) |  |  |  |  | 备注
[6 empty] | 综合单价 | 合价 | 其中
[8 empty] | 人工费 | 机械费 | 暂估价
61 | 040203007010 | 水泥混凝土 | 1、混凝土强度等级：C35混凝土 2、厚度：30CM 3、其他：含养护等 | m2 | 169.30 | 197.62 | 33457.07 | 1491.53 | 64.33
62 | 040204004006 | 安砌侧（平、缘）石 | 1、材料品种、规格：芝麻灰花岗岩侧石A，100*35*12cm，倒角 2、基础、垫层：材料品种、厚度：8cm厚C15砼垫层 | m | 343.30 | 176.41 | 60561.55 | 9821.81 | 82.39
63 | 040204004007 | 安砌侧（平、缘）石 | 1、材料品种、规格：芝麻灰花岗岩平石，100*8*12cm 2、基础、垫层：材料品种、厚度：2cmM10砂浆粘结层 | m | 343.30 | 36.48 | 12523.58 | 1833.22 | 20.6
|  | 现状水泥道路挖除与修复 |  |  |  |  | 108553.8 | 6159.75 | 18737.6
64 | 041001001013 | 拆除路面 | 1、材质：混凝土类（无筋） 2、厚度：15CM | m2 | 478.00 | 18.66 | 8919.48 | 721.78 | 6462.56
65 | 041001003016 | 拆除基层 | 1、材质：原路基水泥稳定碎石 2、厚度：20CM 3、部位：原水泥路面下基层 | m2 | 478.00 | 19.39 | 9268.42 | 712.22 | 6749.36
66 | 040103002037 | 余方弃置 | 1、废弃料品种：拆除路面及基础、侧石 2、运距：投标人自行考虑 | m3 | 167.30 | 33.2 | 5554.36 | 65.25 | 4416.72
67 | 040202001013 | 路床（槽）整形 | 1、路床（槽）整形 路床碾压检验 | m2 | 478.00 | 1.8 | 860.4 | 133.84 | 559.26
68 | 040202011011 | 碎石 | 1、石料规格：级配碎石 2、厚度：15CM | m2 | 478.00 | 37.01 | 17690.78 | 650.08 | 401.52
本页小计 | [6 empty] | 148835.64 | 15429.73 | 18756.74
【表10.2.2-16】
分部分项工程清单与计价表
单位(专业)工程名称:九标段-越秀里南区西侧居住区 | [5 empty] | 标段: |  |  | 第12页 共12页
序号 | 项目编码 | 项目名称 | 项目特征 | 计量 单位 | 工程量 | 金 额 (元) |  |  |  |  | 备注
[6 empty] | 综合单价 | 合价 | 其中
[8 empty] | 人工费 | 机械费 | 暂估价
69 | 040203007011 | 水泥混凝土 | 1、混凝土强度等级：C35混凝土 2、厚度：20CM 3、其他：含模板等 | m2 | 478.00 | 138.62 | 66260.36 | 3876.58 | 148.18
本页小计 | [6 empty] | 66260.36 | 3876.58 | 148.18
合计 | [6 empty] | 3513708.59 | 575444.3 | 368550.15 | 12500

## 8_表10_2_2-16 施工技术措施项目清单与计价表
【表10.2.2-16】
施工技术措施项目清单与计价表
单位(专业)工程名称:九标段-越秀里南区西侧居住区 | [5 empty] | 标段: |  |  | 第1页 共1页
序号 | 项目编码 | 项目名称 | 项目特征 | 计量 单位 | 工程量 | 金 额 (元) |  |  |  |  | 备注
[6 empty] | 综合单价 | 合价 | 其中
[8 empty] | 人工费 | 机械费 | 暂估价
|  | [请输入分部名称,电子评标勿删] |  |  | 0 |  | 227249.52 | 79154.3 | 60123.92
1 | 041106001008 | 大型机械设备进出场及安拆 | 1、履带式挖掘机1m3以内 | 项 | 1 | 3982.3 | 3982.3 | 584 | 1699.64
2 | 04B071 | 施工围挡 | 1、双面彩钢夹芯板围挡，H≥2.2m | m2 | 100.00 | 45.39 | 4539 | 594 | 711
3 | 04B072 | 绿植 | 按建设相关单位要求布置绿植 | 平米 | 100.00 | 15 | 1500
4 | 04B073 | 施工围挡 | 通透式围挡，H≥1.8m | m2 | 7848.00 | 20.93 | 164258.64 | 46617.12 | 55799.28
5 | 011701002022 | 外脚手架 | 1、搭设高度：7m内 | m2 | 550.00 | 18.03 | 9916.5 | 5725.5 | 588.5
6 | 011701002023 | 外脚手架 | 1、搭设高度：13m内 | m2 | 550.00 | 22.03 | 12116.5 | 6198.5 | 638
7 | 011701002024 | 外脚手架 | 1、搭设高度：20m内 | m2 | 550.00 | 26.77 | 14723.5 | 7067.5 | 687.5
8 | 041101005009 | 井字架 | 1、井深：2m内 | 座 | 156 | 103.93 | 16213.08 | 12367.68
本页小计 | [6 empty] | 227249.52 | 79154.3 | 60123.92
合计 | [6 empty] | 227249.52 | 79154.3 | 60123.92

## 8_表10_2_2-20 施工组织(总价)措施项目清单与
【表10.2.2-20】
施工组织（总价）措施项目清单与计价表
工程名称:越秀里南区西侧居住区 |  |  | 标段: | 第1页 共1页
序号 | 项目编号 | 项目名称 | 计算基础 | 费率 (%) | 金额 (元) | 备注
1 | 041109001001 | 安全文明施工费 |  |  | 83876.25
1.1 |  | 安全文明施工基本费 | 定额人工费+定额机械费 | 8.51 | 83876.25
2 | Z04110900801 | 提前竣工增加费 | 定额人工费+定额机械费
3 | 041109003001 | 二次搬运费 | 定额人工费+定额机械费
4 | 041109004001 | 冬雨季施工增加费 | 定额人工费+定额机械费 | 0.13 | 1281.31
5 | 041109005001 | 行车、行人干扰增加费 | 定额人工费+定额机械费 | 1.69 | 16656.98
6 |  | 其他施工组织措施费 | 按相关规定计算
合 计 |  |  |  |  | 101814.54

## 8_表10_2_2-21 其他项目清单与计价汇总表
【表10.2.2-21】
其他项目清单与计价汇总表
工程名称:越秀里南区西侧居住区 |  | 标段: | 第1页 共1页
序号 | 项 目 名 称 | 金额(元) | 备注
1 | 暂列金额 | 201378.82 | 明细详见表10.2.2-22
1.1 | 标化工地增加费 |  | 明细详见表10.2.2-22
1.2 | 优质工程增加费 |  | 明细详见表10.2.2-22
1.3 | 其他暂列金额 | 201378.82 | 明细详见表10.2.2-22
2 | 暂估价
2.1 | 材料（设备）暂估价 |  | 明细详见表10.2.2-23
2.2 | 专业工程暂估价 |  | 明细详见表10.2.2-24
2.3 | 专项技术措施暂估价 |  | 明细详见表10.2.2-25
3 | 计日工 |  | 明细详见表10.2.2-26
4 | 总承包服务费 |  | 明细详见表10.2.2-27
合 计 |  | 201378.82 | 0

## 8_表10_2_2-22 暂列金额明细表
【表10.2.2-22】
暂列金额明细表
工程名称:越秀里南区西侧居住区 |  |  | 标段: | 第1页 共1页
序号 | 项 目 名 称 | 计量单位 | 暂定金额(元) | 备注
1 | 标化工地增加费 | 项
2 | 优质工程增加费 | 项
3 | 其他暂列金额 | 项 | 201378.82 | 估算比例一般不高于5%
3.1 | 其他暂列金额 | 项 | 201378.82
合计 |  |  | 201378.82 | -

## 8_表10_2_2-23 材料（工程设备）暂估单价表
【表10.2.2-23】
材料（工程设备）暂估单价表
单位(专业)工程名称:九标段-越秀里南区西侧居住区 |  |  |  | 标段: |  | 第1页 共1页
序号 | 材料（工程设备）名称、规格、型号 | 计量 单位 | 数量 | 单价 | 合价 | 备注
1 | 垃圾房 | 座 | 2 | 5000 | 10000
2 | 现状围墙体挖除与修复（H=2.0m） | m | 5 | 500 | 2500
合计 |  |  |  |  | 12500

## 8_表10_2_2-24 专业工程暂估价表
【表10.2.2-24】
专业工程暂估价表
单位(专业)工程名称:九标段-越秀里南区西侧居住区 |  | 标段: | 第1页 共1页
序号 | 工 程 名 称 | 工程内容 | 暂估金额(元) | 备注
合计

## 8_表10_2_2-29 主要工日一览表
【表10.2.2-29】
主要工日一览表
工程名称:越秀里南区西侧居住区 |  |  | 标段: |  | 第1页 共1页
序号 | 工日名称（类别） | 单位 | 数 量 | 单价(元) | 合价（元） | 备注
1 | 一类人工 | 工日 | 130.074 | 135 | 17559.99
2 | 二类人工 | 工日 | 4192.782 | 146 | 612146.17
3 | 二类人工 | 工日 | 147.007 | 146 | 21463.02
4 | 三类人工 | 工日 | 20.426 | 167 | 3411.14

## 8_表10_2_2-30 发包人提供材料和设备一览表
【表10.2.2-30】
发包人提供材料和设备一览表
工程名称:越秀里南区西侧居住区 |  |  | 标段: |  |  | 第1页 共1页
序号 | 材料(设备)名称、规格、型号 | 单位 | 数量 | 单价 (元) | 交货 方式 | 送达 地点 | 备注

## 8_表10_2_2-31 主要材料和工程设备一览表
【表10.2.2-31】
主要材料和工程设备一览表
工程名称:越秀里南区西侧居住区 |  |  |  | 标段: |  | 第1页 共2页
序号 | 名称、规格、型号 | 单位 | 数量 | 单价(元) | 合价（元） | 备注
1 | 热轧带肋钢筋HRB400综合 | t | 16.8 | 4626 | 77716.8
2 | 镀锌铁丝φ0.7-1.0 | kg | 82.521 | 4.42 | 364.74
3 | 镀锌铁丝综合 | kg | 5 | 4.42 | 22.1
4 | 热轧光圆钢筋综合 | t | 1.084 | 4787 | 5189.11
5 | 低碳钢焊条综合 | kg | 24.947 | 6.81 | 169.89
6 | 普通硅酸盐水泥PO 42.5综合 | t | 55.964 | 531 | 29716.88
7 | 普通硅酸盐水泥PO 42.5综合 | kg | 21077.54 | 0.53 | 11192.17
8 | 黄砂毛砂 | t | 598.892 | 155 | 92828.26
9 | 黄砂净砂 | t | 63.393 | 180 | 11410.74
10 | 砂砾石 | t | 514.34 | 126 | 64806.84
11 | 石屑 | t | 1973.931 | 78.75 | 155447.07
12 | 碎石综合 | t | 2334.908 | 126 | 294198.41
13 | 混凝土实心砖240×115×53 MU10 | 千块 | 131.759 | 495.6 | 65299.76
14 | 非泵送商品混凝土C15 | m3 | 48.778 | 473 | 23071.99
15 | 非泵送商品混凝土C20 | m3 | 7.272 | 513 | 3730.54
16 | 非泵送商品混凝土C30 | m3 | 311.404 | 572 | 178123.09
17 | 非泵送商品混凝土C35 | m3 | 1230.342 | 606 | 745587.25
18 | 干混抹灰砂浆DP M20.0 | kg | 24447.363 | 0.37 | 8972.18
19 | 干混砌筑砂浆DM M7.5 | kg | 971.191 | 0.34 | 325.35
20 | 干混砌筑砂浆DM M10.0 | kg | 93165.501 | 0.34 | 31583.1
21 | 细粒式沥青混凝土AC-13C SBS改性 | m3 | 49.72 | 1297 | 64486.84
22 | 中粒式沥青混凝土AC-20C | m3 | 74.58 | 989 | 73759.62
23 | 柴油0# | kg | 86.149 | 6.54 | 563.41
24 | 碳素结构钢焊接钢管DN40×3.5 | m | 0.655 | 23.86 | 15.63
25 | 碳素结构钢焊接钢管DN40×3.5 | kg | 54.6 | 5.02 | 273.98
26 | HDPE双壁波纹管（环刚度≥8KN/m）DN200 | m | 1872.675 | 33.48 | 62697.16
27 | HDPE双壁波纹管（环刚度≥8KN/m）DN300 | m | 340.025 | 50.66 | 17225.67
28 | 水 | m3 | 2422.437 | 5.73 | 13880.56
【表10.2.2-31】
主要材料和工程设备一览表
工程名称:越秀里南区西侧居住区 |  |  |  | 标段: |  | 第2页 共2页
序号 | 名称、规格、型号 | 单位 | 数量 | 单价(元) | 合价（元） | 备注
29 | 木模板 | m3 | 7.172 | 1504 | 10786.69
30 | D400级球墨铸铁井盖500*500 | 套 | 151 | 337.5 | 50962.5
31 | D400级球墨铸铁井盖φ700 | 套 | 5 | 628 | 3140
32 | 芝麻灰花岗岩侧石A100*35*12cm | m | 346.733 | 115.67 | 40105.91
33 | 防盗式球墨铸铁篦盖及盖座390*510 | 套 | 70 | 268.52 | 18796.05
34 | 芝麻灰花岗岩平石100*8*12cm | m | 346.733 | 27.52 | 9543.2
35 | 塑料排水管UPVCDe160 | m | 744.75 | 31.77 | 23660.71

## 8_表10_2_2-32 主要机械台班一览表
【表10.2.2-32】
主要机械台班一览表
工程名称:越秀里南区西侧居住区 |  |  |  | 标段: | 第1页 共2页
序号 | 机械名称、规格、型号 | 单位 | 数 量 | 单价(元) | 合价（元） | 备注
1 | 履带式推土机75kW | 台班 | 5.826 | 722.53 | 4209.46
2 | 履带式推土机105kW | 台班 | 6.12 | 904.47 | 5535.36
3 | 平地机90kW | 台班 | 3.698 | 633.31 | 2341.98
4 | 轮胎式装载机1.5m3 | 台班 | 3.611 | 693.39 | 2503.83
5 | 履带式单斗液压挖掘机1m3 | 台班 | 15.456 | 1026.32 | 15862.8
6 | 钢轮内燃压路机8t | 台班 | 3.097 | 395.88 | 1226.04
7 | 钢轮内燃压路机12t | 台班 | 10.637 | 516.11 | 5489.86
8 | 钢轮内燃压路机15t | 台班 | 5.77 | 614.51 | 3545.72
9 | 钢轮振动压路机12t | 台班 | 2.01 | 794.55 | 1597.05
10 | 轮胎压路机26t | 台班 | 1.219 | 927.83 | 1131.02
11 | 电动夯实机250N·m | 台班 | 54.65 | 29.99 | 1638.95
12 | 手持式风动凿岩机 | 台班 | 6.192 | 12.61 | 78.08
13 | 汽车式沥青喷洒机4000L | 台班 | 0.136 | 686.37 | 93.35
14 | 沥青混凝土摊铺机8t | 台班 | 1.219 | 918.13 | 1119.2
15 | 沥青混凝土摊铺机12t | 台班 | 2.01 | 1179.18 | 2370.15
16 | 汽车式起重机8t | 台班 | 6.147 | 716.38 | 4403.59
17 | 载货汽车4t | 台班 | 0.137 | 430.19 | 58.94
18 | 载货汽车4t | 台班 | 103.789 | 430.19 | 44648.99
19 | 载货汽车5t | 台班 | 0.042 | 441.64 | 18.55
20 | 载货汽车5t | 台班 | 1.476 | 441.64 | 651.86
21 | 载货汽车8t | 台班 | 0.564 | 475.58 | 268.23
22 | 自卸汽车15t | 台班 | 11.165 | 898.04 | 10026.62
23 | 自卸汽车15t | 台班 | 84.369 | 898.04 | 75766.74
24 | 平板拖车组40t | 台班 | 1 | 1186.48 | 1186.48
25 | 机动翻斗车1t | 台班 | 0.05 | 217.74 | 10.89
26 | 机动翻斗车1t | 台班 | 14.629 | 217.74 | 3185.32
27 | 灰浆搅拌机200L | 台班 | 8.309 | 167.09 | 1388.35
28 | 混凝土切缝机7.5kW | 台班 | 42.477 | 36.03 | 1530.45
29 | 混凝土搅拌站45m3/h | 台班 | 2.01 | 1280.27 | 2573.34
30 | 干混砂浆罐式搅拌机20000L | 台班 | 0.013 | 208.41 | 2.71
【表10.2.2-32】
主要机械台班一览表
工程名称:越秀里南区西侧居住区 |  |  |  | 标段: | 第2页 共2页
序号 | 机械名称、规格、型号 | 单位 | 数 量 | 单价(元) | 合价（元） | 备注
31 | 干混砂浆罐式搅拌机20000L | 台班 | 2.459 | 208.41 | 512.48
32 | 钢筋调直机14mm | 台班 | 0.155 | 39.74 | 6.16
33 | 钢筋切断机40mm | 台班 | 1.599 | 46.85 | 74.91
34 | 钢筋弯曲机40mm | 台班 | 3.847 | 27.99 | 107.68
35 | 木工圆锯机500mm | 台班 | 3.304 | 30.08 | 99.38
36 | 木工压刨床单面600mm | 台班 | 0.483 | 34.46 | 16.64
37 | 直流弧焊机32kW | 台班 | 2.951 | 106.95 | 315.61
38 | 电动空气压缩机0.6m3/min | 台班 | 0.524 | 35.76 | 18.74
39 | 电动空气压缩机3m3/min | 台班 | 3.103 | 134.06 | 415.99
40 | 水泥混凝土真空吸水机 | 台班 | 21.195 | 16.92 | 358.62
41 | 履带式单头岩石破碎机105kW | 台班 | 157.069 | 1379.3 | 216645.27
42 | 混凝土振捣器平板式 | 台班 | 98.014 | 13.13 | 1286.92
43 | 混凝土振捣器平板式 | 台班 | 0.559 | 13.13 | 7.34
44 | 混凝土振捣器插入式 | 台班 | 1.134 | 5.08 | 5.76
45 | 混凝土振捣器插入式 | 台班 | 105.485 | 5.08 | 535.86
46 | 汽车式起重机5t | 台班 | 33.382 | 413.51 | 13803.79

## 9_表10_2_2-13 【不含单列】单位(专业)工程招
【表10.2.2-13】
单位（专业）工程招标控制价费用表
工程名称:九标段-剧院路小区 |  |  | 标段: | 第1页 共1页
序号 | 费用名称 |  | 计算公式 | 金额 (元) | 备注
1 | 分部分项工程费 |  | ∑(分部分项工程量×综合单价） | 5665227.13 | 见表10.2.2-16
1.1 | 其中 | 人工费+机械费 | ∑分部分项（定额人工费+定额机械费） | 1043934.55
2 | 措施项目费 |  | （2.1+2.2） | 516526.85
2.1 | 施工技术措施项目费 |  | ∑(技措项目工程量×综合单价） | 386679.23 | 见表10.2.2-16
2.1.1 | 其中 | 人工费+机械费 | ∑技措项目（定额人工费+定额机械费） | 213060.89
2.2 | 施工组织措施项目费 |  | (1.1+2.1.1)×10.33% | 129847.62 | 见表10.2.2-20
2.2.1 | 其中 | 安全文明施工基本费 | (1.1+2.1.1)×8.51% | 106970.31 | 见表10.2.2-20
3 | 其他项目费 |  | （3.1+3.2+3.3+3.4） | 320872.03
3.1 | 暂列金额 |  | 3.1.1+3.1.2+3.1.3 | 320872.03 | 见表10.2.2-21
3.1.1 | 其中 | 标化工地增加费 | 按招标文件规定额度列计 |  | 见表10.2.2-22
3.1.2 |  | 优质工程增加费 | 按招标文件规定额度列计 |  | 见表10.2.2-22
3.1.3 |  | 其他暂列金额 | 按招标文件规定额度列计 | 320872.03 | 见表10.2.2-22
3.2 | 暂估价 |  | 3.2.1+3.2.2+3.2.3 |  | 见表10.2.2-21
3.2.1 | 其中 | 材料（工程设备）暂估价 | 按招标文件规定额度列计 (或计入综合单价) |  | 见表10.2.2-23
3.2.2 |  | 专业工程暂估价 | 按招标文件规定额度列计 |  | 见表10.2.2-24
3.2.3 |  | 专项技术措施暂估价 | 按招标文件规定额度列计 |  | 见表10.2.2-25
3.3 | 计日工 |  | ∑计日工(暂估数量×综合单价） |  | 见表10.2.2-21
3.4 | 施工总承包服务费 |  | 3.4.1+3.4.2 |  | 见表10.2.2-21
3.4.1 | 其中 | 专业发包工程管理费 | ∑专业发包工程（暂估金额×费率） |  | 见表10.2.2-27
3.4.2 |  | 甲供材料设备管理费 | 甲供材料暂估金额×费率+甲供设备暂估金额×费率 |  | 见表10.2.2-27
4 | 规费 |  | (1.1+2.1.1)×18.75% | 235686.65
5 | 税金 |  | (1+2+3+4)×9% | 606448.14
招标控制价合计 |  |  | 1+2+3+4+5 | 7344760.8

## 9_表10_2_2-16 分部分项工程清单与计价表
【表10.2.2-16】
分部分项工程清单与计价表
单位(专业)工程名称:九标段-剧院路小区 | [5 empty] | 标段: |  |  | 第1页 共17页
序号 | 项目编码 | 项目名称 | 项目特征 | 计量 单位 | 工程量 | 金 额 (元) |  |  |  |  | 备注
[6 empty] | 综合单价 | 合价 | 其中
[8 empty] | 人工费 | 机械费 | 暂估价
|  | 排水 |  |  |  |  | 2723118.92 | 385301.43 | 81429.66
|  | 雨水 |  |  |  |  | 1275655.09 | 209076.77 | 42245.23
1 | 040101002017 | 挖沟槽土方 | 1、土壤类别：三类土 2、挖土深度：2M 内 | m3 | 2664.45 | 7.16 | 19077.46 | 10098.27 | 5222.32
2 | 040103001049 | 回填方 | 1、密实度要求：满足设计要求 2、填方材料品种：挖方土 | m3 | 743.94 | 19.6 | 14581.22 | 10392.84 | 1249.82
3 | 040103002038 | 余方弃置 | 1、废弃料品种：沟槽挖方余土 2、运距：投标人自行考虑 | m3 | 1920.51 | 19.03 | 36547.31 | 749 | 28750.03
4 | 040103001050 | 回填方 | 1、填方材料品种：中粗砂回填 | m3 | 584.53 | 313.56 | 183285.23 | 17769.71 | 286.42
5 | 040103001051 | 回填方 | 1、填方材料品种：石粉回填至管顶30cm处 | m3 | 964.69 | 178.12 | 171830.58 | 29326.58 | 472.7
6 | 031001006041 | 塑料管 | 1、材质、规格：DN50 UPVC排水管 2、阳台落水管（含管件） 3、暂估量（以现场实际发生为准） | m | 100.00 | 9.06 | 906 | 272
7 | 031001006042 | 塑料管 | 1、材质、规格：De110 UPVC排水管 2、连接建筑雨、污水立管（含管件） 3、暂估量（以现场实际发生为准） | m | 300.00 | 26.75 | 8025 | 2115 | 9
8 | 031001006043 | 塑料管 | 1、材质、规格：De160 UPVC排水管 2、排水出户管（含管件） 3、暂估量（以现场实际发生为准） | m | 600.00 | 45.23 | 27138 | 5508 | 24
本页小计 | [6 empty] | 461390.8 | 76231.4 | 36014.29
【表10.2.2-16】
分部分项工程清单与计价表
单位(专业)工程名称:九标段-剧院路小区 | [5 empty] | 标段: |  |  | 第2页 共17页
序号 | 项目编码 | 项目名称 | 项目特征 | 计量 单位 | 工程量 | 金 额 (元) |  |  |  |  | 备注
[6 empty] | 综合单价 | 合价 | 其中
[8 empty] | 人工费 | 机械费 | 暂估价
9 | 040501004039 | 塑料管 | 1、垫层、基础材质及厚度：150厚砂石垫层 2、材质及规格：D200HDPE双壁波纹管（环刚度≥8KN/m） 3、连接形式：承插式“O”型橡胶圈柔性接口 4、管道检验及试验要求：管道闭水试验 | m | 1103.00 | 85.42 | 94218.26 | 14427.24 | 330.9
10 | 040501004040 | 塑料管 | 1、垫层、基础材质及厚度：150厚砂石垫层 2、材质及规格：D300HDPE双壁波纹管（环刚度≥8KN/m） 3、连接形式：承插式“O”型橡胶圈柔性接口 4、管道检验及试验要求：管道闭水试验 | m | 796.00 | 109.23 | 86947.08 | 11924.08 | 270.64
11 | 040501004041 | 塑料管 | 1、垫层、基础材质及厚度：150厚砂石垫层 2、材质及规格：D400HDPE双壁波纹管（环刚度≥8KN/m） 3、连接形式：承插式“O”型橡胶圈柔性接口 4、管道检验及试验要求：管道闭水试验 | m | 151.00 | 161.69 | 24415.19 | 2788.97 | 60.4
本页小计 | [6 empty] | 205580.53 | 29140.29 | 661.94
【表10.2.2-16】
分部分项工程清单与计价表
单位(专业)工程名称:九标段-剧院路小区 | [5 empty] | 标段: |  |  | 第3页 共17页
序号 | 项目编码 | 项目名称 | 项目特征 | 计量 单位 | 工程量 | 金 额 (元) |  |  |  |  | 备注
[6 empty] | 综合单价 | 合价 | 其中
[8 empty] | 人工费 | 机械费 | 暂估价
12 | 040501004042 | 塑料管 | 1、垫层、基础材质及厚度：150厚砂石垫层 2、材质及规格：D500连续缠绕缠绕玻璃钢夹砂管 3、连接形式：整体橡胶密封圈套筒连接 4、管道检验及试验要求：管道闭水试验 | m | 187.00 | 787.53 | 147268.11 | 3768.05 | 310.42
13 | 040504009009 | 雨水口（390*510单箅雨水口） | 1、雨水篦子及圈口材质、型号、规格：390*510防盗式球墨铸铁篦盖及盖座 2、井圈：C30钢筋混凝土井圈，含模板 3、垫层、基础材质及厚度：100厚碎石垫层+150厚C30素砼垫层（含模板） 4、砌筑材料品种、规格：M10水泥砂浆砌筑MU20机砖 5、砂浆强度等级及配合比：内外壁用20厚1：2防水水泥砂浆抹面 6、其他：平均井深1m | 座 | 144 | 1119.75 | 161244 | 37208.16 | 1647.36
本页小计 | [6 empty] | 308512.11 | 40976.21 | 1957.78
【表10.2.2-16】
分部分项工程清单与计价表
单位(专业)工程名称:九标段-剧院路小区 | [5 empty] | 标段: |  |  | 第4页 共17页
序号 | 项目编码 | 项目名称 | 项目特征 | 计量 单位 | 工程量 | 金 额 (元) |  |  |  |  | 备注
[6 empty] | 综合单价 | 合价 | 其中
[8 empty] | 人工费 | 机械费 | 暂估价
14 | 040504001043 | 砌筑井（300*300检查井） | 1、垫层、基础材质及厚度：10cm厚碎石垫层+10cmC30混凝土基础（含模板） 2、砌筑材料品种、规格、强度等级：井室墙、流槽采用M10号水泥砂浆、MU20水泥砖砌筑 3、勾缝、抹面要求：井室墙内外与流槽表面用1:2防水水泥砂浆抹面、厚20mm 4、平均井深：0.5m 5、井盖、井圈材质及规格：复合树脂井盖，300*300 | 座 | 12 | 340.3 | 4083.6 | 1180.56 | 42.84
15 | 040504001044 | 砌筑井（500*500雨水井 流槽井） | 1、垫层、基础材质及厚度：10cm厚碎石垫层+10cmC30混凝土基础（含模板） 2、砌筑材料品种、规格、强度等级：井室墙、流槽采用M10号水泥砂浆、MU20水泥砖砌筑 3、勾缝、抹面要求：井室墙内外与流槽表面用1:2防水水泥砂浆抹面、厚20mm 4、平均井深：1.3m 5、井盖、井圈材质及规格：D400级球墨铸铁井盖，500*500 6、其他：成品聚乙烯防护网 | 座 | 50 | 1438.28 | 71914 | 16685 | 985
本页小计 | [6 empty] | 75997.6 | 17865.56 | 1027.84
【表10.2.2-16】
分部分项工程清单与计价表
单位(专业)工程名称:九标段-剧院路小区 | [5 empty] | 标段: |  |  | 第5页 共17页
序号 | 项目编码 | 项目名称 | 项目特征 | 计量 单位 | 工程量 | 金 额 (元) |  |  |  |  | 备注
[6 empty] | 综合单价 | 合价 | 其中
[8 empty] | 人工费 | 机械费 | 暂估价
16 | 040504001045 | 砌筑井（500*500雨水井 落底） | 1、垫层、基础材质及厚度：10cm厚碎石垫层+10cmC30混凝土基础（含模板） 2、砌筑材料品种、规格、强度等级：井室墙、流槽采用M10号水泥砂浆、MU20水泥砖砌筑 3、勾缝、抹面要求：井室墙内外与流槽表面用1:2防水水泥砂浆抹面、厚20mm 4、平均井深：1.6m 5、井盖、井圈材质及规格：D400级球墨铸铁井盖，500*500 6、其他：成品聚乙烯防护网 | 座 | 15 | 1608.6 | 24129 | 5787.15 | 352.2
17 | 040504001046 | 砌筑井（φ700雨水井 流槽井） | 1、垫层、基础材质及厚度：10cm厚碎石垫层+10cmC30混凝土基础（含模板） 2、砌筑材料品种、规格、强度等级：井室墙、流槽采用M10号水泥砂浆、MU20水泥砖砌筑 3、勾缝、抹面要求：井室墙内外与流槽表面用1:2防水水泥砂浆抹面、厚20mm 4、平均井深：1.3m 5、井盖、井圈材质及规格：D400级球墨铸铁井盖，φ700 6、其他：成品聚乙烯防护网 | 座 | 8 | 1844.85 | 14758.8 | 2982.4 | 190.16
本页小计 | [6 empty] | 38887.8 | 8769.55 | 542.36
【表10.2.2-16】
分部分项工程清单与计价表
单位(专业)工程名称:九标段-剧院路小区 | [5 empty] | 标段: |  |  | 第6页 共17页
序号 | 项目编码 | 项目名称 | 项目特征 | 计量 单位 | 工程量 | 金 额 (元) |  |  |  |  | 备注
[6 empty] | 综合单价 | 合价 | 其中
[8 empty] | 人工费 | 机械费 | 暂估价
18 | 040504001047 | 砌筑井（φ700雨水井 落底井） | 1、垫层、基础材质及厚度：10cm厚碎石垫层+10cmC30混凝土基础（含模板） 2、砌筑材料品种、规格、强度等级：井室墙、流槽采用M10号水泥砂浆、MU20水泥砖砌筑 3、勾缝、抹面要求：井室墙内外与流槽表面用1:2防水水泥砂浆抹面、厚20mm 4、平均井深：1.8m 5、井盖、井圈材质及规格：D400级球墨铸铁井盖，φ700 6、其他：成品聚乙烯防护网 | 座 | 5 | 2136.03 | 10680.15 | 2331.85 | 155.2
19 | 040504001048 | 砌筑井（1100*1100雨水井 流槽井） | 1、垫层、基础材质及厚度：10cm厚C15素混凝土垫层+25cm厚C25钢筋混凝土底板，含模板 2、砌筑材料品种、规格、强度等级：井室墙、流槽采用M10号水泥砂浆、MU20水泥砖砌筑 3、勾缝、抹面要求：井室墙内外与流槽表面用1:2防水水泥砂浆抹面、厚20mm 4、平均井深：2.05m 5、盖板材质、规格：15cm厚C25钢筋混凝土盖板 6、井盖、井圈材质及规格：D400级球墨铸铁井盖（防沉降），φ700 7、其他：成品聚乙烯防护网，未尽事宜详见设计图纸及规范要求 | 座 | 5 | 6397.11 | 31985.55 | 6135.1 | 349.8
本页小计 | [6 empty] | 42665.7 | 8466.95 | 505
【表10.2.2-16】
分部分项工程清单与计价表
单位(专业)工程名称:九标段-剧院路小区 | [5 empty] | 标段: |  |  | 第7页 共17页
序号 | 项目编码 | 项目名称 | 项目特征 | 计量 单位 | 工程量 | 金 额 (元) |  |  |  |  | 备注
[6 empty] | 综合单价 | 合价 | 其中
[8 empty] | 人工费 | 机械费 | 暂估价
20 | 040504001049 | 砌筑井（1100*1100雨水井 落底井） | 1、垫层、基础材质及厚度：10cm厚C15素混凝土垫层+25cm厚C25钢筋混凝土底板，含模板 2、砌筑材料品种、规格、强度等级：井室墙、流槽采用M10号水泥砂浆、MU20水泥砖砌筑 3、勾缝、抹面要求：井室墙内外与流槽表面用1:2防水水泥砂浆抹面、厚20mm 4、平均井深：2.6m 5、盖板材质、规格：15cm厚C25钢筋混凝土盖板 6、井盖、井圈材质及规格：D400级球墨铸铁井盖（防沉降），φ700 7、其他：成品聚乙烯防护网，未尽事宜详见设计图纸及规范要求 | 座 | 5 | 7057.42 | 35287.1 | 7118.95 | 420.8
本页小计 | [6 empty] | 35287.1 | 7118.95 | 420.8
【表10.2.2-16】
分部分项工程清单与计价表
单位(专业)工程名称:九标段-剧院路小区 | [5 empty] | 标段: |  |  | 第8页 共17页
序号 | 项目编码 | 项目名称 | 项目特征 | 计量 单位 | 工程量 | 金 额 (元) |  |  |  |  | 备注
[6 empty] | 综合单价 | 合价 | 其中
[8 empty] | 人工费 | 机械费 | 暂估价
21 | 040504001050 | 砌筑井（1250*1250 交汇井） | 1、垫层、基础材质及厚度：10cm厚C15素混凝土垫层+25cm厚C25钢筋混凝土底板，含模板 2、砌筑材料品种、规格、强度等级：井室墙、流槽采用M10号水泥砂浆、MU20水泥砖砌筑 3、勾缝、抹面要求：井室墙内外与流槽表面用1:2防水水泥砂浆抹面、厚20mm 4、平均井深：2.6m 5、盖板材质、规格：15cm厚C25钢筋混凝土盖板 6、井盖、井圈材质及规格：D400级球墨铸铁井盖（防沉降），φ700 7、其他：成品聚乙烯防护网，未尽事宜详见设计图纸及规范要求 | 座 | 10 | 7628.4 | 76284 | 15624.6 | 935.8
22 | 040901001015 | 现浇构件钢筋 | 1、钢筋种类：HPB300 | t | 2.319 | 6427.36 | 14905.05 | 2681.51 | 101.55
23 | 040901001016 | 现浇构件钢筋 | 1、钢筋种类：HRB400 | t | 2.005 | 5763.8 | 11556.42 | 1576.05 | 55.74
24 | 040901002014 | 预制构件钢筋 | 1、钢筋种类：HRB400 | t | 0.796 | 5763.8 | 4587.98 | 625.7 | 22.13
|  | 污水 |  |  |  |  | 1323200.6 | 167979.43 | 33683.52
25 | 040101002018 | 挖沟槽土方 | 1、土壤类别：三类土 2、挖土深度：2M 内 | m3 | 1635.05 | 7.16 | 11706.96 | 6196.84 | 3204.7
26 | 040103001052 | 回填方 | 1、密实度要求：满足设计要求 2、填方材料品种：挖方土 | m3 | 772.40 | 19.6 | 15139.04 | 10790.43 | 1297.63
本页小计 | [6 empty] | 134179.45 | 37495.13 | 5617.55
【表10.2.2-16】
分部分项工程清单与计价表
单位(专业)工程名称:九标段-剧院路小区 | [5 empty] | 标段: |  |  | 第9页 共17页
序号 | 项目编码 | 项目名称 | 项目特征 | 计量 单位 | 工程量 | 金 额 (元) |  |  |  |  | 备注
[6 empty] | 综合单价 | 合价 | 其中
[8 empty] | 人工费 | 机械费 | 暂估价
27 | 040103002039 | 余方弃置 | 1、废弃料品种：沟槽挖方余土 2、运距：投标人自行考虑 | m3 | 862.65 | 19.03 | 16416.23 | 336.43 | 12913.87
28 | 040103001053 | 回填方 | 1、填方材料品种：中粗砂回填 | m3 | 192.16 | 313.56 | 60253.69 | 5841.66 | 94.16
29 | 040103001054 | 回填方 | 1、填方材料品种：石粉回填至管顶30cm处 | m3 | 517.83 | 178.12 | 92235.88 | 15742.03 | 253.74
30 | 031001006044 | 塑料管 | 1、材质、规格：De110 UPVC排水管 2、连接建筑雨、污水立管（含管件） 3、暂估量（以现场实际发生为准） | m | 300.00 | 26.75 | 8025 | 2115 | 9
31 | 031001006045 | 塑料管 | 1、材质、规格：De160 UPVC排水管 2、排水出户管（含管件） 3、暂估量（以现场实际发生为准） | m | 600.00 | 45.23 | 27138 | 5508 | 24
32 | 040501004043 | 塑料管 | 1、垫层、基础材质及厚度：150厚砂石垫层 2、材质及规格：D200HDPE双壁波纹管（环刚度≥8KN/m） 3、连接形式：承插式“O”型橡胶圈柔性接口 4、管道检验及试验要求：管道闭水试验 | m | 1360.00 | 85.42 | 116171.2 | 17788.8 | 408
本页小计 | [6 empty] | 320240 | 47331.92 | 13702.77
【表10.2.2-16】
分部分项工程清单与计价表
单位(专业)工程名称:九标段-剧院路小区 | [5 empty] | 标段: |  |  | 第10页 共17页
序号 | 项目编码 | 项目名称 | 项目特征 | 计量 单位 | 工程量 | 金 额 (元) |  |  |  |  | 备注
[6 empty] | 综合单价 | 合价 | 其中
[8 empty] | 人工费 | 机械费 | 暂估价
33 | 040501004044 | 塑料管 | 1、垫层、基础材质及厚度：150厚砂石垫层 2、材质及规格：D300HDPE双壁波纹管（环刚度≥8KN/m） 3、连接形式：承插式“O”型橡胶圈柔性接口 4、管道检验及试验要求：管道闭水试验 | m | 442.00 | 109.23 | 48279.66 | 6621.16 | 150.28
34 | 040504001051 | 砌筑井（300*300检查井） | 1、垫层、基础材质及厚度：10cm厚碎石垫层+10cmC30混凝土基础（含模板） 2、砌筑材料品种、规格、强度等级：井室墙、流槽采用M10号水泥砂浆、MU20水泥砖砌筑 3、勾缝、抹面要求：井室墙内外与流槽表面用1:2防水水泥砂浆抹面、厚20mm 4、平均井深：0.5m 5、井盖、井圈材质及规格：复合树脂井盖，300*300 | 座 | 15 | 340.3 | 5104.5 | 1475.7 | 53.55
本页小计 | [6 empty] | 53384.16 | 8096.86 | 203.83
【表10.2.2-16】
分部分项工程清单与计价表
单位(专业)工程名称:九标段-剧院路小区 | [5 empty] | 标段: |  |  | 第11页 共17页
序号 | 项目编码 | 项目名称 | 项目特征 | 计量 单位 | 工程量 | 金 额 (元) |  |  |  |  | 备注
[6 empty] | 综合单价 | 合价 | 其中
[8 empty] | 人工费 | 机械费 | 暂估价
35 | 040504001052 | 砌筑井（500*500污水井） | 1、垫层、基础材质及厚度：10cm厚碎石垫层+10cmC30混凝土基础（含模板） 2、砌筑材料品种、规格、强度等级：井室墙、流槽采用M10号水泥砂浆、MU20水泥砖砌筑 3、勾缝、抹面要求：井室墙内外与流槽表面用1:2防水水泥砂浆抹面、厚20mm 4、平均井深：2.1m 5、井盖、井圈材质及规格：D400级球墨铸铁井盖，500*500 6、其他：成品聚乙烯防护网 | 座 | 154 | 1924.07 | 296306.78 | 75436.9 | 4758.6
36 | 041001008010 | 拆除混凝土结构 | 1、结构形式：混凝土类（有筋） 2、运距：自行考虑 | m3 | 14.40 | 391.54 | 5638.18 | 3139.06 | 1368.29
37 | 010507006014 | 化粪池、检查井 | 1、现状化粪池改造 2、具体做法详见图纸 | m3 | 14.40 | 1293.54 | 18626.98 | 5934.53 | 490.46
38 | 040901002015 | 预制构件钢筋 | 1、钢筋种类：HRB400 | t | 2.174 | 5763.8 | 12530.5 | 1708.89 | 60.44
39 | 010507006015 | 化粪池、检查井 | 1、化粪池新建 2、具体做法详见图纸，玻璃钢制品（YJBH-1-II） | 座 | 80 | 7370.35 | 589628 | 9344 | 8596.8
|  | 新建暗渠检修口及暗渠修复 |  |  |  |  | 55173.23 | 8245.23 | 5500.91
本页小计 | [6 empty] | 922730.44 | 95563.38 | 15274.59
【表10.2.2-16】
分部分项工程清单与计价表
单位(专业)工程名称:九标段-剧院路小区 | [5 empty] | 标段: |  |  | 第12页 共17页
序号 | 项目编码 | 项目名称 | 项目特征 | 计量 单位 | 工程量 | 金 额 (元) |  |  |  |  | 备注
[6 empty] | 综合单价 | 合价 | 其中
[8 empty] | 人工费 | 机械费 | 暂估价
40 | 040504001053 | 暗渠检修口 | 1、井深、尺寸：D700mm暗渠检修口，平均H=1.2米（含模板） 2、砌筑材料品种、规格、强度等级：MU15混凝土标准砖 3、勾缝、抹面要求：1:2水泥砂浆内外抹面 4、砂浆强度等级、配合比：M10水泥砂浆砌筑 5、盖板材质、规格：C30钢筋混凝土井室盖板 6、井盖、井圈材质及规格：700防沉降球墨铸铁井盖D400级，C30混凝土井座，C15混凝土井座垫层，聚乙烯防护网,塑钢踏步 | 座 | 2 | 3885 | 7770 | 1517.26 | 148.16
41 | 041001008011 | 拆除混凝土结构 | 1、拆除破损渠道 | m3 | 41.20 | 124.13 | 5114.16 | 327.13 | 3790.4
42 | 040103002040 | 余方弃置 | 1、废弃料品种：拆除原破损渠道 2、运距：投标人自行考虑 3、未尽事宜详见设计图纸及规范要求 | m3 | 41.20 | 33.2 | 1367.84 | 16.07 | 1087.68
43 | 040501019003 | 混凝土渠道 | 1、断面规格：2*2m暗渠（含模板） 2、垫层、基础材质及厚度：20cmC15混凝土垫层,50cmC30钢筋混凝土底板 3、壁板材质及厚度：40cmC30钢筋混凝土侧壁 4、伸缩缝（沉降缝）要求：油浸木丝板伸缩缝 5、预制混凝土构件、运距：C30预制混凝土盖板，运距自行考虑 | m | 10.00 | 3454.07 | 34540.7 | 5514.6 | 443.9
本页小计 | [6 empty] | 48792.7 | 7375.06 | 5470.14
【表10.2.2-16】
分部分项工程清单与计价表
单位(专业)工程名称:九标段-剧院路小区 | [5 empty] | 标段: |  |  | 第13页 共17页
序号 | 项目编码 | 项目名称 | 项目特征 | 计量 单位 | 工程量 | 金 额 (元) |  |  |  |  | 备注
[6 empty] | 综合单价 | 合价 | 其中
[8 empty] | 人工费 | 机械费 | 暂估价
44 | 040901001017 | 现浇构件钢筋 | 1、钢筋种类：HRB400 2、渠道翻建处 | t | 1.107 | 5763.8 | 6380.53 | 870.17 | 30.77
|  | 检查井等标识标牌及其他 |  |  |  |  | 69090
45 | 04B074 | 不锈钢标识 | 不锈钢标识φ8cm（雨水井、污水井） | 个 | 279 | 50 | 13950
46 | 04B075 | 不锈钢标识 | 不锈钢标识12*8cm（雨水边窨井） | 个 | 144 | 60 | 8640
47 | 04B076 | 不锈钢标识 | 不锈钢标识10*5cm（隔油池、化粪池） | 个 | 100 | 50 | 5000
48 | 04B077 | 立管标识 | 立管标识 | 个 | 50 | 30 | 1500
49 | 04B169 | 垃圾房 | 垃圾房（按照原样恢复） | 座 | 8 | 5000 | 40000 |  |  | 40000
|  | 道路 |  |  |  |  | 2942108.21 | 208605.46 | 473852.3
|  | 车行道 |  |  |  |  | 2857878.49 | 202012.48 | 466942.56
50 | 04B078 | 切缝 | 1、锯缝机切缝缝~深10(cm) | m | 8078.00 | 6.62 | 53476.36 | 33039.02 | 1857.94
51 | 041001001014 | 拆除路面 | 1、材质：混凝土类（无筋） 2、厚度：15CM | m2 | 11837.00 | 18.66 | 220878.42 | 17873.87 | 160036.24
52 | 041001003017 | 拆除基层 | 1、材质：原路基水泥稳定碎石 2、厚度：20CM 3、部位：原水泥路面下基层 | m2 | 11837.00 | 19.39 | 229519.43 | 17637.13 | 167138.44
53 | 041001005006 | 拆除侧、平（缘）石 | 1、材质：花岗岩侧石 | m | 452.50 | 4.31 | 1950.28 | 1561.13
本页小计 | [6 empty] | 581295.02 | 70981.32 | 329063.39 | 40000
【表10.2.2-16】
分部分项工程清单与计价表
单位(专业)工程名称:九标段-剧院路小区 | [5 empty] | 标段: |  |  | 第14页 共17页
序号 | 项目编码 | 项目名称 | 项目特征 | 计量 单位 | 工程量 | 金 额 (元) |  |  |  |  | 备注
[6 empty] | 综合单价 | 合价 | 其中
[8 empty] | 人工费 | 机械费 | 暂估价
54 | 040103002041 | 余方弃置 | 1、废弃料品种：拆除路面及基础、侧石 2、运距：投标人自行考虑 | m3 | 4161.96 | 33.2 | 138177.07 | 1623.16 | 109875.74
55 | 040202001014 | 路床（槽）整形 | 1、路床（槽）整形 路床碾压检验 | m2 | 12037.00 | 1.8 | 21666.6 | 3370.36 | 14083.29
56 | 040202011012 | 碎石 | 1、石料规格：级配碎石 2、厚度：15CM | m2 | 12037.00 | 37.01 | 445489.37 | 16370.32 | 10111.08
57 | 040203007012 | 水泥混凝土 | 1、混凝土强度等级：C35混凝土 2、厚度：20CM 3、其他：含模板等 | m2 | 12037.00 | 138.62 | 1668568.94 | 97620.07 | 3731.47
58 | 040204004008 | 安砌侧（平、缘）石 | 1、材料品种、规格：芝麻灰花岗岩侧石A，100*35*12cm，倒角 2、基础、垫层：材料品种、厚度：8cm厚C15砼垫层 | m | 361.80 | 176.41 | 63825.14 | 10351.1 | 86.83
59 | 040204004009 | 安砌侧（平、缘）石 | 1、材料品种、规格：芝麻灰花岗岩侧石B，100*30*12cm，倒角 2、基础、垫层：材料品种、厚度：8cm厚C15砼垫层 | m | 89.70 | 159.72 | 14326.88 | 2566.32 | 21.53
|  | 人行道 |  |  |  |  | 61643.86 | 4402.49 | 3875.63
60 | 041001002004 | 拆除人行道 | 1、材质：拆除人行道板块 2、厚度：6cm透水砖+3cm水泥砂浆粘结层 | m2 | 189.00 | 3.27 | 618.03 | 495.18
61 | 041001003018 | 拆除基层 | 1、材质：拆除人行道基础 2、厚度：15cm | m2 | 189.00 | 18.66 | 3526.74 | 285.39 | 2555.28
本页小计 | [6 empty] | 2356198.77 | 132681.9 | 140465.22
【表10.2.2-16】
分部分项工程清单与计价表
单位(专业)工程名称:九标段-剧院路小区 | [5 empty] | 标段: |  |  | 第15页 共17页
序号 | 项目编码 | 项目名称 | 项目特征 | 计量 单位 | 工程量 | 金 额 (元) |  |  |  |  | 备注
[6 empty] | 综合单价 | 合价 | 其中
[8 empty] | 人工费 | 机械费 | 暂估价
62 | 040103002042 | 余方弃置 | 1、废弃料品种：人行道拆除物 2、运距：投标人自行考虑 | m3 | 45.36 | 33.2 | 1505.95 | 17.69 | 1197.5
63 | 040204001004 | 人行道整形碾压 | 1、范围：人行道基础范围内 | m2 | 189.00 | 1.89 | 357.21 | 257.04 | 28.35
64 | 040204002004 | 人行道块料铺设 | 1、块料品种、规格：6cm花岗岩 2、基础、垫层：材料品种、厚度：3cmM10水泥砂浆卧底+15cmC20砼基层（含模板） | m2 | 189.00 | 294.37 | 55635.93 | 3347.19 | 94.5
|  | 现状沥青道路挖除与修复 |  |  |  |  | 10479.18 | 469.47 | 1816.35
65 | 041001001015 | 拆除路面 | 1、材质：沥青柏油类 2、厚度：10CM | m2 | 30.00 | 6.96 | 208.8 | 135 | 31.2
66 | 041001003019 | 拆除基层 | 1、材质：原路基水泥稳定碎石 2、厚度：40cm 3、部位：原水泥路面下基层 | m2 | 30.00 | 37.23 | 1116.9 | 78.3 | 821.1
67 | 040103002043 | 余方弃置 | 1、废弃料品种：拆除路面及基础、侧石 2、运距：投标人自行考虑 | m3 | 15.00 | 33.2 | 498 | 5.85 | 396
68 | 040101001005 | 挖一般土方 | 1、土壤类别:一般土方 2、挖土深度：2m内 | m3 | 9.00 | 3.19 | 28.71 | 3.51 | 19.62
69 | 040103002044 | 余方弃置 | 1、废弃料品种：一般土方 2、运距：投标人自行考虑 | m3 | 9.00 | 19.03 | 171.27 | 3.51 | 134.73
本页小计 | [6 empty] | 59522.77 | 3848.09 | 2723
【表10.2.2-16】
分部分项工程清单与计价表
单位(专业)工程名称:九标段-剧院路小区 | [5 empty] | 标段: |  |  | 第16页 共17页
序号 | 项目编码 | 项目名称 | 项目特征 | 计量 单位 | 工程量 | 金 额 (元) |  |  |  |  | 备注
[6 empty] | 综合单价 | 合价 | 其中
[8 empty] | 人工费 | 机械费 | 暂估价
70 | 040202001015 | 路床（槽）整形 | 1、路床（槽）整形 路床碾压检验 | m2 | 30.00 | 1.8 | 54 | 8.4 | 35.1
71 | 040202013005 | 塘渣垫层 | 1、石料规格：宕渣垫层 2、厚度：30CM | m2 | 30.00 | 26.5 | 795 | 39.9 | 87.3
72 | 040202015011 | 水泥稳定碎（砾）石 | 1、水泥含量：3%水泥稳定碎石底基层 2、厚度：20CM | m2 | 30.00 | 62.99 | 1889.7 | 64.5 | 81.9
73 | 040202015012 | 水泥稳定碎（砾）石 | 1、水泥含量：5%水泥稳定碎石底基层 2、厚度：20CM | m2 | 30.00 | 62.99 | 1889.7 | 64.5 | 81.9
74 | 040203004008 | 封层 | 1、沥青品种：乳化沥青 2、喷油量：布洒量不小于1Kg/㎡（沥青净含量） 3、未尽事宜详见设计图纸及规范要求 | m2 | 30.00 | 5.35 | 160.5 | 13.8 | 4.8
75 | 040203006013 | 沥青混凝土 | 1、沥青品种：AC-20C型中粒式沥青混凝土 2、厚度：6cm 3、未尽事宜详见设计图纸及规范要求 | m2 | 30.00 | 63.86 | 1915.8 | 24.6 | 59.1
76 | 040203003006 | 透层、粘层 | 1、材料品种：快裂乳化沥青 2、喷油量：0.3~0.6L/㎡ 3、未尽事宜详见设计图纸及规范要求 | m2 | 30.00 | 1.78 | 53.4 | 0.9 | 0.9
77 | 040203006014 | 沥青混凝土 | 1、沥青品种：AC-13C型SBS改性沥青混凝土 2、厚度：4cm 3、未尽事宜详见设计图纸及规范要求 | m2 | 30.00 | 56.58 | 1697.4 | 26.7 | 62.7
|  | 现状人行道挖除与修复 |  |  |  |  | 12106.68 | 1721.02 | 1217.76
本页小计 | [6 empty] | 8455.5 | 243.3 | 413.7
【表10.2.2-16】
分部分项工程清单与计价表
单位(专业)工程名称:九标段-剧院路小区 | [5 empty] | 标段: |  |  | 第17页 共17页
序号 | 项目编码 | 项目名称 | 项目特征 | 计量 单位 | 工程量 | 金 额 (元) |  |  |  |  | 备注
[6 empty] | 综合单价 | 合价 | 其中
[8 empty] | 人工费 | 机械费 | 暂估价
78 | 041001002005 | 拆除人行道 | 1、材质：拆除人行道板块 2、厚度：6cm透水砖+3cm水泥砂浆粘结层 | m2 | 60.00 | 3.27 | 196.2 | 157.2
79 | 041001003020 | 拆除基层 | 1、材质：拆除人行道基础 2、厚度：15cm | m2 | 60.00 | 18.66 | 1119.6 | 90.6 | 811.2
80 | 040103002045 | 余方弃置 | 1、废弃料品种：人行道拆除物 2、运距：投标人自行考虑 | m3 | 14.40 | 33.2 | 478.08 | 5.62 | 380.16
81 | 040204001005 | 人行道整形碾压 | 1、范围：人行道基础范围内 | m2 | 60.00 | 1.89 | 113.4 | 81.6 | 9
82 | 040204002005 | 人行道块料铺设 | 1、块料品种、规格：20*10*6cm透水砖（含盲道） 2、基础、垫层：材料品种、厚度：3cmM10水泥砂浆卧底+15cmC20砼基层（含模板） 3、其他：人行道水泥混凝土基层按照纵向每4m设置假缝型缩缝，锯切的槽口深度为2cm，槽内采用沥青灌缝 | m2 | 60.00 | 169.99 | 10199.4 | 1386 | 17.4
本页小计 | [6 empty] | 12106.68 | 1721.02 | 1217.76
合计 | [6 empty] | 5665227.13 | 593906.89 | 555281.96 | 40000

## 9_表10_2_2-16 施工技术措施项目清单与计价表
【表10.2.2-16】
施工技术措施项目清单与计价表
单位(专业)工程名称:九标段-剧院路小区 | [5 empty] | 标段: |  |  | 第1页 共1页
序号 | 项目编码 | 项目名称 | 项目特征 | 计量 单位 | 工程量 | 金 额 (元) |  |  |  |  | 备注
[6 empty] | 综合单价 | 合价 | 其中
[8 empty] | 人工费 | 机械费 | 暂估价
|  | [请输入分部名称,电子评标勿删] |  |  | 0 |  | 386679.23 | 128838.54 | 108591.88
1 | 041106001009 | 大型机械设备进出场及安拆 | 1、履带式挖掘机1m3以内 | 项 | 1 | 3982.3 | 3982.3 | 584 | 1699.64
2 | 04B079 | 施工围挡 | 1、双面彩钢夹芯板围挡，H≥2.2m | m2 | 200.00 | 45.39 | 9078 | 1188 | 1422
3 | 04B080 | 绿植 | 按建设相关单位要求布置绿植 | 平米 | 200.00 | 15 | 3000
4 | 04B081 | 施工围挡 | 通透式围挡，H≥1.8m | m2 | 14540.40 | 20.93 | 304330.57 | 86369.98 | 103382.24
5 | 011701002025 | 外脚手架 | 1、搭设高度：7m内 | m2 | 600.00 | 18.03 | 10818 | 6246 | 642
6 | 011701002026 | 外脚手架 | 1、搭设高度：13m内 | m2 | 600.00 | 22.03 | 13218 | 6762 | 696
7 | 011701002027 | 外脚手架 | 1、搭设高度：20m内 | m2 | 600.00 | 26.77 | 16062 | 7710 | 750
8 | 041101005010 | 井字架 | 1、井深：2m内 | 座 | 252 | 103.93 | 26190.36 | 19978.56
本页小计 | [6 empty] | 386679.23 | 128838.54 | 108591.88
合计 | [6 empty] | 386679.23 | 128838.54 | 108591.88

## 9_表10_2_2-20 施工组织(总价)措施项目清单与
【表10.2.2-20】
施工组织（总价）措施项目清单与计价表
工程名称:剧院路小区 |  |  | 标段: | 第1页 共1页
序号 | 项目编号 | 项目名称 | 计算基础 | 费率 (%) | 金额 (元) | 备注
1 | 041109001001 | 安全文明施工费 |  |  | 106970.31
1.1 |  | 安全文明施工基本费 | 定额人工费+定额机械费 | 8.51 | 106970.31
2 | Z04110900801 | 提前竣工增加费 | 定额人工费+定额机械费
3 | 041109003001 | 二次搬运费 | 定额人工费+定额机械费
4 | 041109004001 | 冬雨季施工增加费 | 定额人工费+定额机械费 | 0.13 | 1634.09
5 | 041109005001 | 行车、行人干扰增加费 | 定额人工费+定额机械费 | 1.69 | 21243.22
6 |  | 其他施工组织措施费 | 按相关规定计算
合 计 |  |  |  |  | 129847.62

## 9_表10_2_2-21 其他项目清单与计价汇总表
【表10.2.2-21】
其他项目清单与计价汇总表
工程名称:剧院路小区 |  | 标段: | 第1页 共1页
序号 | 项 目 名 称 | 金额(元) | 备注
1 | 暂列金额 | 320872.03 | 明细详见表10.2.2-22
1.1 | 标化工地增加费 |  | 明细详见表10.2.2-22
1.2 | 优质工程增加费 |  | 明细详见表10.2.2-22
1.3 | 其他暂列金额 | 320872.03 | 明细详见表10.2.2-22
2 | 暂估价
2.1 | 材料（设备）暂估价 |  | 明细详见表10.2.2-23
2.2 | 专业工程暂估价 |  | 明细详见表10.2.2-24
2.3 | 专项技术措施暂估价 |  | 明细详见表10.2.2-25
3 | 计日工 |  | 明细详见表10.2.2-26
4 | 总承包服务费 |  | 明细详见表10.2.2-27
合 计 |  | 320872.03 | 0

## 9_表10_2_2-22 暂列金额明细表
【表10.2.2-22】
暂列金额明细表
工程名称:剧院路小区 |  |  | 标段: | 第1页 共1页
序号 | 项 目 名 称 | 计量单位 | 暂定金额(元) | 备注
1 | 标化工地增加费 | 项
2 | 优质工程增加费 | 项
3 | 其他暂列金额 | 项 | 320872.03 | 估算比例一般不高于5%
3.1 | 其他暂列金额 | 项 | 320872.03
合计 |  |  | 320872.03 | -

## 9_表10_2_2-23 材料（工程设备）暂估单价表
【表10.2.2-23】
材料（工程设备）暂估单价表
单位(专业)工程名称:九标段-剧院路小区 |  |  |  | 标段: |  | 第1页 共1页
序号 | 材料（工程设备）名称、规格、型号 | 计量 单位 | 数量 | 单价 | 合价 | 备注
1 | 垃圾房 | 座 | 8 | 5000 | 40000
合计 |  |  |  |  | 40000

## 9_表10_2_2-24 专业工程暂估价表
【表10.2.2-24】
专业工程暂估价表
单位(专业)工程名称:九标段-剧院路小区 |  | 标段: | 第1页 共1页
序号 | 工 程 名 称 | 工程内容 | 暂估金额(元) | 备注
合计

## 9_表10_2_2-29 主要工日一览表
【表10.2.2-29】
主要工日一览表
工程名称:剧院路小区 |  |  | 标段: |  | 第1页 共1页
序号 | 工日名称（类别） | 单位 | 数 量 | 单价(元) | 合价（元） | 备注
1 | 一类人工 | 工日 | 297.902 | 135 | 40216.77
2 | 二类人工 | 工日 | 4378.375 | 146 | 639242.75
3 | 二类人工 | 工日 | 265.417 | 146 | 38750.88
4 | 三类人工 | 工日 | 26.864 | 167 | 4486.29

## 9_表10_2_2-30 发包人提供材料和设备一览表
【表10.2.2-30】
发包人提供材料和设备一览表
工程名称:剧院路小区 |  |  | 标段: |  |  | 第1页 共1页
序号 | 材料(设备)名称、规格、型号 | 单位 | 数量 | 单价 (元) | 交货 方式 | 送达 地点 | 备注

## 9_表10_2_2-31 主要材料和工程设备一览表
【表10.2.2-31】
主要材料和工程设备一览表
工程名称:剧院路小区 |  |  |  | 标段: |  | 第1页 共2页
序号 | 名称、规格、型号 | 单位 | 数量 | 单价(元) | 合价（元） | 备注
1 | 热轧带肋钢筋HRB400综合 | t | 6.203 | 4626 | 28695.08
2 | 镀锌铁丝φ0.7-1.0 | kg | 44.778 | 4.42 | 197.92
3 | 镀锌铁丝综合 | kg | 5 | 4.42 | 22.1
4 | 热轧光圆钢筋综合 | t | 2.365 | 4787 | 11321.26
5 | 低碳钢焊条综合 | kg | 12.781 | 6.81 | 87.04
6 | 普通硅酸盐水泥PO 42.5综合 | t | 1.32 | 531 | 700.92
7 | 普通硅酸盐水泥PO 42.5综合 | kg | 39890.752 | 0.53 | 21181.99
8 | 黄砂毛砂 | t | 1373.188 | 155 | 212844.14
9 | 黄砂净砂 | t | 103.827 | 180 | 18688.86
10 | 砂砾石 | t | 1110.845 | 126 | 139966.47
11 | 石屑 | t | 2619.672 | 78.75 | 206299.17
12 | 碎石综合 | t | 3382.78 | 126 | 426230.28
13 | 塘渣 | t | 18.378 | 34 | 624.85
14 | 混凝土实心砖240×115×53 MU15 | 千块 | 0.883 | 495.6 | 437.61
15 | 混凝土实心砖240×115×53 MU10 | 千块 | 257.788 | 495.6 | 127759.73
16 | 非泵送商品混凝土C15 | m3 | 38.067 | 473 | 18005.69
17 | 非泵送商品混凝土C20 | m3 | 52.268 | 513 | 26813.48
18 | 非泵送商品混凝土C30 | m3 | 176.502 | 572 | 100959.14
19 | 非泵送商品混凝土C35 | m3 | 2431.474 | 606 | 1473473.24
20 | 干混抹灰砂浆DP M20.0 | kg | 26502.117 | 0.37 | 9726.28
21 | 干混砌筑砂浆DM M7.5 | kg | 1917.449 | 0.34 | 642.35
22 | 干混砌筑砂浆DM M10.0 | kg | 192852.641 | 0.34 | 65377.05
23 | 细粒式沥青混凝土AC-13C SBS改性 | m3 | 1.212 | 1297 | 1571.96
24 | 中粒式沥青混凝土AC-20C | m3 | 1.818 | 989 | 1798
25 | 柴油0# | kg | 2.1 | 6.54 | 13.73
26 | 碳素结构钢焊接钢管DN40×3.5 | m | 1.212 | 23.86 | 28.92
27 | 碳素结构钢焊接钢管DN40×3.5 | kg | 88.2 | 5.02 | 442.59
28 | HDPE双壁波纹管（环刚度≥8KN/m）DN200 | m | 2499.945 | 33.48 | 83698.16
【表10.2.2-31】
主要材料和工程设备一览表
工程名称:剧院路小区 |  |  |  | 标段: |  | 第2页 共2页
序号 | 名称、规格、型号 | 单位 | 数量 | 单价(元) | 合价（元） | 备注
29 | HDPE双壁波纹管（环刚度≥8KN/m）DN300 | m | 1256.57 | 50.66 | 63657.84
30 | HDPE双壁波纹管（环刚度≥8KN/m）DN400 | m | 153.265 | 88.43 | 13553.22
31 | 连续缠绕缠绕玻璃钢夹砂管DN500 | m | 189.805 | 598 | 113503.39
32 | 水 | m3 | 4229.471 | 5.73 | 24234.87
33 | 木模板 | m3 | 8.132 | 1504 | 12230.53
34 | D400级球墨铸铁井盖500*500 | 套 | 219 | 337.5 | 73912.5
35 | D400级球墨铸铁井盖φ700 | 套 | 13 | 628 | 8164
36 | D400级球墨铸铁井盖（防沉降）φ700 重型 | 套 | 22 | 916 | 20152
37 | 透水砖20*10*6cm | m2 | 61.8 | 47.7 | 2947.86
38 | 芝麻灰花岗岩侧石A100*35*12cm | m | 365.418 | 115.67 | 42267.17
39 | 芝麻灰花岗岩侧石B100*30*12cm | m | 90.597 | 99.14 | 8982.15
40 | 防盗式球墨铸铁篦盖及盖座390*510 | 套 | 144 | 268.52 | 38666.16
41 | 聚乙烯防护网 | 只 | 2 | 51 | 102
42 | 塑料排水管UPVCDe160 | m | 1191.6 | 31.77 | 37857.13

## 9_表10_2_2-32 主要机械台班一览表
【表10.2.2-32】
主要机械台班一览表
工程名称:剧院路小区 |  |  |  | 标段: | 第1页 共2页
序号 | 机械名称、规格、型号 | 单位 | 数 量 | 单价(元) | 合价（元） | 备注
1 | 履带式推土机75kW | 台班 | 9.774 | 722.53 | 7062.01
2 | 履带式推土机105kW | 台班 | 9.769 | 904.47 | 8835.77
3 | 平地机90kW | 台班 | 7.407 | 633.31 | 4690.93
4 | 轮胎式装载机1.5m3 | 台班 | 6.589 | 693.39 | 4568.75
5 | 履带式单斗液压挖掘机1m3 | 台班 | 25.782 | 1026.32 | 26460.58
6 | 钢轮内燃压路机8t | 台班 | 3.423 | 395.88 | 1355.1
7 | 钢轮内燃压路机12t | 台班 | 13.891 | 516.11 | 7169.28
8 | 钢轮内燃压路机15t | 台班 | 6.743 | 614.51 | 4143.64
9 | 钢轮振动压路机12t | 台班 | 0.048 | 794.55 | 38.14
10 | 轮胎压路机26t | 台班 | 0.029 | 927.83 | 26.91
11 | 电动夯实机250N·m | 台班 | 132.544 | 29.99 | 3974.99
12 | 手持式风动凿岩机 | 台班 | 12.774 | 12.61 | 161.08
13 | 汽车式沥青喷洒机4000L | 台班 | 0.004 | 686.37 | 2.75
14 | 沥青混凝土摊铺机8t | 台班 | 0.029 | 918.13 | 26.63
15 | 沥青混凝土摊铺机12t | 台班 | 0.048 | 1179.18 | 56.6
16 | 汽车式起重机8t | 台班 | 0.031 | 716.38 | 22.21
17 | 汽车式起重机8t | 台班 | 13.404 | 716.38 | 9602.36
18 | 载货汽车4t | 台班 | 0.181 | 430.19 | 77.86
19 | 载货汽车4t | 台班 | 189.097 | 430.19 | 81347.64
20 | 载货汽车5t | 台班 | 0.097 | 441.64 | 42.84
21 | 载货汽车5t | 台班 | 0.572 | 441.64 | 252.62
22 | 载货汽车8t | 台班 | 0.111 | 475.58 | 52.79
23 | 载货汽车8t | 台班 | 0.003 | 475.58 | 1.43
24 | 自卸汽车15t | 台班 | 138.286 | 898.04 | 124186.36
25 | 平板拖车组40t | 台班 | 1 | 1186.48 | 1186.48
26 | 机动翻斗车1t | 台班 | 28.5 | 217.74 | 6205.59
27 | 灰浆搅拌机200L | 台班 | 0.024 | 167.09 | 4.01
28 | 灰浆搅拌机200L | 台班 | 14.323 | 167.09 | 2393.23
29 | 混凝土切缝机7.5kW | 台班 | 80.675 | 36.03 | 2906.72
30 | 混凝土搅拌站45m3/h | 台班 | 0.048 | 1280.27 | 61.45
【表10.2.2-32】
主要机械台班一览表
工程名称:剧院路小区 |  |  |  | 标段: | 第2页 共2页
序号 | 机械名称、规格、型号 | 单位 | 数 量 | 单价(元) | 合价（元） | 备注
31 | 干混砂浆罐式搅拌机20000L | 台班 | 4.418 | 208.41 | 920.76
32 | 钢筋调直机14mm | 台班 | 0.339 | 39.74 | 13.47
33 | 钢筋切断机40mm | 台班 | 0.801 | 46.85 | 37.53
34 | 钢筋弯曲机40mm | 台班 | 2.065 | 27.99 | 57.8
35 | 木工圆锯机500mm | 台班 | 0.005 | 30.08 | 0.15
36 | 木工圆锯机500mm | 台班 | 3.895 | 30.08 | 117.16
37 | 木工压刨床单面600mm | 台班 | 0.005 | 34.46 | 0.17
38 | 木工压刨床单面600mm | 台班 | 0.139 | 34.46 | 4.79
39 | 直流弧焊机32kW | 台班 | 1.514 | 106.95 | 161.92
40 | 电动空气压缩机0.6m3/min | 台班 | 1.035 | 35.76 | 37.01
41 | 电动空气压缩机3m3/min | 台班 | 6.401 | 134.06 | 858.12
42 | 石材切割机 | 台班 | 3.024 | 17.37 | 52.53
43 | 水泥混凝土真空吸水机 | 台班 | 41.889 | 16.92 | 708.76
44 | 履带式单头岩石破碎机105kW | 台班 | 242.997 | 1379.3 | 335165.76
45 | 混凝土振捣器平板式 | 台班 | 175.259 | 13.13 | 2301.15
46 | 混凝土振捣器平板式 | 台班 | 0.082 | 13.13 | 1.08
47 | 混凝土振捣器插入式 | 台班 | 166.608 | 5.08 | 846.37
48 | 混凝土振捣器插入式 | 台班 | 0.067 | 5.08 | 0.34
49 | 汽车式起重机5t | 台班 | 61.91 | 413.51 | 25600.4
50 | 汽车式起重机5t | 台班 | 0.054 | 413.51 | 22.33

## 10_表10_2_2-13 【不含单列】单位(专业)工程
【表10.2.2-13】
单位（专业）工程招标控制价费用表
工程名称:九标段-荷花萍村 |  |  | 标段: | 第1页 共1页
序号 | 费用名称 |  | 计算公式 | 金额 (元) | 备注
1 | 分部分项工程费 |  | ∑(分部分项工程量×综合单价） | 1073277.9 | 见表10.2.2-16
1.1 | 其中 | 人工费+机械费 | ∑分部分项（定额人工费+定额机械费） | 207258.42
2 | 措施项目费 |  | （2.1+2.2） | 108407.12
2.1 | 施工技术措施项目费 |  | ∑(技措项目工程量×综合单价） | 82463.28 | 见表10.2.2-16
2.1.1 | 其中 | 人工费+机械费 | ∑技措项目（定额人工费+定额机械费） | 43892.03
2.2 | 施工组织措施项目费 |  | (1.1+2.1.1)×10.33% | 25943.84 | 见表10.2.2-20
2.2.1 | 其中 | 安全文明施工基本费 | (1.1+2.1.1)×8.51% | 21372.9 | 见表10.2.2-20
3 | 其他项目费 |  | （3.1+3.2+3.3+3.4） | 61438.79
3.1 | 暂列金额 |  | 3.1.1+3.1.2+3.1.3 | 61438.79 | 见表10.2.2-21
3.1.1 | 其中 | 标化工地增加费 | 按招标文件规定额度列计 |  | 见表10.2.2-22
3.1.2 |  | 优质工程增加费 | 按招标文件规定额度列计 |  | 见表10.2.2-22
3.1.3 |  | 其他暂列金额 | 按招标文件规定额度列计 | 61438.79 | 见表10.2.2-22
3.2 | 暂估价 |  | 3.2.1+3.2.2+3.2.3 |  | 见表10.2.2-21
3.2.1 | 其中 | 材料（工程设备）暂估价 | 按招标文件规定额度列计 (或计入综合单价) |  | 见表10.2.2-23
3.2.2 |  | 专业工程暂估价 | 按招标文件规定额度列计 |  | 见表10.2.2-24
3.2.3 |  | 专项技术措施暂估价 | 按招标文件规定额度列计 |  | 见表10.2.2-25
3.3 | 计日工 |  | ∑计日工(暂估数量×综合单价） |  | 见表10.2.2-21
3.4 | 施工总承包服务费 |  | 3.4.1+3.4.2 |  | 见表10.2.2-21
3.4.1 | 其中 | 专业发包工程管理费 | ∑专业发包工程（暂估金额×费率） |  | 见表10.2.2-27
3.4.2 |  | 甲供材料设备管理费 | 甲供材料暂估金额×费率+甲供设备暂估金额×费率 |  | 见表10.2.2-27
4 | 规费 |  | (1.1+2.1.1)×18.75% | 47090.71
5 | 税金 |  | (1+2+3+4)×9% | 116119.31
招标控制价合计 |  |  | 1+2+3+4+5 | 1406333.83

## 10_表10_2_2-16 分部分项工程清单与计价表
【表10.2.2-16】
分部分项工程清单与计价表
单位(专业)工程名称:九标段-荷花萍村 | [5 empty] | 标段: |  |  | 第1页 共11页
序号 | 项目编码 | 项目名称 | 项目特征 | 计量 单位 | 工程量 | 金 额 (元) |  |  |  |  | 备注
[6 empty] | 综合单价 | 合价 | 其中
[8 empty] | 人工费 | 机械费 | 暂估价
|  | 排水 |  |  |  |  | 412996.36 | 75907.83 | 15332.99
|  | 雨水 |  |  |  |  | 211780.91 | 42222.93 | 8520.12
1 | 040101002019 | 挖沟槽土方 | 1、土壤类别：三类土 2、挖土深度：2M 内 | m3 | 712.12 | 7.16 | 5098.78 | 2698.93 | 1395.76
2 | 040103001055 | 回填方 | 1、密实度要求：满足设计要求 2、填方材料品种：挖方土 | m3 | 358.04 | 19.6 | 7017.58 | 5001.82 | 601.51
3 | 040103002046 | 余方弃置 | 1、废弃料品种：沟槽挖方余土 2、运距：投标人自行考虑 | m3 | 354.08 | 19.03 | 6738.14 | 138.09 | 5300.58
4 | 040103001056 | 回填方 | 1、填方材料品种：中粗砂回填 | m3 | 67.62 | 313.56 | 21202.93 | 2055.65 | 33.13
5 | 040103001057 | 回填方 | 1、填方材料品种：石粉回填至管顶30cm处 | m3 | 214.69 | 178.12 | 38240.58 | 6526.58 | 105.2
6 | 031001006046 | 塑料管 | 1、材质、规格：DN50 UPVC排水管 2、阳台落水管（含管件） 3、暂估量（以现场实际发生为准） | m | 56.00 | 9.06 | 507.36 | 152.32
7 | 031001006047 | 塑料管 | 1、材质、规格：De110 UPVC排水管 2、连接建筑雨、污水立管（含管件） 3、暂估量（以现场实际发生为准） | m | 165.00 | 26.75 | 4413.75 | 1163.25 | 4.95
8 | 031001006048 | 塑料管 | 1、材质、规格：De160 UPVC排水管 2、排水出户管（含管件） 3、暂估量（以现场实际发生为准） | m | 60.00 | 45.23 | 2713.8 | 550.8 | 2.4
本页小计 | [6 empty] | 85932.92 | 18287.44 | 7443.53
【表10.2.2-16】
分部分项工程清单与计价表
单位(专业)工程名称:九标段-荷花萍村 | [5 empty] | 标段: |  |  | 第2页 共11页
序号 | 项目编码 | 项目名称 | 项目特征 | 计量 单位 | 工程量 | 金 额 (元) |  |  |  |  | 备注
[6 empty] | 综合单价 | 合价 | 其中
[8 empty] | 人工费 | 机械费 | 暂估价
9 | 040501004045 | 塑料管 | 1、垫层、基础材质及厚度：150厚砂石垫层 2、材质及规格：D200HDPE双壁波纹管（环刚度≥8KN/m） 3、连接形式：承插式“O”型橡胶圈柔性接口 4、管道检验及试验要求：管道闭水试验 | m | 166.00 | 85.42 | 14179.72 | 2171.28 | 49.8
10 | 040501004046 | 塑料管 | 1、垫层、基础材质及厚度：150厚砂石垫层 2、材质及规格：D300HDPE双壁波纹管（环刚度≥8KN/m） 3、连接形式：承插式“O”型橡胶圈柔性接口 4、管道检验及试验要求：管道闭水试验 | m | 101.00 | 109.23 | 11032.23 | 1512.98 | 34.34
11 | 040501004047 | 塑料管 | 1、垫层、基础材质及厚度：150厚砂石垫层 2、材质及规格：D400HDPE双壁波纹管（环刚度≥8KN/m） 3、连接形式：承插式“O”型橡胶圈柔性接口 4、管道检验及试验要求：管道闭水试验 | m | 137.00 | 161.69 | 22151.53 | 2530.39 | 54.8
本页小计 | [6 empty] | 47363.48 | 6214.65 | 138.94
【表10.2.2-16】
分部分项工程清单与计价表
单位(专业)工程名称:九标段-荷花萍村 | [5 empty] | 标段: |  |  | 第3页 共11页
序号 | 项目编码 | 项目名称 | 项目特征 | 计量 单位 | 工程量 | 金 额 (元) |  |  |  |  | 备注
[6 empty] | 综合单价 | 合价 | 其中
[8 empty] | 人工费 | 机械费 | 暂估价
12 | 040504009010 | 雨水口（390*510单箅雨水口） | 1、雨水篦子及圈口材质、型号、规格：390*510防盗式球墨铸铁篦盖及盖座 2、井圈：C30钢筋混凝土井圈，含模板 3、垫层、基础材质及厚度：100厚碎石垫层+150厚C30素砼垫层（含模板） 4、砌筑材料品种、规格：M10水泥砂浆砌筑MU20机砖 5、砂浆强度等级及配合比：内外壁用20厚1：2防水水泥砂浆抹面 6、其他：平均井深1m | 座 | 34 | 1119.75 | 38071.5 | 8785.26 | 388.96
13 | 040504001054 | 砌筑井（500*500雨水井 流槽井） | 1、垫层、基础材质及厚度：10cm厚碎石垫层+10cmC30混凝土基础（含模板） 2、砌筑材料品种、规格、强度等级：井室墙、流槽采用M10号水泥砂浆、MU20水泥砖砌筑 3、勾缝、抹面要求：井室墙内外与流槽表面用1:2防水水泥砂浆抹面、厚20mm 4、平均井深：1.5m 5、井盖、井圈材质及规格：D400级球墨铸铁井盖，500*500 6、其他：成品聚乙烯防护网 | 座 | 11 | 1559.73 | 17157.03 | 4100.14 | 247.5
本页小计 | [6 empty] | 55228.53 | 12885.4 | 636.46
【表10.2.2-16】
分部分项工程清单与计价表
单位(专业)工程名称:九标段-荷花萍村 | [5 empty] | 标段: |  |  | 第4页 共11页
序号 | 项目编码 | 项目名称 | 项目特征 | 计量 单位 | 工程量 | 金 额 (元) |  |  |  |  | 备注
[6 empty] | 综合单价 | 合价 | 其中
[8 empty] | 人工费 | 机械费 | 暂估价
14 | 040504001055 | 砌筑井（φ700雨水井 流槽井） | 1、垫层、基础材质及厚度：10cm厚碎石垫层+10cmC30混凝土基础（含模板） 2、砌筑材料品种、规格、强度等级：井室墙、流槽采用M10号水泥砂浆、MU20水泥砖砌筑 3、勾缝、抹面要求：井室墙内外与流槽表面用1:2防水水泥砂浆抹面、厚20mm 4、平均井深：1.5m 5、井盖、井圈材质及规格：D400级球墨铸铁井盖，φ700 6、其他：成品聚乙烯防护网 | 座 | 6 | 1977.85 | 11867.1 | 2497.02 | 162.48
15 | 040504001056 | 砌筑井（φ700雨水井 落底井） | 1、垫层、基础材质及厚度：10cm厚碎石垫层+10cmC30混凝土基础（含模板） 2、砌筑材料品种、规格、强度等级：井室墙、流槽采用M10号水泥砂浆、MU20水泥砖砌筑 3、勾缝、抹面要求：井室墙内外与流槽表面用1:2防水水泥砂浆抹面、厚20mm 4、平均井深：1.7m 5、井盖、井圈材质及规格：D400级球墨铸铁井盖，φ700 6、其他：成品聚乙烯防护网 | 座 | 4 | 2069.51 | 8278.04 | 1778.76 | 117.52
16 | 040901001018 | 现浇构件钢筋 | 1、钢筋种类：HPB300 | t | 0.484 | 6427.36 | 3110.84 | 559.66 | 21.19
本页小计 | [6 empty] | 23255.98 | 4835.44 | 301.19
【表10.2.2-16】
分部分项工程清单与计价表
单位(专业)工程名称:九标段-荷花萍村 | [5 empty] | 标段: |  |  | 第5页 共11页
序号 | 项目编码 | 项目名称 | 项目特征 | 计量 单位 | 工程量 | 金 额 (元) |  |  |  |  | 备注
[6 empty] | 综合单价 | 合价 | 其中
[8 empty] | 人工费 | 机械费 | 暂估价
|  | 污水 |  |  |  |  | 176025.45 | 33684.9 | 6812.87
17 | 040101002020 | 挖沟槽土方 | 1、土壤类别：三类土 2、挖土深度：2M 内 | m3 | 638.71 | 7.16 | 4573.16 | 2420.71 | 1251.87
18 | 040103001058 | 回填方 | 1、密实度要求：满足设计要求 2、填方材料品种：挖方土 | m3 | 397.94 | 19.6 | 7799.62 | 5559.22 | 668.54
19 | 040103002047 | 余方弃置 | 1、废弃料品种：沟槽挖方余土 2、运距：投标人自行考虑 | m3 | 240.77 | 19.03 | 4581.85 | 93.9 | 3604.33
20 | 040103001059 | 回填方 | 1、填方材料品种：中粗砂回填 | m3 | 59.15 | 313.56 | 18547.07 | 1798.16 | 28.98
21 | 040103001060 | 回填方 | 1、填方材料品种：石粉回填至管顶30cm处 | m3 | 170.83 | 178.12 | 30428.24 | 5193.23 | 83.71
22 | 031001006049 | 塑料管 | 1、材质、规格：De110 UPVC排水管 2、连接建筑雨、污水立管（含管件） 3、暂估量（以现场实际发生为准） | m | 20.00 | 26.75 | 535 | 141 | 0.6
23 | 031001006050 | 塑料管 | 1、材质、规格：De160 UPVC排水管 2、排水出户管（含管件） 3、暂估量（以现场实际发生为准） | m | 120.00 | 45.23 | 5427.6 | 1101.6 | 4.8
24 | 040501004048 | 塑料管 | 1、垫层、基础材质及厚度：150厚砂石垫层 2、材质及规格：D200HDPE双壁波纹管（环刚度≥8KN/m） 3、连接形式：承插式“O”型橡胶圈柔性接口 4、管道检验及试验要求：管道闭水试验 | m | 193.00 | 85.42 | 16486.06 | 2524.44 | 57.9
本页小计 | [6 empty] | 88378.6 | 18832.26 | 5700.73
【表10.2.2-16】
分部分项工程清单与计价表
单位(专业)工程名称:九标段-荷花萍村 | [5 empty] | 标段: |  |  | 第6页 共11页
序号 | 项目编码 | 项目名称 | 项目特征 | 计量 单位 | 工程量 | 金 额 (元) |  |  |  |  | 备注
[6 empty] | 综合单价 | 合价 | 其中
[8 empty] | 人工费 | 机械费 | 暂估价
25 | 040501004049 | 塑料管 | 1、垫层、基础材质及厚度：150厚砂石垫层 2、材质及规格：D300HDPE双壁波纹管（环刚度≥8KN/m） 3、连接形式：承插式“O”型橡胶圈柔性接口 4、管道检验及试验要求：管道闭水试验 | m | 130.00 | 109.23 | 14199.9 | 1947.4 | 44.2
26 | 040504001057 | 砌筑井（300*300检查井） | 1、垫层、基础材质及厚度：10cm厚碎石垫层+10cmC30混凝土基础（含模板） 2、砌筑材料品种、规格、强度等级：井室墙、流槽采用M10号水泥砂浆、MU20水泥砖砌筑 3、勾缝、抹面要求：井室墙内外与流槽表面用1:2防水水泥砂浆抹面、厚20mm 4、平均井深：0.5m 5、井盖、井圈材质及规格：复合树脂井盖，300*300 | 座 | 8 | 340.3 | 2722.4 | 787.04 | 28.56
本页小计 | [6 empty] | 16922.3 | 2734.44 | 72.76
【表10.2.2-16】
分部分项工程清单与计价表
单位(专业)工程名称:九标段-荷花萍村 | [5 empty] | 标段: |  |  | 第7页 共11页
序号 | 项目编码 | 项目名称 | 项目特征 | 计量 单位 | 工程量 | 金 额 (元) |  |  |  |  | 备注
[6 empty] | 综合单价 | 合价 | 其中
[8 empty] | 人工费 | 机械费 | 暂估价
27 | 040504001058 | 砌筑井（500*500污水井） | 1、垫层、基础材质及厚度：10cm厚碎石垫层+10cmC30混凝土基础（含模板） 2、砌筑材料品种、规格、强度等级：井室墙、流槽采用M10号水泥砂浆、MU20水泥砖砌筑 3、勾缝、抹面要求：井室墙内外与流槽表面用1:2防水水泥砂浆抹面、厚20mm 4、平均井深：1.6m 5、井盖、井圈材质及规格：D400级球墨铸铁井盖，500*500 6、其他：成品聚乙烯防护网 | 座 | 30 | 1620.45 | 48613.5 | 11767.8 | 717
28 | 010507006016 | 化粪池、检查井 | 1、化粪池新建 2、具体做法详见图纸，玻璃钢制品（YJBH-1-II） | 座 | 3 | 7370.35 | 22111.05 | 350.4 | 322.38
|  | 检查井等标识标牌及其他 |  |  |  |  | 25190
29 | 04B082 | 不锈钢标识 | 不锈钢标识φ8cm（雨水井、污水井） | 个 | 51 | 50 | 2550
30 | 04B083 | 不锈钢标识 | 不锈钢标识12*8cm（雨水边窨井） | 个 | 34 | 60 | 2040
31 | 04B084 | 不锈钢标识 | 不锈钢标识10*5cm（隔油池、化粪池） | 个 | 3 | 50 | 150
32 | 04B085 | 立管标识 | 立管标识 | 个 | 15 | 30 | 450
33 | 04B171 | 垃圾房 | 垃圾房（按照原样恢复） | 座 | 4 | 5000 | 20000 |  |  | 20000
本页小计 | [6 empty] | 95914.55 | 12118.2 | 1039.38 | 20000
【表10.2.2-16】
分部分项工程清单与计价表
单位(专业)工程名称:九标段-荷花萍村 | [5 empty] | 标段: |  |  | 第8页 共11页
序号 | 项目编码 | 项目名称 | 项目特征 | 计量 单位 | 工程量 | 金 额 (元) |  |  |  |  | 备注
[6 empty] | 综合单价 | 合价 | 其中
[8 empty] | 人工费 | 机械费 | 暂估价
|  | 道路 |  |  |  |  | 660281.54 | 41262.15 | 95694.46
|  | 车行道 |  |  |  |  | 646309.3 | 40636.19 | 93272.66
34 | 04B086 | 切缝 | 1、锯缝机切缝缝~深10(cm) | m | 1454.00 | 6.62 | 9625.48 | 5946.86 | 334.42
35 | 041001001016 | 拆除路面 | 1、材质：混凝土类（无筋） 2、厚度：15CM | m2 | 2233.60 | 18.66 | 41678.98 | 3372.74 | 30198.27
36 | 041001003021 | 拆除基层 | 1、材质：原路基水泥稳定碎石 2、厚度：20CM 3、部位：原水泥路面下基层 | m2 | 2233.60 | 19.39 | 43309.5 | 3328.06 | 31538.43
37 | 041001005007 | 拆除侧、平（缘）石 | 1、材质：花岗岩侧石 | m | 75.40 | 4.31 | 324.97 | 260.13
38 | 040103002048 | 余方弃置 | 1、废弃料品种：拆除路面及基础、侧石 2、运距：投标人自行考虑 | m3 | 784.93 | 33.2 | 26059.68 | 306.12 | 20722.15
39 | 040202001016 | 路床（槽）整形 | 1、路床（槽）整形 路床碾压检验 | m2 | 2233.70 | 1.8 | 4020.66 | 625.44 | 2613.43
40 | 040202011013 | 碎石 | 1、石料规格：级配碎石 2、厚度：15CM | m2 | 263.50 | 37.01 | 9752.14 | 358.36 | 221.34
41 | 040203007013 | 水泥混凝土 | 1、混凝土强度等级：C35混凝土 2、厚度：20CM 3、其他：含模板等 | m2 | 263.50 | 138.62 | 36526.37 | 2136.99 | 81.69
42 | 040202011014 | 碎石 | 1、石料规格：级配碎石 2、厚度：10CM | m2 | 1970.20 | 25.36 | 49964.27 | 2226.33 | 1654.97
本页小计 | [6 empty] | 221262.05 | 18561.03 | 87364.7
【表10.2.2-16】
分部分项工程清单与计价表
单位(专业)工程名称:九标段-荷花萍村 | [5 empty] | 标段: |  |  | 第9页 共11页
序号 | 项目编码 | 项目名称 | 项目特征 | 计量 单位 | 工程量 | 金 额 (元) |  |  |  |  | 备注
[6 empty] | 综合单价 | 合价 | 其中
[8 empty] | 人工费 | 机械费 | 暂估价
43 | 040203007014 | 水泥混凝土 | 1、混凝土强度等级：C30混凝土 2、厚度：20CM | m2 | 1970.20 | 127.58 | 251358.12 | 13220.04 | 413.74
44 | 040203004009 | 封层 | 1、沥青品种：乳化沥青 2、喷油量：布洒量不小于1Kg/㎡（沥青净含量） | m2 | 1961.15 | 5.35 | 10492.15 | 902.13 | 313.78
45 | 040201021003 | 土工合成材料 | 1、材料品种、规格：玻纤格栅平铺 2、部位：新老路衔接处 | m2 | 1961.15 | 10.89 | 21356.92 | 3196.67
46 | 040203006015 | 沥青混凝土 | 1、沥青品种：AC-13C型细粒式沥青混凝土 2、厚度：5cm | m2 | 1961.15 | 64.14 | 125788.16 | 2196.49 | 5157.82
47 | 040204004010 | 安砌侧（平、缘）石 | 1、材料品种、规格：芝麻灰花岗岩侧石A，100*35*12cm，倒角 2、基础、垫层：材料品种、厚度：8cm厚C15砼垫层 | m | 75.40 | 176.41 | 13301.31 | 2157.19 | 18.1
48 | 040204004011 | 安砌侧（平、缘）石 | 1、材料品种、规格：芝麻灰花岗岩平石，100*8*12cm 2、基础、垫层：材料品种、厚度：2cmM10砂浆粘结层 | m | 75.40 | 36.48 | 2750.59 | 402.64 | 4.52
|  | 现状沥青道路挖除与修复 |  |  |  |  | 13972.24 | 625.96 | 2421.8
49 | 041001001017 | 拆除路面 | 1、材质：沥青柏油类 2、厚度：10CM | m2 | 40.00 | 6.96 | 278.4 | 180 | 41.6
50 | 041001003022 | 拆除基层 | 1、材质：原路基水泥稳定碎石 2、厚度：40cm 3、部位：原水泥路面下基层 | m2 | 40.00 | 37.23 | 1489.2 | 104.4 | 1094.8
本页小计 | [6 empty] | 426814.85 | 22359.56 | 7044.36
【表10.2.2-16】
分部分项工程清单与计价表
单位(专业)工程名称:九标段-荷花萍村 | [5 empty] | 标段: |  |  | 第10页 共11页
序号 | 项目编码 | 项目名称 | 项目特征 | 计量 单位 | 工程量 | 金 额 (元) |  |  |  |  | 备注
[6 empty] | 综合单价 | 合价 | 其中
[8 empty] | 人工费 | 机械费 | 暂估价
51 | 040103002049 | 余方弃置 | 1、废弃料品种：拆除路面及基础、侧石 2、运距：投标人自行考虑 | m3 | 20.00 | 33.2 | 664 | 7.8 | 528
52 | 040101001006 | 挖一般土方 | 1、土壤类别:一般土方 2、挖土深度：2m内 | m3 | 12.00 | 3.19 | 38.28 | 4.68 | 26.16
53 | 040103002050 | 余方弃置 | 1、废弃料品种：一般土方 2、运距：投标人自行考虑 | m3 | 12.00 | 19.03 | 228.36 | 4.68 | 179.64
54 | 040202001017 | 路床（槽）整形 | 1、路床（槽）整形 路床碾压检验 | m2 | 40.00 | 1.8 | 72 | 11.2 | 46.8
55 | 040202013006 | 塘渣垫层 | 1、石料规格：宕渣垫层 2、厚度：30CM | m2 | 40.00 | 26.5 | 1060 | 53.2 | 116.4
56 | 040202015013 | 水泥稳定碎（砾）石 | 1、水泥含量：3%水泥稳定碎石底基层 2、厚度：20CM | m2 | 40.00 | 62.99 | 2519.6 | 86 | 109.2
57 | 040202015014 | 水泥稳定碎（砾）石 | 1、水泥含量：5%水泥稳定碎石底基层 2、厚度：20CM | m2 | 40.00 | 62.99 | 2519.6 | 86 | 109.2
58 | 040203004010 | 封层 | 1、沥青品种：乳化沥青 2、喷油量：布洒量不小于1Kg/㎡（沥青净含量） 3、未尽事宜详见设计图纸及规范要求 | m2 | 40.00 | 5.35 | 214 | 18.4 | 6.4
59 | 040203006016 | 沥青混凝土 | 1、沥青品种：AC-20C型中粒式沥青混凝土 2、厚度：6cm 3、未尽事宜详见设计图纸及规范要求 | m2 | 40.00 | 63.86 | 2554.4 | 32.8 | 78.8
本页小计 | [6 empty] | 9870.24 | 304.76 | 1200.6
【表10.2.2-16】
分部分项工程清单与计价表
单位(专业)工程名称:九标段-荷花萍村 | [5 empty] | 标段: |  |  | 第11页 共11页
序号 | 项目编码 | 项目名称 | 项目特征 | 计量 单位 | 工程量 | 金 额 (元) |  |  |  |  | 备注
[6 empty] | 综合单价 | 合价 | 其中
[8 empty] | 人工费 | 机械费 | 暂估价
60 | 040203003007 | 透层、粘层 | 1、材料品种：快裂乳化沥青 2、喷油量：0.3~0.6L/㎡ 3、未尽事宜详见设计图纸及规范要求 | m2 | 40.00 | 1.78 | 71.2 | 1.2 | 1.2
61 | 040203006017 | 沥青混凝土 | 1、沥青品种：AC-13C型SBS改性沥青混凝土 2、厚度：4cm 3、未尽事宜详见设计图纸及规范要求 | m2 | 40.00 | 56.58 | 2263.2 | 35.6 | 83.6
本页小计 | [6 empty] | 2334.4 | 36.8 | 84.8
合计 | [6 empty] | 1073277.9 | 117169.98 | 111027.45 | 20000

## 10_表10_2_2-16 施工技术措施项目清单与计价表
【表10.2.2-16】
施工技术措施项目清单与计价表
单位(专业)工程名称:九标段-荷花萍村 | [5 empty] | 标段: |  |  | 第1页 共1页
序号 | 项目编码 | 项目名称 | 项目特征 | 计量 单位 | 工程量 | 金 额 (元) |  |  |  |  | 备注
[6 empty] | 综合单价 | 合价 | 其中
[8 empty] | 人工费 | 机械费 | 暂估价
|  | [请输入分部名称,电子评标勿删] |  |  | 0 |  | 82463.28 | 27155.5 | 21662.73
1 | 041106001010 | 大型机械设备进出场及安拆 | 1、履带式挖掘机1m3以内 | 项 | 1 | 3982.3 | 3982.3 | 584 | 1699.64
2 | 04B087 | 施工围挡 | 1、双面彩钢夹芯板围挡，H≥2.2m | m2 | 100.00 | 45.39 | 4539 | 594 | 711
3 | 04B088 | 绿植 | 按建设相关单位要求布置绿植 | 平米 | 100.00 | 15 | 1500
4 | 04B089 | 施工围挡 | 通透式围挡，H≥1.8m | m2 | 2617.20 | 20.93 | 54778 | 15546.17 | 18608.29
5 | 011701002028 | 外脚手架 | 1、搭设高度：7m内 | m2 | 185.00 | 18.03 | 3335.55 | 1925.85 | 197.95
6 | 011701002029 | 外脚手架 | 1、搭设高度：13m内 | m2 | 185.00 | 22.03 | 4075.55 | 2084.95 | 214.6
7 | 011701002030 | 外脚手架 | 1、搭设高度：20m内 | m2 | 185.00 | 26.77 | 4952.45 | 2377.25 | 231.25
8 | 041101005011 | 井字架 | 1、井深：2m内 | 座 | 51 | 103.93 | 5300.43 | 4043.28
本页小计 | [6 empty] | 82463.28 | 27155.5 | 21662.73
合计 | [6 empty] | 82463.28 | 27155.5 | 21662.73

## 10_表10_2_2-20 施工组织(总价)措施项目清单
【表10.2.2-20】
施工组织（总价）措施项目清单与计价表
工程名称:荷花萍村 |  |  | 标段: | 第1页 共1页
序号 | 项目编号 | 项目名称 | 计算基础 | 费率 (%) | 金额 (元) | 备注
1 | 041109001001 | 安全文明施工费 |  |  | 21372.9
1.1 |  | 安全文明施工基本费 | 定额人工费+定额机械费 | 8.51 | 21372.9
2 | Z04110900801 | 提前竣工增加费 | 定额人工费+定额机械费
3 | 041109003001 | 二次搬运费 | 定额人工费+定额机械费
4 | 041109004001 | 冬雨季施工增加费 | 定额人工费+定额机械费 | 0.13 | 326.5
5 | 041109005001 | 行车、行人干扰增加费 | 定额人工费+定额机械费 | 1.69 | 4244.44
6 |  | 其他施工组织措施费 | 按相关规定计算
合 计 |  |  |  |  | 25943.84

## 10_表10_2_2-21 其他项目清单与计价汇总表
【表10.2.2-21】
其他项目清单与计价汇总表
工程名称:荷花萍村 |  | 标段: | 第1页 共1页
序号 | 项 目 名 称 | 金额(元) | 备注
1 | 暂列金额 | 61438.79 | 明细详见表10.2.2-22
1.1 | 标化工地增加费 |  | 明细详见表10.2.2-22
1.2 | 优质工程增加费 |  | 明细详见表10.2.2-22
1.3 | 其他暂列金额 | 61438.79 | 明细详见表10.2.2-22
2 | 暂估价
2.1 | 材料（设备）暂估价 |  | 明细详见表10.2.2-23
2.2 | 专业工程暂估价 |  | 明细详见表10.2.2-24
2.3 | 专项技术措施暂估价 |  | 明细详见表10.2.2-25
3 | 计日工 |  | 明细详见表10.2.2-26
4 | 总承包服务费 |  | 明细详见表10.2.2-27
合 计 |  | 61438.79 | 0

## 10_表10_2_2-22 暂列金额明细表
【表10.2.2-22】
暂列金额明细表
工程名称:荷花萍村 |  |  | 标段: | 第1页 共1页
序号 | 项 目 名 称 | 计量单位 | 暂定金额(元) | 备注
1 | 标化工地增加费 | 项
2 | 优质工程增加费 | 项
3 | 其他暂列金额 | 项 | 61438.79 | 估算比例一般不高于5%
3.1 | 其他暂列金额 | 项 | 61438.79
合计 |  |  | 61438.79 | -

## 10_表10_2_2-23 材料（工程设备）暂估单价表
【表10.2.2-23】
材料（工程设备）暂估单价表
单位(专业)工程名称:九标段-荷花萍村 |  |  |  | 标段: |  | 第1页 共1页
序号 | 材料（工程设备）名称、规格、型号 | 计量 单位 | 数量 | 单价 | 合价 | 备注
1 | 垃圾房 | 座 | 4 | 5000 | 20000
合计 |  |  |  |  | 20000

## 10_表10_2_2-24 专业工程暂估价表
【表10.2.2-24】
专业工程暂估价表
单位(专业)工程名称:九标段-荷花萍村 |  | 标段: | 第1页 共1页
序号 | 工 程 名 称 | 工程内容 | 暂估金额(元) | 备注
合计

## 10_表10_2_2-29 主要工日一览表
【表10.2.2-29】
主要工日一览表
工程名称:荷花萍村 |  |  | 标段: |  | 第1页 共1页
序号 | 工日名称（类别） | 单位 | 数 量 | 单价(元) | 合价（元） | 备注
1 | 一类人工 | 工日 | 120.218 | 135 | 16229.43
2 | 二类人工 | 工日 | 828.779 | 146 | 121001.73
3 | 二类人工 | 工日 | 43.435 | 146 | 6341.51
4 | 三类人工 | 工日 | 4.486 | 167 | 749.16

## 10_表10_2_2-30 发包人提供材料和设备一览表
【表10.2.2-30】
发包人提供材料和设备一览表
工程名称:荷花萍村 |  |  | 标段: |  |  | 第1页 共1页
序号 | 材料(设备)名称、规格、型号 | 单位 | 数量 | 单价 (元) | 交货 方式 | 送达 地点 | 备注

## 10_表10_2_2-31 主要材料和工程设备一览表
【表10.2.2-31】
主要材料和工程设备一览表
工程名称:荷花萍村 |  |  |  | 标段: |  | 第1页 共2页
序号 | 名称、规格、型号 | 单位 | 数量 | 单价(元) | 合价（元） | 备注
1 | 镀锌铁丝φ0.7-1.0 | kg | 3.583 | 4.42 | 15.84
2 | 镀锌铁丝综合 | kg | 5 | 4.42 | 22.1
3 | 热轧光圆钢筋综合 | t | 0.494 | 4787 | 2364.78
4 | 低碳钢焊条综合 | kg | 0.897 | 6.81 | 6.11
5 | 普通硅酸盐水泥PO 42.5综合 | t | 1.76 | 531 | 934.56
6 | 普通硅酸盐水泥PO 42.5综合 | kg | 6783.476 | 0.53 | 3602.03
7 | 黄砂毛砂 | t | 224.129 | 155 | 34740
8 | 黄砂净砂 | t | 17.59 | 180 | 3166.2
9 | 砂砾石 | t | 204.773 | 126 | 25801.4
10 | 石屑 | t | 719.691 | 78.75 | 56675.67
11 | 碎石综合 | t | 472.109 | 126 | 59485.73
12 | 塘渣 | t | 24.504 | 34 | 833.14
13 | 混凝土实心砖240×115×53 MU10 | 千块 | 41.311 | 495.6 | 20473.73
14 | 非泵送商品混凝土C15 | m3 | 2.635 | 473 | 1246.36
15 | 非泵送商品混凝土C30 | m3 | 415.711 | 572 | 237786.69
16 | 非泵送商品混凝土C35 | m3 | 53.227 | 606 | 32255.56
17 | 干混抹灰砂浆DP M20.0 | kg | 4429.538 | 0.37 | 1625.64
18 | 干混砌筑砂浆DM M7.5 | kg | 344.224 | 0.34 | 115.32
19 | 干混砌筑砂浆DM M10.0 | kg | 30813.316 | 0.34 | 10445.71
20 | 细粒式沥青混凝土AC-13C | m3 | 99.038 | 1166 | 115478.31
21 | 细粒式沥青混凝土AC-13C SBS改性 | m3 | 1.616 | 1297 | 2095.95
22 | 中粒式沥青混凝土AC-20C | m3 | 2.424 | 989 | 2397.34
23 | 柴油0# | kg | 100.858 | 6.54 | 659.61
24 | 碳素结构钢焊接钢管DN40×3.5 | m | 0.218 | 23.86 | 5.2
25 | 碳素结构钢焊接钢管DN40×3.5 | kg | 17.85 | 5.02 | 89.57
26 | HDPE双壁波纹管（环刚度≥8KN/m）DN200 | m | 364.385 | 33.48 | 12199.61
27 | HDPE双壁波纹管（环刚度≥8KN/m）DN300 | m | 234.465 | 50.66 | 11878
28 | HDPE双壁波纹管（环刚度≥8KN/m）DN400 | m | 139.055 | 88.43 | 12296.63
【表10.2.2-31】
主要材料和工程设备一览表
工程名称:荷花萍村 |  |  |  | 标段: |  | 第2页 共2页
序号 | 名称、规格、型号 | 单位 | 数量 | 单价(元) | 合价（元） | 备注
29 | 水 | m3 | 456.954 | 5.73 | 2618.35
30 | 木模板 | m3 | 1.155 | 1504 | 1737.12
31 | D400级球墨铸铁井盖500*500 | 套 | 41 | 337.5 | 13837.5
32 | D400级球墨铸铁井盖φ700 | 套 | 10 | 628 | 6280
33 | 芝麻灰花岗岩侧石A100*35*12cm | m | 76.154 | 115.67 | 8808.58
34 | 防盗式球墨铸铁篦盖及盖座390*510 | 套 | 34 | 268.52 | 9129.51
35 | 芝麻灰花岗岩平石100*8*12cm | m | 76.154 | 27.52 | 2096
36 | 塑料排水管UPVCDe160 | m | 178.74 | 31.77 | 5678.57

## 10_表10_2_2-32 主要机械台班一览表
【表10.2.2-32】
主要机械台班一览表
工程名称:荷花萍村 |  |  |  | 标段: | 第1页 共2页
序号 | 机械名称、规格、型号 | 单位 | 数 量 | 单价(元) | 合价（元） | 备注
1 | 履带式推土机75kW | 台班 | 1.841 | 722.53 | 1330.18
2 | 履带式推土机105kW | 台班 | 1.917 | 904.47 | 1733.87
3 | 平地机90kW | 台班 | 1.449 | 633.31 | 917.67
4 | 轮胎式装载机1.5m3 | 台班 | 1.432 | 693.39 | 992.93
5 | 履带式单斗液压挖掘机1m3 | 台班 | 6.227 | 1026.32 | 6390.89
6 | 钢轮内燃压路机8t | 台班 | 1.304 | 395.88 | 516.23
7 | 钢轮内燃压路机12t | 台班 | 5.181 | 516.11 | 2673.97
8 | 钢轮内燃压路机15t | 台班 | 3.902 | 614.51 | 2397.82
9 | 钢轮振动压路机12t | 台班 | 0.064 | 794.55 | 50.85
10 | 轮胎压路机26t | 台班 | 1.294 | 927.83 | 1200.61
11 | 电动夯实机250N·m | 台班 | 51.245 | 29.99 | 1536.84
12 | 手持式风动凿岩机 | 台班 | 0.52 | 12.61 | 6.56
13 | 汽车式沥青喷洒机4000L | 台班 | 0.122 | 686.37 | 83.74
14 | 沥青混凝土摊铺机8t | 台班 | 1.294 | 918.13 | 1188.06
15 | 沥青混凝土摊铺机12t | 台班 | 0.064 | 1179.18 | 75.47
16 | 汽车式起重机8t | 台班 | 0.45 | 716.38 | 322.37
17 | 载货汽车4t | 台班 | 0.03 | 430.19 | 12.91
18 | 载货汽车4t | 台班 | 35.459 | 430.19 | 15254.11
19 | 载货汽车5t | 台班 | 0.047 | 441.64 | 20.76
20 | 自卸汽车15t | 台班 | 27.168 | 898.04 | 24397.95
21 | 平板拖车组40t | 台班 | 1 | 1186.48 | 1186.48
22 | 机动翻斗车1t | 台班 | 4.798 | 217.74 | 1044.72
23 | 灰浆搅拌机200L | 台班 | 2.454 | 167.09 | 410.04
24 | 混凝土切缝机7.5kW | 台班 | 9.747 | 36.03 | 351.18
25 | 混凝土搅拌站45m3/h | 台班 | 0.064 | 1280.27 | 81.94
26 | 干混砂浆罐式搅拌机20000L | 台班 | 0.71 | 208.41 | 147.97
27 | 钢筋调直机14mm | 台班 | 0.071 | 39.74 | 2.82
28 | 钢筋切断机40mm | 台班 | 0.053 | 46.85 | 2.48
29 | 钢筋弯曲机40mm | 台班 | 0.162 | 27.99 | 4.53
30 | 木工圆锯机500mm | 台班 | 0.691 | 30.08 | 20.79
【表10.2.2-32】
主要机械台班一览表
工程名称:荷花萍村 |  |  |  | 标段: | 第2页 共2页
序号 | 机械名称、规格、型号 | 单位 | 数 量 | 单价(元) | 合价（元） | 备注
31 | 直流弧焊机32kW | 台班 | 0.106 | 106.95 | 11.34
32 | 电动空气压缩机0.6m3/min | 台班 | 0.023 | 35.76 | 0.82
33 | 电动空气压缩机3m3/min | 台班 | 0.26 | 134.06 | 34.86
34 | 水泥混凝土真空吸水机 | 台班 | 7.773 | 16.92 | 131.52
35 | 履带式单头岩石破碎机105kW | 台班 | 45.555 | 1379.3 | 62834.01
36 | 混凝土振捣器平板式 | 台班 | 34.735 | 13.13 | 456.07
37 | 混凝土振捣器插入式 | 台班 | 29.932 | 5.08 | 152.05
38 | 汽车式起重机5t | 台班 | 11.412 | 413.51 | 4718.98

## 11_表10_2_2-13 【不含单列】单位(专业)工程
【表10.2.2-13】
单位（专业）工程招标控制价费用表
工程名称:九标段-城关中学 |  |  | 标段: | 第1页 共1页
序号 | 费用名称 |  | 计算公式 | 金额 (元) | 备注
1 | 分部分项工程费 |  | ∑(分部分项工程量×综合单价） | 158041.62 | 见表10.2.2-16
1.1 | 其中 | 人工费+机械费 | ∑分部分项（定额人工费+定额机械费） | 33376.84
2 | 措施项目费 |  | （2.1+2.2） | 33131.18
2.1 | 施工技术措施项目费 |  | ∑(技措项目工程量×综合单价） | 28185.77 | 见表10.2.2-16
2.1.1 | 其中 | 人工费+机械费 | ∑技措项目（定额人工费+定额机械费） | 14497.38
2.2 | 施工组织措施项目费 |  | (1.1+2.1.1)×10.33% | 4945.41 | 见表10.2.2-20
2.2.1 | 其中 | 安全文明施工基本费 | (1.1+2.1.1)×8.51% | 4074.1 | 见表10.2.2-20
3 | 其他项目费 |  | （3.1+3.2+3.3+3.4） | 10007.46
3.1 | 暂列金额 |  | 3.1.1+3.1.2+3.1.3 | 10007.46 | 见表10.2.2-21
3.1.1 | 其中 | 标化工地增加费 | 按招标文件规定额度列计 |  | 见表10.2.2-22
3.1.2 |  | 优质工程增加费 | 按招标文件规定额度列计 |  | 见表10.2.2-22
3.1.3 |  | 其他暂列金额 | 按招标文件规定额度列计 | 10007.46 | 见表10.2.2-22
3.2 | 暂估价 |  | 3.2.1+3.2.2+3.2.3 |  | 见表10.2.2-21
3.2.1 | 其中 | 材料（工程设备）暂估价 | 按招标文件规定额度列计 (或计入综合单价) |  | 见表10.2.2-23
3.2.2 |  | 专业工程暂估价 | 按招标文件规定额度列计 |  | 见表10.2.2-24
3.2.3 |  | 专项技术措施暂估价 | 按招标文件规定额度列计 |  | 见表10.2.2-25
3.3 | 计日工 |  | ∑计日工(暂估数量×综合单价） |  | 见表10.2.2-21
3.4 | 施工总承包服务费 |  | 3.4.1+3.4.2 |  | 见表10.2.2-21
3.4.1 | 其中 | 专业发包工程管理费 | ∑专业发包工程（暂估金额×费率） |  | 见表10.2.2-27
3.4.2 |  | 甲供材料设备管理费 | 甲供材料暂估金额×费率+甲供设备暂估金额×费率 |  | 见表10.2.2-27
4 | 规费 |  | (1.1+2.1.1)×18.75% | 8976.42
5 | 税金 |  | (1+2+3+4)×9% | 18914.1
招标控制价合计 |  |  | 1+2+3+4+5 | 229070.78

## 11_表10_2_2-16 分部分项工程清单与计价表
【表10.2.2-16】
分部分项工程清单与计价表
单位(专业)工程名称:九标段-城关中学 | [5 empty] | 标段: |  |  | 第1页 共4页
序号 | 项目编码 | 项目名称 | 项目特征 | 计量 单位 | 工程量 | 金 额 (元) |  |  |  |  | 备注
[6 empty] | 综合单价 | 合价 | 其中
[8 empty] | 人工费 | 机械费 | 暂估价
|  | 排水 |  |  |  |  | 83724.72 | 14830.83 | 3645.11
|  | 污水 |  |  |  |  | 82724.72 | 14830.83 | 3645.11
1 | 040101002021 | 挖沟槽土方 | 1、土壤类别：三类土 2、挖土深度：2M 内 | m3 | 236.62 | 7.16 | 1694.2 | 896.79 | 463.78
2 | 040103001061 | 回填方 | 1、密实度要求：满足设计要求 2、填方材料品种：挖方土 | m3 | 58.12 | 19.6 | 1139.15 | 811.94 | 97.64
3 | 040103002051 | 余方弃置 | 1、废弃料品种：沟槽挖方余土 2、运距：投标人自行考虑 | m3 | 178.50 | 19.03 | 3396.86 | 69.62 | 2672.15
4 | 040103001062 | 回填方 | 1、填方材料品种：中粗砂回填 | m3 | 34.95 | 313.56 | 10958.92 | 1062.48 | 17.13
5 | 040103001063 | 回填方 | 1、填方材料品种：石粉回填至管顶30cm处 | m3 | 97.21 | 178.12 | 17315.05 | 2955.18 | 47.63
6 | 031001006051 | 塑料管 | 1、材质、规格：De110 UPVC排水管 2、连接建筑雨、污水立管（含管件） 3、暂估量（以现场实际发生为准） | m | 60.00 | 26.75 | 1605 | 423 | 1.8
7 | 031001006052 | 塑料管 | 1、材质、规格：De160 UPVC排水管 2、排水出户管（含管件） 3、暂估量（以现场实际发生为准） | m | 80.00 | 45.23 | 3618.4 | 734.4 | 3.2
本页小计 | [6 empty] | 39727.58 | 6953.41 | 3303.33
【表10.2.2-16】
分部分项工程清单与计价表
单位(专业)工程名称:九标段-城关中学 | [5 empty] | 标段: |  |  | 第2页 共4页
序号 | 项目编码 | 项目名称 | 项目特征 | 计量 单位 | 工程量 | 金 额 (元) |  |  |  |  | 备注
[6 empty] | 综合单价 | 合价 | 其中
[8 empty] | 人工费 | 机械费 | 暂估价
8 | 040501004050 | 塑料管 | 1、垫层、基础材质及厚度：150厚砂石垫层 2、材质及规格：D300HDPE双壁波纹管（环刚度≥8KN/m） 3、连接形式：承插式“O”型橡胶圈柔性接口 4、管道检验及试验要求：管道闭水试验 | m | 210.00 | 109.23 | 22938.3 | 3145.8 | 71.4
9 | 040504001059 | 砌筑井（300*300检查井） | 1、垫层、基础材质及厚度：10cm厚碎石垫层+10cmC30混凝土基础（含模板） 2、砌筑材料品种、规格、强度等级：井室墙、流槽采用M10号水泥砂浆、MU20水泥砖砌筑 3、勾缝、抹面要求：井室墙内外与流槽表面用1:2防水水泥砂浆抹面、厚20mm 4、平均井深：0.5m 5、井盖、井圈材质及规格：复合树脂井盖，300*300 | 座 | 4 | 340.3 | 1361.2 | 393.52 | 14.28
本页小计 | [6 empty] | 24299.5 | 3539.32 | 85.68
【表10.2.2-16】
分部分项工程清单与计价表
单位(专业)工程名称:九标段-城关中学 | [5 empty] | 标段: |  |  | 第3页 共4页
序号 | 项目编码 | 项目名称 | 项目特征 | 计量 单位 | 工程量 | 金 额 (元) |  |  |  |  | 备注
[6 empty] | 综合单价 | 合价 | 其中
[8 empty] | 人工费 | 机械费 | 暂估价
10 | 040504001060 | 砌筑井（500*500污水井） | 1、垫层、基础材质及厚度：10cm厚碎石垫层+10cmC30混凝土基础（含模板） 2、砌筑材料品种、规格、强度等级：井室墙、流槽采用M10号水泥砂浆、MU20水泥砖砌筑 3、勾缝、抹面要求：井室墙内外与流槽表面用1:2防水水泥砂浆抹面、厚20mm 4、平均井深：1.3m 5、井盖、井圈材质及规格：D400级球墨铸铁井盖，500*500 6、其他：成品聚乙烯防护网 | 座 | 13 | 1438.28 | 18697.64 | 4338.1 | 256.1
|  | 检查井等标识标牌及其他 |  |  |  |  | 1000
11 | 04B090 | 不锈钢标识 | 不锈钢标识φ8cm（雨水井、污水井） | 个 | 17 | 50 | 850
12 | 04B091 | 立管标识 | 立管标识 | 个 | 5 | 30 | 150
|  | 道路 |  |  |  |  | 74316.9 | 5777.05 | 12444.6
|  | 车行道 |  |  |  |  | 74316.9 | 5777.05 | 12444.6
13 | 04B092 | 切缝 | 1、锯缝机切缝缝~深10(cm) | m | 420.00 | 6.62 | 2780.4 | 1717.8 | 96.6
14 | 041001001018 | 拆除路面 | 1、材质：混凝土类（无筋） 2、厚度：15CM | m2 | 315.00 | 18.66 | 5877.9 | 475.65 | 4258.8
本页小计 | [6 empty] | 28355.94 | 6531.55 | 4611.5
【表10.2.2-16】
分部分项工程清单与计价表
单位(专业)工程名称:九标段-城关中学 | [5 empty] | 标段: |  |  | 第4页 共4页
序号 | 项目编码 | 项目名称 | 项目特征 | 计量 单位 | 工程量 | 金 额 (元) |  |  |  |  | 备注
[6 empty] | 综合单价 | 合价 | 其中
[8 empty] | 人工费 | 机械费 | 暂估价
15 | 041001003023 | 拆除基层 | 1、材质：原路基水泥稳定碎石 2、厚度：20CM 3、部位：原水泥路面下基层 | m2 | 315.00 | 19.39 | 6107.85 | 469.35 | 4447.8
16 | 040103002052 | 余方弃置 | 1、废弃料品种：拆除路面及基础、侧石 2、运距：投标人自行考虑 | m3 | 110.25 | 33.2 | 3660.3 | 43 | 2910.6
17 | 040202001018 | 路床（槽）整形 | 1、路床（槽）整形 路床碾压检验 | m2 | 315.00 | 1.8 | 567 | 88.2 | 368.55
18 | 040202011015 | 碎石 | 1、石料规格：级配碎石 2、厚度：15CM | m2 | 315.00 | 37.01 | 11658.15 | 428.4 | 264.6
19 | 040203007015 | 水泥混凝土 | 1、混凝土强度等级：C35混凝土 2、厚度：20CM 3、其他：含模板等 | m2 | 315.00 | 138.62 | 43665.3 | 2554.65 | 97.65
本页小计 | [6 empty] | 65658.6 | 3583.6 | 8089.2
合计 | [6 empty] | 158041.62 | 20607.88 | 16089.71

## 11_表10_2_2-16 施工技术措施项目清单与计价表
【表10.2.2-16】
施工技术措施项目清单与计价表
单位(专业)工程名称:九标段-城关中学 | [5 empty] | 标段: |  |  | 第1页 共1页
序号 | 项目编码 | 项目名称 | 项目特征 | 计量 单位 | 工程量 | 金 额 (元) |  |  |  |  | 备注
[6 empty] | 综合单价 | 合价 | 其中
[8 empty] | 人工费 | 机械费 | 暂估价
|  | [请输入分部名称,电子评标勿删] |  |  | 0 |  | 28185.77 | 8474.08 | 7639.1
1 | 041106001011 | 大型机械设备进出场及安拆 | 1、履带式挖掘机1m3以内 | 项 | 1 | 3982.3 | 3982.3 | 584 | 1699.64
2 | 04B093 | 施工围挡 | 1、双面彩钢夹芯板围挡，H≥2.2m | m2 | 50.00 | 45.39 | 2269.5 | 297 | 355.5
3 | 04B094 | 绿植 | 按建设相关单位要求布置绿植 | 平米 | 50.00 | 15 | 750
4 | 04B095 | 施工围挡 | 通透式围挡，H≥1.8m | m2 | 756.00 | 20.93 | 15823.08 | 4490.64 | 5375.16
5 | 011701002031 | 外脚手架 | 1、搭设高度：7m内 | m2 | 60.00 | 18.03 | 1081.8 | 624.6 | 64.2
6 | 011701002032 | 外脚手架 | 1、搭设高度：13m内 | m2 | 60.00 | 22.03 | 1321.8 | 676.2 | 69.6
7 | 011701002033 | 外脚手架 | 1、搭设高度：20m内 | m2 | 60.00 | 26.77 | 1606.2 | 771 | 75
8 | 041101005012 | 井字架 | 1、井深：2m内 | 座 | 13 | 103.93 | 1351.09 | 1030.64
本页小计 | [6 empty] | 28185.77 | 8474.08 | 7639.1
合计 | [6 empty] | 28185.77 | 8474.08 | 7639.1

## 11_表10_2_2-20 施工组织(总价)措施项目清单
【表10.2.2-20】
施工组织（总价）措施项目清单与计价表
工程名称:城关中学 |  |  | 标段: | 第1页 共1页
序号 | 项目编号 | 项目名称 | 计算基础 | 费率 (%) | 金额 (元) | 备注
1 | 041109001001 | 安全文明施工费 |  |  | 4074.1
1.1 |  | 安全文明施工基本费 | 定额人工费+定额机械费 | 8.51 | 4074.1
2 | Z04110900801 | 提前竣工增加费 | 定额人工费+定额机械费
3 | 041109003001 | 二次搬运费 | 定额人工费+定额机械费
4 | 041109004001 | 冬雨季施工增加费 | 定额人工费+定额机械费 | 0.13 | 62.24
5 | 041109005001 | 行车、行人干扰增加费 | 定额人工费+定额机械费 | 1.69 | 809.07
6 |  | 其他施工组织措施费 | 按相关规定计算
合 计 |  |  |  |  | 4945.41

## 11_表10_2_2-21 其他项目清单与计价汇总表
【表10.2.2-21】
其他项目清单与计价汇总表
工程名称:城关中学 |  | 标段: | 第1页 共1页
序号 | 项 目 名 称 | 金额(元) | 备注
1 | 暂列金额 | 10007.46 | 明细详见表10.2.2-22
1.1 | 标化工地增加费 |  | 明细详见表10.2.2-22
1.2 | 优质工程增加费 |  | 明细详见表10.2.2-22
1.3 | 其他暂列金额 | 10007.46 | 明细详见表10.2.2-22
2 | 暂估价
2.1 | 材料（设备）暂估价 |  | 明细详见表10.2.2-23
2.2 | 专业工程暂估价 |  | 明细详见表10.2.2-24
2.3 | 专项技术措施暂估价 |  | 明细详见表10.2.2-25
3 | 计日工 |  | 明细详见表10.2.2-26
4 | 总承包服务费 |  | 明细详见表10.2.2-27
合 计 |  | 10007.46 | 0

## 11_表10_2_2-22 暂列金额明细表
【表10.2.2-22】
暂列金额明细表
工程名称:城关中学 |  |  | 标段: | 第1页 共1页
序号 | 项 目 名 称 | 计量单位 | 暂定金额(元) | 备注
1 | 标化工地增加费 | 项
2 | 优质工程增加费 | 项
3 | 其他暂列金额 | 项 | 10007.46 | 估算比例一般不高于5%
3.1 | 其他暂列金额 | 项 | 10007.46
合计 |  |  | 10007.46 | -

## 11_表10_2_2-23 材料（工程设备）暂估单价表
【表10.2.2-23】
材料（工程设备）暂估单价表
单位(专业)工程名称:九标段-城关中学 |  |  |  | 标段: |  | 第1页 共1页
序号 | 材料（工程设备）名称、规格、型号 | 计量 单位 | 数量 | 单价 | 合价 | 备注
合计

## 11_表10_2_2-24 专业工程暂估价表
【表10.2.2-24】
专业工程暂估价表
单位(专业)工程名称:九标段-城关中学 |  | 标段: | 第1页 共1页
序号 | 工 程 名 称 | 工程内容 | 暂估金额(元) | 备注
合计

## 11_表10_2_2-29 主要工日一览表
【表10.2.2-29】
主要工日一览表
工程名称:城关中学 |  |  | 标段: |  | 第1页 共1页
序号 | 工日名称（类别） | 单位 | 数 量 | 单价(元) | 合价（元） | 备注
1 | 一类人工 | 工日 | 13.481 | 135 | 1819.94
2 | 二类人工 | 工日 | 174.959 | 146 | 25544.01
3 | 二类人工 | 工日 | 11.76 | 146 | 1716.96

## 11_表10_2_2-30 发包人提供材料和设备一览表
【表10.2.2-30】
发包人提供材料和设备一览表
工程名称:城关中学 |  |  | 标段: |  |  | 第1页 共1页
序号 | 材料(设备)名称、规格、型号 | 单位 | 数量 | 单价 (元) | 交货 方式 | 送达 地点 | 备注

## 11_表10_2_2-31 主要材料和工程设备一览表
【表10.2.2-31】
主要材料和工程设备一览表
工程名称:城关中学 |  |  |  | 标段: |  | 第1页 共1页
序号 | 名称、规格、型号 | 单位 | 数量 | 单价(元) | 合价（元） | 备注
1 | 镀锌铁丝φ0.7-1.0 | kg | 0.013 | 4.42 | 0.06
2 | 镀锌铁丝综合 | kg | 5 | 4.42 | 22.1
3 | 普通硅酸盐水泥PO 42.5综合 | kg | 1150.537 | 0.53 | 610.94
4 | 黄砂毛砂 | t | 61.792 | 155 | 9577.76
5 | 黄砂净砂 | t | 2.983 | 180 | 536.94
6 | 砂砾石 | t | 59.85 | 126 | 7541.1
7 | 石屑 | t | 171.09 | 78.75 | 13473.34
8 | 碎石综合 | t | 90.313 | 126 | 11379.44
9 | 混凝土实心砖240×115×53 MU10 | 千块 | 6.848 | 495.6 | 3393.87
10 | 非泵送商品混凝土C30 | m3 | 2.049 | 572 | 1172.03
11 | 非泵送商品混凝土C35 | m3 | 63.63 | 606 | 38559.78
12 | 干混抹灰砂浆DP M20.0 | kg | 815.394 | 0.37 | 299.25
13 | 干混砌筑砂浆DM M7.5 | kg | 93.555 | 0.34 | 31.34
14 | 干混砌筑砂浆DM M10.0 | kg | 4680.536 | 0.34 | 1586.7
15 | 碳素结构钢焊接钢管DN40×3.5 | m | 0.063 | 23.86 | 1.5
16 | 碳素结构钢焊接钢管DN40×3.5 | kg | 4.55 | 5.02 | 22.83
17 | HDPE双壁波纹管（环刚度≥8KN/m）DN300 | m | 213.15 | 50.66 | 10798.18
18 | 水 | m3 | 147.681 | 5.73 | 846.21
19 | 木模板 | m3 | 0.072 | 1504 | 108.29
20 | D400级球墨铸铁井盖500*500 | 套 | 13 | 337.5 | 4387.5
21 | 塑料排水管UPVCDe160 | m | 79.44 | 31.77 | 2523.81

## 11_表10_2_2-32 主要机械台班一览表
【表10.2.2-32】
主要机械台班一览表
工程名称:城关中学 |  |  |  | 标段: | 第1页 共1页
序号 | 机械名称、规格、型号 | 单位 | 数 量 | 单价(元) | 合价（元） | 备注
1 | 履带式推土机75kW | 台班 | 0.255 | 722.53 | 184.25
2 | 履带式推土机105kW | 台班 | 0.27 | 904.47 | 244.21
3 | 平地机90kW | 台班 | 0.192 | 633.31 | 121.6
4 | 轮胎式装载机1.5m3 | 台班 | 0.421 | 693.39 | 291.92
5 | 履带式单斗液压挖掘机1m3 | 台班 | 1.373 | 1026.32 | 1409.14
6 | 钢轮内燃压路机8t | 台班 | 0.088 | 395.88 | 34.84
7 | 钢轮内燃压路机12t | 台班 | 0.359 | 516.11 | 185.28
8 | 钢轮内燃压路机15t | 台班 | 0.173 | 614.51 | 106.31
9 | 电动夯实机250N·m | 台班 | 5.787 | 29.99 | 173.55
10 | 载货汽车4t | 台班 | 10.559 | 430.19 | 4542.38
11 | 载货汽车5t | 台班 | 0.007 | 441.64 | 3.09
12 | 自卸汽车15t | 台班 | 5.137 | 898.04 | 4613.23
13 | 平板拖车组40t | 台班 | 1 | 1186.48 | 1186.48
14 | 机动翻斗车1t | 台班 | 0.771 | 217.74 | 167.88
15 | 灰浆搅拌机200L | 台班 | 0.415 | 167.09 | 69.34
16 | 混凝土切缝机7.5kW | 台班 | 3.413 | 36.03 | 122.97
17 | 干混砂浆罐式搅拌机20000L | 台班 | 0.107 | 208.41 | 22.3
18 | 木工圆锯机500mm | 台班 | 0.189 | 30.08 | 5.69
19 | 电动空气压缩机0.6m3/min | 台班 | 0.027 | 35.76 | 0.97
20 | 水泥混凝土真空吸水机 | 台班 | 1.096 | 16.92 | 18.54
21 | 履带式单头岩石破碎机105kW | 台班 | 6.313 | 1379.3 | 8707.52
22 | 混凝土振捣器平板式 | 台班 | 7.089 | 13.13 | 93.08
23 | 混凝土振捣器插入式 | 台班 | 4.221 | 5.08 | 21.44
24 | 汽车式起重机5t | 台班 | 3.385 | 413.51 | 1399.73

## 12_表10_2_2-13 【不含单列】单位(专业)工程
【表10.2.2-13】
单位（专业）工程招标控制价费用表
工程名称:九标段-农林水利局 |  |  | 标段: | 第1页 共1页
序号 | 费用名称 |  | 计算公式 | 金额 (元) | 备注
1 | 分部分项工程费 |  | ∑(分部分项工程量×综合单价） | 235938.25 | 见表10.2.2-16
1.1 | 其中 | 人工费+机械费 | ∑分部分项（定额人工费+定额机械费） | 49417.29
2 | 措施项目费 |  | （2.1+2.2） | 44859.24
2.1 | 施工技术措施项目费 |  | ∑(技措项目工程量×综合单价） | 37708.2 | 见表10.2.2-16
2.1.1 | 其中 | 人工费+机械费 | ∑技措项目（定额人工费+定额机械费） | 19808.69
2.2 | 施工组织措施项目费 |  | (1.1+2.1.1)×10.33% | 7151.04 | 见表10.2.2-20
2.2.1 | 其中 | 安全文明施工基本费 | (1.1+2.1.1)×8.51% | 5891.13 | 见表10.2.2-20
3 | 其他项目费 |  | （3.1+3.2+3.3+3.4） | 14688.87
3.1 | 暂列金额 |  | 3.1.1+3.1.2+3.1.3 | 14688.87 | 见表10.2.2-21
3.1.1 | 其中 | 标化工地增加费 | 按招标文件规定额度列计 |  | 见表10.2.2-22
3.1.2 |  | 优质工程增加费 | 按招标文件规定额度列计 |  | 见表10.2.2-22
3.1.3 |  | 其他暂列金额 | 按招标文件规定额度列计 | 14688.87 | 见表10.2.2-22
3.2 | 暂估价 |  | 3.2.1+3.2.2+3.2.3 |  | 见表10.2.2-21
3.2.1 | 其中 | 材料（工程设备）暂估价 | 按招标文件规定额度列计 (或计入综合单价) |  | 见表10.2.2-23
3.2.2 |  | 专业工程暂估价 | 按招标文件规定额度列计 |  | 见表10.2.2-24
3.2.3 |  | 专项技术措施暂估价 | 按招标文件规定额度列计 |  | 见表10.2.2-25
3.3 | 计日工 |  | ∑计日工(暂估数量×综合单价） |  | 见表10.2.2-21
3.4 | 施工总承包服务费 |  | 3.4.1+3.4.2 |  | 见表10.2.2-21
3.4.1 | 其中 | 专业发包工程管理费 | ∑专业发包工程（暂估金额×费率） |  | 见表10.2.2-27
3.4.2 |  | 甲供材料设备管理费 | 甲供材料暂估金额×费率+甲供设备暂估金额×费率 |  | 见表10.2.2-27
4 | 规费 |  | (1.1+2.1.1)×18.75% | 12979.87
5 | 税金 |  | (1+2+3+4)×9% | 27761.96
招标控制价合计 |  |  | 1+2+3+4+5 | 336228.19

## 12_表10_2_2-16 分部分项工程清单与计价表
【表10.2.2-16】
分部分项工程清单与计价表
单位(专业)工程名称:九标段-农林水利局 | [5 empty] | 标段: |  |  | 第1页 共7页
序号 | 项目编码 | 项目名称 | 项目特征 | 计量 单位 | 工程量 | 金 额 (元) |  |  |  |  | 备注
[6 empty] | 综合单价 | 合价 | 其中
[8 empty] | 人工费 | 机械费 | 暂估价
|  | 排水 |  |  |  |  | 111139.85 | 19043.09 | 4870.35
|  | 雨水 |  |  |  |  | 69866.3 | 11928.48 | 3104.06
1 | 040101002022 | 挖沟槽土方 | 1、土壤类别：三类土 2、挖土深度：2M 内 | m3 | 185.50 | 7.16 | 1328.18 | 703.05 | 363.58
2 | 040103001064 | 回填方 | 1、密实度要求：满足设计要求 2、填方材料品种：挖方土 | m3 | 26.40 | 19.6 | 517.44 | 368.81 | 44.35
3 | 040103002053 | 余方弃置 | 1、废弃料品种：沟槽挖方余土 2、运距：投标人自行考虑 | m3 | 159.10 | 19.03 | 3027.67 | 62.05 | 2381.73
4 | 040103001065 | 回填方 | 1、填方材料品种：中粗砂回填 | m3 | 31.90 | 313.56 | 10002.56 | 969.76 | 15.63
5 | 040103001066 | 回填方 | 1、填方材料品种：石粉回填至管顶30cm处 | m3 | 86.53 | 178.12 | 15412.72 | 2630.51 | 42.4
6 | 031001006053 | 塑料管 | 1、材质、规格：DN50 UPVC排水管 2、阳台落水管（含管件） 3、暂估量（以现场实际发生为准） | m | 10.00 | 9.06 | 90.6 | 27.2
7 | 031001006054 | 塑料管 | 1、材质、规格：De110 UPVC排水管 2、连接建筑雨、污水立管（含管件） 3、暂估量（以现场实际发生为准） | m | 30.00 | 26.75 | 802.5 | 211.5 | 0.9
8 | 031001006055 | 塑料管 | 1、材质、规格：De160 UPVC排水管 2、排水出户管（含管件） 3、暂估量（以现场实际发生为准） | m | 25.00 | 45.23 | 1130.75 | 229.5 | 1
本页小计 | [6 empty] | 32312.42 | 5202.38 | 2849.59
【表10.2.2-16】
分部分项工程清单与计价表
单位(专业)工程名称:九标段-农林水利局 | [5 empty] | 标段: |  |  | 第2页 共7页
序号 | 项目编码 | 项目名称 | 项目特征 | 计量 单位 | 工程量 | 金 额 (元) |  |  |  |  | 备注
[6 empty] | 综合单价 | 合价 | 其中
[8 empty] | 人工费 | 机械费 | 暂估价
9 | 040501004051 | 塑料管 | 1、垫层、基础材质及厚度：150厚砂石垫层 2、材质及规格：D200HDPE双壁波纹管（环刚度≥8KN/m） 3、连接形式：承插式“O”型橡胶圈柔性接口 4、管道检验及试验要求：管道闭水试验 | m | 72.00 | 85.42 | 6150.24 | 941.76 | 21.6
10 | 040501004052 | 塑料管 | 1、垫层、基础材质及厚度：150厚砂石垫层 2、材质及规格：D300HDPE双壁波纹管（环刚度≥8KN/m） 3、连接形式：承插式“O”型橡胶圈柔性接口 4、管道检验及试验要求：管道闭水试验 | m | 130.00 | 109.23 | 14199.9 | 1947.4 | 44.2
11 | 040504009011 | 雨水口（390*510单箅雨水口） | 1、雨水篦子及圈口材质、型号、规格：390*510防盗式球墨铸铁篦盖及盖座 2、井圈：C30钢筋混凝土井圈，含模板 3、垫层、基础材质及厚度：100厚碎石垫层+150厚C30素砼垫层（含模板） 4、砌筑材料品种、规格：M10水泥砂浆砌筑MU20机砖 5、砂浆强度等级及配合比：内外壁用20厚1：2防水水泥砂浆抹面 6、其他：平均井深1m | 座 | 8 | 1119.75 | 8958 | 2067.12 | 91.52
本页小计 | [6 empty] | 29308.14 | 4956.28 | 157.32
【表10.2.2-16】
分部分项工程清单与计价表
单位(专业)工程名称:九标段-农林水利局 | [5 empty] | 标段: |  |  | 第3页 共7页
序号 | 项目编码 | 项目名称 | 项目特征 | 计量 单位 | 工程量 | 金 额 (元) |  |  |  |  | 备注
[6 empty] | 综合单价 | 合价 | 其中
[8 empty] | 人工费 | 机械费 | 暂估价
12 | 040504001061 | 砌筑井（500*500雨水井 流槽井） | 1、垫层、基础材质及厚度：10cm厚碎石垫层+10cmC30混凝土基础（含模板） 2、砌筑材料品种、规格、强度等级：井室墙、流槽采用M10号水泥砂浆、MU20水泥砖砌筑 3、勾缝、抹面要求：井室墙内外与流槽表面用1:2防水水泥砂浆抹面、厚20mm 4、平均井深：1m 5、井盖、井圈材质及规格：D400级球墨铸铁井盖，500*500 6、其他：成品聚乙烯防护网 | 座 | 4 | 1256.12 | 5024.48 | 1100.6 | 62
13 | 040504001062 | 砌筑井（500*500雨水井 落底） | 1、垫层、基础材质及厚度：10cm厚碎石垫层+10cmC30混凝土基础（含模板） 2、砌筑材料品种、规格、强度等级：井室墙、流槽采用M10号水泥砂浆、MU20水泥砖砌筑 3、勾缝、抹面要求：井室墙内外与流槽表面用1:2防水水泥砂浆抹面、厚20mm 4、平均井深：1m 5、井盖、井圈材质及规格：D400级球墨铸铁井盖，500*500 6、其他：成品聚乙烯防护网 | 座 | 2 | 1244.27 | 2488.54 | 537.4 | 30.16
14 | 040901001019 | 现浇构件钢筋 | 1、钢筋种类：HPB300 | t | 0.114 | 6427.36 | 732.72 | 131.82 | 4.99
本页小计 | [6 empty] | 8245.74 | 1769.82 | 97.15
【表10.2.2-16】
分部分项工程清单与计价表
单位(专业)工程名称:九标段-农林水利局 | [5 empty] | 标段: |  |  | 第4页 共7页
序号 | 项目编码 | 项目名称 | 项目特征 | 计量 单位 | 工程量 | 金 额 (元) |  |  |  |  | 备注
[6 empty] | 综合单价 | 合价 | 其中
[8 empty] | 人工费 | 机械费 | 暂估价
|  | 污水 |  |  |  |  | 39913.55 | 7114.61 | 1766.29
15 | 040101002023 | 挖沟槽土方 | 1、土壤类别：三类土 2、挖土深度：2M 内 | m3 | 101.03 | 7.16 | 723.37 | 382.9 | 198.02
16 | 040103001067 | 回填方 | 1、密实度要求：满足设计要求 2、填方材料品种：挖方土 | m3 | 11.25 | 19.6 | 220.5 | 157.16 | 18.9
17 | 040103002054 | 余方弃置 | 1、废弃料品种：沟槽挖方余土 2、运距：投标人自行考虑 | m3 | 89.78 | 19.03 | 1708.51 | 35.01 | 1344.01
18 | 040103001068 | 回填方 | 1、填方材料品种：中粗砂回填 | m3 | 18.96 | 313.56 | 5945.1 | 576.38 | 9.29
19 | 040103001069 | 回填方 | 1、填方材料品种：石粉回填至管顶30cm处 | m3 | 48.69 | 178.12 | 8672.66 | 1480.18 | 23.86
20 | 031001006056 | 塑料管 | 1、材质、规格：De110 UPVC排水管 2、连接建筑雨、污水立管（含管件） 3、暂估量（以现场实际发生为准） | m | 30.00 | 26.75 | 802.5 | 211.5 | 0.9
21 | 031001006057 | 塑料管 | 1、材质、规格：De160 UPVC排水管 2、排水出户管（含管件） 3、暂估量（以现场实际发生为准） | m | 30.00 | 45.23 | 1356.9 | 275.4 | 1.2
22 | 040501004053 | 塑料管 | 1、垫层、基础材质及厚度：150厚砂石垫层 2、材质及规格：D200HDPE双壁波纹管（环刚度≥8KN/m） 3、连接形式：承插式“O”型橡胶圈柔性接口 4、管道检验及试验要求：管道闭水试验 | m | 133.00 | 85.42 | 11360.86 | 1739.64 | 39.9
本页小计 | [6 empty] | 30790.4 | 4858.17 | 1636.08
【表10.2.2-16】
分部分项工程清单与计价表
单位(专业)工程名称:九标段-农林水利局 | [5 empty] | 标段: |  |  | 第5页 共7页
序号 | 项目编码 | 项目名称 | 项目特征 | 计量 单位 | 工程量 | 金 额 (元) |  |  |  |  | 备注
[6 empty] | 综合单价 | 合价 | 其中
[8 empty] | 人工费 | 机械费 | 暂估价
23 | 040504001063 | 砌筑井（300*300检查井） | 1、垫层、基础材质及厚度：10cm厚碎石垫层+10cmC30混凝土基础（含模板） 2、砌筑材料品种、规格、强度等级：井室墙、流槽采用M10号水泥砂浆、MU20水泥砖砌筑 3、勾缝、抹面要求：井室墙内外与流槽表面用1:2防水水泥砂浆抹面、厚20mm 4、平均井深：0.5m 5、井盖、井圈材质及规格：复合树脂井盖，300*300 | 座 | 3 | 340.3 | 1020.9 | 295.14 | 10.71
24 | 040504001064 | 砌筑井（500*500污水井） | 1、垫层、基础材质及厚度：10cm厚碎石垫层+10cmC30混凝土基础（含模板） 2、砌筑材料品种、规格、强度等级：井室墙、流槽采用M10号水泥砂浆、MU20水泥砖砌筑 3、勾缝、抹面要求：井室墙内外与流槽表面用1:2防水水泥砂浆抹面、厚20mm 4、平均井深：1.6m 5、井盖、井圈材质及规格：D400级球墨铸铁井盖，500*500 6、其他：成品聚乙烯防护网 | 座 | 5 | 1620.45 | 8102.25 | 1961.3 | 119.5
|  | 检查井等标识标牌及其他 |  |  |  |  | 1360
25 | 04B096 | 不锈钢标识 | 不锈钢标识φ8cm（雨水井、污水井） | 个 | 14 | 50 | 700
本页小计 | [6 empty] | 9823.15 | 2256.44 | 130.21
【表10.2.2-16】
分部分项工程清单与计价表
单位(专业)工程名称:九标段-农林水利局 | [5 empty] | 标段: |  |  | 第6页 共7页
序号 | 项目编码 | 项目名称 | 项目特征 | 计量 单位 | 工程量 | 金 额 (元) |  |  |  |  | 备注
[6 empty] | 综合单价 | 合价 | 其中
[8 empty] | 人工费 | 机械费 | 暂估价
26 | 04B097 | 不锈钢标识 | 不锈钢标识12*8cm（雨水边窨井） | 个 | 8 | 60 | 480
27 | 04B098 | 立管标识 | 立管标识 | 个 | 6 | 30 | 180
|  | 道路 |  |  |  |  | 124798.4 | 9570.15 | 20930.1
|  | 车行道 |  |  |  |  | 124798.4 | 9570.15 | 20930.1
28 | 04B099 | 切缝 | 1、锯缝机切缝缝~深10(cm) | m | 670.00 | 6.62 | 4435.4 | 2740.3 | 154.1
29 | 041001001019 | 拆除路面 | 1、材质：混凝土类（无筋） 2、厚度：15CM | m2 | 530.00 | 18.66 | 9889.8 | 800.3 | 7165.6
30 | 041001003024 | 拆除基层 | 1、材质：原路基水泥稳定碎石 2、厚度：20CM 3、部位：原水泥路面下基层 | m2 | 530.00 | 19.39 | 10276.7 | 789.7 | 7483.6
31 | 040103002055 | 余方弃置 | 1、废弃料品种：拆除路面及基础、侧石 2、运距：投标人自行考虑 | m3 | 185.50 | 33.2 | 6158.6 | 72.35 | 4897.2
32 | 040202001019 | 路床（槽）整形 | 1、路床（槽）整形 路床碾压检验 | m2 | 530.00 | 1.8 | 954 | 148.4 | 620.1
33 | 040202011016 | 碎石 | 1、石料规格：级配碎石 2、厚度：15CM | m2 | 530.00 | 37.01 | 19615.3 | 720.8 | 445.2
34 | 040203007016 | 水泥混凝土 | 1、混凝土强度等级：C35混凝土 2、厚度：20CM 3、其他：含模板等 | m2 | 530.00 | 138.62 | 73468.6 | 4298.3 | 164.3
本页小计 | [6 empty] | 125458.4 | 9570.15 | 20930.1
【表10.2.2-16】
分部分项工程清单与计价表
单位(专业)工程名称:九标段-农林水利局 | [5 empty] | 标段: |  |  | 第7页 共7页
序号 | 项目编码 | 项目名称 | 项目特征 | 计量 单位 | 工程量 | 金 额 (元) |  |  |  |  | 备注
[6 empty] | 综合单价 | 合价 | 其中
[8 empty] | 人工费 | 机械费 | 暂估价
合计 | [6 empty] | 235938.25 | 28613.24 | 25800.45

## 12_表10_2_2-16 施工技术措施项目清单与计价表
【表10.2.2-16】
施工技术措施项目清单与计价表
单位(专业)工程名称:九标段-农林水利局 | [5 empty] | 标段: |  |  | 第1页 共1页
序号 | 项目编码 | 项目名称 | 项目特征 | 计量 单位 | 工程量 | 金 额 (元) |  |  |  |  | 备注
[6 empty] | 综合单价 | 合价 | 其中
[8 empty] | 人工费 | 机械费 | 暂估价
|  | [请输入分部名称,电子评标勿删] |  |  | 0 |  | 37708.2 | 11226.36 | 10838.6
1 | 041106001012 | 大型机械设备进出场及安拆 | 1、履带式挖掘机1m3以内 | 项 | 1 | 3982.3 | 3982.3 | 584 | 1699.64
2 | 04B100 | 施工围挡 | 1、双面彩钢夹芯板围挡，H≥2.2m | m2 | 50.00 | 45.39 | 2269.5 | 297 | 355.5
3 | 04B101 | 绿植 | 按建设相关单位要求布置绿植 | 平米 | 50.00 | 15 | 750
4 | 04B102 | 施工围挡 | 通透式围挡，H≥1.8m | m2 | 1206.00 | 20.93 | 25241.58 | 7163.64 | 8574.66
5 | 011701002034 | 外脚手架 | 1、搭设高度：7m内 | m2 | 60.00 | 18.03 | 1081.8 | 624.6 | 64.2
6 | 011701002035 | 外脚手架 | 1、搭设高度：13m内 | m2 | 60.00 | 22.03 | 1321.8 | 676.2 | 69.6
7 | 011701002036 | 外脚手架 | 1、搭设高度：20m内 | m2 | 60.00 | 26.77 | 1606.2 | 771 | 75
8 | 041101005013 | 井字架 | 1、井深：2m内 | 座 | 14 | 103.93 | 1455.02 | 1109.92
本页小计 | [6 empty] | 37708.2 | 11226.36 | 10838.6
合计 | [6 empty] | 37708.2 | 11226.36 | 10838.6

## 12_表10_2_2-20 施工组织(总价)措施项目清单
【表10.2.2-20】
施工组织（总价）措施项目清单与计价表
工程名称:农林水利局 |  |  | 标段: | 第1页 共1页
序号 | 项目编号 | 项目名称 | 计算基础 | 费率 (%) | 金额 (元) | 备注
1 | 041109001001 | 安全文明施工费 |  |  | 5891.13
1.1 |  | 安全文明施工基本费 | 定额人工费+定额机械费 | 8.51 | 5891.13
2 | Z04110900801 | 提前竣工增加费 | 定额人工费+定额机械费
3 | 041109003001 | 二次搬运费 | 定额人工费+定额机械费
4 | 041109004001 | 冬雨季施工增加费 | 定额人工费+定额机械费 | 0.13 | 89.99
5 | 041109005001 | 行车、行人干扰增加费 | 定额人工费+定额机械费 | 1.69 | 1169.92
6 |  | 其他施工组织措施费 | 按相关规定计算
合 计 |  |  |  |  | 7151.04

## 12_表10_2_2-21 其他项目清单与计价汇总表
【表10.2.2-21】
其他项目清单与计价汇总表
工程名称:农林水利局 |  | 标段: | 第1页 共1页
序号 | 项 目 名 称 | 金额(元) | 备注
1 | 暂列金额 | 14688.87 | 明细详见表10.2.2-22
1.1 | 标化工地增加费 |  | 明细详见表10.2.2-22
1.2 | 优质工程增加费 |  | 明细详见表10.2.2-22
1.3 | 其他暂列金额 | 14688.87 | 明细详见表10.2.2-22
2 | 暂估价
2.1 | 材料（设备）暂估价 |  | 明细详见表10.2.2-23
2.2 | 专业工程暂估价 |  | 明细详见表10.2.2-24
2.3 | 专项技术措施暂估价 |  | 明细详见表10.2.2-25
3 | 计日工 |  | 明细详见表10.2.2-26
4 | 总承包服务费 |  | 明细详见表10.2.2-27
合 计 |  | 14688.87 | 0

## 12_表10_2_2-22 暂列金额明细表
【表10.2.2-22】
暂列金额明细表
工程名称:农林水利局 |  |  | 标段: | 第1页 共1页
序号 | 项 目 名 称 | 计量单位 | 暂定金额(元) | 备注
1 | 标化工地增加费 | 项
2 | 优质工程增加费 | 项
3 | 其他暂列金额 | 项 | 14688.87 | 估算比例一般不高于5%
3.1 | 其他暂列金额 | 项 | 14688.87
合计 |  |  | 14688.87 | -

## 12_表10_2_2-23 材料（工程设备）暂估单价表
【表10.2.2-23】
材料（工程设备）暂估单价表
单位(专业)工程名称:九标段-农林水利局 |  |  |  | 标段: |  | 第1页 共1页
序号 | 材料（工程设备）名称、规格、型号 | 计量 单位 | 数量 | 单价 | 合价 | 备注
合计

## 12_表10_2_2-24 专业工程暂估价表
【表10.2.2-24】
专业工程暂估价表
单位(专业)工程名称:九标段-农林水利局 |  | 标段: | 第1页 共1页
序号 | 工 程 名 称 | 工程内容 | 暂估金额(元) | 备注
合计

## 12_表10_2_2-29 主要工日一览表
【表10.2.2-29】
主要工日一览表
工程名称:农林水利局 |  |  | 标段: |  | 第1页 共1页
序号 | 工日名称（类别） | 单位 | 数 量 | 单价(元) | 合价（元） | 备注
1 | 一类人工 | 工日 | 13.18 | 135 | 1779.3
2 | 二类人工 | 工日 | 241.915 | 146 | 35319.59
3 | 二类人工 | 工日 | 18.76 | 146 | 2738.96

## 12_表10_2_2-30 发包人提供材料和设备一览表
【表10.2.2-30】
发包人提供材料和设备一览表
工程名称:农林水利局 |  |  | 标段: |  |  | 第1页 共1页
序号 | 材料(设备)名称、规格、型号 | 单位 | 数量 | 单价 (元) | 交货 方式 | 送达 地点 | 备注

## 12_表10_2_2-31 主要材料和工程设备一览表
【表10.2.2-31】
主要材料和工程设备一览表
工程名称:农林水利局 |  |  |  | 标段: |  | 第1页 共1页
序号 | 名称、规格、型号 | 单位 | 数量 | 单价(元) | 合价（元） | 备注
1 | 镀锌铁丝φ0.7-1.0 | kg | 0.844 | 4.42 | 3.73
2 | 镀锌铁丝综合 | kg | 5 | 4.42 | 22.1
3 | 热轧光圆钢筋综合 | t | 0.116 | 4787 | 555.29
4 | 低碳钢焊条综合 | kg | 0.211 | 6.81 | 1.44
5 | 普通硅酸盐水泥PO 42.5综合 | kg | 1317.827 | 0.53 | 699.77
6 | 黄砂毛砂 | t | 89.92 | 155 | 13937.6
7 | 黄砂净砂 | t | 3.415 | 180 | 614.7
8 | 砂砾石 | t | 89.633 | 126 | 11293.76
9 | 石屑 | t | 237.987 | 78.75 | 18741.48
10 | 碎石综合 | t | 149.151 | 126 | 18793.03
11 | 混凝土实心砖240×115×53 MU10 | 千块 | 7.989 | 495.6 | 3959.35
12 | 非泵送商品混凝土C30 | m3 | 4.069 | 572 | 2327.47
13 | 非泵送商品混凝土C35 | m3 | 107.06 | 606 | 64878.36
14 | 干混抹灰砂浆DP M20.0 | kg | 1060.741 | 0.37 | 389.29
15 | 干混砌筑砂浆DM M7.5 | kg | 149.243 | 0.34 | 50
16 | 干混砌筑砂浆DM M10.0 | kg | 5434.553 | 0.34 | 1842.31
17 | 碳素结构钢焊接钢管DN40×3.5 | m | 0.101 | 23.86 | 2.41
18 | 碳素结构钢焊接钢管DN40×3.5 | kg | 4.9 | 5.02 | 24.59
19 | HDPE双壁波纹管（环刚度≥8KN/m）DN200 | m | 208.075 | 33.48 | 6966.35
20 | HDPE双壁波纹管（环刚度≥8KN/m）DN300 | m | 131.95 | 50.66 | 6684.59
21 | 水 | m3 | 232.221 | 5.73 | 1330.63
22 | 木模板 | m3 | 0.221 | 1504 | 332.38
23 | D400级球墨铸铁井盖500*500 | 套 | 11 | 337.5 | 3712.5
24 | 防盗式球墨铸铁篦盖及盖座390*510 | 套 | 8 | 268.52 | 2148.12
25 | 塑料排水管UPVCDe160 | m | 54.615 | 31.77 | 1735.12

## 12_表10_2_2-32 主要机械台班一览表
【表10.2.2-32】
主要机械台班一览表
工程名称:农林水利局 |  |  |  | 标段: | 第1页 共1页
序号 | 机械名称、规格、型号 | 单位 | 数 量 | 单价(元) | 合价（元） | 备注
1 | 履带式推土机75kW | 台班 | 0.429 | 722.53 | 309.97
2 | 履带式推土机105kW | 台班 | 0.437 | 904.47 | 395.25
3 | 平地机90kW | 台班 | 0.323 | 633.31 | 204.56
4 | 轮胎式装载机1.5m3 | 台班 | 0.587 | 693.39 | 407.02
5 | 履带式单斗液压挖掘机1m3 | 台班 | 1.77 | 1026.32 | 1816.59
6 | 钢轮内燃压路机8t | 台班 | 0.148 | 395.88 | 58.59
7 | 钢轮内燃压路机12t | 台班 | 0.604 | 516.11 | 311.73
8 | 钢轮内燃压路机15t | 台班 | 0.292 | 614.51 | 179.44
9 | 电动夯实机250N·m | 台班 | 5.831 | 29.99 | 174.87
10 | 载货汽车4t | 台班 | 16.184 | 430.19 | 6962.19
11 | 载货汽车5t | 台班 | 0.011 | 441.64 | 4.86
12 | 自卸汽车15t | 台班 | 7.88 | 898.04 | 7076.56
13 | 平板拖车组40t | 台班 | 1 | 1186.48 | 1186.48
14 | 机动翻斗车1t | 台班 | 0.89 | 217.74 | 193.79
15 | 灰浆搅拌机200L | 台班 | 0.477 | 167.09 | 79.7
16 | 混凝土切缝机7.5kW | 台班 | 5.513 | 36.03 | 198.63
17 | 干混砂浆罐式搅拌机20000L | 台班 | 0.128 | 208.41 | 26.68
18 | 钢筋调直机14mm | 台班 | 0.017 | 39.74 | 0.68
19 | 钢筋切断机40mm | 台班 | 0.012 | 46.85 | 0.56
20 | 钢筋弯曲机40mm | 台班 | 0.038 | 27.99 | 1.06
21 | 木工圆锯机500mm | 台班 | 0.158 | 30.08 | 4.75
22 | 直流弧焊机32kW | 台班 | 0.025 | 106.95 | 2.67
23 | 电动空气压缩机0.6m3/min | 台班 | 0.046 | 35.76 | 1.64
24 | 水泥混凝土真空吸水机 | 台班 | 1.844 | 16.92 | 31.2
25 | 履带式单头岩石破碎机105kW | 台班 | 10.621 | 1379.3 | 14649.55
26 | 混凝土振捣器平板式 | 台班 | 10.622 | 13.13 | 139.47
27 | 混凝土振捣器插入式 | 台班 | 7.102 | 5.08 | 36.08
28 | 汽车式起重机5t | 台班 | 5.275 | 413.51 | 2181.27