## 表10_2_2-12 招标控制价费用表
【表10.2.2-12】
招标控制价费用表
工程名称:嵊州市贵门乡玠溪村村庄、庭院绿化提升及古树名木保护工程 |  |  |  |  | 第1页 共1页
序号 | 工程名称 | 金额(元) | 其中：（元） |  |  |  | 备注
|  |  | 暂估价 | 安全文明 施工基本费 | 规费 | 税金
1 | 嵊州市贵门乡玠溪村村庄、庭院绿化提升及古树名木保护工程 | 238369 | 20296 | 1982.68 | 11797.24 | 19681.84
1.1 | 园林 | 106198 | 20296 | 930.64 | 5417.63 | 8768.64
1.2 | 照明 | 54611 |  | 402.32 | 1033.35 | 4509.14
1.3 | 绿化 | 77560 |  | 649.72 | 5346.26 | 6404.06
合计 |  | 238369 | 20296 | 1982.68 | 11797.24 | 19681.84

## 1_表10_2_2-13 【不含单列】单位(专业)工程招
【表10.2.2-13】
单位（专业）工程招标控制价费用表
工程名称:嵊州市贵门乡玠溪村村庄、庭院绿化提升及古树名木保护工程-园林 |  |  | 标段: | 第1页 共1页
序号 | 费用名称 |  | 计算公式 | 金额 (元) | 备注
1 | 分部分项工程费 |  | ∑(分部分项工程量×综合单价） | 78749.63 | 见表10.2.2-16
1.1 | 其中 | 人工费+机械费 | ∑分部分项（定额人工费+定额机械费） | 13721.29
2 | 措施项目费 |  | （2.1+2.2） | 8622.59
2.1 | 施工技术措施项目费 |  | ∑(技措项目工程量×综合单价） | 7691.95 | 见表10.2.2-16
2.1.1 | 其中 | 人工费+机械费 | ∑技措项目（定额人工费+定额机械费） | 3771.88
2.2 | 施工组织措施项目费 |  | (1.1+2.1.1)×5.32% | 930.64 | 见表10.2.2-20
2.2.1 | 其中 | 安全文明施工基本费 | (1.1+2.1.1)×5.32% | 930.64 | 见表10.2.2-20
3 | 其他项目费 |  | （3.1+3.2+3.3+3.4） | 4639.49
3.1 | 暂列金额 |  | 3.1.1+3.1.2+3.1.3 | 4639.49 | 见表10.2.2-21
3.1.1 | 其中 | 标化工地增加费 | 按招标文件规定额度列计 |  | 见表10.2.2-22
3.1.2 |  | 优质工程增加费 | 按招标文件规定额度列计 |  | 见表10.2.2-22
3.1.3 |  | 其他暂列金额 | 按招标文件规定额度列计 | 4639.49 | 见表10.2.2-22
3.2 | 暂估价 |  | 3.2.1+3.2.2+3.2.3 |  | 见表10.2.2-21
3.2.1 | 其中 | 材料（工程设备）暂估价 | 按招标文件规定额度列计 (或计入综合单价) |  | 见表10.2.2-23
3.2.2 |  | 专业工程暂估价 | 按招标文件规定额度列计 |  | 见表10.2.2-24
3.2.3 |  | 专项技术措施暂估价 | 按招标文件规定额度列计 |  | 见表10.2.2-25
3.3 | 计日工 |  | ∑计日工(暂估数量×综合单价） |  | 见表10.2.2-21
3.4 | 施工总承包服务费 |  | 3.4.1+3.4.2 |  | 见表10.2.2-21
3.4.1 | 其中 | 专业发包工程管理费 | ∑专业发包工程（暂估金额×费率） |  | 见表10.2.2-27
3.4.2 |  | 甲供材料设备管理费 | 甲供材料暂估金额×费率+甲供设备暂估金额×费率 |  | 见表10.2.2-27
4 | 规费 |  | (1.1+2.1.1)×30.97% | 5417.63
5 | 税金 |  | (1+2+3+4)×9% | 8768.64
招标控制价合计 |  |  | 1+2+3+4+5 | 106198

## 1_表10_2_2-16 分部分项工程清单与计价表
【表10.2.2-16】
分部分项工程清单与计价表
单位(专业)工程名称:嵊州市贵门乡玠溪村村庄、庭院绿化提升及古树名木保护工程-园林 | [5 empty] | 标段: |  |  | 第1页 共6页
序号 | 项目编码 | 项目名称 | 项目特征 | 计量 单位 | 工程量 | 金 额 (元) |  |  |  |  | 备注
[6 empty] | 综合单价 | 合价 | 其中
[8 empty] | 人工费 | 机械费 | 暂估价
|  | 新增挡墙 |  |  |  |  | 4550.65 | 852 | 148.71
1 | 040101002001 | 挖沟槽土方 | 1.土壤类别：三类土 2.挖土深度：2M 内 | m3 | 10.37 | 3.29 | 34.12 | 4.04 | 23.02
2 | 040103001001 | 回填方 | 1.密实度要求：压实度≥93% 2.填方材料品种：原土回填 | m3 | 7.06 | 14.44 | 101.95 | 63.12 | 16.87
3 | 040103002001 | 余方弃置 | 1.废弃料品种：废弃土方 2.运距：施工方自行考虑 | m3 | 3.31 | 15.16 | 50.18 | 1.29 | 38.66
4 | 040305001001 | 垫层 | 1.材料品种、规格：碎石 2.厚度：10CM | m3 | 1.09 | 278.64 | 303.72 | 62.35
5 | 040303001001 | 混凝土垫层 | 1.混凝土强度等级：C15 | m3 | 0.81 | 567.81 | 459.93 | 79.34 | 15.63
6 | 040305003001 | 浆砌块料 | 1.材料品种、规格：当地石材砌筑，砂浆不外露 | m3 | 4.43 | 510.49 | 2261.47 | 524.02 | 45.36
7 | 010901001001 | 瓦屋面 | 1.瓦品种、规格：小青瓦 2.粘结层砂浆的配合比：1：2.5水泥砂浆 | m2 | 5.01 | 167.52 | 839.28 | 117.84 | 9.17
8 | 05B002 | 当地竹编，成品定制 | 当地竹编，成品定制 | 项 | 1 | 500 | 500
|  | 宣展墙1 |  |  |  |  | 12553.11 | 1584.64 | 117.74
9 | 010101003001 | 挖沟槽土方 | 1.土壤类别：三类土 2.挖土深度：2M 内 | m3 | 10.47 | 6.97 | 72.98 | 29.94 | 27.64
10 | 010103001001 | 回填方 | 1.密实度要求：压实度≥93% 2.填方材料品种：原土回填 | m3 | 7.53 | 16.81 | 126.58 | 95.33 | 4.07
本页小计 | [6 empty] | 4750.21 | 977.27 | 180.42
【表10.2.2-16】
分部分项工程清单与计价表
单位(专业)工程名称:嵊州市贵门乡玠溪村村庄、庭院绿化提升及古树名木保护工程-园林 | [5 empty] | 标段: |  |  | 第2页 共6页
序号 | 项目编码 | 项目名称 | 项目特征 | 计量 单位 | 工程量 | 金 额 (元) |  |  |  |  | 备注
[6 empty] | 综合单价 | 合价 | 其中
[8 empty] | 人工费 | 机械费 | 暂估价
11 | 010103002001 | 余方弃置 | 1.废弃料品种：废弃土方 2.运距：施工方自行考虑 | m3 | 2.94 | 15.88 | 46.69 | 2.56 | 34.6
12 | 010501001001 | 垫层 | 1.混凝土种类：基础垫层 2.混凝土强度等级：C15 | m3 | 0.60 | 563.94 | 338.36 | 61.22 | 4.66
13 | 010501002001 | 带形基础 | 1.混凝土种类：带型基础 2.混凝土强度等级：C25 | m3 | 1.58 | 578.6 | 914.19 | 152.99 | 11.57
14 | 010502002001 | 构造柱 | 1.混凝土类别：构造柱 2.混凝土强度等级：C25 | m3 | 1.08 | 733.59 | 792.28 | 236.11 | 8.36
15 | 010503004001 | 圈梁 | 1.混凝土类别：圈梁 2.混凝土强度等级：C25 | m3 | 0.15 | 673.18 | 100.98 | 24.86 | 1.16
16 | 010401001001 | 砖基础 | 1.砖品种、规格、强度等级：MU10砼实心砖 2.砂浆强度等级：水泥M10 | m3 | 0.76 | 523.23 | 397.65 | 96.19 | 4.88
17 | 010515001001 | 现浇构件钢筋 | 1.钢筋种类、规格：18内 | t | 0.145 | 5658.95 | 820.55 | 74.88 | 10.76
18 | 010401003001 | 实心砖墙 | 1.砖品种、规格、强度等级：MU10砼实心砖 2.砂浆强度等级、配合比：水泥M7.5 | m3 | 0.70 | 605.03 | 423.52 | 133.34 | 4.28
19 | 011201001001 | 墙面一般抹灰 | 1.面层厚度、砂浆配合比：20厚1:2.5水泥砂浆 | m2 | 8.36 | 42.42 | 354.63 | 206.16 | 5.43
20 | 011204003001 | 块料墙面 | 1.面层材料品种、规格、颜色：60*240小青砖工字铺 | m2 | 8.36 | 157.35 | 1315.45 | 457.63 | 0.33
21 | 011407001001 | 墙面喷刷涂料 | 1.腻子种类：外墙耐水腻子 2.涂料品种、喷刷遍数：白色外墙涂料 | m2 | 0.81 | 28.7 | 23.25 | 13.43
本页小计 | [6 empty] | 5527.55 | 1459.37 | 86.03
【表10.2.2-16】
分部分项工程清单与计价表
单位(专业)工程名称:嵊州市贵门乡玠溪村村庄、庭院绿化提升及古树名木保护工程-园林 | [5 empty] | 标段: |  |  | 第3页 共6页
序号 | 项目编码 | 项目名称 | 项目特征 | 计量 单位 | 工程量 | 金 额 (元) |  |  |  |  | 备注
[6 empty] | 综合单价 | 合价 | 其中
[8 empty] | 人工费 | 机械费 | 暂估价
22 | 05B003 | 2厚钢板造型顶 | 2厚钢板造型顶，外刷深灰色氟碳漆 | m | 3.50 | 500 | 1750
23 | 05B004 | 文宣展示板 | 文宣展示板（专业厂家定制），内容由甲方定 | m2 | 1.08 | 1200 | 1296 |  |  | 1296
24 | 05B005 | 2厚钢板镂空雕刻 | 2厚钢板镂空雕刻（专业厂家定制），外刷红色氟碳漆 | m2 | 3.78 | 1000 | 3780 |  |  | 3780
|  | 宣展墙2 |  |  |  |  | 11052.2 | 1439.92 | 46.21
25 | 010101003002 | 挖沟槽土方 | 1.土壤类别：三类土 2.挖土深度：2M 内 | m3 | 3.30 | 6.97 | 23 | 9.44 | 8.71
26 | 010103001002 | 回填方 | 1.密实度要求：压实度≥93% 2.填方材料品种：原土回填 | m3 | 2.34 | 16.81 | 39.34 | 29.62 | 1.26
27 | 010103002002 | 余方弃置 | 1.废弃料品种：废弃土方 2.运距：施工方自行考虑 | m3 | 0.96 | 15.88 | 15.24 | 0.84 | 11.3
28 | 010404001001 | 垫层 | 1.垫层材料种类、配合比、厚度：100厚碎石垫层 | m3 | 0.17 | 285.1 | 48.47 | 9.13 | 0.2
29 | 010501001002 | 垫层 | 1.混凝土种类：基础垫层 2.混凝土强度等级：C20 | m3 | 0.26 | 572.46 | 148.84 | 26.53 | 2.02
30 | 010401001002 | 砖基础 | 1.砖品种、规格、强度等级：MU10砼实心砖 2.砂浆强度等级：水泥M10 | m3 | 0.53 | 523.23 | 277.31 | 67.08 | 3.4
31 | 010401003002 | 实心砖墙 | 1.砖品种、规格、强度等级：MU10砼实心砖 2.砂浆强度等级、配合比：水泥M7.5 | m3 | 1.60 | 573.23 | 917.17 | 262.61 | 10.54
本页小计 | [6 empty] | 8295.37 | 405.25 | 37.43 | 5076
【表10.2.2-16】
分部分项工程清单与计价表
单位(专业)工程名称:嵊州市贵门乡玠溪村村庄、庭院绿化提升及古树名木保护工程-园林 | [5 empty] | 标段: |  |  | 第4页 共6页
序号 | 项目编码 | 项目名称 | 项目特征 | 计量 单位 | 工程量 | 金 额 (元) |  |  |  |  | 备注
[6 empty] | 综合单价 | 合价 | 其中
[8 empty] | 人工费 | 机械费 | 暂估价
32 | 011201001002 | 墙面一般抹灰 | 1.面层厚度、砂浆配合比：20厚1:2.5水泥砂浆 | m2 | 12.72 | 42.42 | 539.58 | 313.68 | 8.27
33 | 011204003002 | 块料墙面 | 1.面层材料品种、规格、颜色：60*240小青砖工字铺 | m2 | 12.72 | 157.35 | 2001.49 | 696.29 | 0.51
34 | 011407001002 | 墙面喷刷涂料 | 1.腻子种类：外墙耐水腻子 2.涂料品种、喷刷遍数：白色外墙涂料 | m2 | 1.49 | 28.7 | 42.76 | 24.7
35 | 05B006 | 文宣展示板 | 文宣展示板（专业厂家定制），内容由甲方定 | m2 | 1.32 | 1200 | 1584 |  |  | 1584
36 | 05B007 | 镀锌钢管造型 | 镀锌钢管造型，外刷灰色氟碳漆 | 项 | 1 | 2500 | 2500 |  |  | 2500
37 | 05B008 | 2厚钢板造型顶 | 2厚钢板造型顶，外刷深灰色氟碳漆 | m | 4.83 | 500 | 2415
38 | 05B009 | 50厚不锈钢文字“玠溪” | 50厚不锈钢文字“玠溪”，专业广告公司二次设计 | 项 | 1 | 500 | 500
|  | 宣展墙3 |  |  |  |  | 50593.67 | 9832.95 | 817.99
39 | 010101003003 | 挖沟槽土方 | 1.土壤类别：三类土 2.挖土深度：2M 内 | m3 | 46.00 | 6.97 | 320.62 | 131.56 | 121.44
40 | 010103001003 | 回填方 | 1.密实度要求：压实度≥93% 2.填方材料品种：原土回填 | m3 | 33.14 | 16.81 | 557.08 | 419.55 | 17.9
41 | 010103002003 | 余方弃置 | 1.废弃料品种：废弃土方 2.运距：施工方自行考虑 | m3 | 12.86 | 15.88 | 204.22 | 11.19 | 151.36
42 | 010501001003 | 垫层 | 1.混凝土种类：基础垫层 2.混凝土强度等级：C15 | m3 | 2.62 | 563.94 | 1477.52 | 267.34 | 20.33
本页小计 | [6 empty] | 12142.27 | 1864.31 | 319.81 | 4084
【表10.2.2-16】
分部分项工程清单与计价表
单位(专业)工程名称:嵊州市贵门乡玠溪村村庄、庭院绿化提升及古树名木保护工程-园林 | [5 empty] | 标段: |  |  | 第5页 共6页
序号 | 项目编码 | 项目名称 | 项目特征 | 计量 单位 | 工程量 | 金 额 (元) |  |  |  |  | 备注
[6 empty] | 综合单价 | 合价 | 其中
[8 empty] | 人工费 | 机械费 | 暂估价
43 | 010501002002 | 带形基础 | 1.混凝土种类：带型基础 2.混凝土强度等级：C25 | m3 | 6.92 | 578.6 | 4003.91 | 670.06 | 50.65
44 | 010502002002 | 构造柱 | 1.混凝土类别：构造柱 2.混凝土强度等级：C25 | m3 | 1.09 | 733.59 | 799.61 | 238.3 | 8.44
45 | 010503004002 | 圈梁 | 1.混凝土类别：圈梁 2.混凝土强度等级：C25 | m3 | 0.89 | 673.18 | 599.13 | 147.48 | 6.89
46 | 010401001003 | 砖基础 | 1.砖品种、规格、强度等级：MU10砼实心砖 2.砂浆强度等级：水泥M10 | m3 | 3.32 | 523.23 | 1737.12 | 420.18 | 21.31
47 | 010515001002 | 现浇构件钢筋 | 1.钢筋种类、规格：18内 | t | 0.356 | 5658.95 | 2014.59 | 183.84 | 26.42
48 | 010401003003 | 实心砖墙 | 1.砖品种、规格、强度等级：MU10砼实心砖 2.砂浆强度等级、配合比：水泥M7.5 | m3 | 6.26 | 605.03 | 3787.49 | 1192.4 | 38.25
49 | 011201001003 | 墙面一般抹灰 | 1.面层厚度、砂浆配合比：20厚1:2.5水泥砂浆 | m2 | 43.05 | 42.42 | 1826.18 | 1061.61 | 27.98
50 | 011204003003 | 块料墙面 | 1.面层材料品种、规格、颜色：60*240小青砖工字铺 | m2 | 43.05 | 157.35 | 6773.92 | 2356.56 | 1.72
51 | 010606013001 | 零星钢构件 | 3厚镀锌钢异形橼60*60，中-中220，喷深灰色氟碳漆 | t | 0.532 | 12822.94 | 6821.8 | 1967.88 | 279.87
52 | 010703001001 | 屋面木基层 | 15厚望板 | m2 | 22.60 | 78.47 | 1773.42 | 115.03
53 | 010902001001 | 屋面卷材防水 | 1.卷材品种、规格、厚度：SBS防水层 | m2 | 22.60 | 34.19 | 772.69 | 60.34
本页小计 | [6 empty] | 30909.86 | 8413.68 | 461.53
【表10.2.2-16】
分部分项工程清单与计价表
单位(专业)工程名称:嵊州市贵门乡玠溪村村庄、庭院绿化提升及古树名木保护工程-园林 | [5 empty] | 标段: |  |  | 第6页 共6页
序号 | 项目编码 | 项目名称 | 项目特征 | 计量 单位 | 工程量 | 金 额 (元) |  |  |  |  | 备注
[6 empty] | 综合单价 | 合价 | 其中
[8 empty] | 人工费 | 机械费 | 暂估价
54 | 010901001002 | 瓦屋面 | 1.瓦品种、规格：小青瓦 2.粘结层砂浆的配合比：1：2.5水泥砂浆 | m2 | 22.60 | 184.22 | 4163.37 | 589.63 | 45.43
55 | 05B010 | 文宣展示板 | 文宣展示板（专业厂家定制），内容由甲方定 | m2 | 9.28 | 1200 | 11136 |  |  | 11136
56 | 05B011 | 18cm小青瓦鱼鳞拼 | 18cm小青瓦鱼鳞拼，含80宽预制混凝土边框 | m2 | 7.30 | 250 | 1825
本页小计 | [6 empty] | 17124.37 | 589.63 | 45.43 | 11136
合计 | [6 empty] | 78749.63 | 13709.51 | 1130.65 | 20296

## 1_表10_2_2-16 施工技术措施项目清单与计价表
【表10.2.2-16】
施工技术措施项目清单与计价表
单位(专业)工程名称:嵊州市贵门乡玠溪村村庄、庭院绿化提升及古树名木保护工程-园林 | [5 empty] | 标段: |  |  | 第1页 共1页
序号 | 项目编码 | 项目名称 | 项目特征 | 计量 单位 | 工程量 | 金 额 (元) |  |  |  |  | 备注
[6 empty] | 综合单价 | 合价 | 其中
[8 empty] | 人工费 | 机械费 | 暂估价
1 | 041102001001 | 垫层模板 | 1.现浇混凝土模板 混凝土基础垫层木模^水泥砂浆 1:2.5 | m2 | 2.90 | 30.1 | 87.29 | 31.23 | 1.42
2 | 011702001001 | 基础 | 1.现浇混凝土模板 基础垫层模板 | m2 | 1.57 | 50.22 | 78.85 | 44.43 | 1.65
3 | 011702001002 | 基础 | 1.现浇带形基础 无梁式 复合木模 | m2 | 11.33 | 45.99 | 521.07 | 265.92 | 7.14
4 | 011702003001 | 构造柱 | 1.现浇混凝土 构造柱 | m2 | 26.99 | 52.34 | 1412.66 | 608.35 | 22.94
5 | 011702008001 | 圈梁 | 1.现浇混凝土 直形圈过梁 复合木模 | m2 | 9.06 | 56.69 | 513.61 | 297.62 | 5.89
6 | 011701002001 | 外脚手架 | 1.外墙脚手架 高度7m以内 | m2 | 49.01 | 18.46 | 904.72 | 510.19 | 53.42
7 | 041106001001 | 大型机械设备进出场及安拆 | 1.履带式挖掘机1m3以内 | 台·次 | 1 | 4173.75 | 4173.75 | 584 | 1728.97
本页小计 | [6 empty] | 7691.95 | 2341.74 | 1821.43
合计 | [6 empty] | 7691.95 | 2341.74 | 1821.43

## 1_表10_2_2-17 综合单价计算表
【表10.2.2-17】
综合单价计算表
单位(专业)工程名称:嵊州市贵门乡玠溪村村庄、庭院绿化提升及古树名木保护工程-园林 | [5 empty] | 标段: |  |  | 第1页 共6页
清单 序号 | 项目编码 (定额编码) | 清单（定额） 项目名称 | 计量 单位 | 数量 | 综 合 单 价 (元) | [5 empty] | 合计 (元)
[5 empty] | 人工费 | 材料 (设备) 费 | 机械费 | 管理费 | 利润 | 小计
|  | 新增挡墙 | [8 empty] | 4550.65
1 | 040101002001 | 挖沟槽土方 | m3 | 10.37 | 0.39 |  | 2.22 | 0.43 | 0.25 | 3.29 | 34.12
| D1-69 | 挖掘机挖土 不装车三类土 | m3 | 10.37 | 0.39 |  | 2.22 | 0.43 | 0.25 | 3.29 | 34.12
2 | 040103001001 | 回填方 | m3 | 7.06 | 8.94 |  | 2.39 | 1.95 | 1.16 | 14.44 | 101.95
| D1-116 | 机械 填土夯实槽、坑 | m3 | 7.06 | 8.94 |  | 2.39 | 1.95 | 1.16 | 14.44 | 101.95
3 | 040103002001 | 余方弃置 | m3 | 3.31 | 0.39 |  | 11.68 | 1.94 | 1.15 | 15.16 | 50.18
| D1-88 | 装载机装松散土 | m3 | 3.31 | 0.39 |  | 1.68 | 0.33 | 0.19 | 2.59 | 8.57
| D1-94+1-95*2换 | 自卸汽车运土方~运距3(km) | m3 | 3.31 |  |  | 10 | 1.61 | 0.96 | 12.57 | 41.61
4 | 040305001001 | 垫层 | m3 | 1.09 | 57.2 | 205.8 |  | 9.79 | 5.85 | 278.64 | 303.72
| D3-186 | 基础 垫层碎石 | m3 | 1.09 | 57.2 | 205.8 |  | 9.79 | 5.85 | 278.64 | 303.72
5 | 040303001001 | 混凝土垫层 | m3 | 0.81 | 97.95 | 418.47 | 19.3 | 20.08 | 12.01 | 567.81 | 459.93
| D3-187换 | 基础 垫层混凝土 ^现浇现拌混凝土 C15（40） | m3 | 0.81 | 97.95 | 418.47 | 19.3 | 20.08 | 12.01 | 567.81 | 459.93
6 | 040305003001 | 浆砌块料 | m3 | 4.43 | 118.29 | 346.8 | 10.24 | 22 | 13.16 | 510.49 | 2261.47
| D1-185换 | 挡墙 浆砌块石^水泥砂浆 M10.0 | m3 | 4.43 | 118.29 | 346.8 | 10.24 | 22 | 13.16 | 510.49 | 2261.47
7 | 010901001001 | 瓦屋面 | m2 | 5.01 | 23.52 | 135.23 | 1.83 | 4.34 | 2.6 | 167.52 | 839.28
| A9-16换 | 瓦屋面 小青瓦 屋面基层 水泥砂浆粘贴^水泥砂浆 1:2.5 | m2 | 5.01 | 23.52 | 135.23 | 1.83 | 4.34 | 2.6 | 167.52 | 839.28
8 | 05B002 | 当地竹编，成品定制 | 项 | 1 |  | 500 |  |  |  | 500 | 500
| 综合单价 | 当地竹编，成品定制 | 项 | 1 |  | 500 |  |  |  | 500 | 500
|  | 宣展墙1 | [8 empty] | 12553.11
9 | 010101003001 | 挖沟槽土方 | m3 | 10.47 | 2.86 |  | 2.64 | 0.92 | 0.55 | 6.97 | 72.98
| A1-21 | 挖掘机挖槽坑土方 不装车 三类土 | m3 | 10.47 | 2.86 |  | 2.64 | 0.92 | 0.55 | 6.97 | 72.98
10 | 010103001001 | 回填方 | m3 | 7.53 | 12.66 |  | 0.54 | 2.26 | 1.35 | 16.81 | 126.58
| A1-80 | 人工就地回填土 夯实 | m3 | 7.53 | 12.66 |  | 0.54 | 2.26 | 1.35 | 16.81 | 126.58
11 | 010103002001 | 余方弃置 | m3 | 2.94 | 0.87 |  | 11.77 | 2.03 | 1.21 | 15.88 | 46.69
【表10.2.2-17】
综合单价计算表
单位(专业)工程名称:嵊州市贵门乡玠溪村村庄、庭院绿化提升及古树名木保护工程-园林 | [5 empty] | 标段: |  |  | 第2页 共6页
清单 序号 | 项目编码 (定额编码) | 清单（定额） 项目名称 | 计量 单位 | 数量 | 综 合 单 价 (元) | [5 empty] | 合计 (元)
[5 empty] | 人工费 | 材料 (设备) 费 | 机械费 | 管理费 | 利润 | 小计
| A1-35 | 装载机装车 土方 | m3 | 2.94 | 0.52 |  | 1.63 | 0.34 | 0.2 | 2.69 | 7.91
| A1-39+1-40*2换 | 自卸汽车运土 ~运距3000(m) | m3 | 2.94 | 0.35 |  | 10.14 | 1.69 | 1.01 | 13.19 | 38.78
12 | 010501001001 | 垫层 | m3 | 0.60 | 102.04 | 424.09 | 7.76 | 18.8 | 11.25 | 563.94 | 338.36
| A5-1换 | 现浇混凝土 基础 垫层^现浇现拌混凝土 C15（40） | m3 | 0.6 | 44.21 | 423.87 | 0.71 | 7.69 | 4.6 | 481.08 | 288.65
| A5-35 | 现场搅拌混凝土调整费 | m3 | 0.606 | 57.26 | 0.22 | 6.98 | 11 | 6.58 | 82.04 | 49.72
13 | 010501002001 | 带形基础 | m3 | 1.58 | 96.83 | 445.95 | 7.32 | 17.83 | 10.67 | 578.6 | 914.19
| A5-3换 | 现浇混凝土 基础 混凝土^现浇现拌混凝土 C25（40） | m3 | 1.58 | 39 | 445.73 | 0.27 | 6.72 | 4.02 | 495.74 | 783.27
| A5-35 | 现场搅拌混凝土调整费 | m3 | 1.5958 | 57.26 | 0.22 | 6.98 | 11 | 6.58 | 82.04 | 130.92
14 | 010502002001 | 构造柱 | m3 | 1.08 | 218.62 | 445.3 | 7.74 | 38.75 | 23.18 | 733.59 | 792.28
| A5-7换 | 现浇混凝土 构造柱^现浇现拌混凝土 C25（40） | m3 | 1.08 | 160.79 | 445.08 | 0.69 | 27.64 | 16.53 | 650.73 | 702.79
| A5-35 | 现场搅拌混凝土调整费 | m3 | 1.0908 | 57.26 | 0.22 | 6.98 | 11 | 6.58 | 82.04 | 89.49
15 | 010503004001 | 圈梁 | m3 | 0.15 | 165.71 | 452.28 | 7.74 | 29.69 | 17.76 | 673.18 | 100.98
| A5-10换 | 现浇混凝土 圈梁、过梁、拱形梁^现浇现拌混凝土 C25（40） | m3 | 0.15 | 107.88 | 452.06 | 0.69 | 18.58 | 11.11 | 590.32 | 88.55
| A5-35 | 现场搅拌混凝土调整费 | m3 | 0.1515 | 57.26 | 0.22 | 6.98 | 11 | 6.58 | 82.04 | 12.43
16 | 010401001001 | 砖基础 | m3 | 0.76 | 126.56 | 353.88 | 6.42 | 22.76 | 13.61 | 523.23 | 397.65
| A4-1换 | 混凝土实心砖基础 墙厚1砖^水泥砂浆 M10.0 | m3 | 0.76 | 126.56 | 353.88 | 6.42 | 22.76 | 13.61 | 523.23 | 397.65
17 | 010515001001 | 现浇构件钢筋 | t | 0.145 | 516.4 | 4907.11 | 74.2 | 100.9 | 60.34 | 5658.95 | 820.55
| A5-39 | 现浇构件带肋钢筋 HRB400以内 直径（mm以内）18 | t | 0.145 | 516.4 | 4907.11 | 74.2 | 100.9 | 60.34 | 5658.95 | 820.55
18 | 010401003001 | 实心砖墙 | m3 | 0.70 | 190.48 | 354.66 | 6.11 | 33.65 | 20.13 | 605.03 | 423.52
| A4-7换 | 混凝土实心砖 墙厚3/4砖^水泥砂浆 M7.5 | m3 | 0.7 | 190.48 | 354.66 | 6.11 | 33.65 | 20.13 | 605.03 | 423.52
19 | 011201001001 | 墙面一般抹灰 | m2 | 8.36 | 24.66 | 10.16 | 0.65 | 4.35 | 2.6 | 42.42 | 354.63
| A12-2换 | 外墙砂浆抹灰 14+6mm厚^水泥砂浆 1:2.5 | m2 | 8.36 | 24.66 | 10.16 | 0.65 | 4.35 | 2.6 | 42.42 | 354.63
【表10.2.2-17】
综合单价计算表
单位(专业)工程名称:嵊州市贵门乡玠溪村村庄、庭院绿化提升及古树名木保护工程-园林 | [5 empty] | 标段: |  |  | 第3页 共6页
清单 序号 | 项目编码 (定额编码) | 清单（定额） 项目名称 | 计量 单位 | 数量 | 综 合 单 价 (元) | [5 empty] | 合计 (元)
[5 empty] | 人工费 | 材料 (设备) 费 | 机械费 | 管理费 | 利润 | 小计
20 | 011204003001 | 块料墙面 | m2 | 8.36 | 54.74 | 87.53 | 0.04 | 9.41 | 5.63 | 157.35 | 1315.45
| A12-57换 | 墙面（干粉型粘结剂）粘贴外墙面砖^水泥砂浆 1:2.5 | m2 | 8.36 | 54.74 | 87.53 | 0.04 | 9.41 | 5.63 | 157.35 | 1315.45
21 | 011407001001 | 墙面喷刷涂料 | m2 | 0.81 | 16.58 | 7.56 |  | 2.85 | 1.71 | 28.7 | 23.25
| A14-141 | 抹灰面批刮腻子（满刮两遍） | m2 | 0.81 | 9.7 | 2.76 |  | 1.67 | 1 | 15.13 | 12.26
| A14-128 | 墙、柱、天棚面刷乳胶漆 ~二遍 | m2 | 0.81 | 6.88 | 4.8 |  | 1.18 | 0.71 | 13.57 | 10.99
22 | 05B003 | 2厚钢板造型顶 | m | 3.50 |  | 500 |  |  |  | 500 | 1750
| 综合单价 | 2厚钢板造型顶 | m | 3.5 |  | 500 |  |  |  | 500 | 1750
23 | 05B004 | 文宣展示板 | m2 | 1.08 |  | 1200 |  |  |  | 1200 | 1296
| 暂估价 | 文宣展示板 | m2 | 1.08 |  | 1200 |  |  |  | 1200 | 1296
24 | 05B005 | 2厚钢板镂空雕刻 | m2 | 3.78 |  | 1000 |  |  |  | 1000 | 3780
| 暂估价 | 2厚钢板镂空雕刻 | m2 | 3.78 |  | 1000 |  |  |  | 1000 | 3780
|  | 宣展墙2 | [8 empty] | 11052.2
25 | 010101003002 | 挖沟槽土方 | m3 | 3.30 | 2.86 |  | 2.64 | 0.92 | 0.55 | 6.97 | 23
| A1-21 | 挖掘机挖槽坑土方 不装车 三类土 | m3 | 3.3 | 2.86 |  | 2.64 | 0.92 | 0.55 | 6.97 | 23
26 | 010103001002 | 回填方 | m3 | 2.34 | 12.66 |  | 0.54 | 2.26 | 1.35 | 16.81 | 39.34
| A1-80 | 人工就地回填土 夯实 | m3 | 2.34 | 12.66 |  | 0.54 | 2.26 | 1.35 | 16.81 | 39.34
27 | 010103002002 | 余方弃置 | m3 | 0.96 | 0.87 |  | 11.77 | 2.03 | 1.21 | 15.88 | 15.24
| A1-35 | 装载机装车 土方 | m3 | 0.96 | 0.52 |  | 1.63 | 0.34 | 0.2 | 2.69 | 2.58
| A1-39+1-40*2换 | 自卸汽车运土 ~运距3000(m) | m3 | 0.96 | 0.35 |  | 10.14 | 1.69 | 1.01 | 13.19 | 12.66
28 | 010404001001 | 垫层 | m3 | 0.17 | 53.73 | 215.15 | 1.2 | 9.4 | 5.62 | 285.1 | 48.47
| A4-87 | 碎石垫层 干铺 | m3 | 0.17 | 53.73 | 215.15 | 1.2 | 9.4 | 5.62 | 285.1 | 48.47
29 | 010501001002 | 垫层 | m3 | 0.26 | 102.04 | 432.61 | 7.76 | 18.8 | 11.25 | 572.46 | 148.84
| A5-1换 | 现浇混凝土 基础 垫层^现浇现拌混凝土 C20（40） | m3 | 0.26 | 44.21 | 432.39 | 0.71 | 7.69 | 4.6 | 489.6 | 127.3
| A5-35 | 现场搅拌混凝土调整费 | m3 | 0.2626 | 57.26 | 0.22 | 6.98 | 11 | 6.58 | 82.04 | 21.54
【表10.2.2-17】
综合单价计算表
单位(专业)工程名称:嵊州市贵门乡玠溪村村庄、庭院绿化提升及古树名木保护工程-园林 | [5 empty] | 标段: |  |  | 第4页 共6页
清单 序号 | 项目编码 (定额编码) | 清单（定额） 项目名称 | 计量 单位 | 数量 | 综 合 单 价 (元) | [5 empty] | 合计 (元)
[5 empty] | 人工费 | 材料 (设备) 费 | 机械费 | 管理费 | 利润 | 小计
30 | 010401001002 | 砖基础 | m3 | 0.53 | 126.56 | 353.88 | 6.42 | 22.76 | 13.61 | 523.23 | 277.31
| A4-1换 | 混凝土实心砖基础 墙厚1砖^水泥砂浆 M10.0 | m3 | 0.53 | 126.56 | 353.88 | 6.42 | 22.76 | 13.61 | 523.23 | 277.31
31 | 010401003002 | 实心砖墙 | m3 | 1.60 | 164.13 | 355.81 | 6.59 | 29.22 | 17.48 | 573.23 | 917.17
| A4-6换 | 混凝土实心砖 墙厚1砖^水泥砂浆 M7.5 | m3 | 1.6 | 164.13 | 355.81 | 6.59 | 29.22 | 17.48 | 573.23 | 917.17
32 | 011201001002 | 墙面一般抹灰 | m2 | 12.72 | 24.66 | 10.16 | 0.65 | 4.35 | 2.6 | 42.42 | 539.58
| A12-2换 | 外墙砂浆抹灰 14+6mm厚^水泥砂浆 1:2.5 | m2 | 12.72 | 24.66 | 10.16 | 0.65 | 4.35 | 2.6 | 42.42 | 539.58
33 | 011204003002 | 块料墙面 | m2 | 12.72 | 54.74 | 87.53 | 0.04 | 9.41 | 5.63 | 157.35 | 2001.49
| A12-57换 | 墙面（干粉型粘结剂）粘贴外墙面砖^水泥砂浆 1:2.5 | m2 | 12.72 | 54.74 | 87.53 | 0.04 | 9.41 | 5.63 | 157.35 | 2001.49
34 | 011407001002 | 墙面喷刷涂料 | m2 | 1.49 | 16.58 | 7.56 |  | 2.85 | 1.71 | 28.7 | 42.76
| A14-141 | 抹灰面批刮腻子（满刮两遍） | m2 | 1.49 | 9.7 | 2.76 |  | 1.67 | 1 | 15.13 | 22.54
| A14-128 | 墙、柱、天棚面刷乳胶漆 ~二遍 | m2 | 1.49 | 6.88 | 4.8 |  | 1.18 | 0.71 | 13.57 | 20.22
35 | 05B006 | 文宣展示板 | m2 | 1.32 |  | 1200 |  |  |  | 1200 | 1584
| 暂估价 | 文宣展示板 | m2 | 1.32 |  | 1200 |  |  |  | 1200 | 1584
36 | 05B007 | 镀锌钢管造型 | 项 | 1 |  | 2500 |  |  |  | 2500 | 2500
| 暂估价 | 镀锌钢管造型 | 项 | 1 |  | 2500 |  |  |  | 2500 | 2500
37 | 05B008 | 2厚钢板造型顶 | m | 4.83 |  | 500 |  |  |  | 500 | 2415
| 综合单价 | 2厚钢板造型顶 | m | 4.83 |  | 500 |  |  |  | 500 | 2415
38 | 05B009 | 50厚不锈钢文字“玠溪” | 项 | 1 |  | 500 |  |  |  | 500 | 500
| 综合单价 | 50厚不锈钢文字“玠溪” | 项 | 1 |  | 500 |  |  |  | 500 | 500
|  | 宣展墙3 | [8 empty] | 50593.67
39 | 010101003003 | 挖沟槽土方 | m3 | 46.00 | 2.86 |  | 2.64 | 0.92 | 0.55 | 6.97 | 320.62
| A1-21 | 挖掘机挖槽坑土方 不装车 三类土 | m3 | 46 | 2.86 |  | 2.64 | 0.92 | 0.55 | 6.97 | 320.62
40 | 010103001003 | 回填方 | m3 | 33.14 | 12.66 |  | 0.54 | 2.26 | 1.35 | 16.81 | 557.08
| A1-80 | 人工就地回填土 夯实 | m3 | 33.14 | 12.66 |  | 0.54 | 2.26 | 1.35 | 16.81 | 557.08
【表10.2.2-17】
综合单价计算表
单位(专业)工程名称:嵊州市贵门乡玠溪村村庄、庭院绿化提升及古树名木保护工程-园林 | [5 empty] | 标段: |  |  | 第5页 共6页
清单 序号 | 项目编码 (定额编码) | 清单（定额） 项目名称 | 计量 单位 | 数量 | 综 合 单 价 (元) | [5 empty] | 合计 (元)
[5 empty] | 人工费 | 材料 (设备) 费 | 机械费 | 管理费 | 利润 | 小计
41 | 010103002003 | 余方弃置 | m3 | 12.86 | 0.87 |  | 11.77 | 2.03 | 1.21 | 15.88 | 204.22
| A1-35 | 装载机装车 土方 | m3 | 12.86 | 0.52 |  | 1.63 | 0.34 | 0.2 | 2.69 | 34.59
| A1-39+1-40*2换 | 自卸汽车运土 ~运距3000(m) | m3 | 12.86 | 0.35 |  | 10.14 | 1.69 | 1.01 | 13.19 | 169.62
42 | 010501001003 | 垫层 | m3 | 2.62 | 102.04 | 424.09 | 7.76 | 18.8 | 11.25 | 563.94 | 1477.52
| A5-1换 | 现浇混凝土 基础 垫层^现浇现拌混凝土 C15（40） | m3 | 2.62 | 44.21 | 423.87 | 0.71 | 7.69 | 4.6 | 481.08 | 1260.43
| A5-35 | 现场搅拌混凝土调整费 | m3 | 2.6462 | 57.26 | 0.22 | 6.98 | 11 | 6.58 | 82.04 | 217.09
43 | 010501002002 | 带形基础 | m3 | 6.92 | 96.83 | 445.95 | 7.32 | 17.83 | 10.67 | 578.6 | 4003.91
| A5-3换 | 现浇混凝土 基础 混凝土^现浇现拌混凝土 C25（40） | m3 | 6.92 | 39 | 445.73 | 0.27 | 6.72 | 4.02 | 495.74 | 3430.52
| A5-35 | 现场搅拌混凝土调整费 | m3 | 6.9892 | 57.26 | 0.22 | 6.98 | 11 | 6.58 | 82.04 | 573.39
44 | 010502002002 | 构造柱 | m3 | 1.09 | 218.62 | 445.3 | 7.74 | 38.75 | 23.18 | 733.59 | 799.61
| A5-7换 | 现浇混凝土 构造柱^现浇现拌混凝土 C25（40） | m3 | 1.09 | 160.79 | 445.08 | 0.69 | 27.64 | 16.53 | 650.73 | 709.3
| A5-35 | 现场搅拌混凝土调整费 | m3 | 1.1009 | 57.26 | 0.22 | 6.98 | 11 | 6.58 | 82.04 | 90.32
45 | 010503004002 | 圈梁 | m3 | 0.89 | 165.71 | 452.28 | 7.74 | 29.69 | 17.76 | 673.18 | 599.13
| A5-10换 | 现浇混凝土 圈梁、过梁、拱形梁^现浇现拌混凝土 C25（40） | m3 | 0.89 | 107.88 | 452.06 | 0.69 | 18.58 | 11.11 | 590.32 | 525.38
| A5-35 | 现场搅拌混凝土调整费 | m3 | 0.8989 | 57.26 | 0.22 | 6.98 | 11 | 6.58 | 82.04 | 73.75
46 | 010401001003 | 砖基础 | m3 | 3.32 | 126.56 | 353.88 | 6.42 | 22.76 | 13.61 | 523.23 | 1737.12
| A4-1换 | 混凝土实心砖基础 墙厚1砖^水泥砂浆 M10.0 | m3 | 3.32 | 126.56 | 353.88 | 6.42 | 22.76 | 13.61 | 523.23 | 1737.12
47 | 010515001002 | 现浇构件钢筋 | t | 0.356 | 516.4 | 4907.11 | 74.2 | 100.9 | 60.34 | 5658.95 | 2014.59
| A5-39 | 现浇构件带肋钢筋 HRB400以内 直径（mm以内）18 | t | 0.356 | 516.4 | 4907.11 | 74.2 | 100.9 | 60.34 | 5658.95 | 2014.59
48 | 010401003003 | 实心砖墙 | m3 | 6.26 | 190.48 | 354.66 | 6.11 | 33.65 | 20.13 | 605.03 | 3787.49
| A4-7换 | 混凝土实心砖 墙厚3/4砖^水泥砂浆 M7.5 | m3 | 6.26 | 190.48 | 354.66 | 6.11 | 33.65 | 20.13 | 605.03 | 3787.49
49 | 011201001003 | 墙面一般抹灰 | m2 | 43.05 | 24.66 | 10.16 | 0.65 | 4.35 | 2.6 | 42.42 | 1826.18
【表10.2.2-17】
综合单价计算表
单位(专业)工程名称:嵊州市贵门乡玠溪村村庄、庭院绿化提升及古树名木保护工程-园林 | [5 empty] | 标段: |  |  | 第6页 共6页
清单 序号 | 项目编码 (定额编码) | 清单（定额） 项目名称 | 计量 单位 | 数量 | 综 合 单 价 (元) | [5 empty] | 合计 (元)
[5 empty] | 人工费 | 材料 (设备) 费 | 机械费 | 管理费 | 利润 | 小计
| A12-2换 | 外墙砂浆抹灰 14+6mm厚^水泥砂浆 1:2.5 | m2 | 43.05 | 24.66 | 10.16 | 0.65 | 4.35 | 2.6 | 42.42 | 1826.18
50 | 011204003003 | 块料墙面 | m2 | 43.05 | 54.74 | 87.53 | 0.04 | 9.41 | 5.63 | 157.35 | 6773.92
| A12-57换 | 墙面（干粉型粘结剂）粘贴外墙面砖^水泥砂浆 1:2.5 | m2 | 43.05 | 54.74 | 87.53 | 0.04 | 9.41 | 5.63 | 157.35 | 6773.92
51 | 010606013001 | 零星钢构件 | t | 0.532 | 3699.02 | 7441.07 | 526.07 | 723.69 | 433.09 | 12822.94 | 6821.8
| A6-74 | 其他钢构件现场制作 | t | 0.532 | 1112.89 | 5799.29 | 296.04 | 240.98 | 144.12 | 7593.32 | 4039.65
| A6-35 | 厂（库）房钢结构 零星钢构件安装 | t | 0.532 | 552.77 | 215.08 | 218.19 | 131.48 | 78.63 | 1196.15 | 636.35
| A6-75 | 钢构件喷砂除锈 | t | 0.532 | 133.6 | 102.99 | 11.84 | 24.97 | 14.93 | 288.33 | 153.39
| A14-111 | 金属面防锈漆 一遍 | m2 | 45.2 | 6.54 | 1.18 |  | 1.12 | 0.67 | 9.51 | 429.85
| A14-116 | 金属面刷氟碳漆 ~二遍 | m2 | 45.2 | 15.82 | 14.4 |  | 2.72 | 1.63 | 34.57 | 1562.56
52 | 010703001001 | 屋面木基层 | m2 | 22.60 | 5.09 | 71.98 |  | 0.88 | 0.52 | 78.47 | 1773.42
| A7-24 | 屋面错口板基层 无油毡 | m2 | 22.6 | 5.09 | 71.98 |  | 0.88 | 0.52 | 78.47 | 1773.42
53 | 010902001001 | 屋面卷材防水 | m2 | 22.60 | 2.67 | 30.79 |  | 0.46 | 0.27 | 34.19 | 772.69
| A9-51 | 平面改性沥青卷材 自粘法~一层 | m2 | 22.6 | 2.67 | 30.79 |  | 0.46 | 0.27 | 34.19 | 772.69
54 | 010901001002 | 瓦屋面 | m2 | 22.60 | 26.09 | 148.43 | 2.01 | 4.81 | 2.88 | 184.22 | 4163.37
| A9-16换 | 瓦屋面 小青瓦 屋面基层 水泥砂浆粘贴^水泥砂浆 1:2.5 | m2 | 22.6 | 23.52 | 135.23 | 1.83 | 4.34 | 2.6 | 167.52 | 3785.95
| A9-14换 | 瓦屋面 彩色水泥瓦屋脊 水泥砂浆粘贴^水泥砂浆 1:2.5 | m | 15.383 | 3.78 | 19.39 | 0.26 | 0.69 | 0.41 | 24.53 | 377.34
55 | 05B010 | 文宣展示板 | m2 | 9.28 |  | 1200 |  |  |  | 1200 | 11136
| 暂估价 | 文宣展示板 | m2 | 9.28 |  | 1200 |  |  |  | 1200 | 11136
56 | 05B011 | 18cm小青瓦鱼鳞拼 | m2 | 7.30 |  | 250 |  |  |  | 250 | 1825
| 综合单价 | 18cm小青瓦鱼鳞拼 | m2 | 7.3 |  | 250 |  |  |  | 250 | 1825
合计 | [10 empty] | 78749.63

## 1_表10_2_2-17 综合单价计算表(技术措施)
【表10.2.2-17】
综合单价计算表
单位(专业)工程名称:嵊州市贵门乡玠溪村村庄、庭院绿化提升及古树名木保护工程-园林 | [5 empty] | 标段: |  |  | 第1页 共1页
清单 序号 | 项目编码 (定额编码) | 清单（定额） 项目名称 | 计量 单位 | 数量 | 综 合 单 价 (元) | [5 empty] | 合计 (元)
[5 empty] | 人工费 | 材料 (设备) 费 | 机械费 | 管理费 | 利润 | 小计
1 | 041102001001 | 垫层模板 | m2 | 2.90 | 10.77 | 15.77 | 0.49 | 1.92 | 1.15 | 30.1 | 87.29
| D6-1090换 | 现浇混凝土模板 混凝土基础垫层木模^水泥砂浆 1:2.5 | m2 | 2.9 | 10.77 | 15.77 | 0.49 | 1.92 | 1.15 | 30.1 | 87.29
2 | 011702001001 | 基础 | m2 | 1.57 | 28.3 | 12.86 | 1.05 | 5.01 | 3 | 50.22 | 78.85
| A5-97 | 现浇混凝土模板 基础垫层模板 | m2 | 1.57 | 28.3 | 12.86 | 1.05 | 5.01 | 3 | 50.22 | 78.85
3 | 011702001002 | 基础 | m2 | 11.33 | 23.47 | 15.31 | 0.63 | 4.12 | 2.46 | 45.99 | 521.07
| A5-99 | 现浇带形基础 无梁式 复合木模 | m2 | 11.33 | 23.47 | 15.31 | 0.63 | 4.12 | 2.46 | 45.99 | 521.07
4 | 011702003001 | 构造柱 | m2 | 26.99 | 22.54 | 22.57 | 0.85 | 3.99 | 2.39 | 52.34 | 1412.66
| A5-123 | 现浇混凝土 构造柱 | m2 | 26.99 | 22.54 | 22.57 | 0.85 | 3.99 | 2.39 | 52.34 | 1412.66
5 | 011702008001 | 圈梁 | m2 | 9.06 | 32.85 | 14.03 | 0.65 | 5.73 | 3.43 | 56.69 | 513.61
| A5-140 | 现浇混凝土 直形圈过梁 复合木模 | m2 | 9.06 | 32.85 | 14.03 | 0.65 | 5.73 | 3.43 | 56.69 | 513.61
6 | 011701002001 | 外脚手架 | m2 | 49.01 | 10.41 | 3.84 | 1.09 | 1.95 | 1.17 | 18.46 | 904.72
| A18-34 | 外墙脚手架 高度7m以内 | m2 | 49.01 | 10.41 | 3.84 | 1.09 | 1.95 | 1.17 | 18.46 | 904.72
7 | 041106001001 | 大型机械设备进出场及安拆 | 台·次 | 1 | 584 | 1248.92 | 1728.97 | 382.88 | 228.98 | 4173.75 | 4173.75
| D3001 | 履带式挖掘机1m3以内 | 台次 | 1 | 584 | 1248.92 | 1728.97 | 382.88 | 228.98 | 4173.75 | 4173.75
合计 | [10 empty] | 7691.95

## 1_表10_2_2-22 暂列金额明细表
【表10.2.2-22】
暂列金额明细表
工程名称:园林 |  |  | 标段: | 第1页 共1页
序号 | 项 目 名 称 | 计量单位 | 暂定金额(元) | 备注
1 | 标化工地增加费 | 项
2 | 优质工程增加费 | 项
3 | 其他暂列金额 | 项 | 4639.49 | 估算比例一般不高于5%
3.1 | 其他暂列金额 | 项 | 4639.49
合计 |  |  | 4639.49 | -

## 1_表10_2_2-29 主要工日一览表
【表10.2.2-29】
主要工日一览表
工程名称:园林 |  |  | 标段: |  | 第1页 共1页
序号 | 工日名称（类别） | 单位 | 数 量 | 单价(元) | 合价（元） | 备注
1 | 一类人工 | 工日 | 5.917 | 135 | 798.8
2 | 二类人工 | 工日 | 55.067 | 146 | 8039.78
3 | 三类人工 | 工日 | 43.193 | 167 | 7213.23

## 1_表10_2_2-31 主要材料和工程设备一览表
【表10.2.2-31】
主要材料和工程设备一览表
工程名称:园林 |  |  |  | 标段: |  | 第1页 共2页
序号 | 名称、规格、型号 | 单位 | 数量 | 单价(元) | 合价（元） | 备注
1 | 热轧带肋钢筋HRB400φ18 | t | 0.514 | 4735 | 2433.79
2 | 镀锌铁丝φ0.7-1.0 | kg | 1.833 | 4.42 | 8.1
3 | 镀锌铁丝综合 | kg | 5 | 4.42 | 22.1
4 | 型钢综合 | t | 0.484 | 5221 | 2526.96
5 | 中厚钢板综合 | t | 0.08 | 5221 | 417.68
6 | 镀锌铁丝8# | kg | 0.343 | 4.42 | 1.52
7 | 圆钉 | kg | 5.131 | 4.42 | 22.68
8 | 电焊条E43系列 | kg | 10.108 | 6.81 | 68.84
9 | 预埋铁件 | kg | 0.51 | 6.64 | 3.39
10 | 镀锌铁丝18# | kg | 1.524 | 4.42 | 6.74
11 | 镀锌铁丝22# | kg | 0.039 | 4.42 | 0.17
12 | 复合硅酸盐水泥PC 32.5R综合 | kg | 1.175 | 0.48 | 0.57
13 | 普通硅酸盐水泥PO 42.5综合 | kg | 6886.847 | 0.52 | 3567.39
14 | 白色硅酸盐水泥425#、二级白度 | kg | 13.21 | 0.61 | 8.07
15 | 黄砂净砂 | t | 24.223 | 180 | 4360.14
16 | 碎石综合 | t | 22.175 | 119 | 2638.83
17 | 块石 | t | 8.266 | 107 | 884.46
18 | 混凝土实心砖240×115×53 MU10 | 千块 | 7.068 | 495.6 | 3502.9
19 | 三星脊 | 千张 | 0.047 | 5000 | 235
20 | 杉格椽 | m3 | 0.049 | 1062 | 52.04
21 | 小青砖工字铺60*240 | m2 | 54.761 | 85 | 4654.69
22 | 自粘聚合物改性沥青防水卷材2.0mm I型 N类 | m2 | 25.764 | 23.89 | 615.5
23 | 汽油综合 | kg | 8.436 | 8.39 | 70.78
24 | 钢支撑 | kg | 12.276 | 5.49 | 67.4
25 | 水 | m3 | 10.962 | 5.73 | 62.81
26 | 复合模板综合 | m2 | 11.246 | 42.48 | 477.73
27 | 木模板 | m3 | 0.236 | 1504 | 354.94
28 | 安全网 | m2 | 4.288 | 6.64 | 28.47
29 | 脚手架钢管 | kg | 14.99 | 5.31 | 79.6
【表10.2.2-31】
主要材料和工程设备一览表
工程名称:园林 |  |  |  | 标段: |  | 第2页 共2页
序号 | 名称、规格、型号 | 单位 | 数量 | 单价(元) | 合价（元） | 备注
30 | 电焊条E50系列 | kg | 2.705 | 6.81 | 18.42
31 | 小青瓦180×170-180 | 千张 | 4.622 | 637.2 | 2945.14

## 1_表10_2_2-32 主要机械台班一览表
【表10.2.2-32】
主要机械台班一览表
工程名称:园林 |  |  |  | 标段: | 第1页 共2页
序号 | 机械名称、规格、型号 | 单位 | 数 量 | 单价(元) | 合价（元） | 备注
1 | 履带式推土机90kW | 台班 | 0.014 | 839.37 | 11.75
2 | 履带式推土机105kW | 台班 | 0.002 | 924.53 | 1.85
3 | 轮胎式装载机1.5m3 | 台班 | 0.008 | 712.78 | 5.7
4 | 轮胎式装载机2m3 | 台班 | 0.034 | 796.68 | 27.09
5 | 履带式单斗液压挖掘机1m3 | 台班 | 0.66 | 1047.11 | 691.09
6 | 电动夯实机250N·m | 台班 | 1.345 | 29.99 | 40.34
7 | 履带式电动起重机5t | 台班 | 0.038 | 253.16 | 9.62
8 | 汽车式起重机20t | 台班 | 0.113 | 1042.76 | 117.83
9 | 门式起重机10t | 台班 | 0.101 | 480.21 | 48.5
10 | 叉式起重机5t | 台班 | 0.027 | 471.36 | 12.73
11 | 载货汽车4t | 台班 | 0.191 | 439.61 | 83.97
12 | 载货汽车5t | 台班 | 0.003 | 452.26 | 1.36
13 | 自卸汽车15t | 台班 | 0.222 | 915.5 | 203.24
14 | 平板拖车组40t | 台班 | 1 | 1205.41 | 1205.41
15 | 双锥反转出料混凝土搅拌机500L | 台班 | 0.486 | 232.62 | 113.05
16 | 灰浆搅拌机200L | 台班 | 1.357 | 167.09 | 226.74
17 | 钢筋切断机40mm | 台班 | 0.051 | 46.85 | 2.39
18 | 钢筋弯曲机40mm | 台班 | 0.115 | 27.99 | 3.22
19 | 木工圆锯机500mm | 台班 | 0.121 | 30.08 | 3.64
20 | 摇臂钻床50mm | 台班 | 0.048 | 22.78 | 1.09
21 | 半自动切割机100mm | 台班 | 0.011 | 102.73 | 1.13
22 | 型钢剪断机500mm | 台班 | 0.037 | 88.32 | 3.27
23 | 喷砂除锈机3m3/min | 台班 | 0.16 | 39.47 | 6.32
24 | 交流弧焊机32kV·A | 台班 | 0.098 | 102.85 | 10.08
25 | 交流弧焊机42kV·A | 台班 | 0.426 | 144.16 | 61.41
26 | 直流弧焊机32kW | 台班 | 0.225 | 106.95 | 24.06
27 | 对焊机75kV·A | 台班 | 0.055 | 131.93 | 7.26
28 | 电焊条烘干箱45×35×45cm3 | 台班 | 0.252 | 9.73 | 2.45
29 | 电动空气压缩机10m3/min | 台班 | 0.037 | 436.77 | 16.16
30 | 混凝土振捣器平板式 | 台班 | 0.215 | 13.13 | 2.82
【表10.2.2-32】
主要机械台班一览表
工程名称:园林 |  |  |  | 标段: | 第2页 共2页
序号 | 机械名称、规格、型号 | 单位 | 数 量 | 单价(元) | 合价（元） | 备注
31 | 混凝土振捣器插入式 | 台班 | 0.895 | 5.08 | 4.55
32 | 汽车式起重机5t | 台班 | 0.009 | 421.2 | 3.79

## 2_表10_2_2-13 【不含单列】单位(专业)工程招
【表10.2.2-13】
单位（专业）工程招标控制价费用表
工程名称:嵊州市贵门乡玠溪村村庄、庭院绿化提升及古树名木保护工程-照明 |  |  | 标段: | 第1页 共1页
序号 | 费用名称 |  | 计算公式 | 金额 (元) | 备注
1 | 分部分项工程费 |  | ∑(分部分项工程量×综合单价） | 46280.14 | 见表10.2.2-16
1.1 | 其中 | 人工费+机械费 | ∑分部分项（定额人工费+定额机械费） | 5511.19
2 | 措施项目费 |  | （2.1+2.2） | 402.32
2.1 | 施工技术措施项目费 |  | ∑(技措项目工程量×综合单价） |  | 见表10.2.2-16
2.1.1 | 其中 | 人工费+机械费 | ∑技措项目（定额人工费+定额机械费）
2.2 | 施工组织措施项目费 |  | (1.1+2.1.1)×7.3% | 402.32 | 见表10.2.2-20
2.2.1 | 其中 | 安全文明施工基本费 | (1.1+2.1.1)×7.3% | 402.32 | 见表10.2.2-20
3 | 其他项目费 |  | （3.1+3.2+3.3+3.4） | 2385.79
3.1 | 暂列金额 |  | 3.1.1+3.1.2+3.1.3 | 2385.79 | 见表10.2.2-21
3.1.1 | 其中 | 标化工地增加费 | 按招标文件规定额度列计 |  | 见表10.2.2-22
3.1.2 |  | 优质工程增加费 | 按招标文件规定额度列计 |  | 见表10.2.2-22
3.1.3 |  | 其他暂列金额 | 按招标文件规定额度列计 | 2385.79 | 见表10.2.2-22
3.2 | 暂估价 |  | 3.2.1+3.2.2+3.2.3 |  | 见表10.2.2-21
3.2.1 | 其中 | 材料（工程设备）暂估价 | 按招标文件规定额度列计 (或计入综合单价) |  | 见表10.2.2-23
3.2.2 |  | 专业工程暂估价 | 按招标文件规定额度列计 |  | 见表10.2.2-24
3.2.3 |  | 专项技术措施暂估价 | 按招标文件规定额度列计 |  | 见表10.2.2-25
3.3 | 计日工 |  | ∑计日工(暂估数量×综合单价） |  | 见表10.2.2-21
3.4 | 施工总承包服务费 |  | 3.4.1+3.4.2 |  | 见表10.2.2-21
3.4.1 | 其中 | 专业发包工程管理费 | ∑专业发包工程（暂估金额×费率） |  | 见表10.2.2-27
3.4.2 |  | 甲供材料设备管理费 | 甲供材料暂估金额×费率+甲供设备暂估金额×费率 |  | 见表10.2.2-27
4 | 规费 |  | (1.1+2.1.1)×18.75% | 1033.35
5 | 税金 |  | (1+2+3+4)×9% | 4509.14
招标控制价合计 |  |  | 1+2+3+4+5 | 54611

## 2_表10_2_2-16 分部分项工程清单与计价表
【表10.2.2-16】
分部分项工程清单与计价表
单位(专业)工程名称:嵊州市贵门乡玠溪村村庄、庭院绿化提升及古树名木保护工程-照明 | [5 empty] | 标段: |  |  | 第1页 共3页
序号 | 项目编码 | 项目名称 | 项目特征 | 计量 单位 | 工程量 | 金 额 (元) |  |  |  |  | 备注
[6 empty] | 综合单价 | 合价 | 其中
[8 empty] | 人工费 | 机械费 | 暂估价
|  | 村标 |  |  |  |  | 740.76 | 115.57 | 18.45
1 | 040101002002 | 挖沟槽土方 | 1.土壤类别：三类土 2.挖土深度：2M 内 | m3 | 2.18 | 3.23 | 7.04 | 0.85 | 4.84
2 | 040103001002 | 回填方 | 1.密实度要求：压实度≥93% 2.填方材料品种：原土回填 | m3 | 2.18 | 14.17 | 30.89 | 19.49 | 5.21
3 | 040804001001 | 配管 | 1.名称：电缆套管 2.规格：PE32 | m | 8.74 | 7.46 | 65.2 | 22.72 | 6.21
4 | 040803001001 | 电缆 | 1.名称：排管内敷设电缆 2.规格：YJV-3*4 | m | 8.74 | 11.73 | 102.52 | 10.05 | 2.19
5 | 030412001002 | 普通灯具 | 1.灯具名称：投光灯、地插式 暖黄色光源 2.灯具规格：LED 18W | 套 | 3 | 178.37 | 535.11 | 62.46
|  | 好人公园 |  |  |  |  | 28466.97 | 2622.87 | 724.4
6 | 040101002003 | 挖沟槽土方 | 1.土壤类别：三类土 2.挖土深度：2M 内 | m3 | 25.94 | 3.23 | 83.79 | 10.12 | 57.59
7 | 040103001003 | 回填方 | 1.密实度要求：压实度≥93% 2.填方材料品种：原土回填 | m3 | 25.94 | 14.17 | 367.57 | 231.9 | 62
8 | 040804001002 | 配管 | 1.名称：电缆套管 2.规格：PE32 | m | 103.75 | 7.46 | 773.98 | 269.75 | 73.66
9 | 040803001002 | 电缆 | 1.名称：排管内敷设电缆 2.规格：YJV-3*4 | m | 112.15 | 11.73 | 1315.52 | 128.97 | 28.04
本页小计 | [6 empty] | 3281.62 | 756.31 | 239.74
【表10.2.2-16】
分部分项工程清单与计价表
单位(专业)工程名称:嵊州市贵门乡玠溪村村庄、庭院绿化提升及古树名木保护工程-照明 | [5 empty] | 标段: |  |  | 第2页 共3页
序号 | 项目编码 | 项目名称 | 项目特征 | 计量 单位 | 工程量 | 金 额 (元) |  |  |  |  | 备注
[6 empty] | 综合单价 | 合价 | 其中
[8 empty] | 人工费 | 机械费 | 暂估价
10 | 040805004003 | 景观照明灯 | 1.名称：庭院灯 H=3.5m，暖白色光源 2.基础：500*500*900钢筋混凝土基础 3.规格：LDE 40W 4.安装形式：落地安装 5.接地要求：L50*5热镀锌角钢接地极，-40*4热镀锌扁钢接地母线 | 套 | 8 | 2232.84 | 17862.72 | 1266.32 | 413.2
11 | 040805004004 | 景观照明灯 | 1.名称：草坪灯 H=0.6m，暖白色光源 2.规格：LED 20W 3.安装形式：落地安装 | 套 | 8 | 179.35 | 1434.8 | 329.04
12 | 030412004003 | 装饰灯 | 1.装饰灯名称：侧壁灯、柱子侧面 暖白色光源 2.装饰灯规格：LED 15W 3.安装形式：侧壁安装 | 套 | 4 | 289.74 | 1158.96 | 114.92
13 | 040801010002 | 落地式配电箱 | 1.名称：景观照明配电箱AL1 2.型号：IP54 3.规格：QDB | 台 | 1 | 5469.63 | 5469.63 | 271.85 | 89.91
|  | 连廊 |  |  |  |  | 13715.55 | 1486.45 | 299.41
14 | 040804001003 | 配管 | 1.名称：电缆套管 2.规格：PE32 | m | 218.23 | 7.46 | 1628 | 567.4 | 154.94
15 | 040803001003 | 电缆 | 1.名称：排管内敷设电缆 2.规格：YJV-3*4 | m | 218.23 | 11.73 | 2559.84 | 250.96 | 54.56
16 | 030412001005 | 普通灯具 | 1.灯具名称：连廊灯 2.型 号：吊装 3.灯具规格：LED 暖白光 9W | 套 | 52 | 78.04 | 4058.08 | 396.24
本页小计 | [6 empty] | 34172.03 | 3196.73 | 712.61
【表10.2.2-16】
分部分项工程清单与计价表
单位(专业)工程名称:嵊州市贵门乡玠溪村村庄、庭院绿化提升及古树名木保护工程-照明 | [5 empty] | 标段: |  |  | 第3页 共3页
序号 | 项目编码 | 项目名称 | 项目特征 | 计量 单位 | 工程量 | 金 额 (元) |  |  |  |  | 备注
[6 empty] | 综合单价 | 合价 | 其中
[8 empty] | 人工费 | 机械费 | 暂估价
17 | 040801010003 | 落地式配电箱 | 1.名称：景观照明配电箱AL2 2.型号：IP54 3.规格：QDB | 台 | 1 | 5469.63 | 5469.63 | 271.85 | 89.91
|  | 球场 |  |  |  |  | 3356.86 | 612.27 | 117.19
18 | 040101002005 | 挖沟槽土方 | 1.土壤类别：三类土 2.挖土深度：2M 内 | m3 | 13.87 | 3.23 | 44.8 | 5.41 | 30.79
19 | 040103001005 | 回填方 | 1.密实度要求：压实度≥93% 2.填方材料品种：原土回填 | m3 | 13.87 | 14.17 | 196.54 | 124 | 33.15
20 | 040804001004 | 配管 | 1.名称：电缆套管 2.规格：PE32 | m | 55.46 | 7.46 | 413.73 | 144.2 | 39.38
21 | 040803001004 | 电缆 | 1.名称：排管内敷设电缆 2.规格：YJV-3*4 | m | 55.46 | 11.73 | 650.55 | 63.78 | 13.87
22 | 030412004008 | 装饰灯 | 1.装饰灯名称：球场照明灯 2.装饰灯规格：LDE 2*200W 3.安装形式：落地安装 | 套 | 4 | 512.81 | 2051.24 | 274.88
本页小计 | [6 empty] | 8826.49 | 884.12 | 207.1
合计 | [6 empty] | 46280.14 | 4837.16 | 1159.45

## 2_表10_2_2-16 施工技术措施项目清单与计价表
【表10.2.2-16】
施工技术措施项目清单与计价表
单位(专业)工程名称:嵊州市贵门乡玠溪村村庄、庭院绿化提升及古树名木保护工程-照明 | [5 empty] | 标段: |  |  | 第1页 共1页
序号 | 项目编码 | 项目名称 | 项目特征 | 计量 单位 | 工程量 | 金 额 (元) |  |  |  |  | 备注
[6 empty] | 综合单价 | 合价 | 其中
[8 empty] | 人工费 | 机械费 | 暂估价
本页小计
合计

## 2_表10_2_2-17 综合单价计算表
【表10.2.2-17】
综合单价计算表
单位(专业)工程名称:嵊州市贵门乡玠溪村村庄、庭院绿化提升及古树名木保护工程-照明 | [5 empty] | 标段: |  |  | 第1页 共3页
清单 序号 | 项目编码 (定额编码) | 清单（定额） 项目名称 | 计量 单位 | 数量 | 综 合 单 价 (元) | [5 empty] | 合计 (元)
[5 empty] | 人工费 | 材料 (设备) 费 | 机械费 | 管理费 | 利润 | 小计
|  | 村标 | [8 empty] | 740.76
1 | 040101002002 | 挖沟槽土方 | m3 | 2.18 | 0.39 |  | 2.22 | 0.39 | 0.23 | 3.23 | 7.04
| 1-69 | 挖掘机挖土 不装车三类土 | m3 | 2.18 | 0.39 |  | 2.22 | 0.39 | 0.23 | 3.23 | 7.04
2 | 040103001002 | 回填方 | m3 | 2.18 | 8.94 |  | 2.39 | 1.79 | 1.05 | 14.17 | 30.89
| 1-116 | 机械 填土夯实槽、坑 | m3 | 2.18 | 8.94 |  | 2.39 | 1.79 | 1.05 | 14.17 | 30.89
3 | 040804001001 | 配管 | m | 8.74 | 2.6 | 3.34 | 0.71 | 0.51 | 0.3 | 7.46 | 65.2
| 8-282 | 塑料管地埋敷设 塑料管公称直径 （mm 以内）32 | m | 8.74 | 2.6 | 3.34 | 0.71 | 0.51 | 0.3 | 7.46 | 65.2
4 | 040803001001 | 电缆 | m | 8.74 | 1.15 | 9.98 | 0.25 | 0.22 | 0.13 | 11.73 | 102.52
| 8-202*J0.25换 | 排管内铜芯电力电缆敷设 电缆（截面mm2以内）35`10mm2及以下 铜芯铝芯 三芯及以上电力电缆敷设 | m | 8.74 | 1.15 | 9.98 | 0.25 | 0.22 | 0.13 | 11.73 | 102.52
5 | 030412001002 | 普通灯具 | 套 | 3 | 20.82 | 152.35 |  | 3.28 | 1.92 | 178.37 | 535.11
| C4-13-211 | 嵌入式地灯安装 地板下 | 套 | 3 | 20.82 | 152.35 |  | 3.28 | 1.92 | 178.37 | 535.11
|  | 好人公园 | [8 empty] | 28466.97
6 | 040101002003 | 挖沟槽土方 | m3 | 25.94 | 0.39 |  | 2.22 | 0.39 | 0.23 | 3.23 | 83.79
| 1-69 | 挖掘机挖土 不装车三类土 | m3 | 25.94 | 0.39 |  | 2.22 | 0.39 | 0.23 | 3.23 | 83.79
7 | 040103001003 | 回填方 | m3 | 25.94 | 8.94 |  | 2.39 | 1.79 | 1.05 | 14.17 | 367.57
| 1-116 | 机械 填土夯实槽、坑 | m3 | 25.94 | 8.94 |  | 2.39 | 1.79 | 1.05 | 14.17 | 367.57
8 | 040804001002 | 配管 | m | 103.75 | 2.6 | 3.34 | 0.71 | 0.51 | 0.3 | 7.46 | 773.98
| 8-282 | 塑料管地埋敷设 塑料管公称直径 （mm 以内）32 | m | 103.75 | 2.6 | 3.34 | 0.71 | 0.51 | 0.3 | 7.46 | 773.98
9 | 040803001002 | 电缆 | m | 112.15 | 1.15 | 9.98 | 0.25 | 0.22 | 0.13 | 11.73 | 1315.52
| 8-202*J0.25换 | 排管内铜芯电力电缆敷设 电缆（截面mm2以内）35`10mm2及以下 铜芯铝芯 三芯及以上电力电缆敷设 | m | 112.15 | 1.15 | 9.98 | 0.25 | 0.22 | 0.13 | 11.73 | 1315.52
10 | 040805004003 | 景观照明灯 | 套 | 8 | 158.29 | 1970.76 | 51.65 | 32.87 | 19.27 | 2232.84 | 17862.72
【表10.2.2-17】
综合单价计算表
单位(专业)工程名称:嵊州市贵门乡玠溪村村庄、庭院绿化提升及古树名木保护工程-照明 | [5 empty] | 标段: |  |  | 第2页 共3页
清单 序号 | 项目编码 (定额编码) | 清单（定额） 项目名称 | 计量 单位 | 数量 | 综 合 单 价 (元) | [5 empty] | 合计 (元)
[5 empty] | 人工费 | 材料 (设备) 费 | 机械费 | 管理费 | 利润 | 小计
| 1-69 | 挖掘机挖土 不装车三类土 | m3 | 1.8 | 0.39 |  | 2.22 | 0.39 | 0.23 | 3.23 | 5.81
| 8-171换 | C20 钢筋混凝土基础 制作^现浇现拌混凝土 C20（40） | m3 | 1.8 | 188.92 | 589.54 | 13.01 | 31.78 | 18.63 | 841.88 | 1515.38
| C4-13-266 | 庭院路灯（柱灯）≤5m | 套 | 8 | 59.86 | 1768.52 | 35.38 | 14.85 | 8.7 | 1887.31 | 15098.48
| 8-494 | 接地极（板）制作、安装 角钢接地极普通土 | 根（块） | 8 | 31.54 | 4.2 | 11.85 | 6.8 | 3.99 | 58.38 | 467.04
| 8-497 | 接地母线敷设 | m | 4 | 23.21 | 0.41 | 1.05 | 3.82 | 2.24 | 30.73 | 122.92
| 1-269 | 普通钢筋制作、安装 带肋钢筋 | t | 0.045504 | 786.06 | 4899.65 | 27.8 | 128.2 | 75.16 | 5916.87 | 269.24
| 1-268 | 普通钢筋制作、安装 圆钢 | t | 0.05688 | 1156.32 | 5248.7 | 43.79 | 189.08 | 110.85 | 6748.74 | 383.87
11 | 040805004004 | 景观照明灯 | 套 | 8 | 41.13 | 127.94 |  | 6.48 | 3.8 | 179.35 | 1434.8
| C4-13-267 | 草坪地灯立柱式 | 套 | 8 | 41.13 | 127.94 |  | 6.48 | 3.8 | 179.35 | 1434.8
12 | 030412004003 | 装饰灯 | 套 | 4 | 28.73 | 253.83 |  | 4.53 | 2.65 | 289.74 | 1158.96
| C4-13-174 | 盆景花木装饰灯具安装 墙壁式 | 套 | 4 | 28.73 | 253.83 |  | 4.53 | 2.65 | 289.74 | 1158.96
13 | 040801010002 | 落地式配电箱 | 台 | 1 | 271.85 | 5018.5 | 89.91 | 56.34 | 33.03 | 5469.63 | 5469.63
| 8-62 | 成套配电箱安装 落地式 | 台 | 1 | 271.85 | 5018.5 | 89.91 | 56.34 | 33.03 | 5469.63 | 5469.63
|  | 连廊 | [8 empty] | 13715.55
14 | 040804001003 | 配管 | m | 218.23 | 2.6 | 3.34 | 0.71 | 0.51 | 0.3 | 7.46 | 1628
| 8-282 | 塑料管地埋敷设 塑料管公称直径 （mm 以内）32 | m | 218.23 | 2.6 | 3.34 | 0.71 | 0.51 | 0.3 | 7.46 | 1628
15 | 040803001003 | 电缆 | m | 218.23 | 1.15 | 9.98 | 0.25 | 0.22 | 0.13 | 11.73 | 2559.84
| 8-202*J0.25换 | 排管内铜芯电力电缆敷设 电缆（截面mm2以内）35`10mm2及以下 铜芯铝芯 三芯及以上电力电缆敷设 | m | 218.23 | 1.15 | 9.98 | 0.25 | 0.22 | 0.13 | 11.73 | 2559.84
16 | 030412001005 | 普通灯具 | 套 | 52 | 7.62 | 68.52 |  | 1.2 | 0.7 | 78.04 | 4058.08
| C4-13-4 | 其他普通灯具安装 软线吊灯 | 套 | 52 | 7.62 | 68.52 |  | 1.2 | 0.7 | 78.04 | 4058.08
17 | 040801010003 | 落地式配电箱 | 台 | 1 | 271.85 | 5018.5 | 89.91 | 56.34 | 33.03 | 5469.63 | 5469.63
【表10.2.2-17】
综合单价计算表
单位(专业)工程名称:嵊州市贵门乡玠溪村村庄、庭院绿化提升及古树名木保护工程-照明 | [5 empty] | 标段: |  |  | 第3页 共3页
清单 序号 | 项目编码 (定额编码) | 清单（定额） 项目名称 | 计量 单位 | 数量 | 综 合 单 价 (元) | [5 empty] | 合计 (元)
[5 empty] | 人工费 | 材料 (设备) 费 | 机械费 | 管理费 | 利润 | 小计
| 8-62 | 成套配电箱安装 落地式 | 台 | 1 | 271.85 | 5018.5 | 89.91 | 56.34 | 33.03 | 5469.63 | 5469.63
|  | 球场 | [8 empty] | 3356.86
18 | 040101002005 | 挖沟槽土方 | m3 | 13.87 | 0.39 |  | 2.22 | 0.39 | 0.23 | 3.23 | 44.8
| 1-69 | 挖掘机挖土 不装车三类土 | m3 | 13.87 | 0.39 |  | 2.22 | 0.39 | 0.23 | 3.23 | 44.8
19 | 040103001005 | 回填方 | m3 | 13.87 | 8.94 |  | 2.39 | 1.79 | 1.05 | 14.17 | 196.54
| 1-116 | 机械 填土夯实槽、坑 | m3 | 13.87 | 8.94 |  | 2.39 | 1.79 | 1.05 | 14.17 | 196.54
20 | 040804001004 | 配管 | m | 55.46 | 2.6 | 3.34 | 0.71 | 0.51 | 0.3 | 7.46 | 413.73
| 8-282 | 塑料管地埋敷设 塑料管公称直径 （mm 以内）32 | m | 55.46 | 2.6 | 3.34 | 0.71 | 0.51 | 0.3 | 7.46 | 413.73
21 | 040803001004 | 电缆 | m | 55.46 | 1.15 | 9.98 | 0.25 | 0.22 | 0.13 | 11.73 | 650.55
| 8-202*J0.25换 | 排管内铜芯电力电缆敷设 电缆（截面mm2以内）35`10mm2及以下 铜芯铝芯 三芯及以上电力电缆敷设 | m | 55.46 | 1.15 | 9.98 | 0.25 | 0.22 | 0.13 | 11.73 | 650.55
22 | 030412004008 | 装饰灯 | 套 | 4 | 68.72 | 426.91 |  | 10.83 | 6.35 | 512.81 | 2051.24
| C4-13-185 | 太阳灯 | 套 | 4 | 68.72 | 426.91 |  | 10.83 | 6.35 | 512.81 | 2051.24
合计 | [10 empty] | 46280.14

## 2_表10_2_2-17 综合单价计算表(技术措施)
【表10.2.2-17】
综合单价计算表
单位(专业)工程名称:嵊州市贵门乡玠溪村村庄、庭院绿化提升及古树名木保护工程-照明 | [5 empty] | 标段: |  |  | 第1页 共1页
清单 序号 | 项目编码 (定额编码) | 清单（定额） 项目名称 | 计量 单位 | 数量 | 综 合 单 价 (元) | [5 empty] | 合计 (元)
[5 empty] | 人工费 | 材料 (设备) 费 | 机械费 | 管理费 | 利润 | 小计
合计

## 2_表10_2_2-22 暂列金额明细表
【表10.2.2-22】
暂列金额明细表
工程名称:照明 |  |  | 标段: | 第1页 共1页
序号 | 项 目 名 称 | 计量单位 | 暂定金额(元) | 备注
1 | 标化工地增加费 | 项
2 | 优质工程增加费 | 项
3 | 其他暂列金额 | 项 | 2385.79 | 估算比例一般不高于5%
3.1 | 其他暂列金额 | 项 | 2385.79
合计 |  |  | 2385.79 | -

## 2_表10_2_2-29 主要工日一览表
【表10.2.2-29】
主要工日一览表
工程名称:照明 |  |  | 标段: |  | 第1页 共1页
序号 | 工日名称（类别） | 单位 | 数 量 | 单价(元) | 合价（元） | 备注
1 | 一类人工 | 工日 | 2.907 | 135 | 392.45
2 | 二类人工 | 工日 | 30.445 | 146 | 4444.97

## 2_表10_2_2-31 主要材料和工程设备一览表
【表10.2.2-31】
主要材料和工程设备一览表
工程名称:照明 |  |  |  | 标段: |  | 第1页 共1页
序号 | 名称、规格、型号 | 单位 | 数量 | 单价(元) | 合价（元） | 备注
1 | 热轧带肋钢筋HRB400综合 | t | 0.1 | 4776 | 477.6
2 | 镀锌铁丝φ0.7-1.0 | kg | 0.602 | 4.42 | 2.66
3 | 热轧光圆钢筋综合 | t | 0.061 | 5102 | 311.22
4 | 扁钢Q235B 4×45 | kg | 1.664 | 5.34 | 8.88
5 | 镀锌扁钢综合 | kg | 3.6 | 5.34 | 19.21
6 | 镀锌铁丝8# | kg | 0.234 | 4.42 | 1.03
7 | 圆钉 | kg | 0.18 | 4.42 | 0.8
8 | 电焊条 | kg | 1.166 | 6.81 | 7.94
9 | 镀锌铁丝14# | kg | 0.157 | 4.42 | 0.69
10 | 镀锌铁丝16# | kg | 0.772 | 4.42 | 3.41
11 | 镀锌铁丝20# | kg | 0.324 | 4.42 | 1.43
12 | 普通硅酸盐水泥PO 42.5综合 | kg | 442.8 | 0.52 | 229.37
13 | 黄砂净砂 | t | 1.476 | 180 | 265.68
14 | 碎石综合 | t | 2.203 | 119 | 262.16
15 | 汽油综合 | kg | 0.246 | 8.39 | 2.06
16 | 钢支撑 | kg | 0.702 | 5.49 | 3.85
17 | 水 | m3 | 0.324 | 5.73 | 1.86
18 | 钢模板 | kg | 1.764 | 6.11 | 10.78
19 | 木模板 | m3 | 0.009 | 1504 | 13.54
20 | 硬塑料管PE32 | m | 409.351 | 3.12 | 1277.18
21 | 侧壁灯LED 15W | 套 | 4.04 | 250 | 1010
22 | 投光灯LED 18W | 套 | 3.03 | 150 | 454.5
23 | 球场照明灯LDE 2*200W | 套 | 4.04 | 420 | 1696.8
24 | 连廊灯LED 暖白光 9W | 套 | 52.52 | 60.42 | 3173.26
25 | 庭院灯LDE 40W | 套 | 8.08 | 1750 | 14140
26 | 草坪灯LED 20W | 套 | 8.08 | 120 | 969.6
27 | 电力电缆YJV-3*4 | m | 398.526 | 9.76 | 3888.82
28 | 景观照明配电箱IP54 | 台 | 2 | 5000 | 10000

## 2_表10_2_2-32 主要机械台班一览表
【表10.2.2-32】
主要机械台班一览表
工程名称:照明 |  |  |  | 标段: | 第1页 共1页
序号 | 机械名称、规格、型号 | 单位 | 数 量 | 单价(元) | 合价（元） | 备注
1 | 其他机械费 | 元 | 3.452 | 1.02 | 3.52
2 | 履带式推土机105kW | 台班 | 0.006 | 924.53 | 5.55
3 | 履带式单斗液压挖掘机1m3 | 台班 | 0.086 | 1047.11 | 90.05
4 | 电动夯实机250N·m | 台班 | 3.351 | 29.99 | 100.5
5 | 汽车式起重机8t | 台班 | 0.41 | 725.76 | 297.56
6 | 汽车式起重机12t | 台班 | 0.079 | 831.44 | 65.68
7 | 载货汽车4t | 台班 | 0.493 | 439.61 | 216.73
8 | 载货汽车5t | 台班 | 0.07 | 452.26 | 31.66
9 | 汽车式高空作业车18m | 台班 | 0.18 | 617.75 | 111.2
10 | 双锥反转出料混凝土搅拌机500L | 台班 | 0.054 | 232.62 | 12.56
11 | 钢筋调直机14mm | 台班 | 0.024 | 39.74 | 0.95
12 | 钢筋切断机40mm | 台班 | 0.026 | 46.85 | 1.22
13 | 钢筋弯曲机40mm | 台班 | 0.045 | 27.99 | 1.26
14 | 交流弧焊机21kV·A | 台班 | 1.62 | 69.68 | 112.88
15 | 交流弧焊机32kV·A | 台班 | 0.004 | 102.85 | 0.41
16 | 直流弧焊机32kW | 台班 | 0.035 | 106.95 | 3.74
17 | 电动空气压缩机0.6m3/min | 台班 | 2.897 | 35.76 | 103.6

## 3_表10_2_2-13 【不含单列】单位(专业)工程招
【表10.2.2-13】
单位（专业）工程招标控制价费用表
工程名称:嵊州市贵门乡玠溪村村庄、庭院绿化提升及古树名木保护工程-绿化 |  |  | 标段: | 第1页 共1页
序号 | 费用名称 |  | 计算公式 | 金额 (元) | 备注
1 | 分部分项工程费 |  | ∑(分部分项工程量×综合单价） | 60832.63 | 见表10.2.2-16
1.1 | 其中 | 人工费+机械费 | ∑分部分项（定额人工费+定额机械费） | 17278.04
2 | 措施项目费 |  | （2.1+2.2） | 1588.94
2.1 | 施工技术措施项目费 |  | ∑(技措项目工程量×综合单价） | 939.22 | 见表10.2.2-16
2.1.1 | 其中 | 人工费+机械费 | ∑技措项目（定额人工费+定额机械费） | 187.68
2.2 | 施工组织措施项目费 |  | (1.1+2.1.1)×3.72% | 649.72 | 见表10.2.2-20
2.2.1 | 其中 | 安全文明施工基本费 | (1.1+2.1.1)×3.72% | 649.72 | 见表10.2.2-20
3 | 其他项目费 |  | （3.1+3.2+3.3+3.4） | 3388.39
3.1 | 暂列金额 |  | 3.1.1+3.1.2+3.1.3 | 3388.39 | 见表10.2.2-21
3.1.1 | 其中 | 标化工地增加费 | 按招标文件规定额度列计 |  | 见表10.2.2-22
3.1.2 |  | 优质工程增加费 | 按招标文件规定额度列计 |  | 见表10.2.2-22
3.1.3 |  | 其他暂列金额 | 按招标文件规定额度列计 | 3388.39 | 见表10.2.2-22
3.2 | 暂估价 |  | 3.2.1+3.2.2+3.2.3 |  | 见表10.2.2-21
3.2.1 | 其中 | 材料（工程设备）暂估价 | 按招标文件规定额度列计 (或计入综合单价) |  | 见表10.2.2-23
3.2.2 |  | 专业工程暂估价 | 按招标文件规定额度列计 |  | 见表10.2.2-24
3.2.3 |  | 专项技术措施暂估价 | 按招标文件规定额度列计 |  | 见表10.2.2-25
3.3 | 计日工 |  | ∑计日工(暂估数量×综合单价） |  | 见表10.2.2-21
3.4 | 施工总承包服务费 |  | 3.4.1+3.4.2 |  | 见表10.2.2-21
3.4.1 | 其中 | 专业发包工程管理费 | ∑专业发包工程（暂估金额×费率） |  | 见表10.2.2-27
3.4.2 |  | 甲供材料设备管理费 | 甲供材料暂估金额×费率+甲供设备暂估金额×费率 |  | 见表10.2.2-27
4 | 规费 |  | (1.1+2.1.1)×30.61% | 5346.26
5 | 税金 |  | (1+2+3+4)×9% | 6404.06
招标控制价合计 |  |  | 1+2+3+4+5 | 77560

## 3_表10_2_2-16 分部分项工程清单与计价表
【表10.2.2-16】
分部分项工程清单与计价表
单位(专业)工程名称:嵊州市贵门乡玠溪村村庄、庭院绿化提升及古树名木保护工程-绿化 | [5 empty] | 标段: |  |  | 第1页 共6页
序号 | 项目编码 | 项目名称 | 项目特征 | 计量 单位 | 工程量 | 金 额 (元) |  |  |  |  | 备注
[6 empty] | 综合单价 | 合价 | 其中
[8 empty] | 人工费 | 机械费 | 暂估价
|  | 好人公园 |  |  |  |  | 11858.05 | 2947.97 | 663.54
1 | 050102001001 | 栽植乔木 | 1.种类：金桂B 2.株高、冠径：H300-350 P250-300 3.养护期：二年 | 株 | 1 | 920.14 | 920.14 | 188.89 | 30.43
2 | 050102001002 | 栽植乔木 | 1.种类：银杏A 2.胸径或干径：Ф12 3.株高、冠径：H650-700 P250-280 4.养护期：二年 | 株 | 2 | 600.08 | 1200.16 | 395.46 | 64
3 | 050102001003 | 栽植乔木 | 1.种类：日本早樱A 2.胸径或干径：D8 3.株高、冠径：H300-350 P220-250 4.养护期：二年 | 株 | 3 | 280.73 | 842.19 | 225.3 | 29.43
4 | 050102002001 | 栽植灌木 | 1.种类：无刺构骨球A 2.灌丛高：H130 3.蓬径：P150 4.养护期：二年 | 株 | 3 | 357.8 | 1073.4 | 81.18 | 22.41
5 | 050102007003 | 栽植色带 | 1.苗木、花卉种类：春娟 2.株高或蓬径：H30-35 P25-30 3.单位面积株数：36株/m2 4.养护期：二年 | m2 | 32.60 | 77.69 | 2532.69 | 540.18 | 169.85
6 | 050102008001 | 栽植花卉 | 1.花卉种类：麦冬 2.株高或蓬径：H20-25 P15-20 3.单位面积株数：49丛/m2 4.养护期：二年 | m2 | 39.00 | 48.68 | 1898.52 | 534.3 | 70.98
本页小计 | [6 empty] | 8467.1 | 1965.31 | 387.1
【表10.2.2-16】
分部分项工程清单与计价表
单位(专业)工程名称:嵊州市贵门乡玠溪村村庄、庭院绿化提升及古树名木保护工程-绿化 | [5 empty] | 标段: |  |  | 第2页 共6页
序号 | 项目编码 | 项目名称 | 项目特征 | 计量 单位 | 工程量 | 金 额 (元) |  |  |  |  | 备注
[6 empty] | 综合单价 | 合价 | 其中
[8 empty] | 人工费 | 机械费 | 暂估价
7 | 050102012001 | 铺种草皮 | 1.草皮种类：百慕大混播麦冬草 2.铺种方式：满铺 3.养护期：二年 | m2 | 40.90 | 35.32 | 1444.59 | 494.07 | 106.34
8 | 050101010001 | 整理绿化用地 | 1.绿地细平整 | m2 | 112.50 | 5.28 | 594 | 461.25
9 | 050101009001 | 种植土回（换）填 | 1.回填土质要求：无杂质表层种植土 2.回填厚度：30CM | m3 | 33.75 | 40.07 | 1352.36 | 27.34 | 170.1
|  | 合院宅间 |  |  |  |  | 12294.44 | 2949.37 | 741.32
10 | 050102001006 | 栽植乔木 | 1.种类：金桂B 2.株高、冠径：H300-350 P250-300 3.养护期：二年 | 株 | 1 | 920.14 | 920.14 | 188.89 | 30.43
11 | 050102001009 | 栽植乔木 | 1.种类：日本晚樱A 2.胸径或干径：D8 3.株高、冠径：H300-350 P220-250 4.养护期：二年 | 株 | 4 | 313.05 | 1252.2 | 300.4 | 39.24
12 | 050102001010 | 栽植乔木 | 1.种类：紫薇 2.胸径或干径：D6 3.株高、冠径：H180-200 P120-150 4.养护期：二年 | 株 | 2 | 178.94 | 357.88 | 150.2 | 19.62
13 | 050102002002 | 栽植灌木 | 1.种类：无刺构骨球A 2.灌丛高：H130 3.蓬径：P150 4.养护期：二年 | 株 | 2 | 357.8 | 715.6 | 54.12 | 14.94
本页小计 | [6 empty] | 6636.77 | 1676.27 | 380.67
【表10.2.2-16】
分部分项工程清单与计价表
单位(专业)工程名称:嵊州市贵门乡玠溪村村庄、庭院绿化提升及古树名木保护工程-绿化 | [5 empty] | 标段: |  |  | 第3页 共6页
序号 | 项目编码 | 项目名称 | 项目特征 | 计量 单位 | 工程量 | 金 额 (元) |  |  |  |  | 备注
[6 empty] | 综合单价 | 合价 | 其中
[8 empty] | 人工费 | 机械费 | 暂估价
14 | 050102007004 | 栽植色带 | 1.苗木、花卉种类：红叶石楠 2.株高或蓬径：H40-45 P25-30 3.单位面积株数：25株/m2 4.养护期：二年 | m2 | 12.60 | 62.63 | 789.14 | 173.12 | 65.65
15 | 050102007005 | 栽植色带 | 1.苗木、花卉种类：大花六道木 2.株高或蓬径：H25-30 P20-25 3.单位面积株数：36株/m2 4.养护期：二年 | m2 | 25.30 | 56.9 | 1439.57 | 419.22 | 131.81
16 | 050102007006 | 栽植色带 | 1.苗木、花卉种类：春娟 2.株高或蓬径：H30-35 P25-30 3.单位面积株数：36株/m2 4.养护期：二年 | m2 | 36.90 | 77.69 | 2866.76 | 611.43 | 192.25
17 | 050102008002 | 栽植花卉 | 1.花卉种类：麦冬 2.株高或蓬径：H20-25 P15-20 3.单位面积株数：49丛/m2 4.养护期：二年 | m2 | 40.30 | 48.68 | 1961.8 | 552.11 | 73.35
18 | 050101010002 | 整理绿化用地 | 1.绿地细平整 | m2 | 115.10 | 5.28 | 607.73 | 471.91
19 | 050101009002 | 种植土回（换）填 | 1.回填土质要求：无杂质表层种植土 2.回填厚度：30CM | m3 | 34.53 | 40.07 | 1383.62 | 27.97 | 174.03
|  | 村民文化广场 |  |  |  |  | 15859.54 | 4195.53 | 972.12
20 | 050102001014 | 栽植乔木 | 1.种类：日本晚樱A 2.胸径或干径：D8 3.株高、冠径：H300-350 P220-250 4.养护期：二年 | 株 | 7 | 313.05 | 2191.35 | 525.7 | 68.67
本页小计 | [6 empty] | 11239.97 | 2781.46 | 705.76
【表10.2.2-16】
分部分项工程清单与计价表
单位(专业)工程名称:嵊州市贵门乡玠溪村村庄、庭院绿化提升及古树名木保护工程-绿化 | [5 empty] | 标段: |  |  | 第4页 共6页
序号 | 项目编码 | 项目名称 | 项目特征 | 计量 单位 | 工程量 | 金 额 (元) |  |  |  |  | 备注
[6 empty] | 综合单价 | 合价 | 其中
[8 empty] | 人工费 | 机械费 | 暂估价
21 | 050102001015 | 栽植乔木 | 1.种类：紫薇 2.胸径或干径：D6 3.株高、冠径：H180-200 P120-150 4.养护期：二年 | 株 | 13 | 178.94 | 2326.22 | 976.3 | 127.53
22 | 050102007007 | 栽植色带 | 1.苗木、花卉种类：红叶石楠 2.株高或蓬径：H40-45 P25-30 3.单位面积株数：25株/m2 4.养护期：二年 | m2 | 8.10 | 62.63 | 507.3 | 111.29 | 42.2
23 | 050102007008 | 栽植色带 | 1.苗木、花卉种类：大花六道木 2.株高或蓬径：H25-30 P20-25 3.单位面积株数：36株/m2 4.养护期：二年 | m2 | 11.80 | 56.9 | 671.42 | 195.53 | 61.48
24 | 050102007009 | 栽植色带 | 1.苗木、花卉种类：春娟 2.株高或蓬径：H30-35 P25-30 3.单位面积株数：36株/m2 4.养护期：二年 | m2 | 76.00 | 77.69 | 5904.44 | 1259.32 | 395.96
25 | 050102008003 | 栽植花卉 | 1.花卉种类：麦冬 2.株高或蓬径：H20-25 P15-20 3.单位面积株数：49丛/m2 4.养护期：二年 | m2 | 39.40 | 48.68 | 1917.99 | 539.78 | 71.71
26 | 050101010003 | 整理绿化用地 | 1.绿地细平整 | m2 | 135.30 | 5.28 | 714.38 | 554.73
27 | 050101009003 | 种植土回（换）填 | 1.回填土质要求：无杂质表层种植土 2.回填厚度：30CM | m3 | 40.59 | 40.07 | 1626.44 | 32.88 | 204.57
|  | 村标 |  |  |  |  | 9221.06 | 2054.37 | 705.81
本页小计 | [6 empty] | 13668.19 | 3669.83 | 903.45
【表10.2.2-16】
分部分项工程清单与计价表
单位(专业)工程名称:嵊州市贵门乡玠溪村村庄、庭院绿化提升及古树名木保护工程-绿化 | [5 empty] | 标段: |  |  | 第5页 共6页
序号 | 项目编码 | 项目名称 | 项目特征 | 计量 单位 | 工程量 | 金 额 (元) |  |  |  |  | 备注
[6 empty] | 综合单价 | 合价 | 其中
[8 empty] | 人工费 | 机械费 | 暂估价
28 | 050102007010 | 栽植色带 | 1.苗木、花卉种类：红叶石楠 2.株高或蓬径：H40-45 P25-30 3.单位面积株数：25株/m2 4.养护期：二年 | m2 | 50.00 | 62.63 | 3131.5 | 687 | 260.5
29 | 050102007012 | 栽植色带 | 1.苗木、花卉种类：春娟 2.株高或蓬径：H30-35 P25-30 3.单位面积株数：36株/m2 4.养护期：二年 | m2 | 55.00 | 77.69 | 4272.95 | 911.35 | 286.55
30 | 050101010004 | 整理绿化用地 | 1.绿地细平整 | m2 | 105.00 | 5.28 | 554.4 | 430.5
31 | 050101009004 | 种植土回（换）填 | 1.回填土质要求：无杂质表层种植土 2.回填厚度：30CM | m3 | 31.50 | 40.07 | 1262.21 | 25.52 | 158.76
|  | 村内零星绿化 |  |  |  |  | 11599.54 | 2842.92 | 941.08
32 | 050102007013 | 栽植色带 | 1.苗木、花卉种类：红叶石楠 2.株高或蓬径：H40-45 P25-30 3.单位面积株数：25株/m2 4.养护期：二年 | m2 | 30.00 | 62.63 | 1878.9 | 412.2 | 156.3
33 | 050102007014 | 栽植色带 | 1.苗木、花卉种类：大花六道木 2.株高或蓬径：H25-30 P20-25 3.单位面积株数：36株/m2 4.养护期：二年 | m2 | 60.00 | 56.9 | 3414 | 994.2 | 312.6
34 | 050102007015 | 栽植色带 | 1.苗木、花卉种类：春娟 2.株高或蓬径：H30-35 P25-30 3.单位面积株数：36株/m2 4.养护期：二年 | m2 | 50.00 | 77.69 | 3884.5 | 828.5 | 260.5
本页小计 | [6 empty] | 18398.46 | 4289.27 | 1435.21
【表10.2.2-16】
分部分项工程清单与计价表
单位(专业)工程名称:嵊州市贵门乡玠溪村村庄、庭院绿化提升及古树名木保护工程-绿化 | [5 empty] | 标段: |  |  | 第6页 共6页
序号 | 项目编码 | 项目名称 | 项目特征 | 计量 单位 | 工程量 | 金 额 (元) |  |  |  |  | 备注
[6 empty] | 综合单价 | 合价 | 其中
[8 empty] | 人工费 | 机械费 | 暂估价
35 | 050101010005 | 整理绿化用地 | 1.绿地细平整 | m2 | 140.00 | 5.28 | 739.2 | 574
36 | 050101009005 | 种植土回（换）填 | 1.回填土质要求：无杂质表层种植土 2.回填厚度：30CM | m3 | 42.00 | 40.07 | 1682.94 | 34.02 | 211.68
本页小计 | [6 empty] | 2422.14 | 608.02 | 211.68
合计 | [6 empty] | 60832.63 | 14990.16 | 4023.87

## 3_表10_2_2-16 施工技术措施项目清单与计价表
【表10.2.2-16】
施工技术措施项目清单与计价表
单位(专业)工程名称:嵊州市贵门乡玠溪村村庄、庭院绿化提升及古树名木保护工程-绿化 | [5 empty] | 标段: |  |  | 第1页 共1页
序号 | 项目编码 | 项目名称 | 项目特征 | 计量 单位 | 工程量 | 金 额 (元) |  |  |  |  | 备注
[6 empty] | 综合单价 | 合价 | 其中
[8 empty] | 人工费 | 机械费 | 暂估价
|  | 好人公园 |  |  |  |  | 216.72 | 44.64
1 | 050403001001 | 树木支撑架 | 1.树棍支撑三脚桩 | 株 | 9 | 20.81 | 187.29 | 29.79
2 | 050403002001 | 草绳绕树干 | 1.胸径（干径）：15以内 2.草绳所绕树干高度：1.0m | 株 | 3 | 5.61 | 16.83 | 8.25
3 | 050403002002 | 草绳绕树干 | 1.胸径（干径）：10以内 2.草绳所绕树干高度：1.0m | 株 | 3 | 4.2 | 12.6 | 6.6
|  | 合院宅间 |  |  |  |  | 222.3 | 47.94
4 | 050403001002 | 树木支撑架 | 1.树棍支撑三脚桩 | 株 | 9 | 20.81 | 187.29 | 29.79
5 | 050403002003 | 草绳绕树干 | 1.胸径（干径）：15以内 2.草绳所绕树干高度：1.0m | 株 | 1 | 5.61 | 5.61 | 2.75
6 | 050403002004 | 草绳绕树干 | 1.胸径（干径）：10以内 2.草绳所绕树干高度：1.0m | 株 | 7 | 4.2 | 29.4 | 15.4
|  | 村民文化广场 |  |  |  |  | 500.2 | 110.2
7 | 050403001003 | 树木支撑架 | 1.树棍支撑三脚桩 | 株 | 20 | 20.81 | 416.2 | 66.2
8 | 050403002006 | 草绳绕树干 | 1.胸径（干径）：10以内 2.草绳所绕树干高度：1.0m | 株 | 20 | 4.2 | 84 | 44
本页小计 | [6 empty] | 939.22 | 202.78
合计 | [6 empty] | 939.22 | 202.78

## 3_表10_2_2-17 综合单价计算表
【表10.2.2-17】
综合单价计算表
单位(专业)工程名称:嵊州市贵门乡玠溪村村庄、庭院绿化提升及古树名木保护工程-绿化 | [5 empty] | 标段: |  |  | 第1页 共5页
清单 序号 | 项目编码 (定额编码) | 清单（定额） 项目名称 | 计量 单位 | 数量 | 综 合 单 价 (元) | [5 empty] | 合计 (元)
[5 empty] | 人工费 | 材料 (设备) 费 | 机械费 | 管理费 | 利润 | 小计
|  | 好人公园 | [8 empty] | 11858.05
1 | 050102001001 | 栽植乔木 | 株 | 1 | 188.89 | 638.27 | 30.43 | 35.98 | 26.57 | 920.14 | 920.14
| 1-110 | 栽植乔木（带土球）胸径（cm）14以内 | 株 | 1 | 100.44 | 632.53 | 21.06 | 19.92 | 14.71 | 788.66 | 788.66
| 1-251*J1.7换 | 乔木养护 常绿乔木胸径（cm）20以内`实际养护期为两年时 | 株 | 1 | 88.45 | 5.74 | 9.37 | 16.06 | 11.86 | 131.48 | 131.48
2 | 050102001002 | 栽植乔木 | 株 | 2 | 197.73 | 304.85 | 32 | 37.68 | 27.82 | 600.08 | 1200.16
| 1-110 | 栽植乔木（带土球）胸径（cm）14以内 | 株 | 2 | 100.44 | 299.23 | 21.06 | 19.92 | 14.71 | 455.36 | 910.72
| 1-257*J1.7换 | 乔木养护 落叶乔木胸径（cm）20以内`实际养护期为两年时 | 株 | 2 | 97.29 | 5.62 | 10.94 | 17.76 | 13.11 | 144.72 | 289.44
3 | 050102001003 | 栽植乔木 | 株 | 3 | 75.1 | 171.64 | 9.81 | 13.91 | 10.27 | 280.73 | 842.19
| 1-107 | 栽植乔木（带土球）胸径（cm）7以内 | 株 | 3 | 25.92 | 167.22 |  | 4.29 | 3.17 | 200.6 | 601.8
| 1-256*J1.7换 | 乔木养护 落叶乔木胸径（cm）10以内`实际养护期为两年时 | 株 | 3 | 49.18 | 4.42 | 9.81 | 9.62 | 7.1 | 80.13 | 240.39
4 | 050102002001 | 栽植灌木 | 株 | 3 | 27.06 | 313.54 | 7.47 | 5.6 | 4.13 | 357.8 | 1073.4
| 1-145 | 栽植灌木、藤本（带土球）土球直径（cm）50以内 | 株 | 3 | 8.45 | 309.13 |  | 1.4 | 1.03 | 320.01 | 960.03
| 1-307*J1.7换 | 球形植物养护 球形植物蓬径（cm）150以内`实际养护期为两年时 | 株 | 3 | 18.61 | 4.41 | 7.47 | 4.2 | 3.1 | 37.79 | 113.37
5 | 050102007003 | 栽植色带 | m2 | 32.60 | 16.57 | 49.78 | 5.21 | 3.52 | 2.61 | 77.69 | 2532.69
| 1-163 | 灌木、藤本片植（苗高50cm以内）种植密度（株／m2）36以内 | m2 | 32.6 | 9.8 | 45.35 |  | 1.62 | 1.2 | 57.97 | 1889.82
| 1-288*J1.7换 | 灌木养护 片植灌木`实际养护期为两年时 | m2 | 32.6 | 6.77 | 4.43 | 5.21 | 1.9 | 1.41 | 19.72 | 642.87
6 | 050102008001 | 栽植花卉 | m2 | 39.00 | 13.7 | 28.74 | 1.82 | 2.54 | 1.88 | 48.68 | 1898.52
| 1-186 | 花卉片植种植密度（盆/m2)49以内 | m2 | 39 | 12.02 | 25.31 |  | 1.99 | 1.47 | 40.79 | 1590.81
| 1-313*J1.7换 | 草本花卉养护 花卉球根、草本`实际养护期为两年时 | m2 | 39 | 1.68 | 3.43 | 1.82 | 0.55 | 0.41 | 7.89 | 307.71
7 | 050102012001 | 铺种草皮 | m2 | 40.90 | 12.08 | 16.48 | 2.6 | 2.39 | 1.77 | 35.32 | 1444.59
【表10.2.2-17】
综合单价计算表
单位(专业)工程名称:嵊州市贵门乡玠溪村村庄、庭院绿化提升及古树名木保护工程-绿化 | [5 empty] | 标段: |  |  | 第2页 共5页
清单 序号 | 项目编码 (定额编码) | 清单（定额） 项目名称 | 计量 单位 | 数量 | 综 合 单 价 (元) | [5 empty] | 合计 (元)
[5 empty] | 人工费 | 材料 (设备) 费 | 机械费 | 管理费 | 利润 | 小计
| 1-215 | 栽植草皮满铺 | m2 | 40.9 | 6.11 | 15.13 |  | 1.01 | 0.75 | 23 | 940.7
| 1-319*J1.7换 | 草坪养护 暖地型草坪满铺`实际养护期为两年时 | m2 | 40.9 | 5.97 | 1.35 | 2.6 | 1.38 | 1.02 | 12.32 | 503.89
8 | 050101010001 | 整理绿化用地 | m2 | 112.50 | 4.1 |  |  | 0.68 | 0.5 | 5.28 | 594
| 1-31 | 绿地细平整 | m2 | 112.5 | 4.1 |  |  | 0.68 | 0.5 | 5.28 | 594
9 | 050101009001 | 种植土回（换）填 | m3 | 33.75 | 0.81 | 32.64 | 5.04 | 0.91 | 0.67 | 40.07 | 1352.36
| 1-6 | 机械回填种植土 | m3 | 33.75 | 0.81 | 32.64 | 5.04 | 0.91 | 0.67 | 40.07 | 1352.36
|  | 合院宅间 | [8 empty] | 12294.44
10 | 050102001006 | 栽植乔木 | 株 | 1 | 188.89 | 638.27 | 30.43 | 35.98 | 26.57 | 920.14 | 920.14
| 1-110 | 栽植乔木（带土球）胸径（cm）14以内 | 株 | 1 | 100.44 | 632.53 | 21.06 | 19.92 | 14.71 | 788.66 | 788.66
| 1-251*J1.7换 | 乔木养护 常绿乔木胸径（cm）20以内`实际养护期为两年时 | 株 | 1 | 88.45 | 5.74 | 9.37 | 16.06 | 11.86 | 131.48 | 131.48
11 | 050102001009 | 栽植乔木 | 株 | 4 | 75.1 | 203.96 | 9.81 | 13.91 | 10.27 | 313.05 | 1252.2
| 1-107 | 栽植乔木（带土球）胸径（cm）7以内 | 株 | 4 | 25.92 | 199.54 |  | 4.29 | 3.17 | 232.92 | 931.68
| 1-256*J1.7换 | 乔木养护 落叶乔木胸径（cm）10以内`实际养护期为两年时 | 株 | 4 | 49.18 | 4.42 | 9.81 | 9.62 | 7.1 | 80.13 | 320.52
12 | 050102001010 | 栽植乔木 | 株 | 2 | 75.1 | 69.85 | 9.81 | 13.91 | 10.27 | 178.94 | 357.88
| 1-107 | 栽植乔木（带土球）胸径（cm）7以内 | 株 | 2 | 25.92 | 65.43 |  | 4.29 | 3.17 | 98.81 | 197.62
| 1-256*J1.7换 | 乔木养护 落叶乔木胸径（cm）10以内`实际养护期为两年时 | 株 | 2 | 49.18 | 4.42 | 9.81 | 9.62 | 7.1 | 80.13 | 160.26
13 | 050102002002 | 栽植灌木 | 株 | 2 | 27.06 | 313.54 | 7.47 | 5.6 | 4.13 | 357.8 | 715.6
| 1-145 | 栽植灌木、藤本（带土球）土球直径（cm）50以内 | 株 | 2 | 8.45 | 309.13 |  | 1.4 | 1.03 | 320.01 | 640.02
| 1-307*J1.7换 | 球形植物养护 球形植物蓬径（cm）150以内`实际养护期为两年时 | 株 | 2 | 18.61 | 4.41 | 7.47 | 4.2 | 3.1 | 37.79 | 75.58
14 | 050102007004 | 栽植色带 | m2 | 12.60 | 13.74 | 38.37 | 5.21 | 3.05 | 2.26 | 62.63 | 789.14
【表10.2.2-17】
综合单价计算表
单位(专业)工程名称:嵊州市贵门乡玠溪村村庄、庭院绿化提升及古树名木保护工程-绿化 | [5 empty] | 标段: |  |  | 第3页 共5页
清单 序号 | 项目编码 (定额编码) | 清单（定额） 项目名称 | 计量 单位 | 数量 | 综 合 单 价 (元) | [5 empty] | 合计 (元)
[5 empty] | 人工费 | 材料 (设备) 费 | 机械费 | 管理费 | 利润 | 小计
| 1-162 | 灌木、藤本片植（苗高50cm以内）种植密度（株／m2）25以内 | m2 | 12.6 | 6.97 | 33.94 |  | 1.15 | 0.85 | 42.91 | 540.67
| 1-288*J1.7换 | 灌木养护 片植灌木`实际养护期为两年时 | m2 | 12.6 | 6.77 | 4.43 | 5.21 | 1.9 | 1.41 | 19.72 | 248.47
15 | 050102007005 | 栽植色带 | m2 | 25.30 | 16.57 | 28.99 | 5.21 | 3.52 | 2.61 | 56.9 | 1439.57
| 1-163 | 灌木、藤本片植（苗高50cm以内）种植密度（株／m2）36以内 | m2 | 25.3 | 9.8 | 24.56 |  | 1.62 | 1.2 | 37.18 | 940.65
| 1-288*J1.7换 | 灌木养护 片植灌木`实际养护期为两年时 | m2 | 25.3 | 6.77 | 4.43 | 5.21 | 1.9 | 1.41 | 19.72 | 498.92
16 | 050102007006 | 栽植色带 | m2 | 36.90 | 16.57 | 49.78 | 5.21 | 3.52 | 2.61 | 77.69 | 2866.76
| 1-163 | 灌木、藤本片植（苗高50cm以内）种植密度（株／m2）36以内 | m2 | 36.9 | 9.8 | 45.35 |  | 1.62 | 1.2 | 57.97 | 2139.09
| 1-288*J1.7换 | 灌木养护 片植灌木`实际养护期为两年时 | m2 | 36.9 | 6.77 | 4.43 | 5.21 | 1.9 | 1.41 | 19.72 | 727.67
17 | 050102008002 | 栽植花卉 | m2 | 40.30 | 13.7 | 28.74 | 1.82 | 2.54 | 1.88 | 48.68 | 1961.8
| 1-186 | 花卉片植种植密度（盆/m2)49以内 | m2 | 40.3 | 12.02 | 25.31 |  | 1.99 | 1.47 | 40.79 | 1643.84
| 1-313*J1.7换 | 草本花卉养护 花卉球根、草本`实际养护期为两年时 | m2 | 40.3 | 1.68 | 3.43 | 1.82 | 0.55 | 0.41 | 7.89 | 317.97
18 | 050101010002 | 整理绿化用地 | m2 | 115.10 | 4.1 |  |  | 0.68 | 0.5 | 5.28 | 607.73
| 1-31 | 绿地细平整 | m2 | 115.1 | 4.1 |  |  | 0.68 | 0.5 | 5.28 | 607.73
19 | 050101009002 | 种植土回（换）填 | m3 | 34.53 | 0.81 | 32.64 | 5.04 | 0.91 | 0.67 | 40.07 | 1383.62
| 1-6 | 机械回填种植土 | m3 | 34.53 | 0.81 | 32.64 | 5.04 | 0.91 | 0.67 | 40.07 | 1383.62
|  | 村民文化广场 | [8 empty] | 15859.54
20 | 050102001014 | 栽植乔木 | 株 | 7 | 75.1 | 203.96 | 9.81 | 13.91 | 10.27 | 313.05 | 2191.35
| 1-107 | 栽植乔木（带土球）胸径（cm）7以内 | 株 | 7 | 25.92 | 199.54 |  | 4.29 | 3.17 | 232.92 | 1630.44
| 1-256*J1.7换 | 乔木养护 落叶乔木胸径（cm）10以内`实际养护期为两年时 | 株 | 7 | 49.18 | 4.42 | 9.81 | 9.62 | 7.1 | 80.13 | 560.91
21 | 050102001015 | 栽植乔木 | 株 | 13 | 75.1 | 69.85 | 9.81 | 13.91 | 10.27 | 178.94 | 2326.22
| 1-107 | 栽植乔木（带土球）胸径（cm）7以内 | 株 | 13 | 25.92 | 65.43 |  | 4.29 | 3.17 | 98.81 | 1284.53
【表10.2.2-17】
综合单价计算表
单位(专业)工程名称:嵊州市贵门乡玠溪村村庄、庭院绿化提升及古树名木保护工程-绿化 | [5 empty] | 标段: |  |  | 第4页 共5页
清单 序号 | 项目编码 (定额编码) | 清单（定额） 项目名称 | 计量 单位 | 数量 | 综 合 单 价 (元) | [5 empty] | 合计 (元)
[5 empty] | 人工费 | 材料 (设备) 费 | 机械费 | 管理费 | 利润 | 小计
| 1-256*J1.7换 | 乔木养护 落叶乔木胸径（cm）10以内`实际养护期为两年时 | 株 | 13 | 49.18 | 4.42 | 9.81 | 9.62 | 7.1 | 80.13 | 1041.69
22 | 050102007007 | 栽植色带 | m2 | 8.10 | 13.74 | 38.37 | 5.21 | 3.05 | 2.26 | 62.63 | 507.3
| 1-162 | 灌木、藤本片植（苗高50cm以内）种植密度（株／m2）25以内 | m2 | 8.1 | 6.97 | 33.94 |  | 1.15 | 0.85 | 42.91 | 347.57
| 1-288*J1.7换 | 灌木养护 片植灌木`实际养护期为两年时 | m2 | 8.1 | 6.77 | 4.43 | 5.21 | 1.9 | 1.41 | 19.72 | 159.73
23 | 050102007008 | 栽植色带 | m2 | 11.80 | 16.57 | 28.99 | 5.21 | 3.52 | 2.61 | 56.9 | 671.42
| 1-163 | 灌木、藤本片植（苗高50cm以内）种植密度（株／m2）36以内 | m2 | 11.8 | 9.8 | 24.56 |  | 1.62 | 1.2 | 37.18 | 438.72
| 1-288*J1.7换 | 灌木养护 片植灌木`实际养护期为两年时 | m2 | 11.8 | 6.77 | 4.43 | 5.21 | 1.9 | 1.41 | 19.72 | 232.7
24 | 050102007009 | 栽植色带 | m2 | 76.00 | 16.57 | 49.78 | 5.21 | 3.52 | 2.61 | 77.69 | 5904.44
| 1-163 | 灌木、藤本片植（苗高50cm以内）种植密度（株／m2）36以内 | m2 | 76 | 9.8 | 45.35 |  | 1.62 | 1.2 | 57.97 | 4405.72
| 1-288*J1.7换 | 灌木养护 片植灌木`实际养护期为两年时 | m2 | 76 | 6.77 | 4.43 | 5.21 | 1.9 | 1.41 | 19.72 | 1498.72
25 | 050102008003 | 栽植花卉 | m2 | 39.40 | 13.7 | 28.74 | 1.82 | 2.54 | 1.88 | 48.68 | 1917.99
| 1-186 | 花卉片植种植密度（盆/m2)49以内 | m2 | 39.4 | 12.02 | 25.31 |  | 1.99 | 1.47 | 40.79 | 1607.13
| 1-313*J1.7换 | 草本花卉养护 花卉球根、草本`实际养护期为两年时 | m2 | 39.4 | 1.68 | 3.43 | 1.82 | 0.55 | 0.41 | 7.89 | 310.87
26 | 050101010003 | 整理绿化用地 | m2 | 135.30 | 4.1 |  |  | 0.68 | 0.5 | 5.28 | 714.38
| 1-31 | 绿地细平整 | m2 | 135.3 | 4.1 |  |  | 0.68 | 0.5 | 5.28 | 714.38
27 | 050101009003 | 种植土回（换）填 | m3 | 40.59 | 0.81 | 32.64 | 5.04 | 0.91 | 0.67 | 40.07 | 1626.44
| 1-6 | 机械回填种植土 | m3 | 40.59 | 0.81 | 32.64 | 5.04 | 0.91 | 0.67 | 40.07 | 1626.44
|  | 村标 | [8 empty] | 9221.06
28 | 050102007010 | 栽植色带 | m2 | 50.00 | 13.74 | 38.37 | 5.21 | 3.05 | 2.26 | 62.63 | 3131.5
| 1-162 | 灌木、藤本片植（苗高50cm以内）种植密度（株／m2）25以内 | m2 | 50 | 6.97 | 33.94 |  | 1.15 | 0.85 | 42.91 | 2145.5
| 1-288*J1.7换 | 灌木养护 片植灌木`实际养护期为两年时 | m2 | 50 | 6.77 | 4.43 | 5.21 | 1.9 | 1.41 | 19.72 | 986
【表10.2.2-17】
综合单价计算表
单位(专业)工程名称:嵊州市贵门乡玠溪村村庄、庭院绿化提升及古树名木保护工程-绿化 | [5 empty] | 标段: |  |  | 第5页 共5页
清单 序号 | 项目编码 (定额编码) | 清单（定额） 项目名称 | 计量 单位 | 数量 | 综 合 单 价 (元) | [5 empty] | 合计 (元)
[5 empty] | 人工费 | 材料 (设备) 费 | 机械费 | 管理费 | 利润 | 小计
29 | 050102007012 | 栽植色带 | m2 | 55.00 | 16.57 | 49.78 | 5.21 | 3.52 | 2.61 | 77.69 | 4272.95
| 1-163 | 灌木、藤本片植（苗高50cm以内）种植密度（株／m2）36以内 | m2 | 55 | 9.8 | 45.35 |  | 1.62 | 1.2 | 57.97 | 3188.35
| 1-288*J1.7换 | 灌木养护 片植灌木`实际养护期为两年时 | m2 | 55 | 6.77 | 4.43 | 5.21 | 1.9 | 1.41 | 19.72 | 1084.6
30 | 050101010004 | 整理绿化用地 | m2 | 105.00 | 4.1 |  |  | 0.68 | 0.5 | 5.28 | 554.4
| 1-31 | 绿地细平整 | m2 | 105 | 4.1 |  |  | 0.68 | 0.5 | 5.28 | 554.4
31 | 050101009004 | 种植土回（换）填 | m3 | 31.50 | 0.81 | 32.64 | 5.04 | 0.91 | 0.67 | 40.07 | 1262.21
| 1-6 | 机械回填种植土 | m3 | 31.5 | 0.81 | 32.64 | 5.04 | 0.91 | 0.67 | 40.07 | 1262.21
|  | 村内零星绿化 | [8 empty] | 11599.54
32 | 050102007013 | 栽植色带 | m2 | 30.00 | 13.74 | 38.37 | 5.21 | 3.05 | 2.26 | 62.63 | 1878.9
| 1-162 | 灌木、藤本片植（苗高50cm以内）种植密度（株／m2）25以内 | m2 | 30 | 6.97 | 33.94 |  | 1.15 | 0.85 | 42.91 | 1287.3
| 1-288*J1.7换 | 灌木养护 片植灌木`实际养护期为两年时 | m2 | 30 | 6.77 | 4.43 | 5.21 | 1.9 | 1.41 | 19.72 | 591.6
33 | 050102007014 | 栽植色带 | m2 | 60.00 | 16.57 | 28.99 | 5.21 | 3.52 | 2.61 | 56.9 | 3414
| 1-163 | 灌木、藤本片植（苗高50cm以内）种植密度（株／m2）36以内 | m2 | 60 | 9.8 | 24.56 |  | 1.62 | 1.2 | 37.18 | 2230.8
| 1-288*J1.7换 | 灌木养护 片植灌木`实际养护期为两年时 | m2 | 60 | 6.77 | 4.43 | 5.21 | 1.9 | 1.41 | 19.72 | 1183.2
34 | 050102007015 | 栽植色带 | m2 | 50.00 | 16.57 | 49.78 | 5.21 | 3.52 | 2.61 | 77.69 | 3884.5
| 1-163 | 灌木、藤本片植（苗高50cm以内）种植密度（株／m2）36以内 | m2 | 50 | 9.8 | 45.35 |  | 1.62 | 1.2 | 57.97 | 2898.5
| 1-288*J1.7换 | 灌木养护 片植灌木`实际养护期为两年时 | m2 | 50 | 6.77 | 4.43 | 5.21 | 1.9 | 1.41 | 19.72 | 986
35 | 050101010005 | 整理绿化用地 | m2 | 140.00 | 4.1 |  |  | 0.68 | 0.5 | 5.28 | 739.2
| 1-31 | 绿地细平整 | m2 | 140 | 4.1 |  |  | 0.68 | 0.5 | 5.28 | 739.2
36 | 050101009005 | 种植土回（换）填 | m3 | 42.00 | 0.81 | 32.64 | 5.04 | 0.91 | 0.67 | 40.07 | 1682.94
| 1-6 | 机械回填种植土 | m3 | 42 | 0.81 | 32.64 | 5.04 | 0.91 | 0.67 | 40.07 | 1682.94
合计 | [10 empty] | 60832.63

## 3_表10_2_2-17 综合单价计算表(技术措施)
【表10.2.2-17】
综合单价计算表
单位(专业)工程名称:嵊州市贵门乡玠溪村村庄、庭院绿化提升及古树名木保护工程-绿化 | [5 empty] | 标段: |  |  | 第1页 共1页
清单 序号 | 项目编码 (定额编码) | 清单（定额） 项目名称 | 计量 单位 | 数量 | 综 合 单 价 (元) | [5 empty] | 合计 (元)
[5 empty] | 人工费 | 材料 (设备) 费 | 机械费 | 管理费 | 利润 | 小计
|  | 好人公园 | [8 empty] | 216.72
1 | 050403001001 | 树木支撑架 | 株 | 9 | 3.31 | 16.55 |  | 0.55 | 0.4 | 20.81 | 187.29
| 1-333 | 树棍支撑三脚桩 | 株 | 9 | 3.31 | 16.55 |  | 0.55 | 0.4 | 20.81 | 187.29
2 | 050403002001 | 草绳绕树干 | 株 | 3 | 2.75 | 2.06 |  | 0.46 | 0.34 | 5.61 | 16.83
| 1-343 | 草绳绕树杆胸径（cm）15以内 | m | 3 | 2.75 | 2.06 |  | 0.46 | 0.34 | 5.61 | 16.83
3 | 050403002002 | 草绳绕树干 | 株 | 3 | 2.2 | 1.37 |  | 0.36 | 0.27 | 4.2 | 12.6
| 1-342 | 草绳绕树杆胸径（cm）10以内 | m | 3 | 2.2 | 1.37 |  | 0.36 | 0.27 | 4.2 | 12.6
|  | 合院宅间 | [8 empty] | 222.3
4 | 050403001002 | 树木支撑架 | 株 | 9 | 3.31 | 16.55 |  | 0.55 | 0.4 | 20.81 | 187.29
| 1-333 | 树棍支撑三脚桩 | 株 | 9 | 3.31 | 16.55 |  | 0.55 | 0.4 | 20.81 | 187.29
5 | 050403002003 | 草绳绕树干 | 株 | 1 | 2.75 | 2.06 |  | 0.46 | 0.34 | 5.61 | 5.61
| 1-343 | 草绳绕树杆胸径（cm）15以内 | m | 1 | 2.75 | 2.06 |  | 0.46 | 0.34 | 5.61 | 5.61
6 | 050403002004 | 草绳绕树干 | 株 | 7 | 2.2 | 1.37 |  | 0.36 | 0.27 | 4.2 | 29.4
| 1-342 | 草绳绕树杆胸径（cm）10以内 | m | 7 | 2.2 | 1.37 |  | 0.36 | 0.27 | 4.2 | 29.4
|  | 村民文化广场 | [8 empty] | 500.2
7 | 050403001003 | 树木支撑架 | 株 | 20 | 3.31 | 16.55 |  | 0.55 | 0.4 | 20.81 | 416.2
| 1-333 | 树棍支撑三脚桩 | 株 | 20 | 3.31 | 16.55 |  | 0.55 | 0.4 | 20.81 | 416.2
8 | 050403002006 | 草绳绕树干 | 株 | 20 | 2.2 | 1.37 |  | 0.36 | 0.27 | 4.2 | 84
| 1-342 | 草绳绕树杆胸径（cm）10以内 | m | 20 | 2.2 | 1.37 |  | 0.36 | 0.27 | 4.2 | 84
合计 | [10 empty] | 939.22

## 3_表10_2_2-22 暂列金额明细表
【表10.2.2-22】
暂列金额明细表
工程名称:绿化 |  |  | 标段: | 第1页 共1页
序号 | 项 目 名 称 | 计量单位 | 暂定金额(元) | 备注
1 | 标化工地增加费 | 项
2 | 优质工程增加费 | 项
3 | 其他暂列金额 | 项 | 3388.39 | 估算比例一般不高于5%
3.1 | 其他暂列金额 | 项 | 3388.39
合计 |  |  | 3388.39 | -

## 3_表10_2_2-29 主要工日一览表
【表10.2.2-29】
主要工日一览表
工程名称:绿化 |  |  | 标段: |  | 第1页 共1页
序号 | 工日名称（类别） | 单位 | 数 量 | 单价(元) | 合价（元） | 备注
1 | 一类人工 | 工日 | 112.555 | 135 | 15194.93

## 3_表10_2_2-31 主要材料和工程设备一览表
【表10.2.2-31】
主要材料和工程设备一览表
工程名称:绿化 |  |  |  | 标段: |  | 第1页 共1页
序号 | 名称、规格、型号 | 单位 | 数量 | 单价(元) | 合价（元） | 备注
1 | 镀锌铁丝12# | kg | 1.9 | 4.42 | 8.4
2 | 水 | m3 | 355.306 | 5.73 | 2035.9
3 | 日本早樱AD8 H300-350 P220-250 | 株 | 3.03 | 165 | 499.95
4 | 日本晚樱AD8 H300-350 P220-250 | 株 | 11.11 | 197 | 2188.67
5 | 紫薇D6 H180-200 P120-150 | 株 | 15.15 | 64.22 | 972.93
6 | 金桂H300-350 P250-300 | 株 | 2.02 | 624 | 1260.48
7 | 银杏AФ12 H650-700 P250-280 | 株 | 2.02 | 294 | 593.88
8 | 无刺构骨球AH130 P150 | 株 | 5.25 | 294 | 1543.5
9 | 种植土 | m3 | 186.018 | 32 | 5952.58
10 | 红叶石楠H40-45 P25-30 25株/m2 | m2 | 105.735 | 32 | 3383.52
11 | 大花六道木H25-30 P20-25 36株/m2 | m2 | 101.955 | 23.04 | 2349.04
12 | 春娟H30-35 P25-30 36株/m2 | m2 | 263.025 | 42.84 | 11267.99
13 | 麦冬H20-25 P15-20 49丛/m2 | m2 | 124.635 | 23.72 | 2956.84
14 | 百慕大混播麦冬草 | m2 | 42.945 | 14.13 | 606.81

## 3_表10_2_2-32 主要机械台班一览表
【表10.2.2-32】
主要机械台班一览表
工程名称:绿化 |  |  |  | 标段: | 第1页 共1页
序号 | 机械名称、规格、型号 | 单位 | 数 量 | 单价(元) | 合价（元） | 备注
1 | 履带式推土机90kW | 台班 | 1.095 | 839.37 | 919.11
2 | 洒水车4000L | 台班 | 5.915 | 510.62 | 3020.32
3 | 汽车式起重机5t | 台班 | 0.2 | 421.2 | 84.24