## 表10_2_2-11 编制说明
【表10.2.2-11】
编制说明
工程名称:三界镇长桥村（李宅自然村）村庄提升项目 | 第1页 共1页
一、基本情况 本工程位于嵊州市三界镇长桥村（李宅自然村），主要内容为混凝土路面。 二、编制依据： 1.工程量：根据现行有关工程量计算规则。根据业主提供的设计施工图和其他设计补充资料计算工程量，施工时按实调整。 2.定额及取费： 《建设工程工程量清单计价规范GB50500-2013》、《浙江省建设工程计价规则（2018）版》、《浙江省建设工程施工费用定额（2018）版》、《浙江省建筑工程预算定额（2018）版》、《房屋建筑与装饰工程工程量计算规范》（GB50854-2013）、《市政工程工程量计算规则》（GB50857-2013）、《浙江省市政工程预算定额》（2018版）《浙江省建设工程施工机械台班费用定额》（2018版）、及有关补充定额、文件编制。 取费按照《浙江省建设工程计价规则》（2018版），企业管理费、利润、施工组织措施费按规定的相应弹性费率的中值计取，规费按费用定额规定计取，税金按营改增2019年4月1日后一般纳税人税率（9.0%）计取。不计标化工地增加费及优质工程增加费。 三、人工费、材料价格： 人工费：按《绍兴市建设工程造价管理信息》2022年第4期。 材料价格：依次按《绍兴市建设工程造价管理信息》2022年第4期、《浙江造价信息》2022年第4期的价格（除税价）计取。 部分无信息价材料按市场调查价计取。 四、其他说明： 1、暂列金额按税前造价的5%计取； 2、工程量应按实结算；

## 表10_2_2-12 招标控制价费用表
【表10.2.2-12】
预算审核价费用表
工程名称:三界镇长桥村（李宅自然村）村庄提升项目 |  |  |  |  | 第1页 共1页
序号 | 工程名称 | 金额(元) | 其中：（元） |  |  |  | 备注
|  |  | 暂估价 | 安全文明 施工基本费 | 规费 | 税金
1 | 单项工程 | 295119 |  | 3657.31 | 8163.63 | 24367.66
1.1 | 市政 | 295119 |  | 3657.31 | 8163.63 | 24367.66
合计 |  | 295119 |  | 3657.31 | 8163.63 | 24367.66

## 1_表10_2_2-13 【不含单列】单位(专业)工程招
【表10.2.2-13】
单位（专业）工程预算审核价费用表
工程名称:单项工程-市政 |  |  | 标段: | 第1页 共1页
序号 | 费用名称 |  | 计算公式 | 金额 (元) | 备注
1 | 分部分项工程费 |  | ∑(分部分项工程量×综合单价） | 234029.58 | 见表10.2.2-16
1.1 | 其中 | 人工费+机械费 | ∑分部分项（定额人工费+定额机械费） | 37208.88
2 | 措施项目费 |  | （2.1+2.2） | 15665.64
2.1 | 施工技术措施项目费 |  | ∑(技措项目工程量×综合单价） | 12008.33 | 见表10.2.2-16
2.1.1 | 其中 | 人工费+机械费 | ∑技措项目（定额人工费+定额机械费） | 6330.48
2.2 | 施工组织措施项目费 |  | (1.1+2.1.1)×8.4% | 3657.31 | 见表10.2.2-20
2.2.1 | 其中 | 安全文明施工基本费 | (1.1+2.1.1)×8.4% | 3657.31 | 见表10.2.2-20
3 | 其他项目费 |  | （3.1+3.2+3.3+3.4） | 12892.94
3.1 | 暂列金额 |  | 3.1.1+3.1.2+3.1.3 | 12892.94 | 见表10.2.2-21
3.1.1 | 其中 | 标化工地增加费 | 按招标文件规定额度列计 |  | 见表10.2.2-22
3.1.2 |  | 优质工程增加费 | 按招标文件规定额度列计 |  | 见表10.2.2-22
3.1.3 |  | 其他暂列金额 | 按招标文件规定额度列计 | 12892.94 | 见表10.2.2-22
3.2 | 暂估价 |  | 3.2.1+3.2.2+3.2.3 |  | 见表10.2.2-21
3.2.1 | 其中 | 材料（工程设备）暂估价 | 按招标文件规定额度列计 (或计入综合单价) |  | 见表10.2.2-23
3.2.2 |  | 专业工程暂估价 | 按招标文件规定额度列计 |  | 见表10.2.2-24
3.2.3 |  | 专项技术措施暂估价 | 按招标文件规定额度列计 |  | 见表10.2.2-25
3.3 | 计日工 |  | ∑计日工(暂估数量×综合单价） |  | 见表10.2.2-21
3.4 | 施工总承包服务费 |  | 3.4.1+3.4.2 |  | 见表10.2.2-21
3.4.1 | 其中 | 专业发包工程管理费 | ∑专业发包工程（暂估金额×费率） |  | 见表10.2.2-27
3.4.2 |  | 甲供材料设备管理费 | 甲供材料暂估金额×费率+甲供设备暂估金额×费率 |  | 见表10.2.2-27
4 | 规费 |  | (1.1+2.1.1)×18.75% | 8163.63
5 | 税金 |  | (1+2+3+4)×9% | 24367.66
预算审核价合计 |  |  | 1+2+3+4+5 | 295119

## 1_表10_2_2-16 分部分项工程清单与计价表
【表10.2.2-16】
分部分项工程清单与计价表
单位(专业)工程名称:单项工程-市政 | [5 empty] | 标段: |  |  | 第1页 共1页
序号 | 项目编码 | 项目名称 | 项目特征 | 计量 单位 | 工程量 | 金 额 (元) |  |  |  |  | 备注
[6 empty] | 综合单价 | 合价 | 其中
[8 empty] | 人工费 | 机械费 | 暂估价
1 | 040101001001 | 挖一般土方 | 1、土壤类别：三类土 2、挖土深度：2m以内 | m3 | 446.00 | 3.45 | 1538.7 | 178.4 | 1083.78
2 | 040103002001 | 余方弃置 | 1、废弃料品种：多余土方 2、运距：施工方自行考虑 | m3 | 446.00 | 16.08 | 7171.68 | 178.4 | 5731.1
3 | 040202001001 | 路床（槽）整形 | 1、路床（槽）整形 路床碾压检验 | m2 | 2230.00 | 1.97 | 4393.1 | 646.7 | 2965.9
4 | 040202011001 | 碎石 | 1、石料规格：碎石垫层 2、厚度：5CM | m2 | 2230.00 | 13.81 | 30796.3 | 2029.3 | 2073.9
5 | 040203007001 | 水泥混凝土 | 1、锯缝机切缝； 2、120厚C30混凝土路面； 3、路面刻防滑条； 4、塑料膜养护； | m2 | 2230.00 | 81.6 | 181968 | 16479.7 | 6021
6 | 040203007002 | 水泥混凝土运输 | 1、机动翻斗车运输~ 运距 200m | m3 | 267.60 | 30.5 | 8161.8 | 3749.08 | 2841.91
本页小计 | [6 empty] | 234029.58 | 23261.58 | 20717.59
合计 | [6 empty] | 234029.58 | 23261.58 | 20717.59

## 1_表10_2_2-16 施工技术措施项目清单与计价表
【表10.2.2-16】
施工技术措施项目清单与计价表
单位(专业)工程名称:单项工程-市政 | [5 empty] | 标段: |  |  | 第1页 共1页
序号 | 项目编码 | 项目名称 | 项目特征 | 计量 单位 | 工程量 | 金 额 (元) |  |  |  |  | 备注
[6 empty] | 综合单价 | 合价 | 其中
[8 empty] | 人工费 | 机械费 | 暂估价
|  | [请输入分部名称] |  |  |  |  | 12008.33 | 4940.49 | 2249.74
1 | 041106001001 | 大型机械设备进出场及安拆 | 1、履带式挖掘机1m3以内 | 台·次 | 1 | 4205.22 | 4205.22 | 596 | 1871.56
2 | 040203007003 | 水泥混凝土 | 1、水泥混凝土路面模板 | m2 | 114.60 | 68.09 | 7803.11 | 4344.49 | 378.18
本页小计 | [6 empty] | 12008.33 | 4940.49 | 2249.74
合计 | [6 empty] | 12008.33 | 4940.49 | 2249.74

## 1_表10_2_2-20 施工组织(总价)措施项目清单与
【表10.2.2-20】
施工组织（总价）措施项目清单与计价表
工程名称:市政 |  |  | 标段: | 第1页 共1页
序号 | 项目编号 | 项目名称 | 计算基础 | 费率 (%) | 金额 (元) | 备注
1 | 041109001001 | 安全文明施工费 |  |  | 3657.31
1.1 |  | 安全文明施工基本费 | 定额人工费+定额机械费 | 8.4 | 3657.31
2 | Z04110900801 | 提前竣工增加费 | 定额人工费+定额机械费
3 | 041109003001 | 二次搬运费 | 定额人工费+定额机械费
4 | 041109004001 | 冬雨季施工增加费 | 定额人工费+定额机械费
5 | 041109005001 | 行车、行人干扰增加费 | 定额人工费+定额机械费
6 |  | 其他施工组织措施费 | 按相关规定计算
合 计 |  |  |  |  | 3657.31

## 1_表10_2_2-21 其他项目清单与计价汇总表
【表10.2.2-21】
其他项目清单与计价汇总表
工程名称:市政 |  | 标段: | 第1页 共1页
序号 | 项 目 名 称 | 金额(元) | 备注
1 | 暂列金额 | 12892.94 | 明细详见表10.2.2-22
1.1 | 标化工地增加费 |  | 明细详见表10.2.2-22
1.2 | 优质工程增加费 |  | 明细详见表10.2.2-22
1.3 | 其他暂列金额 | 12892.94 | 明细详见表10.2.2-22
2 | 暂估价
2.1 | 材料（设备）暂估价 |  | 明细详见表10.2.2-23
2.2 | 专业工程暂估价 |  | 明细详见表10.2.2-24
2.3 | 专项技术措施暂估价 |  | 明细详见表10.2.2-25
3 | 计日工 |  | 明细详见表10.2.2-26
4 | 总承包服务费 |  | 明细详见表10.2.2-27
合 计 |  | 12892.94 | 0

## 1_表10_2_2-22 暂列金额明细表
【表10.2.2-22】
暂列金额明细表
工程名称:市政 |  |  | 标段: | 第1页 共1页
序号 | 项 目 名 称 | 计量单位 | 暂定金额(元) | 备注
1 | 标化工地增加费 | 项
2 | 优质工程增加费 | 项
3 | 其他暂列金额 | 项 | 12892.94 | 估算比例一般不高于5%
3.1 | 其他暂列金额 | 项 | 12892.94
合计 |  |  | 12892.94 | -

## 1_表10_2_2-29 主要工日一览表
【表10.2.2-29】
主要工日一览表
工程名称:市政 |  |  | 标段: |  | 第1页 共1页
序号 | 工日名称（类别） | 单位 | 数 量 | 单价(元) | 合价（元） | 备注
1 | 一类人工 | 工日 | 2.568 | 138 | 354.38
2 | 二类人工 | 工日 | 186.879 | 149 | 27844.97

## 1_表10_2_2-31 主要材料和工程设备一览表
【表10.2.2-31】
主要材料和工程设备一览表
工程名称:市政 |  |  |  | 标段: |  | 第1页 共1页
序号 | 名称、规格、型号 | 单位 | 数量 | 单价(元) | 合价（元） | 备注
1 | 铁件 | kg | 206.28 | 6.64 | 1369.7
2 | 碎石综合 | t | 201.168 | 126 | 25347.17
3 | 钢模板 | kg | 75.831 | 6.11 | 463.33

## 1_表10_2_2-32 主要机械台班一览表
【表10.2.2-32】
主要机械台班一览表
工程名称:市政 |  |  |  | 标段: | 第1页 共1页
序号 | 机械名称、规格、型号 | 单位 | 数 量 | 单价(元) | 合价（元） | 备注
1 | 履带式推土机75kW | 台班 | 1.806 | 830.05 | 1499.07
2 | 履带式推土机105kW | 台班 | 0.076 | 1019.95 | 77.52
3 | 平地机90kW | 台班 | 1.36 | 701.87 | 954.54
4 | 轮胎式装载机1.5m3 | 台班 | 1.053 | 805.08 | 847.75
5 | 履带式单斗液压挖掘机1m3 | 台班 | 1.379 | 1145.87 | 1580.15
6 | 钢轮内燃压路机8t | 台班 | 0.624 | 435.49 | 271.75
7 | 钢轮内燃压路机12t | 台班 | 2.542 | 578.48 | 1470.5
8 | 钢轮内燃压路机15t | 台班 | 1.227 | 696.97 | 855.18
9 | 混凝土路面刻槽机 | 台班 | 12.265 | 453.37 | 5560.58
10 | 汽车式起重机8t | 台班 | 0.08 | 774.97 | 62
11 | 载货汽车4t | 台班 | 0.183 | 485.67 | 88.88
12 | 自卸汽车15t | 台班 | 4.873 | 1001.96 | 4882.55
13 | 平板拖车组40t | 台班 | 1 | 1298.62 | 1298.62
14 | 机动翻斗车1t | 台班 | 12.256 | 231.9 | 2842.17
15 | 混凝土切缝机7.5kW | 台班 | 3.484 | 36.03 | 125.53
16 | 木工圆锯机500mm | 台班 | 5.421 | 30.08 | 163.06
17 | 木工平刨床300mm | 台班 | 5.421 | 11.7 | 63.43
18 | 水泥混凝土真空吸水机 | 台班 | 7.76 | 16.92 | 131.3
19 | 混凝土振捣器平板式 | 台班 | 8.831 | 13.13 | 115.95
20 | 混凝土振捣器插入式 | 台班 | 17.929 | 5.08 | 91.08