## 表10_2_2-4 招标控制价扉页
【表10.2.2-4】
| 嵊州市罗星幼儿园教学楼等改造工程 |  |  |  | 工程
招标控制价
招标控制价 | (小写): | 491735元
| (大写): | 肆拾玖万壹仟柒佰叁拾伍元整
招 标 人: |  |  | 造价咨询人:
| (单位盖章) |  |  | (单位资质专用章)
法定代表人 或其授权人: |  |  | 法定代表人 或其授权人:
| (签字或盖章) |  |  | (签字或盖章)
编 制 人: |  |  | 复 核 人:
| (造价工程师签字盖专用章) |  |  | (造价工程师签字盖专用章)
编制时间: |  |  | 复核时间:

## 表10_2_2-11 编制说明
【表10.2.2-11】
编制说明
工程名称:嵊州市罗星幼儿园教学楼等改造工程 | 第1页 共1页
一、工程概况： 1、本工程为嵊州市罗星幼儿园教学楼等改造工程。 二、招标范围： 施工图范围内的装修、给排水、电气工程。 三、清单编制依据： 1、设计公司提供的施工图； 2、工程量清单按《建设工程工程量清单计价规范》（GB50500－2013）、《通用安装工程工程量计算规范》（GB50856-2013）及浙江省有关补充规定编制； 3、《浙江省建设工程计价规则》（2018版）、《浙江省房屋建筑与装饰工程预算定额》（2018版）、《浙江省通用安装工程预算定额》（2018版）； 4、暂列金额按5%计取。 四、取费费率的确定 1、工程类别确定为市区工程，企业管理费、利润、施工组织措施费（计安全文明施工费）按定额弹性区间值的中值计取，规费按定额规定标准值计取，税金按增值税率计取，不计风险费用及危险作业意外伤害保险费。 五、人工、主要材料价格： 1、人工、主要材料价格按2021年第5期《绍兴市建设工程造价管理信息》中发布的嵊州地区信息价（除税价）及同期《浙江造价信息》中发布的信息价（除税价）计，部分无价材料按市场价计取（除税价）。

## 表10_2_2-12 招标控制价费用表
【表10.2.2-12】
招标控制价费用表
工程名称:嵊州市罗星幼儿园教学楼等改造工程 |  |  |  |  | 第1页 共1页
序号 | 工程名称 | 金额(元) | 其中：（元） |  |  |  | 备注
|  |  | 暂估价 | 安全文明 施工基本费 | 规费 | 税金
1 | 单位工程 | 476589 |  | 6074.02 | 29699.96 | 39351.38
1.1 | 建筑 | 476589 |  | 6074.02 | 29699.96 | 39351.38
2 | 单位工程 | 15146 |  | 206.99 | 892.95 | 1250.62
2.1 | 给排水 | 13741 |  | 189.38 | 816.99 | 1134.58
2.2 | 电气 | 1405 |  | 17.61 | 75.96 | 116.04
合计 |  | 491735 |  | 6281.01 | 30592.91 | 40602

## 1_表10_2_2-13 【不含单列】单位(专业)工程招
【表10.2.2-13】
单位（专业）工程招标控制价费用表
工程名称:单位工程-建筑 |  |  | 标段: | 第1页 共1页
序号 | 费用名称 |  | 计算公式 | 金额 (元) | 备注
1 | 分部分项工程费 |  | ∑(分部分项工程量×综合单价） | 373930.03 | 见表10.2.2-16
1.1 | 其中 | 人工费+机械费 | ∑分部分项（定额人工费+定额机械费） | 102541.05
2 | 措施项目费 |  | （2.1+2.2） | 12786.76
2.1 | 施工技术措施项目费 |  | ∑(技措项目工程量×综合单价） | 6712.74 | 见表10.2.2-16
2.1.1 | 其中 | 人工费+机械费 | ∑技措项目（定额人工费+定额机械费） | 3834.16
2.2 | 施工组织措施项目费 |  | (1.1+2.1.1)×5.71% | 6074.02 | 见表10.2.2-20
2.2.1 | 其中 | 安全文明施工基本费 | (1.1+2.1.1)×5.71% | 6074.02 | 见表10.2.2-20
3 | 其他项目费 |  | （3.1+3.2+3.3+3.4） | 20820.84
3.1 | 暂列金额 |  | 3.1.1+3.1.2+3.1.3 | 20820.84 | 见表10.2.2-21
3.1.1 | 其中 | 标化工地增加费 | 按招标文件规定额度列计 |  | 见表10.2.2-22
3.1.2 |  | 优质工程增加费 | 按招标文件规定额度列计 |  | 见表10.2.2-22
3.1.3 |  | 其他暂列金额 | 按招标文件规定额度列计 | 20820.84 | 见表10.2.2-22
3.2 | 暂估价 |  | 3.2.1+3.2.2+3.2.3 |  | 见表10.2.2-21
3.2.1 | 其中 | 材料（工程设备）暂估价 | 按招标文件规定额度列计 (或计入综合单价) |  | 见表10.2.2-23
3.2.2 |  | 专业工程暂估价 | 按招标文件规定额度列计 |  | 见表10.2.2-24
3.2.3 |  | 专项技术措施暂估价 | 按招标文件规定额度列计 |  | 见表10.2.2-25
3.3 | 计日工 |  | ∑计日工(暂估数量×综合单价） |  | 见表10.2.2-21
3.4 | 施工总承包服务费 |  | 3.4.1+3.4.2 |  | 见表10.2.2-21
3.4.1 | 其中 | 专业发包工程管理费 | ∑专业发包工程（暂估金额×费率） |  | 见表10.2.2-27
3.4.2 |  | 甲供材料设备管理费 | 甲供材料暂估金额×费率+甲供设备暂估金额×费率 |  | 见表10.2.2-27
4 | 规费 |  | (1.1+2.1.1)×27.92% | 29699.96
5 | 税金 |  | (1+2+3+4)×9% | 39351.38
招标控制价合计 |  |  | 1+2+3+4+5 | 476589

## 1_表10_2_2-16 分部分项工程清单与计价表
【表10.2.2-16】
分部分项工程清单与计价表
单位(专业)工程名称:单位工程-建筑 | [5 empty] | 标段: |  |  | 第1页 共8页
序号 | 项目编码 | 项目名称 | 项目特征 | 计量 单位 | 工程量 | 金 额 (元) |  |  |  |  | 备注
[6 empty] | 综合单价 | 合价 | 其中
[8 empty] | 人工费 | 机械费 | 暂估价
|  | 改造项目 |  |  |  |  | 373930.03 | 110260.82 | 359.66
|  | 小三班活动室、大活动室 |  |  |  |  | 37410.72 | 3465.44
1 | 011606001001 | 楼地面龙骨及饰面拆除 | 拆除原木地板及垃圾外运，运距施工方自定 | m2 | 211.05 | 10.88 | 2296.22 | 1025.7
2 | 011104002001 | 竹、木（复合）地板 | 10厚实木地板,用专用胶粘贴;200μm厚聚氨酯漆;所有收边处都需用成品木地板专用收边条 | m2 | 211.05 | 166.38 | 35114.5 | 2439.74
|  | 食堂地面、食堂外清洗区 |  |  |  |  | 10678.96 | 3119.73 | 15.03
3 | 011605001001 | 平面块料拆除 | 拆除原地面面层及垃圾外运，运距施工方自定。 | m2 | 71.57 | 27.36 | 1958.16 | 1026.31
4 | 011102003001 | 块料楼地面 | ;20厚M15干硬性水泥砂浆粘结层(兼找坡,1%坡向地漏或排水沟方向)10厚400X400磨砂面防滑地砖;灰色水泥浆擦缝;(地砖样式及颜色甲方定) | m2 | 71.57 | 121.85 | 8720.8 | 2093.42 | 15.03
|  | 一号楼、二号楼、三号楼全部走廊地面及楼梯 |  |  |  |  | 49795.06 | 9691.05
5 | 011606001002 | 楼地面龙骨及饰面拆除 | 拆除原地面面层及垃圾外运，运距施工方自定 | m2 | 428.05 | 8.43 | 3608.46 | 1211.38
6 | 011103001001 | 橡胶板楼地面 | 界面剂一道;2mm厚pvc地胶(胶粘剂粘贴)。(样式甲方定)所有转角处都需用成品pvc自粘地板压边条(楼梯台阶、一层走廊台阶) | m2 | 428.05 | 107.9 | 46186.6 | 8479.67
本页小计 | [6 empty] | 97884.74 | 16276.22 | 15.03
【表10.2.2-16】
分部分项工程清单与计价表
单位(专业)工程名称:单位工程-建筑 | [5 empty] | 标段: |  |  | 第2页 共8页
序号 | 项目编码 | 项目名称 | 项目特征 | 计量 单位 | 工程量 | 金 额 (元) |  |  |  |  | 备注
[6 empty] | 综合单价 | 合价 | 其中
[8 empty] | 人工费 | 机械费 | 暂估价
|  | 一号楼、二号楼、大活动室檐沟、传达室、教工餐厅 |  |  |  |  | 53064.44 | 6330.85
7 | 011607002001 | 防水层拆除 | 原有平屋面清扫及垃圾外运，运距施工方自定 | m2 | 623.73 | 5 | 3118.65
8 | 010902001001 | 屋面卷材防水 | 4厚SBS沥青防水卷材一道;(女儿墙需翻至女儿墙顶,并用2厚30宽不锈钢条压边,水泥钉固定,黑色玻璃胶密封) | m2 | 722.70 | 44.52 | 32174.6 | 4018.21
9 | 010902002001 | 屋面涂膜防水 | 2厚高聚物改性沥青防水涂料 | m2 | 722.70 | 24.59 | 17771.19 | 2312.64
|  | 二号楼二层、三层外走廊栏杆、食堂外走廊、食堂预进间、仓库 |  |  |  |  | 23946.72 | 8558.83 | 24.95
10 | 011605002001 | 立面块料拆除 | 凿除并清理原瓷砖面层至栏杆基层及垃圾外运，运距施工方自定。 | m2 | 72.59 | 13.63 | 989.4 | 517.57
11 | 011604002001 | 立面抹灰层拆除 | 凿除并清理原有乳胶漆面层至墙体基层及垃圾外运，运距施工方自定。 | m2 | 78.08 | 13.91 | 1086.09 | 574.67
12 | 011204003001 | 块料墙面 | 8厚白色磁砖面层(瓷砖规格300X600),白水泥擦缝; | m2 | 150.67 | 127.09 | 19148.65 | 6294.99 | 7.53
13 | 011201001001 | 墙面一般抹灰 | 内墙14厚M20水泥砂浆分层抹平;6厚M15水泥砂浆粘贴层; | m2 | 72.59 | 34.2 | 2482.58 | 1171.6 | 17.42
14 | 01B001 | 防撞条 | 新做瓷砖范围内所有阳角增设PVC防撞条,3M胶粘贴; | m | 12.00 | 20 | 240
|  | 一、二、三号楼活动室传达室、医务室 |  |  |  |  | 66363.61 | 40598.13
本页小计 | [6 empty] | 77011.16 | 14889.68 | 24.95
【表10.2.2-16】
分部分项工程清单与计价表
单位(专业)工程名称:单位工程-建筑 | [5 empty] | 标段: |  |  | 第3页 共8页
序号 | 项目编码 | 项目名称 | 项目特征 | 计量 单位 | 工程量 | 金 额 (元) |  |  |  |  | 备注
[6 empty] | 综合单价 | 合价 | 其中
[8 empty] | 人工费 | 机械费 | 暂估价
15 | 011608002001 | 铲除涂料面 | 铲除原有涂料至水泥砂浆面层(保留水泥砂浆面层)及垃圾外运，运距施工方自定。 | m2 | 1456.20 | 9.86 | 14358.13 | 9436.18
16 | 011407001001 | 墙面喷刷涂料 | 内墙面满刮腻子，喷刷乳胶漆二度饰面 | m2 | 1456.20 | 27.67 | 40293.05 | 24143.8
17 | 011407002001 | 天棚喷刷涂料 | 天棚面满刮腻子，喷刷乳胶漆二度饰面 | m2 | 423.29 | 27.67 | 11712.43 | 7018.15
|  | 栏杆 |  |  |  |  | 3451.37 | 1650.38 | 5.92
18 | 010606013001 | 零星钢构件 | 栏杆进行表面抛丸除锈处理,除锈等级为Sa2.5级 | t | 0.500 | 182.02 | 91.01 | 66.8 | 5.92
19 | 011405001001 | 金属面油漆 | 中灰色氟碳漆二度。 | m2 | 100.10 | 33.57 | 3360.36 | 1583.58
|  | 鞋柜 |  |  |  |  | 2127.68 | 1118.94
20 | 011404011001 | 衣柜、壁柜油漆 | 砂纸打磨清理原有油漆面层至基层;修补基层;打磨纸打磨光滑;润油粉一度;满批油腻子一度;刷油色;复补腻子;修色;磨砂纸打磨平整光滑;刷清漆两遍; | m2 | 25.39 | 83.8 | 2127.68 | 1118.94
|  | 门窗更换 |  |  |  |  | 4224.82 | 331.99 | 1.52
21 | 011610001001 | 木门窗拆除 | 拆除原有木门窗，垃圾外运运距施工方自定 | m2 | 7.14 | 30.26 | 216.06 | 119.45
22 | 010802004001 | 防盗门 | 成品钢制防盗门 | m2 | 5.25 | 539.7 | 2833.43 | 179.18 | 1.52
23 | 010801001001 | 木质门 | M0921铝合金框磨砂玻璃夹板门 | m2 | 1.89 | 621.87 | 1175.33 | 33.36
本页小计 | [6 empty] | 76167.48 | 43699.44 | 7.44
【表10.2.2-16】
分部分项工程清单与计价表
单位(专业)工程名称:单位工程-建筑 | [5 empty] | 标段: |  |  | 第4页 共8页
序号 | 项目编码 | 项目名称 | 项目特征 | 计量 单位 | 工程量 | 金 额 (元) |  |  |  |  | 备注
[6 empty] | 综合单价 | 合价 | 其中
[8 empty] | 人工费 | 机械费 | 暂估价
|  | 攀岩墙及外墙面 |  |  |  |  | 18162.19 | 8134.55 | 36.94
24 | 011606002001 | 墙柱面龙骨及饰面拆除 | 拆除围墙上攀岩墙并清运 | m2 | 69.30 | 50 | 3465
25 | 011604002003 | 立面抹灰层拆除 | 凿除并清理原有乳胶漆面层至墙体基层，垃圾外运运距施工方自定。 | m2 | 74.71 | 13.91 | 1039.22 | 549.87
26 | 011201001002 | 墙面一般抹灰 | 外墙面14厚M20水泥砂浆分层抹平;6厚M15水泥砂浆抹平 | m2 | 153.91 | 42.73 | 6576.57 | 3567.63 | 36.94
27 | 011407001002 | 墙面喷刷涂料 | 外墙面满刮外墙腻子两遍;外墙涂料两度(涂料颜色由甲方定) | m2 | 153.91 | 46.01 | 7081.4 | 4017.05
|  | 其他 |  |  |  |  | 72185.56 | 18076.53 | 170.55
28 | 031004004002 | 洗涤盆 | 不锈钢洗涤盆，尺寸700*1500*850 | 组 | 2 | 1298.91 | 2597.82 | 55.54
29 | 031004004003 | 洗涤盆 | 不锈钢洗涤盆，尺寸700*1000*850 | 组 | 2 | 1096.91 | 2193.82 | 55.54
30 | 01B003 | 拆除水槽 | 拆除原有水槽，垃圾外运。 | 项 | 1 | 250 | 250
31 | 01B002 | 毛毡主题墙 | 毛毡主题墙，四周用PVC装饰线条制作边框。 | m2 | 103.95 | 43.97 | 4570.68 | 134.1
32 | 011606003001 | 雨篷拆除 | 拆除原有彩钢屋面及阳光板并外运 | m2 | 26.00 | 15.08 | 392.08 | 216.32
33 | 010901002001 | 型材屋面 | 彩钢夹芯板（50厚岩棉板，上板厚0.5mm，下板厚0.4mm） | m2 | 26.00 | 136.62 | 3552.12 | 497.38 | 27.04
34 | 010901003001 | 阳光板屋面 | 8mm厚双层中空PC阳光板 | m2 | 78.75 | 340.63 | 26824.61 | 7836.41
本页小计 | [6 empty] | 58543.32 | 16929.84 | 63.98
【表10.2.2-16】
分部分项工程清单与计价表
单位(专业)工程名称:单位工程-建筑 | [5 empty] | 标段: |  |  | 第5页 共8页
序号 | 项目编码 | 项目名称 | 项目特征 | 计量 单位 | 工程量 | 金 额 (元) |  |  |  |  | 备注
[6 empty] | 综合单价 | 合价 | 其中
[8 empty] | 人工费 | 机械费 | 暂估价
35 | 011610002002 | 金属门窗拆除 | 拆除原有金属门窗，垃圾外运，运距施工方自定。 | m2 | 6.06 | 28.91 | 175.19 | 119.69
36 | 010802001001 | 金属（塑钢）门 | 新增一扇TLM1021铝合金玻璃推拉门 | m2 | 2.10 | 460.76 | 967.6 | 35.81
37 | 010807001001 | 金属（塑钢、断桥）窗 | 新增一扇C1509普通铝合金推拉窗 | m2 | 1.35 | 271.15 | 366.05 | 21.1
38 | 010802001002 | 金属（塑钢）门 | 更换一扇M0921铝合金玻璃平开门 | m2 | 1.89 | 417.19 | 788.49 | 36.17
39 | 010807001002 | 金属（塑钢、断桥）窗 | 新增一扇C0612铝合金平开窗 | m2 | 0.72 | 384.63 | 276.93 | 14.03
40 | 010507006001 | 化粪池、检查井 | 食堂外走廊增设一座1#砖砌隔油池;管道接入就近污水管内;做法参见图集04S519第107页; | 座 | 1 | 15323.93 | 15323.93 | 8560.42 | 143.51
41 | 011612002001 | 卫生洁具拆除 | 拆除并清理小一班、小二班教室前一个水槽 | m | 2.10 | 32.9 | 69.09 | 48.41
42 | 01B006 | 套管处理 | 整理食堂外走廊墙面电线;采用c110pvc管套管处理; | 项 | 1 | 10000 | 10000
43 | 011609001001 | 栏杆、栏板拆除 | 拆除原有隔断及垃圾外运，运距施工方自定。 | m2 | 3.40 | 9.34 | 31.76 | 12.21
44 | 011210003001 | 玻璃隔断 | 3.4M高铝合金玻璃隔断（0.9M以下高为铝合金板） | m2 | 3.40 | 246.21 | 837.11 | 144.57
45 | 010802001003 | 金属（塑钢）门 | M0821铝合金弹簧平开门（配小五金） | m2 | 3.36 | 615.56 | 2068.28 | 288.83
46 | 01B011 | 传递窗口 | 更衣室两侧玻璃为磨砂玻璃，传递窗口0.9m以下开启铝合金门，0.9M处设置一个300宽铝合金台板。 | 项 | 1 | 900 | 900
本页小计 | [6 empty] | 31804.43 | 9281.24 | 143.51
【表10.2.2-16】
分部分项工程清单与计价表
单位(专业)工程名称:单位工程-建筑 | [5 empty] | 标段: |  |  | 第6页 共8页
序号 | 项目编码 | 项目名称 | 项目特征 | 计量 单位 | 工程量 | 金 额 (元) |  |  |  |  | 备注
[6 empty] | 综合单价 | 合价 | 其中
[8 empty] | 人工费 | 机械费 | 暂估价
|  | 卫生间 |  |  |  |  | 32518.9 | 9184.4 | 104.75
47 | 011605001003 | 平面块料拆除 | 拆除原有地砖面层，垃圾外运运距施工方自定 | m2 | 10.99 | 27.36 | 300.69 | 157.6
48 | 011101001001 | 水泥砂浆楼地面 | 地面M15水泥砂浆找坡找平最薄处20厚。 | m2 | 10.99 | 23.11 | 253.98 | 95.06 | 2.31
49 | 010904002001 | 楼（地）面涂膜防水 | 地面2厚高聚物改性沥青防水涂料二布六涂周边上翻300 | m2 | 15.09 | 24.59 | 371.06 | 48.29
50 | 011102003002 | 块料楼地面 | 地面30厚M15干硬性水泥砂浆粘结层，10厚300*300防滑地砖面层。 | m2 | 10.99 | 130.06 | 1429.36 | 337.39 | 3.52
51 | 011605002002 | 立面块料拆除 | 墙面1.8M以下铲除原有面层至墙体基层。 | m2 | 24.62 | 13.63 | 335.57 | 175.54
52 | 011204003002 | 块料墙面 | 墙面14厚M20水泥砂浆分层抹平，6厚M15水泥砂浆黏贴层，8厚瓷砖面层（尺寸300*600） | m2 | 24.62 | 127.09 | 3128.96 | 1028.62 | 1.23
53 | 011407001003 | 墙面喷刷涂料 | 墙面满刮腻子，白色无机涂料两度饰面。 | m2 | 19.15 | 27.67 | 529.88 | 317.51
54 | 011201001003 | 墙面一般抹灰 | 墙面14厚M20水泥砂浆分层抹平;6厚M15水泥砂浆找平 | m2 | 19.15 | 34.2 | 654.93 | 309.08 | 4.6
55 | 011302001001 | 吊顶天棚 | 吊顶U50轻钢龙骨;300X300X0.8铝扣板吊顶 | m2 | 10.99 | 156.56 | 1720.59 | 375.2
56 | 011201001004 | 墙面一般抹灰 | 外墙面14厚M20水泥砂浆分层抹平，6厚M15水泥砂浆找平。 | m2 | 50.69 | 42.73 | 2165.98 | 1174.99 | 12.17
本页小计 | [6 empty] | 10891 | 4019.28 | 23.83
【表10.2.2-16】
分部分项工程清单与计价表
单位(专业)工程名称:单位工程-建筑 | [5 empty] | 标段: |  |  | 第7页 共8页
序号 | 项目编码 | 项目名称 | 项目特征 | 计量 单位 | 工程量 | 金 额 (元) |  |  |  |  | 备注
[6 empty] | 综合单价 | 合价 | 其中
[8 empty] | 人工费 | 机械费 | 暂估价
57 | 011407001004 | 墙面喷刷涂料 | 外墙面满刮腻子两遍，彩色外墙涂料两度饰面。 | m2 | 50.69 | 46.01 | 2332.25 | 1323.01
58 | 011101003001 | 细石混凝土楼地面 | 屋面C20细石砼找坡，20厚1:3水泥砂浆找平，30厚细石砼保护层。 | m2 | 19.69 | 89.39 | 1760.09 | 647.21 | 11.03
59 | 010505003001 | 平板 | 现浇现拌砼平板C25 | m3 | 1.46 | 620.64 | 906.13 | 171.29 | 11.49
60 | 010101003001 | 挖沟槽土方 | 挖条形基础土方，三类土，深度1.5M以内。 | m3 | 15.25 | 41.2 | 628.3 | 518.81
61 | 010103001001 | 回填方 | 1、人工就地回填土 夯实 | m3 | 15.25 | 15.98 | 243.7 | 193.07 | 8.24
62 | 010501001001 | 垫层 | 现浇现拌砼C10垫层 | m3 | 0.79 | 559.19 | 441.76 | 80.61 | 6.13
63 | 010501002001 | 带形基础 | 现浇现拌砼C25带形基础 | m3 | 1.93 | 587.91 | 1134.67 | 186.9 | 14.13
64 | 010401001001 | 砖基础 | MU15混凝土砖基础实心砖，M10水泥砂浆砌筑，两侧采用1:2.5防水水泥砂浆粉刷。 | m3 | 1.43 | 801.12 | 1145.6 | 296.5 | 6.58
65 | 010502002001 | 构造柱 | 现浇现拌砼C25构造柱 | m3 | 0.33 | 735.2 | 242.62 | 72.14 | 2.55
66 | 010503004001 | 圈梁 | 现浇现拌砼C25圈梁 | m3 | 0.71 | 678.12 | 481.47 | 117.65 | 5.5
67 | 010902002002 | 屋面涂膜防水 | 屋面2厚高聚物改性沥青防水涂料。 | m2 | 13.93 | 24.59 | 342.54 | 44.58
68 | 011210005001 | 成品隔断 | 男、女厕所大便间做法均参照图集《99浙J36》第10页1B型,隔板为抗倍特板。高度2.1M | m2 | 11.39 | 220.56 | 2512.18 | 469.5
本页小计 | [6 empty] | 12171.31 | 4121.27 | 65.65
【表10.2.2-16】
分部分项工程清单与计价表
单位(专业)工程名称:单位工程-建筑 | [5 empty] | 标段: |  |  | 第8页 共8页
序号 | 项目编码 | 项目名称 | 项目特征 | 计量 单位 | 工程量 | 金 额 (元) |  |  |  |  | 备注
[6 empty] | 综合单价 | 合价 | 其中
[8 empty] | 人工费 | 机械费 | 暂估价
69 | 010401004001 | 多孔砖墙 | 240厚页岩烧结多孔砖外墙，M7.5砂浆砌筑。 | m3 | 7.71 | 536.75 | 4138.34 | 902.76 | 15.27
70 | 011609001002 | 栏杆、栏板拆除 | 拆除原有隔断，垃圾外运，运距施工方自定。 | m2 | 10.00 | 6.48 | 64.8 | 12.2
71 | 010902001002 | 屋面卷材防水 | 屋面3厚SBS改性沥青防水卷材。 | m2 | 13.93 | 38.86 | 541.32 | 44.72
72 | 01B007 | 定制小便槽 | 男厕小便槽为定制不锈钢小便槽，做法参照图集《99浙J36》第20页2。 | m | 2.58 | 800 | 2064
73 | 011505010001 | 镜面玻璃 | 成品银镜 | m2 | 2.52 | 157.99 | 398.13 | 84.17
74 | 01B008 | 定制洗手台 | 洗手台做法参照图集《99浙J36》第28页,台面款式颜色由建设方定，并带镜。 | m | 0.80 | 500 | 400
75 | 01B009 | 毛巾架 | 成品毛巾架 | 个 | 10 | 15 | 150
76 | 01B010 | 储物柜 | 成品储物柜尺寸1.5m*1m*0.35m，采用免漆板 | 个 | 1 | 1500 | 1500
77 | 011612002002 | 卫生洁具拆除 | 拆除原有洗手台，垃圾外运运距施工方自定。 | 套 | 1 | 200 | 200
本页小计 | [6 empty] | 9456.59 | 1043.85 | 15.27
合计 | [6 empty] | 373930.03 | 110260.82 | 359.66

## 1_表10_2_2-16 施工技术措施项目清单与计价表
【表10.2.2-16】
施工技术措施项目清单与计价表
单位(专业)工程名称:单位工程-建筑 | [5 empty] | 标段: |  |  | 第1页 共1页
序号 | 项目编码 | 项目名称 | 项目特征 | 计量 单位 | 工程量 | 金 额 (元) |  |  |  |  | 备注
[6 empty] | 综合单价 | 合价 | 其中
[8 empty] | 人工费 | 机械费 | 暂估价
|  | [请输入分部名称,电子评标勿删] |  |  |  |  | 6712.74 | 3844.94 | 328.88
1 | 011702016001 | 平板 | 模板平板，层高3.6M以内。 | m2 | 12.15 | 48.9 | 594.14 | 271.67 | 24.06
2 | 011702001001 | 基础 | 模板垫层 | m2 | 1.98 | 48.37 | 95.77 | 56.03 | 2.06
3 | 011702003001 | 构造柱 | 模板构造柱 | m2 | 5.57 | 50.86 | 283.29 | 125.55 | 4.68
4 | 011702008001 | 圈梁 | 模板圈梁 | m2 | 10.69 | 54.58 | 583.46 | 351.17 | 6.95
5 | 011702001002 | 基础 | 模板带形基础 | m2 | 5.94 | 46.15 | 274.13 | 132.82 | 7.13
6 | 011701002001 | 外脚手架 | 1、外墙脚手架 高度7m以内 | m2 | 250.00 | 17.74 | 4435 | 2602.5 | 270
7 | 011701006001 | 满堂脚手架 | 1、满堂脚手架 ~基本层3.6m～5.2m | m2 | 35.00 | 12.77 | 446.95 | 305.2 | 14
本页小计 | [6 empty] | 6712.74 | 3844.94 | 328.88
合计 | [6 empty] | 6712.74 | 3844.94 | 328.88

## 1_表10_2_2-22 暂列金额明细表
【表10.2.2-22】
暂列金额明细表
工程名称:建筑 |  |  | 标段: | 第1页 共1页
序号 | 项 目 名 称 | 计量单位 | 暂定金额(元) | 备注
1 | 标化工地增加费 | 项
2 | 优质工程增加费 | 项
3 | 其他暂列金额 | 项 | 20820.84 | 估算比例一般不高于5%
3.1 | 其他暂列金额 | 项 | 20820.84
合计 |  |  | 20820.84 | -

## 1_表10_2_2-29 主要工日一览表
【表10.2.2-29】
主要工日一览表
工程名称:建筑 |  |  | 标段: |  | 第1页 共1页
序号 | 工日名称（类别） | 单位 | 数 量 | 单价(元) | 合价（元） | 备注
1 | 一类人工 | 工日 | 5.273 | 135 | 711.86
2 | 二类人工 | 工日 | 290.304 | 146 | 42384.38
3 | 三类人工 | 工日 | 425.258 | 167 | 71018.09

## 1_表10_2_2-31 主要材料和工程设备一览表
【表10.2.2-31】
主要材料和工程设备一览表
工程名称:建筑 |  |  |  | 标段: |  | 第1页 共2页
序号 | 名称、规格、型号 | 单位 | 数量 | 单价(元) | 合价（元） | 备注
1 | 扁钢Q235B 5×40 | kg | 314.724 | 5.29 | 1665.52
2 | 扁钢Q235B 10×100 | kg | 60.527 | 5.29 | 320.31
3 | 槽钢Q235B 6.3# | kg | 1548.461 | 5.15 | 7974.57
4 | 镀锌铁件 | kg | 0.001 | 6.64 | 0.01
5 | 橡胶板δ3 | m2 | 449.453 | 68.51 | 30792.03
6 | 镀锌铁丝8# | kg | 1.75 | 4.42 | 7.74
7 | 圆钉 | kg | 4.345 | 4.42 | 19.2
8 | 管子拉手 | 把 | 4.04 | 100 | 404
9 | 电焊条E43系列 | kg | 0.024 | 6.81 | 0.16
10 | 铁件综合 | kg | 63.815 | 6.64 | 423.73
11 | 预埋铁件 | kg | 2.6 | 6.64 | 17.26
12 | 镀锌铁丝18# | kg | 8.615 | 4.42 | 38.08
13 | 镀锌铁丝22# | kg | 0.056 | 4.42 | 0.25
14 | 复合硅酸盐水泥PC 32.5R综合 | kg | 1.119 | 0.52 | 0.58
15 | 普通硅酸盐水泥PO 42.5综合 | kg | 1845.955 | 0.56 | 1037.43
16 | 白色硅酸盐水泥425#、二级白度 | kg | 44.531 | 0.61 | 27.21
17 | 黄砂毛砂 | t | 0.002 | 155 | 0.31
18 | 黄砂净砂 | t | 4.134 | 180 | 744.12
19 | 碎石综合 | t | 6.551 | 121 | 792.67
20 | 非粘土烧结页岩多孔砖240×115×90 | 千块 | 2.598 | 840.7 | 2184.14
21 | 混凝土实心砖240×115×53 MU10 | 千块 | 3.542 | 495.6 | 1755.42
22 | 非泵送商品混凝土C15 | m3 | 0.005 | 479 | 2.4
23 | 非泵送商品混凝土C20 | m3 | 3.105 | 520 | 1614.6
24 | 非泵送商品混凝土C30 | m3 | 0.284 | 583 | 165.57
25 | 干混地面砂浆DS M15.0 | kg | 4054.114 | 0.35 | 1418.94
26 | 干混地面砂浆DS M20.0 | kg | 1589.211 | 0.36 | 570.53
27 | 干混抹灰砂浆DP M15.0 | kg | 12762.318 | 0.37 | 4747.58
28 | 干混抹灰砂浆DP M20.0 | kg | 1475.065 | 0.38 | 559.05
29 | 干混砌筑砂浆DM M7.5 | kg | 2404.364 | 0.35 | 831.91
【表10.2.2-31】
主要材料和工程设备一览表
工程名称:建筑 |  |  |  | 标段: |  | 第2页 共2页
序号 | 名称、规格、型号 | 单位 | 数量 | 单价(元) | 合价（元） | 备注
30 | 干混砌筑砂浆DM M10.0 | kg | 2336.235 | 0.35 | 817.68
31 | 钢化玻璃δ12 | m2 | 3.57 | 103 | 367.71
32 | 实木地板 | m2 | 221.603 | 129 | 28586.79
33 | 铝合金平开窗 | m2 | 0.681 | 272 | 185.23
34 | 铝合金平开门 | m2 | 1.815 | 327 | 593.51
35 | 铝合金推拉窗 | m2 | 1.288 | 179 | 230.55
36 | 铝合金推拉门 | m2 | 2.037 | 391 | 796.47
37 | 铝合金全玻地弹门2.0厚 | m2 | 3.248 | 290 | 941.92
38 | 弹性体改性沥青防水卷材3.0mm I G M | m2 | 832.392 | 26.55 | 22100.01
39 | 聚合物水泥基复合防水涂料JS I型 | kg | 1941.692 | 7.96 | 15455.87
40 | 汽油综合 | kg | 274.981 | 8.21 | 2257.59
41 | 钢支撑 | kg | 13.481 | 5.49 | 74.01
42 | 电 | kW·h | 53.643 | 0.88 | 47.21
43 | 水 | m3 | 24.549 | 5.73 | 140.67
44 | 复合模板综合 | m2 | 7.731 | 42.48 | 328.41
45 | 钢模板 | kg | 8.684 | 6.11 | 53.06
46 | 木模板 | m3 | 0.104 | 1504 | 156.42
47 | 安全网 | m2 | 21.875 | 6.64 | 145.25
48 | 脚手架钢管 | kg | 82.614 | 5.31 | 438.68
49 | 竹脚手片 | m2 | 22.225 | 8.5 | 188.91
50 | 成品卫生间隔断 | m2 | 11.39 | 170 | 1936.3

## 2_表10_2_2-13 【不含单列】单位(专业)工程招
【表10.2.2-13】
单位（专业）工程招标控制价费用表
工程名称:单位工程-给排水 |  |  | 标段: | 第1页 共1页
序号 | 费用名称 |  | 计算公式 | 金额 (元) | 备注
1 | 分部分项工程费 |  | ∑(分部分项工程量×综合单价） | 10854.44 | 见表10.2.2-16
1.1 | 其中 | 人工费+机械费 | ∑分部分项（定额人工费+定额机械费） | 2634.85
2 | 措施项目费 |  | （2.1+2.2） | 334.7
2.1 | 施工技术措施项目费 |  | ∑(技措项目工程量×综合单价） | 145.32 | 见表10.2.2-16
2.1.1 | 其中 | 人工费+机械费 | ∑技措项目（定额人工费+定额机械费） | 32.44
2.2 | 施工组织措施项目费 |  | (1.1+2.1.1)×7.1% | 189.38 | 见表10.2.2-20
2.2.1 | 其中 | 安全文明施工基本费 | (1.1+2.1.1)×7.1% | 189.38 | 见表10.2.2-20
3 | 其他项目费 |  | （3.1+3.2+3.3+3.4） | 600.31
3.1 | 暂列金额 |  | 3.1.1+3.1.2+3.1.3 | 600.31 | 见表10.2.2-21
3.1.1 | 其中 | 标化工地增加费 | 按招标文件规定额度列计 |  | 见表10.2.2-22
3.1.2 |  | 优质工程增加费 | 按招标文件规定额度列计 |  | 见表10.2.2-22
3.1.3 |  | 其他暂列金额 | 按招标文件规定额度列计 | 600.31 | 见表10.2.2-22
3.2 | 暂估价 |  | 3.2.1+3.2.2+3.2.3 |  | 见表10.2.2-21
3.2.1 | 其中 | 材料（工程设备）暂估价 | 按招标文件规定额度列计 (或计入综合单价) |  | 见表10.2.2-23
3.2.2 |  | 专业工程暂估价 | 按招标文件规定额度列计 |  | 见表10.2.2-24
3.2.3 |  | 专项技术措施暂估价 | 按招标文件规定额度列计 |  | 见表10.2.2-25
3.3 | 计日工 |  | ∑计日工(暂估数量×综合单价） |  | 见表10.2.2-21
3.4 | 施工总承包服务费 |  | 3.4.1+3.4.2 |  | 见表10.2.2-21
3.4.1 | 其中 | 专业发包工程管理费 | ∑专业发包工程（暂估金额×费率） |  | 见表10.2.2-27
3.4.2 |  | 甲供材料设备管理费 | 甲供材料暂估金额×费率+甲供设备暂估金额×费率 |  | 见表10.2.2-27
4 | 规费 |  | (1.1+2.1.1)×30.63% | 816.99
5 | 税金 |  | (1+2+3+4)×9% | 1134.58
招标控制价合计 |  |  | 1+2+3+4+5 | 13741

## 2_表10_2_2-16 分部分项工程清单与计价表
【表10.2.2-16】
分部分项工程清单与计价表
单位(专业)工程名称:单位工程-给排水 | [5 empty] | 标段: |  |  | 第1页 共10页
序号 | 项目编码 | 项目名称 | 项目特征 | 计量 单位 | 工程量 | 金 额 (元) |  |  |  |  | 备注
[6 empty] | 综合单价 | 合价 | 其中
[8 empty] | 人工费 | 机械费 | 暂估价
|  | 小一班前卫生间给排水 |  |  |  |  | 8010.87 | 2097.72 | 37.25
1 | 031001006001 | 塑料管 | 1、安装部位：室内； 2、介质：给水； 3、材质、规格：PP-R冷水管DN40(De50*5.6）； 4、连接形式：管件热熔连接，包含管件等配件； 5、压力试验及吹、洗设计要求：按施工验收规范要求。 | m | 3.30 | 42.4 | 139.92 | 41.84 | 0.36
2 | 031001006002 | 塑料管 | 1、安装部位：室内； 2、介质：给水； 3、材质、规格：PP-R冷水管DN32(De40*4.5）； 4、连接形式：管件热熔连接，包含管件等配件； 5、压力试验及吹、洗设计要求：按施工验收规范要求。 | m | 2.40 | 30.37 | 72.89 | 25.01 | 0.26
3 | 031001006003 | 塑料管 | 1、安装部位：室内； 2、介质：给水； 3、材质、规格：PP-R冷水管DN25（De32*3.6）； 4、连接形式：管件热熔连接，包含管件等配件； 5、压力试验及吹、洗设计要求：按施工验收规范要求。 | m | 5.40 | 23.28 | 125.71 | 47.2 | 0.59
本页小计 | [6 empty] | 338.52 | 114.05 | 1.21
【表10.2.2-16】
分部分项工程清单与计价表
单位(专业)工程名称:单位工程-给排水 | [5 empty] | 标段: |  |  | 第2页 共10页
序号 | 项目编码 | 项目名称 | 项目特征 | 计量 单位 | 工程量 | 金 额 (元) |  |  |  |  | 备注
[6 empty] | 综合单价 | 合价 | 其中
[8 empty] | 人工费 | 机械费 | 暂估价
4 | 031001006004 | 塑料管 | 1、安装部位：室内； 2、介质：给水； 3、材质、规格：PP-R冷水管DN20(De25*2.8)； 4、连接形式：管件热熔连接，包含管件等配件； 5、压力试验及吹、洗设计要求：按施工验收规范要求。 | m | 2.90 | 17.83 | 51.71 | 22.88 | 0.32
5 | 031001006005 | 塑料管 | 1、安装部位：室内； 2、介质：给水； 3、材质、规格：PP-R冷水管DN15（De20*2.3）； 4、连接形式：管件热熔连接，包含管件等配件； 5、压力试验及吹、洗设计要求：按施工验收规范要求。 | m | 2.80 | 14.94 | 41.83 | 19.77 | 0.31
6 | 031001006006 | 塑料管 | 1、安装部位：室内； 2、介质：排水； 3、材质、规格：UPVC排水管Φ200*5； 4、连接形式：管件承插粘接； 5、压力试验及吹、洗设计要求：灌水试验。 | m | 5.00 | 100.37 | 501.85 | 123.75
本页小计 | [6 empty] | 595.39 | 166.4 | 0.63
【表10.2.2-16】
分部分项工程清单与计价表
单位(专业)工程名称:单位工程-给排水 | [5 empty] | 标段: |  |  | 第3页 共10页
序号 | 项目编码 | 项目名称 | 项目特征 | 计量 单位 | 工程量 | 金 额 (元) |  |  |  |  | 备注
[6 empty] | 综合单价 | 合价 | 其中
[8 empty] | 人工费 | 机械费 | 暂估价
7 | 031001006007 | 塑料管 | 1、安装部位：室内； 2、介质：排水； 3、材质、规格：UPVC排水管Φ160*4； 4、连接形式：管件承插粘接； 5、压力试验及吹、洗设计要求：灌水试验。 | m | 1.10 | 72.98 | 80.28 | 21.93
8 | 031001006008 | 塑料管 | 1、安装部位：室内； 2、介质：排水； 3、材质、规格：UPVC排水管Φ110*3.2； 4、连接形式：管件承插粘接； 5、压力试验及吹、洗设计要求：灌水试验。 | m | 11.40 | 44.69 | 509.47 | 150.14
9 | 031001006009 | 塑料管 | 1、安装部位：室内； 2、介质：排水； 3、材质、规格：UPVC排水管Φ75*2.3； 4、连接形式：管件承插粘接； 5、压力试验及吹、洗设计要求：灌水试验。 | m | 1.10 | 28.55 | 31.41 | 11.95
10 | 031001006010 | 塑料管 | 1、安装部位：室内； 2、介质：排水； 3、材质、规格：UPVC排水管Φ50*2.0； 4、连接形式：管件承插粘接； 5、压力试验及吹、洗设计要求：灌水试验。 | m | 5.80 | 19.86 | 115.19 | 51.68
本页小计 | [6 empty] | 736.35 | 235.7
【表10.2.2-16】
分部分项工程清单与计价表
单位(专业)工程名称:单位工程-给排水 | [5 empty] | 标段: |  |  | 第4页 共10页
序号 | 项目编码 | 项目名称 | 项目特征 | 计量 单位 | 工程量 | 金 额 (元) |  |  |  |  | 备注
[6 empty] | 综合单价 | 合价 | 其中
[8 empty] | 人工费 | 机械费 | 暂估价
11 | 031001006011 | 塑料管 | 1、安装部位：室内； 2、介质：雨水； 3、材质、规格：UPVC雨水管Φ110*3.2； 4、连接形式：管件粘接，含雨水斗； 5、压力试验及吹、洗设计要求：灌水试验。 | m | 4.00 | 60.34 | 241.36 | 53.44
12 | 031002001001 | 管道支吊架 | 1、材质：型钢； 2、管架形式：一般管架。 | Kg | 2.00 | 16.87 | 33.74 | 13.82 | 1.86
13 | 031201003001 | 金属结构刷油 | 1、除锈级别：微锈； 2、油漆品种：防锈漆、调和漆； 3、结构类型：管架吊支架； 4、涂刷遍数、漆膜厚度：除锈后刷防锈漆二道、再刷调和漆二道。 | kg | 2.00 | 1.56 | 3.12 | 1.46 | 0.42
14 | 030413003001 | 打洞（孔） | 1、混凝土墙体钻孔 直径 （mm以内）200 | 个 | 1 | 53.15 | 53.15 | 34.89
15 | 031002003001 | 套管 | 1、名称、类型：一般穿墙套管； 2、材质：碳钢； 3、规格：DN150； 4、填料材质：按施工验收规范要求。 | 个 | 1 | 121.47 | 121.47 | 51.25 | 1.07
16 | 031004015001 | 小便槽冲洗管 | 1、材 质：PP-R塑料管； 2、规 格：DN20(De25*2.8) | m | 2.50 | 43.11 | 107.78 | 69.2 | 0.78
17 | 031004013001 | 大、小便槽自动冲洗水箱 | 1、小便槽自动冲洗水箱 有效容积（L）11.4 | 套 | 1 | 287.29 | 287.29 | 25.13
本页小计 | [6 empty] | 847.91 | 249.19 | 4.13
【表10.2.2-16】
分部分项工程清单与计价表
单位(专业)工程名称:单位工程-给排水 | [5 empty] | 标段: |  |  | 第5页 共10页
序号 | 项目编码 | 项目名称 | 项目特征 | 计量 单位 | 工程量 | 金 额 (元) |  |  |  |  | 备注
[6 empty] | 综合单价 | 合价 | 其中
[8 empty] | 人工费 | 机械费 | 暂估价
18 | 031003001001 | 螺纹阀门 | 1、阀门类型、材质：全铜螺纹截止阀； 2、规格、压力等级：J11W-16T DN32； 3、连接形式：螺纹连接。 | 个 | 1 | 102.36 | 102.36 | 10.8 | 0.49
19 | 031003001002 | 螺纹阀门 | 1、阀门类型、材质：全铜螺纹截止阀； 2、规格、压力等级：J11W-16T DN25； 3、连接形式：螺纹连接。 | 个 | 1 | 66.72 | 66.72 | 8.61 | 0.37
20 | 031003001003 | 螺纹阀门 | 1、阀门类型、材质：全铜螺纹截止阀； 2、规格、压力等级：J11W-16T DN15； 3、连接形式：螺纹连接。 | 个 | 1 | 37.87 | 37.87 | 7.3 | 0.14
21 | 031004014001 | 给、排水附(配)件 | 1、材质：水龙头； 2、型号、规格：DN15 3、安装方式：螺纹连接。 | 个 | 6 | 12.47 | 74.82 | 10.8
22 | 031004006001 | 大便器 | 1、材质：陶瓷； 2、规格、类型：按业主要求； 3、组装形式：连体水箱坐便器（进水阀配件、桶盖）； 4、附件名称、数量：角型阀(带铜活)一个、金属蛇皮软管DN15*300一根。 | 组 | 4 | 586.02 | 2344.08 | 174.16
本页小计 | [6 empty] | 2625.85 | 211.67 | 1
【表10.2.2-16】
分部分项工程清单与计价表
单位(专业)工程名称:单位工程-给排水 | [5 empty] | 标段: |  |  | 第6页 共10页
序号 | 项目编码 | 项目名称 | 项目特征 | 计量 单位 | 工程量 | 金 额 (元) |  |  |  |  | 备注
[6 empty] | 综合单价 | 合价 | 其中
[8 empty] | 人工费 | 机械费 | 暂估价
23 | 031004008001 | 其他成品卫生器具 | 1、材质：陶瓷； 2、规格、类型：按业主要求； 3、组装形式：落地式拖布槽； 4、附件名称、数量：铜质排水栓带链堵DN50一套、快开陶瓷芯中长水龙头一个。 | 组 | 1 | 292.79 | 292.79 | 24.91
24 | 031004014002 | 给、排水附(配)件 | 1、名称、材质：不锈钢盖地漏； 2、型号、规格：DN50 带存水弯。 | 个 | 2 | 48.92 | 97.84 | 20.52
25 | 031004014003 | 给、排水附(配)件 | 1、地面扫除口安装 DN100 | 个 | 1 | 20.65 | 20.65 | 6.22
26 | 031004014004 | 给、排水附(配)件 | 1、名称、材质：铜质排水栓带链堵（盥洗槽排水）； 2、型号、规格：带存水弯DN50。 | 组 | 1 | 43.17 | 43.17 | 12.18
27 | 03B001 | 卫生间暗敷管道 | 卫生间（内周长在12m以上）暗敷管道，每间补贴 1.5 工日 | 间 | 1 | 284.04 | 284.04 | 219
28 | 010401011001 | 砖检查井 | 1、砖砌窨井 内径周长1m内 ~井深1m 2、窨井复合盖板安装 | 座 | 2 | 973.03 | 1946.06 | 697.3 | 30.28
29 | 040101002001 | 挖沟槽土方 | 1、土壤类别：人工挖填管沟，三类土； 2、挖土深度：1.5m以内。 | m3 | 4.50 | 40.51 | 182.3 | 140.58
|  | 教工盥洗室给排水 |  |  |  |  | 2843.57 | 708.72 | 6.27
本页小计 | [6 empty] | 2866.85 | 1120.71 | 30.28
【表10.2.2-16】
分部分项工程清单与计价表
单位(专业)工程名称:单位工程-给排水 | [5 empty] | 标段: |  |  | 第7页 共10页
序号 | 项目编码 | 项目名称 | 项目特征 | 计量 单位 | 工程量 | 金 额 (元) |  |  |  |  | 备注
[6 empty] | 综合单价 | 合价 | 其中
[8 empty] | 人工费 | 机械费 | 暂估价
30 | 031001006012 | 塑料管 | 1、安装部位：室内； 2、介质：给水； 3、材质、规格：PP-R冷水管DN40(De50*5.6）； 4、连接形式：管件热熔连接，包含管件等配件； 5、压力试验及吹、洗设计要求：按施工验收规范要求。 | m | 3.00 | 42.4 | 127.2 | 38.04 | 0.33
31 | 031001006013 | 塑料管 | 1、安装部位：室内； 2、介质：给水； 3、材质、规格：PP-R冷水管DN32(De40*4.5）； 4、连接形式：管件热熔连接，包含管件等配件； 5、压力试验及吹、洗设计要求：按施工验收规范要求。 | m | 1.00 | 30.37 | 30.37 | 10.42 | 0.11
32 | 031001006014 | 塑料管 | 1、安装部位：室内； 2、介质：给水； 3、材质、规格：PP-R冷水管DN15（De20*2.3）； 4、连接形式：管件热熔连接，包含管件等配件； 5、压力试验及吹、洗设计要求：按施工验收规范要求。 | m | 1.60 | 14.94 | 23.9 | 11.3 | 0.18
本页小计 | [6 empty] | 181.47 | 59.76 | 0.62
【表10.2.2-16】
分部分项工程清单与计价表
单位(专业)工程名称:单位工程-给排水 | [5 empty] | 标段: |  |  | 第8页 共10页
序号 | 项目编码 | 项目名称 | 项目特征 | 计量 单位 | 工程量 | 金 额 (元) |  |  |  |  | 备注
[6 empty] | 综合单价 | 合价 | 其中
[8 empty] | 人工费 | 机械费 | 暂估价
33 | 031003001004 | 螺纹阀门 | 1、阀门类型、材质：全铜螺纹截止阀； 2、规格、压力等级：J11W-16T DN40； 3、连接形式：螺纹连接。 | 个 | 1 | 152.03 | 152.03 | 18.1 | 0.6
34 | 031001006015 | 塑料管 | 1、安装部位：室内； 2、介质：排水； 3、材质、规格：UPVC排水管Φ110*3.2； 4、连接形式：管件承插粘接； 5、压力试验及吹、洗设计要求：灌水试验。 | m | 5.90 | 44.69 | 263.67 | 77.7
35 | 031001006016 | 塑料管 | 1、安装部位：室内； 2、介质：排水； 3、材质、规格：UPVC排水管Φ50*2.0； 4、连接形式：管件承插粘接； 5、压力试验及吹、洗设计要求：灌水试验。 | m | 3.70 | 19.86 | 73.48 | 32.97
36 | 031004014005 | 给、排水附(配)件 | 1、名称、材质：不锈钢盖地漏； 2、型号、规格：DN50 带存水弯。 | 个 | 1 | 48.92 | 48.92 | 10.26
本页小计 | [6 empty] | 538.1 | 139.03 | 0.6
【表10.2.2-16】
分部分项工程清单与计价表
单位(专业)工程名称:单位工程-给排水 | [5 empty] | 标段: |  |  | 第9页 共10页
序号 | 项目编码 | 项目名称 | 项目特征 | 计量 单位 | 工程量 | 金 额 (元) |  |  |  |  | 备注
[6 empty] | 综合单价 | 合价 | 其中
[8 empty] | 人工费 | 机械费 | 暂估价
37 | 031004003001 | 洗脸盆 | 1、材质：陶瓷； 2、规格、类型：按业主要求； 3、组装形式：台下式洗脸盆，冷水； 4、附件名称、数量：冷水面盆龙头一个、角型阀(带铜活)一个、金属蛇皮软管DN15*300一根、全铜镀铬面盆落水DN32一套。 | 组 | 1 | 369.65 | 369.65 | 29.99
38 | 031004006002 | 大便器 | 1、材 质：陶瓷； 2、规格、类型：按设计要求； 3、组装形式：平板式蹲便器，延时自闭阀开关冲洗； 4、附件名称、数量：含大便器延时自闭阀开关一个、防污器DN32一个、冲洗管DN32一根。 | 组 | 2 | 460.17 | 920.34 | 73.88
39 | 031004008002 | 其他成品卫生器具 | 1、材质：陶瓷； 2、规格、类型：按业主要求； 3、组装形式：落地式拖布槽； 4、附件名称、数量：铜质排水栓带链堵DN50一套、快开陶瓷芯中长水龙头一个。 | 组 | 1 | 292.79 | 292.79 | 24.91
40 | 03B002 | 卫生间暗敷管道 | 1、卫生间（内周长在12m以下）暗敷管道，每间补贴1.0工日 | 间 | 1 | 189.36 | 189.36 | 146
41 | 030413002008 | 凿（压）槽 | 1、混凝土刨地面沟槽及修复 管径(mm以内)50 | m | 1.70 | 26.86 | 45.66 | 28.8 | 1.04
42 | 030413002009 | 凿（压）槽 | 1、混凝土刨地面沟槽及修复 管径(mm以内)110 | m | 4.00 | 50.24 | 200.96 | 128.32 | 3.44
本页小计 | [6 empty] | 2018.76 | 431.9 | 4.48
【表10.2.2-16】
分部分项工程清单与计价表
单位(专业)工程名称:单位工程-给排水 | [5 empty] | 标段: |  |  | 第10页 共10页
序号 | 项目编码 | 项目名称 | 项目特征 | 计量 单位 | 工程量 | 金 额 (元) |  |  |  |  | 备注
[6 empty] | 综合单价 | 合价 | 其中
[8 empty] | 人工费 | 机械费 | 暂估价
43 | 030413002010 | 凿（压）槽 | 1、混凝土刨沟槽 管径(mm以内)50`二次精装修工程，在原粉刷层上进行砖墙开凿，砖墙开凿增加费 | m | 3.00 | 5.38 | 16.14 | 10.17 | 0.36
44 | 030413002011 | 凿（压）槽 | 1、混凝土刨沟槽 管径(mm以内)32`二次精装修工程，在原粉刷层上进行砖墙开凿，砖墙开凿增加费 | m | 1.00 | 3.76 | 3.76 | 2.44 | 0.1
45 | 030413002012 | 凿（压）槽 | 1、混凝土刨沟槽 管径(mm以内)20`二次精装修工程，在原粉刷层上进行砖墙开凿，砖墙开凿增加费 | m | 1.60 | 2.7 | 4.32 | 2.94 | 0.11
46 | 040101002002 | 挖沟槽土方 | 1、土壤类别：人工挖填管沟，三类土； 2、挖土深度：1.5m以内。 | m3 | 2.00 | 40.51 | 81.02 | 62.48
本页小计 | [6 empty] | 105.24 | 78.03 | 0.57
合计 | [6 empty] | 10854.44 | 2806.44 | 43.52

## 2_表10_2_2-16 施工技术措施项目清单与计价表
【表10.2.2-16】
施工技术措施项目清单与计价表
单位(专业)工程名称:单位工程-给排水 | [5 empty] | 标段: |  |  | 第1页 共1页
序号 | 项目编码 | 项目名称 | 项目特征 | 计量 单位 | 工程量 | 金 额 (元) |  |  |  |  | 备注
[6 empty] | 综合单价 | 合价 | 其中
[8 empty] | 人工费 | 机械费 | 暂估价
|  | [请输入分部名称,电子评标勿删] |  |  | 0 |  | 145.32 | 35.08
1 | 031301017001 | 脚手架搭拆 | 1、给排水脚手架搭拆费 | 项 | 1 | 145.32 | 145.32 | 35.08
本页小计 | [6 empty] | 145.32 | 35.08
合计 | [6 empty] | 145.32 | 35.08

## 2_表10_2_2-22 暂列金额明细表
【表10.2.2-22】
暂列金额明细表
工程名称:给排水 |  |  | 标段: | 第1页 共1页
序号 | 项 目 名 称 | 计量单位 | 暂定金额(元) | 备注
1 | 标化工地增加费 | 项
2 | 优质工程增加费 | 项
3 | 其他暂列金额 | 项 | 600.31 | 估算比例一般不高于5%
3.1 | 其他暂列金额 | 项 | 600.31
合计 |  |  | 600.31 | -

## 2_表10_2_2-29 主要工日一览表
【表10.2.2-29】
主要工日一览表
工程名称:给排水 |  |  | 标段: |  | 第1页 共1页
序号 | 工日名称（类别） | 单位 | 数 量 | 单价(元) | 合价（元） | 备注
1 | 二类人工 | 工日 | 19.462 | 146 | 2841.45

## 2_表10_2_2-31 主要材料和工程设备一览表
【表10.2.2-31】
主要材料和工程设备一览表
工程名称:给排水 |  |  |  | 标段: |  | 第1页 共2页
序号 | 名称、规格、型号 | 单位 | 数量 | 单价(元) | 合价（元） | 备注
1 | 汽油综合 | kg | 0.013 | 8.21 | 0.11
2 | 电 | kW·h | 1.028 | 0.88 | 0.9
3 | 水 | m3 | 1.29 | 5.73 | 7.39
4 | 型钢综合 | kg | 2.12 | 5.2 | 11.03
5 | 角型阀(带铜活)DN15 | 个 | 5.05 | 12.81 | 64.69
6 | 铜质排水栓带链堵DN50 | 套 | 2.02 | 17.56 | 35.47
7 | 铜质排水栓带链堵DN50 | 套 | 1.01 | 17.56 | 17.74
8 | 水箱进水嘴DN15 | 个 | 1.01 | 10.91 | 11.02
9 | 水箱冲洗阀DN20 | 个 | 1.01 | 40 | 40.4
10 | 水龙头DN15 | 个 | 6.06 | 9.92 | 60.12
11 | 小便自动冲洗水箱托架 | 副 | 1 | 50 | 50
12 | 不锈钢地漏DN50 | 个 | 3.03 | 35 | 106.05
13 | 地面扫除口DN100 | 个 | 1.01 | 12 | 12.12
14 | 防污器DN32 | 个 | 2.02 | 35 | 70.7
15 | 冷水面盆龙头 | 个 | 1.01 | 60 | 60.6
16 | 快开陶瓷芯中长水龙头DN15 | 个 | 2.02 | 10.91 | 22.04
17 | 酚醛调和漆各色 | kg | 0.028 | 10.62 | 0.3
18 | 酚醛防锈漆（各种颜色） | kg | 0.034 | 8.05 | 0.27
19 | 碳钢管DN150 | m | 0.3 | 98.15 | 29.45
20 | PP-R塑料管DN20(De25*2.8) | m | 2.55 | 4.59 | 11.7
21 | PP-R冷水管DN15（De20*2.3） | m | 4.471 | 3.06 | 13.68
22 | PP-R冷水管DN20(De25*2.8) | m | 2.946 | 4.59 | 13.52
23 | PP-R冷水管DN25（De32*3.6） | m | 5.486 | 7.75 | 42.52
24 | PP-R冷水管DN32(De40*4.5） | m | 3.454 | 12.24 | 42.28
25 | PP-R冷水管DN40(De50*5.6） | m | 6.401 | 19.17 | 122.71
26 | UPVC排水管Φ50*2.0 | m | 9.614 | 5.09 | 48.94
27 | UPVC排水管Φ75*2.3 | m | 1.078 | 8.7 | 9.38
28 | UPVC排水管Φ110*3.2 | m | 14.878 | 16.43 | 244.45
29 | UPVC排水管Φ160*4 | m | 1.045 | 31.77 | 33.2
【表10.2.2-31】
主要材料和工程设备一览表
工程名称:给排水 |  |  |  | 标段: |  | 第2页 共2页
序号 | 名称、规格、型号 | 单位 | 数量 | 单价(元) | 合价（元） | 备注
30 | UPVC排水管Φ200*5 | m | 4.75 | 49.93 | 237.17
31 | 蹲便器冲洗管（铜镀铬）DN32 | 根 | 2.02 | 46.51 | 93.95
32 | 全铜螺纹截止阀J11W-16T DN15 | 个 | 1.01 | 24.65 | 24.9
33 | 全铜螺纹截止阀J11W-16T DN25 | 个 | 1.01 | 48.3 | 48.78
34 | 全铜螺纹截止阀J11W-16T DN32 | 个 | 1.01 | 78.87 | 79.66
35 | 全铜螺纹截止阀J11W-16T DN40 | 个 | 1.01 | 116 | 117.16
36 | 大便器延时自闭阀开关 | 个 | 2.02 | 80 | 161.6
37 | 台下式洗脸盆 | 个 | 1.01 | 198 | 199.98
38 | 成品拖布池 | 个 | 2.02 | 220 | 444.4
39 | 瓷蹲式大便器 | 个 | 2.02 | 220 | 444.4
40 | 连体水箱坐便器（进水阀配件、桶盖） | 个 | 4.04 | 500 | 2020
41 | 小便槽自动冲洗水箱11.4 | 个 | 1 | 150 | 150
42 | 全铜镀铬面盆落水DN32 | 套 | 1.01 | 42.28 | 42.7
43 | 金属蛇皮软管DN15*300 | 根 | 5.05 | 3.45 | 17.42
44 | 水 | m3 | 0.953 | 5.73 | 5.46
45 | UPVC雨水管DN100 | m | 3.8 | 16.43 | 62.43
46 | 雨水斗DN100 | 个 | 1 | 80 | 80

## 3_表10_2_2-13 【不含单列】单位(专业)工程招
【表10.2.2-13】
单位（专业）工程招标控制价费用表
工程名称:单位工程-电气 |  |  | 标段: | 第1页 共1页
序号 | 费用名称 |  | 计算公式 | 金额 (元) | 备注
1 | 分部分项工程费 |  | ∑(分部分项工程量×综合单价） | 1123.38 | 见表10.2.2-16
1.1 | 其中 | 人工费+机械费 | ∑分部分项（定额人工费+定额机械费） | 245.53
2 | 措施项目费 |  | （2.1+2.2） | 28.59
2.1 | 施工技术措施项目费 |  | ∑(技措项目工程量×综合单价） | 10.98 | 见表10.2.2-16
2.1.1 | 其中 | 人工费+机械费 | ∑技措项目（定额人工费+定额机械费） | 2.45
2.2 | 施工组织措施项目费 |  | (1.1+2.1.1)×7.1% | 17.61 | 见表10.2.2-20
2.2.1 | 其中 | 安全文明施工基本费 | (1.1+2.1.1)×7.1% | 17.61 | 见表10.2.2-20
3 | 其他项目费 |  | （3.1+3.2+3.3+3.4） | 61.4
3.1 | 暂列金额 |  | 3.1.1+3.1.2+3.1.3 | 61.4 | 见表10.2.2-21
3.1.1 | 其中 | 标化工地增加费 | 按招标文件规定额度列计 |  | 见表10.2.2-22
3.1.2 |  | 优质工程增加费 | 按招标文件规定额度列计 |  | 见表10.2.2-22
3.1.3 |  | 其他暂列金额 | 按招标文件规定额度列计 | 61.4 | 见表10.2.2-22
3.2 | 暂估价 |  | 3.2.1+3.2.2+3.2.3 |  | 见表10.2.2-21
3.2.1 | 其中 | 材料（工程设备）暂估价 | 按招标文件规定额度列计 (或计入综合单价) |  | 见表10.2.2-23
3.2.2 |  | 专业工程暂估价 | 按招标文件规定额度列计 |  | 见表10.2.2-24
3.2.3 |  | 专项技术措施暂估价 | 按招标文件规定额度列计 |  | 见表10.2.2-25
3.3 | 计日工 |  | ∑计日工(暂估数量×综合单价） |  | 见表10.2.2-21
3.4 | 施工总承包服务费 |  | 3.4.1+3.4.2 |  | 见表10.2.2-21
3.4.1 | 其中 | 专业发包工程管理费 | ∑专业发包工程（暂估金额×费率） |  | 见表10.2.2-27
3.4.2 |  | 甲供材料设备管理费 | 甲供材料暂估金额×费率+甲供设备暂估金额×费率 |  | 见表10.2.2-27
4 | 规费 |  | (1.1+2.1.1)×30.63% | 75.96
5 | 税金 |  | (1+2+3+4)×9% | 116.04
招标控制价合计 |  |  | 1+2+3+4+5 | 1405

## 3_表10_2_2-16 分部分项工程清单与计价表
【表10.2.2-16】
分部分项工程清单与计价表
单位(专业)工程名称:单位工程-电气 | [5 empty] | 标段: |  |  | 第1页 共4页
序号 | 项目编码 | 项目名称 | 项目特征 | 计量 单位 | 工程量 | 金 额 (元) |  |  |  |  | 备注
[6 empty] | 综合单价 | 合价 | 其中
[8 empty] | 人工费 | 机械费 | 暂估价
|  | 小一班前卫生间电气 |  |  |  |  | 626.54 | 147.51 | 0.11
1 | 030411001001 | 配管 | 1.名称：线缆保护管； 2.材质、规格：JDG导管（热镀锌）G20*1.6； 3.配置形式：砖、混凝土结构明配； 4.接地要求：按施工验收规范要求。 | m | 4.60 | 15.37 | 70.7 | 31.05
2 | 030411001002 | 配管 | 1.名称：线缆保护管； 2.材质、规格：JDG导管（热镀锌）G20*1.6； 3.配置形式：砖、混凝土结构暗配； 4.接地要求：按施工验收规范要求。 | m | 2.20 | 11.68 | 25.7 | 8.95 | 0.11
3 | 030411001003 | 配管 | 1.名称：线缆保护管； 2.材质、规格：金属软管φ20； 3.配置形式：吊棚内配管； 4.接地要求：按施工验收规范要求。 | m | 0.90 | 13.98 | 12.58 | 5.9
4 | 030411004001 | 配线 | 1.名称：铜芯低烟无卤电线； 2.配线形式：管内穿线； 3.配线型号、规格：WDZ-BYJ-2.5； 4.配线线制：照明线。 | m | 25.60 | 3.15 | 80.64 | 16.9
5 | 030411004002 | 配线 | 1.名称：铜芯低烟无卤电线； 2.配线形式：管内穿线； 3.配线型号、规格：WDZ-BYJR-2.5； 4.配线线制：照明线。 | m | 5.80 | 3.37 | 19.55 | 3.83
6 | 030412001001 | 普通灯具 | 1.名称：防水防尘灯； 2.规格、型号：24W 节能灯； 3.安装方式：吸顶安装。 | 套 | 3 | 115.03 | 345.09 | 52.56
本页小计 | [6 empty] | 554.26 | 119.19 | 0.11
【表10.2.2-16】
分部分项工程清单与计价表
单位(专业)工程名称:单位工程-电气 | [5 empty] | 标段: |  |  | 第2页 共4页
序号 | 项目编码 | 项目名称 | 项目特征 | 计量 单位 | 工程量 | 金 额 (元) |  |  |  |  | 备注
[6 empty] | 综合单价 | 合价 | 其中
[8 empty] | 人工费 | 机械费 | 暂估价
7 | 030404034001 | 照明开关 | 1.名称：三联单控开关； 2.规格：86型 10A（防溅型）； 3.安装方式：暗装。 | 个 | 1 | 21.84 | 21.84 | 7.15
8 | 030411006001 | 接线盒 | 1.名称：接线盒； 2.材质、规格：钢质 86H60； 3.安装形式：明装。 | 个 | 3 | 12.09 | 36.27 | 18
9 | 030411006002 | 接线盒 | 1.名称：通用开关防溅盒； 2.材质、规格：86型； 3.安装形式：暗装。 | 个 | 1 | 14.17 | 14.17 | 3.17
|  | 教工盥洗室电气 |  |  |  |  | 496.84 | 117.63 | 0.26
10 | 030411001004 | 配管 | 1.名称：线缆保护管； 2.材质、规格：JDG导管（热镀锌）G20*1.6； 3.配置形式：砖、混凝土结构明配； 4.接地要求：按施工验收规范要求。 | m | 4.10 | 15.37 | 63.02 | 27.68
11 | 030411001005 | 配管 | 1.名称：线缆保护管； 2.材质、规格：JDG导管（热镀锌）G20*1.6； 3.配置形式：砖、混凝土结构暗配； 4.接地要求：按施工验收规范要求。 | m | 2.20 | 11.68 | 25.7 | 8.95 | 0.11
12 | 030411001006 | 配管 | 1.名称：线缆保护管； 2.材质、规格：金属软管φ20； 3.配置形式：吊棚内配管； 4.接地要求：按施工验收规范要求。 | m | 0.60 | 13.98 | 8.39 | 3.94
本页小计 | [6 empty] | 169.39 | 68.89 | 0.11
【表10.2.2-16】
分部分项工程清单与计价表
单位(专业)工程名称:单位工程-电气 | [5 empty] | 标段: |  |  | 第3页 共4页
序号 | 项目编码 | 项目名称 | 项目特征 | 计量 单位 | 工程量 | 金 额 (元) |  |  |  |  | 备注
[6 empty] | 综合单价 | 合价 | 其中
[8 empty] | 人工费 | 机械费 | 暂估价
13 | 030411004003 | 配线 | 1.名称：铜芯低烟无卤电线； 2.配线形式：管内穿线； 3.配线型号、规格：WDZ-BYJ-2.5； 4.配线线制：照明线。 | m | 19.10 | 3.15 | 60.17 | 12.61
14 | 030411004004 | 配线 | 1.名称：铜芯低烟无卤电线； 2.配线形式：管内穿线； 3.配线型号、规格：WDZ-BYJR-2.5； 4.配线线制：照明线。 | m | 4.60 | 3.37 | 15.5 | 3.04
15 | 030412001002 | 普通灯具 | 1.名称：防水防尘灯； 2.规格、型号：30W 节能灯； 3.安装方式：吸顶安装。 | 套 | 2 | 130.18 | 260.36 | 35.04
16 | 030404034002 | 照明开关 | 1.名称：二联单控开关； 2.规格：86型 10A（防溅型）； 3.安装方式：暗装。 | 个 | 1 | 19.41 | 19.41 | 7.15
17 | 030411006003 | 接线盒 | 1.名称：接线盒； 2.材质、规格：钢质 86H60； 3.安装形式：明装。 | 个 | 2 | 12.09 | 24.18 | 12
18 | 030411006004 | 接线盒 | 1.名称：通用开关防溅盒； 2.材质、规格：86型； 3.安装形式：暗装。 | 个 | 1 | 14.17 | 14.17 | 3.17
19 | 030413002014 | 凿（压）槽 | 1、混凝土刨沟槽 管径(mm以内)20`二次精装修工程，在原粉刷层上进行砖墙开凿，砖墙开凿增加费 | m | 2.20 | 2.7 | 5.94 | 4.05 | 0.15
本页小计 | [6 empty] | 399.73 | 77.06 | 0.15
【表10.2.2-16】
分部分项工程清单与计价表
单位(专业)工程名称:单位工程-电气 | [5 empty] | 标段: |  |  | 第4页 共4页
序号 | 项目编码 | 项目名称 | 项目特征 | 计量 单位 | 工程量 | 金 额 (元) |  |  |  |  | 备注
[6 empty] | 综合单价 | 合价 | 其中
[8 empty] | 人工费 | 机械费 | 暂估价
合计 | [6 empty] | 1123.38 | 265.14 | 0.37

## 3_表10_2_2-16 施工技术措施项目清单与计价表
【表10.2.2-16】
施工技术措施项目清单与计价表
单位(专业)工程名称:单位工程-电气 | [5 empty] | 标段: |  |  | 第1页 共1页
序号 | 项目编码 | 项目名称 | 项目特征 | 计量 单位 | 工程量 | 金 额 (元) |  |  |  |  | 备注
[6 empty] | 综合单价 | 合价 | 其中
[8 empty] | 人工费 | 机械费 | 暂估价
|  | [请输入分部名称,电子评标勿删] |  |  | 0 |  | 10.98 | 2.65
1 | 031301017002 | 脚手架搭拆 | 1、电气脚手架搭拆费 | 项 | 1 | 10.98 | 10.98 | 2.65
本页小计 | [6 empty] | 10.98 | 2.65
合计 | [6 empty] | 10.98 | 2.65

## 3_表10_2_2-22 暂列金额明细表
【表10.2.2-22】
暂列金额明细表
工程名称:电气 |  |  | 标段: | 第1页 共1页
序号 | 项 目 名 称 | 计量单位 | 暂定金额(元) | 备注
1 | 标化工地增加费 | 项
2 | 优质工程增加费 | 项
3 | 其他暂列金额 | 项 | 61.4 | 估算比例一般不高于5%
3.1 | 其他暂列金额 | 项 | 61.4
合计 |  |  | 61.4 | -

## 3_表10_2_2-29 主要工日一览表
【表10.2.2-29】
主要工日一览表
工程名称:电气 |  |  | 标段: |  | 第1页 共1页
序号 | 工日名称（类别） | 单位 | 数 量 | 单价(元) | 合价（元） | 备注
1 | 二类人工 | 工日 | 1.834 | 146 | 267.76

## 3_表10_2_2-31 主要材料和工程设备一览表
【表10.2.2-31】
主要材料和工程设备一览表
工程名称:电气 |  |  |  | 标段: |  | 第1页 共1页
序号 | 名称、规格、型号 | 单位 | 数量 | 单价(元) | 合价（元） | 备注
1 | 镀锌铁丝φ1.2-1.8 | kg | 0.06 | 4.42 | 0.27
2 | 防水防尘灯30W 节能灯 | 套 | 2.02 | 105 | 212.1
3 | 防水防尘灯24W 节能灯 | 套 | 3.03 | 90 | 272.7
4 | 三联单控开关86型 10A | 只 | 1.02 | 11.55 | 11.78
5 | 二联单控开关86型 10A | 只 | 1.02 | 9.16 | 9.34
6 | 铜芯低烟无卤电线WDZ-BYJ-2.5 | m | 51.852 | 1.97 | 102.3
7 | 铜芯低烟无卤电线WDZ-BYJR-2.5 | m | 12.064 | 2.16 | 26.05
8 | 金属软管φ20 | m | 1.545 | 2.42 | 3.74
9 | JDG电线套管(镀锌)G20*1.6 | m | 13.493 | 5.19 | 70.03
10 | 通用开关防溅盒86型 | 个 | 2.04 | 9.39 | 19.16
11 | 钢质接线盒86H60 | 个 | 5.1 | 3.9 | 19.89