## 表10_2_2-4 招标控制价扉页
【表10.2.2-4】
| 浦口农贸市场周边环境提升 |  |  |  | 工程
招标控制价
招标控制价 | (小写): | 410716元
| (大写): | 肆拾壹万零柒佰壹拾陆元整
招 标 人: |  |  | 造价咨询人:
| (单位盖章) |  |  | (单位资质专用章)
法定代表人 或其授权人: |  |  | 法定代表人 或其授权人:
| (签字或盖章) |  |  | (签字或盖章)
编 制 人: |  |  | 复 核 人:
| (造价工程师签字盖专用章) |  |  | (造价工程师签字盖专用章)
编制时间: |  |  | 复核时间:

## 表10_2_2-11 编制说明
【表10.2.2-11】
编制说明
工程名称:浦口农贸市场周边环境提升 | 第1页 共1页
一、工程概况：浦口农贸市场周边环境提升工程 二、编制依据： 1.本工程施工图设计单位:禾泽都林设计集团有限公司，设计内容为《 浦口农贸市场周边环境提升工程施工图》。 2.《建设工程工程量清单计价规范（GB50500-2013）》、《浙江省建设工程工程量清单计价指引》、《浙江省市政工程预算定额（2018版）》、《浙江省建设工程施工费用定额（2018版）》、浙建建发[2019]92号文件等。 三、编制范围：《 浦口农贸市场周边环境提升工程》范围内道路、排水工程等。 四、工程类别与取费：施工组织措施费[只计算安全文明施工费]、企业管理费、利润按定额弹性区间值的中值计算，规费及税金按定额标准值计算，并计取工程税前造价5%的暂列金额（预留金）计算。 五、主要材料价格及人工工日工资： 1.人工费：按《绍兴市建设工程造价管理信息》2021年第7期。 2.材料价格：依次按《绍兴市建设工程造价管理信息》2021年第7期、《浙江造价信息》2021年第7期的价格（除税价）计取。 3.部分没有信息价的材料按市场调查价计取。

## 表10_2_2-12 招标控制价费用表
【表10.2.2-12】
招标控制价费用表
工程名称:浦口农贸市场周边环境提升 |  |  |  |  | 第1页 共1页
序号 | 工程名称 | 金额(元) | 其中：（元） |  |  |  | 备注
|  |  | 暂估价 | 安全文明 施工基本费 | 规费 | 税金
1 | 浦口农贸市场周边环境提升工程 | 410716 |  | 3842.33 | 9869 | 33912.32
1.1 | 道路工程 | 346058 |  | 3014.58 | 7742.93 | 28573.61
1.2 | 排水工程 | 64658 |  | 827.75 | 2126.07 | 5338.71
合计 |  | 410716 |  | 3842.33 | 9869 | 33912.32

## 1_表10_2_2-13 【含单列】单位(专业)工程招标
【表10.2.2-13】
单位（专业）工程招标控制价费用表
工程名称:浦口农贸市场周边环境提升工程-道路工程 |  |  | 标段: | 第1页 共1页
序号 | 费用名称 |  | 计算公式 | 金额 (元) | 备注
1 | 分部分项工程费 |  | ∑(分部分项工程量×综合单价） | 278317.95 | 见表10.2.2-16
1.1 | 其中 | 人工费+机械费 | ∑分部分项（定额人工费+定额机械费） | 34210.51
2 | 措施项目费 |  | （2.1+2.2） | 16305.32
2.1 | 施工技术措施项目费 |  | ∑(技措项目工程量×综合单价） | 13290.74 | 见表10.2.2-16
2.1.1 | 其中 | 人工费+机械费 | ∑技措项目（定额人工费+定额机械费） | 7085.1
2.2 | 施工组织措施项目费 |  | (1.1+2.1.1)×7.3% | 3014.58 | 见表10.2.2-20
2.2.1 | 其中 | 安全文明施工基本费 | (1.1+2.1.1)×7.3% | 3014.58 | 见表10.2.2-20
3 | 其他项目费 |  | （3.1+3.2+3.3+3.4） | 15118.31
3.1 | 暂列金额 |  | 3.1.1+3.1.2+3.1.3 | 15118.31 | 见表10.2.2-21
3.1.1 | 其中 | 标化工地增加费 | 按招标文件规定额度列计 |  | 见表10.2.2-22
3.1.2 |  | 优质工程增加费 | 按招标文件规定额度列计 |  | 见表10.2.2-22
3.1.3 |  | 其他暂列金额 | 按招标文件规定额度列计 | 15118.31 | 见表10.2.2-22
3.2 | 暂估价 |  | 3.2.1+3.2.2+3.2.3 |  | 见表10.2.2-21
3.2.1 | 其中 | 材料（工程设备）暂估价 | 按招标文件规定额度列计 (或计入综合单价) |  | 见表10.2.2-23
3.2.2 |  | 专业工程暂估价 | 按招标文件规定额度列计 |  | 见表10.2.2-24
3.2.3 |  | 专项技术措施暂估价 | 按招标文件规定额度列计 |  | 见表10.2.2-25
3.3 | 计日工 |  | ∑计日工(暂估数量×综合单价） |  | 见表10.2.2-21
3.4 | 施工总承包服务费 |  | 3.4.1+3.4.2 |  | 见表10.2.2-21
3.4.1 | 其中 | 专业发包工程管理费 | ∑专业发包工程（暂估金额×费率） |  | 见表10.2.2-27
3.4.2 |  | 甲供材料设备管理费 | 甲供材料暂估金额×费率+甲供设备暂估金额×费率 |  | 见表10.2.2-27
4 | 规费 |  | (1.1+2.1.1)×18.75% | 7742.93
5 | 单列费用 |  | 单列费用
6 | 税金 |  | (1+2+3+4+计税不计费)×9% | 28573.61
7 | 下浮 |  | (1+2+3+4+5+6-不计税不计费不下浮-暂估材料)×0%
其中 | 甲供费（不计入造价） |  | 甲供材料费+甲供主材费+甲供设备费
招标控制价合计 |  |  | 1+2+3+4+5+6-7 | 346058

## 1_表10_2_2-16 分部分项工程清单与计价表
【表10.2.2-16】
分部分项工程清单与计价表
单位(专业)工程名称:浦口农贸市场周边环境提升工程-道路工程 | [5 empty] | 标段: |  |  | 第1页 共3页
序号 | 项目编码 | 项目名称 | 项目特征 | 计量 单位 | 工程量 | 金 额 (元) |  |  |  |  | 备注
[6 empty] | 综合单价 | 合价 | 其中
[8 empty] | 人工费 | 机械费 | 暂估价
|  | 折除工程 |  |  |  |  | 5957.88 | 2118.76 | 2673.02
1 | 041001008001 | 拆除混凝土结构 | 1.结构形式：拆除预制盖板（工程量暂估） | m3 | 9.00 | 358.36 | 3225.24 | 1958.4 | 617.58
2 | 041001001001 | 拆除路面 | 1.材质：混凝土类（无筋）（工程量暂估） 2.厚度：15CM | m2 | 100.00 | 19.14 | 1914 | 151 | 1400
3 | 040103002001 | 余方弃置 | 1.废弃料品种：预制板、混凝土拆除物 2.运距：施工单位自行考虑 | m3 | 24.00 | 34.11 | 818.64 | 9.36 | 655.44
|  | 土方工程 |  |  |  |  | 70620.43 | 2844.84 | 11047.21
4 | 040101001001 | 挖一般土方 | 1.土壤类别：一、二类土（清表） | m3 | 259.47 | 2.85 | 739.49 | 101.19 | 498.18
5 | 040101001002 | 挖一般土方 | 1.土壤类别：三类土 | m3 | 149.59 | 3.26 | 487.66 | 58.34 | 336.58
6 | 040103001001 | 回填方 | 1.密实度要求：满足设计要求 2.填方材料品种：利用方 3.填方来源、运距：20M内 | m3 | 214.44 | 7.04 | 1509.66 | 167.26 | 1061.48
7 | 040103001005 | 回填方 | 1.密实度要求：满足设计要求 2.填方材料品种：外购方 | m3 | 250.00 | 33.75 | 8437.5 | 97.5 | 662.5
8 | 040103001003 | 回填方 | 1.密实度要求：满足设计要求 2.填方材料品种：塘渣（包括部分池塘填筑，按实际发生量结算） | m3 | 662.50 | 79.68 | 52788 | 2265.75 | 3233
9 | 040101005001 | 挖淤泥、流砂 | 1.运距：由施工单位自行考虑 | m3 | 50.00 | 24.53 | 1226.5 | 46.5 | 948.5
本页小计 | [6 empty] | 71146.69 | 4855.3 | 9413.26
【表10.2.2-16】
分部分项工程清单与计价表
单位(专业)工程名称:浦口农贸市场周边环境提升工程-道路工程 | [5 empty] | 标段: |  |  | 第2页 共3页
序号 | 项目编码 | 项目名称 | 项目特征 | 计量 单位 | 工程量 | 金 额 (元) |  |  |  |  | 备注
[6 empty] | 综合单价 | 合价 | 其中
[8 empty] | 人工费 | 机械费 | 暂估价
10 | 040103002002 | 余方弃置 | 1.废弃料品种：一、二类土（清表土）等余方 2.运距：施工单位自行考虑 | m3 | 277.69 | 19.56 | 5431.62 | 108.3 | 4306.97
|  | 路面工程 |  |  |  |  | 201739.64 | 16580.06 | 3051.3
11 | 040202001002 | 路床（槽）整形 | 路床（槽）整形 | m2 | 1218.79 | 1.85 | 2254.76 | 341.26 | 1486.92
12 | 040202001001 | 路床（槽）整形（其他路面） | 路床（槽）整形，（暂估量，按实际发生结算） | m2 | 300.00 | 1.85 | 555 | 84 | 366
13 | 040202011002 | 碎石 | 1.石料规格：碎石 2.厚度：10CM | m2 | 602.00 | 25.38 | 15278.76 | 680.26 | 517.72
14 | 040202011001 | 碎石（其他路面） | 1.石料规格：碎石 2.厚度：10CM（暂估量，按实际发生结算） | m2 | 300.00 | 25.38 | 7614 | 339 | 258
15 | 040203007002 | 水泥混凝土 | 1.混凝土强度等级：非泵送商品混凝土 C25 2.厚度：20CM 3.嵌缝材料：沥青木板 | m2 | 988.00 | 119.55 | 118115.4 | 9069.84 | 256.88
16 | 040203007001 | 水泥混凝土（其他路面） | 1.混凝土强度等级：非泵送商品混凝土 C25 2.厚度：20CM 3.嵌缝材料：沥青木板（暂估量，按实际发生结算） | m2 | 300.00 | 119.55 | 35865 | 2754 | 78
本页小计 | [6 empty] | 185114.54 | 13376.66 | 7270.49
【表10.2.2-16】
分部分项工程清单与计价表
单位(专业)工程名称:浦口农贸市场周边环境提升工程-道路工程 | [5 empty] | 标段: |  |  | 第3页 共3页
序号 | 项目编码 | 项目名称 | 项目特征 | 计量 单位 | 工程量 | 金 额 (元) |  |  |  |  | 备注
[6 empty] | 综合单价 | 合价 | 其中
[8 empty] | 人工费 | 机械费 | 暂估价
17 | 040204004001 | 安砌侧（平、缘）石 | 1.材料品种、规格：100*15*30预制混凝土侧石 2.基础、垫层：材料品种、厚度：5cm厚M10水泥砂浆 | m | 399.00 | 55.28 | 22056.72 | 3311.7 | 87.78
本页小计 | [6 empty] | 22056.72 | 3311.7 | 87.78
合计 | [6 empty] | 278317.95 | 21543.66 | 16771.53

## 1_表10_2_2-16 施工技术措施项目清单与计价表
【表10.2.2-16】
施工技术措施项目清单与计价表
单位(专业)工程名称:浦口农贸市场周边环境提升工程-道路工程 | [5 empty] | 标段: |  |  | 第1页 共1页
序号 | 项目编码 | 项目名称 | 项目特征 | 计量 单位 | 工程量 | 金 额 (元) |  |  |  |  | 备注
[6 empty] | 综合单价 | 合价 | 其中
[8 empty] | 人工费 | 机械费 | 暂估价
|  | [请输入分部名称,电子评标勿删] |  |  | 0 |  | 13290.74 | 4117.27 | 3742.67
1 | 041106001001 | 大型机械设备进出场及安拆 | 1.机械设备名称：挖掘机、压路机 | 项 | 1 | 7451.79 | 7451.79 | 1022 | 3238.31
2 | 041102037001 | 其他现浇构件模板 | 1.构件类型：水泥混凝土路面 | m2 | 79.80 | 67.23 | 5364.95 | 2963.77 | 255.36
3 | 041107002001 | 排水、降水 | 1.机械规格型号：污水泵、清水泵 | m3 | 50.00 | 9.48 | 474 | 131.5 | 249
本页小计 | [6 empty] | 13290.74 | 4117.27 | 3742.67
合计 | [6 empty] | 13290.74 | 4117.27 | 3742.67

## 1_表10_2_2-17 综合单价计算表
【表10.2.2-17】
综合单价计算表
单位(专业)工程名称:浦口农贸市场周边环境提升工程-道路工程 | [5 empty] | 标段: |  |  | 第1页 共3页
清单 序号 | 项目编码 (定额编码) | 清单（定额） 项目名称 | 计量 单位 | 数量 | 综 合 单 价 (元) | [5 empty] | 合计 (元)
[5 empty] | 人工费 | 材料 (设备) 费 | 机械费 | 管理费 | 利润 | 小计
|  | 折除工程 | [8 empty] | 5957.88
1 | 041001008001 | 拆除混凝土结构 | m3 | 9.00 | 217.6 | 0.6 | 68.62 | 45.1 | 26.44 | 358.36 | 3225.24
| 1-400 | 拆除混凝土障碍物 风镐拆除有筋 | 10m3 | 0.9 | 2175.98 | 5.96 | 686.24 | 450.96 | 264.38 | 3583.52 | 3225.17
2 | 041001001001 | 拆除路面 | m2 | 100.00 | 1.51 |  | 14 | 2.29 | 1.34 | 19.14 | 1914
| 1-347 | 岩石破碎机拆除混凝土类路面层 无筋~厚 15cm 内 | 100m2 | 1 | 150.67 |  | 1400.19 | 229.37 | 134.47 | 1914.7 | 1914.7
3 | 040103002001 | 余方弃置 | m3 | 24.00 | 0.39 |  | 27.31 | 4.04 | 2.37 | 34.11 | 818.64
| 1-154 | 履带式液压挖掘机挖碴装车 | 1000m3 | 0.024 | 388.8 |  | 6362.46 | 990.64 | 580.78 | 8322.68 | 199.74
| 1-155+1-156*4换 | 自卸汽车运石碴~运距5(km) | 1000m3 | 0.024 |  |  | 20951.45 | 3052.91 | 1789.82 | 25794.18 | 619.06
|  | 土方工程 | [8 empty] | 70620.43
4 | 040101001001 | 挖一般土方 | m3 | 259.47 | 0.39 |  | 1.92 | 0.34 | 0.2 | 2.85 | 739.49
| 1-68 | 挖掘机挖土 不装车一、二类土 | 1000m3 | 0.25947 | 388.8 |  | 1921.87 | 342.95 | 201.06 | 2854.68 | 740.7
5 | 040101001002 | 挖一般土方 | m3 | 149.59 | 0.39 |  | 2.25 | 0.39 | 0.23 | 3.26 | 487.66
| 1-69 | 挖掘机挖土 不装车三类土 | 1000m3 | 0.14959 | 388.8 |  | 2253.59 | 391.55 | 229.55 | 3263.49 | 488.19
6 | 040103001001 | 回填方 | m3 | 214.44 | 0.78 |  | 4.95 | 0.83 | 0.48 | 7.04 | 1509.66
| 1-89 | 装载机装运土方 装载机运距（m以内）20 | 1000m3 | 0.21444 | 388.8 |  | 2291.53 | 380.18 | 222.89 | 3283.4 | 704.09
| 1-111 | 机械 填土碾压内燃压路机 | 1000m3 | 0.21444 | 388.8 |  | 2654.19 | 445.38 | 261.11 | 3749.48 | 804.04
7 | 040103001005 | 回填方 | m3 | 250.00 | 0.39 | 30 | 2.65 | 0.45 | 0.26 | 33.75 | 8437.5
| 1-111 | 机械 填土碾压内燃压路机 | 1000m3 | 0.25 | 388.8 |  | 2654.19 | 445.38 | 261.11 | 3749.48 | 937.37
| 补 | 外购土方 | m3 | 250 |  | 30 |  |  |  | 30 | 7500
8 | 040103001003 | 回填方 | m3 | 662.50 | 3.42 | 69.43 | 4.88 | 1.23 | 0.72 | 79.68 | 52788
| 2-68 | 路基填筑 塘渣 | 10m3 | 66.25 | 34.16 | 694.28 | 48.76 | 12.32 | 7.22 | 796.74 | 52784.03
9 | 040101005001 | 挖淤泥、流砂 | m3 | 50.00 | 0.93 |  | 18.97 | 2.92 | 1.71 | 24.53 | 1226.5
| 1-102 | 反铲挖掘机挖 淤泥、流砂装车深 6m 以内 | 1000m3 | 0.05 | 931.5 |  | 5179.32 | 906.57 | 531.49 | 7548.88 | 377.44
【表10.2.2-17】
综合单价计算表
单位(专业)工程名称:浦口农贸市场周边环境提升工程-道路工程 | [5 empty] | 标段: |  |  | 第2页 共3页
清单 序号 | 项目编码 (定额编码) | 清单（定额） 项目名称 | 计量 单位 | 数量 | 综 合 单 价 (元) | [5 empty] | 合计 (元)
[5 empty] | 人工费 | 材料 (设备) 费 | 机械费 | 管理费 | 利润 | 小计
| 1-94+1-95*4换 | 自卸汽车运土方~运距5(km) | 1000m3 | 0.05 |  |  | 13789 | 2009.24 | 1177.95 | 16976.19 | 848.81
10 | 040103002002 | 余方弃置 | m3 | 277.69 | 0.39 |  | 15.51 | 2.31 | 1.35 | 19.56 | 5431.62
| 1-88 | 装载机装松散土 | 1000m3 | 0.27769 | 388.8 |  | 1716.83 | 300.22 | 176.01 | 2581.86 | 716.96
| 1-94+1-95*4换 | 自卸汽车运土方~运距5(km) | 1000m3 | 0.27769 |  |  | 13789 | 2009.24 | 1177.95 | 16976.19 | 4714.12
|  | 路面工程 | [8 empty] | 201739.64
11 | 040202001002 | 路床（槽）整形 | m2 | 1218.79 | 0.28 |  | 1.22 | 0.22 | 0.13 | 1.85 | 2254.76
| 2-1 | 路床（槽）整形 路床碾压检验 | 100m2 | 12.1879 | 28.47 |  | 122.14 | 21.97 | 12.88 | 185.46 | 2260.37
12 | 040202001001 | 路床（槽）整形（其他路面） | m2 | 300.00 | 0.28 |  | 1.22 | 0.22 | 0.13 | 1.85 | 555
| 2-1 | 路床（槽）整形 路床碾压检验 | 100m2 | 3 | 28.47 |  | 122.14 | 21.97 | 12.88 | 185.46 | 556.38
13 | 040202011002 | 碎石 | m2 | 602.00 | 1.13 | 22.91 | 0.86 | 0.3 | 0.18 | 25.38 | 15278.76
| 2-105+2-106*-10换 | 碎石底层 人机配合~厚10(cm) | 100m2 | 6.02 | 112.71 | 2290.73 | 86.46 | 30.37 | 17.8 | 2538.07 | 15279.18
14 | 040202011001 | 碎石（其他路面） | m2 | 300.00 | 1.13 | 22.91 | 0.86 | 0.3 | 0.18 | 25.38 | 7614
| 2-105+2-106*-10换 | 碎石底层 人机配合~厚10(cm) | 100m2 | 3 | 112.71 | 2290.73 | 86.46 | 30.37 | 17.8 | 2538.07 | 7614.21
15 | 040203007002 | 水泥混凝土 | m2 | 988.00 | 9.18 | 107.75 | 0.26 | 1.49 | 0.87 | 119.55 | 118115.4
| 2-213换 | 水泥混凝土路面 道路混凝土~厚度（cm）20^非泵送商品混凝土 C25 | 100m2 | 9.88 | 583.56 | 10447.9 | 21.36 | 95.42 | 55.94 | 11204.18 | 110697.3
| 2-226 | 水泥混凝土路面养生 塑料膜养护 | 100m2 | 9.88 | 70.08 | 119.37 |  | 11.04 | 6.47 | 206.96 | 2044.76
| 2-216 | 伸缝沥青木板 | 10m2 | 3.952 | 562.1 | 469.64 |  | 88.57 | 51.92 | 1172.23 | 4632.65
| 2-219 | 锯缝机切缝缝~深（cm）5 | 100m | 1.976 | 197.1 | 99.24 | 22.52 | 34.54 | 20.25 | 373.65 | 738.33
16 | 040203007001 | 水泥混凝土（其他路面） | m2 | 300.00 | 9.18 | 107.75 | 0.26 | 1.49 | 0.87 | 119.55 | 35865
| 2-213换 | 水泥混凝土路面 道路混凝土~厚度（cm）20^非泵送商品混凝土 C25 | 100m2 | 3 | 583.56 | 10447.9 | 21.36 | 95.42 | 55.94 | 11204.18 | 33612.54
| 2-226 | 水泥混凝土路面养生 塑料膜养护 | 100m2 | 3 | 70.08 | 119.37 |  | 11.04 | 6.47 | 206.96 | 620.88
| 2-216 | 伸缝沥青木板 | 10m2 | 1.2 | 562.1 | 469.64 |  | 88.57 | 51.92 | 1172.23 | 1406.68
【表10.2.2-17】
综合单价计算表
单位(专业)工程名称:浦口农贸市场周边环境提升工程-道路工程 | [5 empty] | 标段: |  |  | 第3页 共3页
清单 序号 | 项目编码 (定额编码) | 清单（定额） 项目名称 | 计量 单位 | 数量 | 综 合 单 价 (元) | [5 empty] | 合计 (元)
[5 empty] | 人工费 | 材料 (设备) 费 | 机械费 | 管理费 | 利润 | 小计
| 2-219 | 锯缝机切缝缝~深（cm）5 | 100m | 0.6 | 197.1 | 99.24 | 22.52 | 34.54 | 20.25 | 373.65 | 224.19
17 | 040204004001 | 安砌侧（平、缘）石 | m | 399.00 | 8.3 | 44.63 | 0.22 | 1.34 | 0.79 | 55.28 | 22056.72
| 2-248换 | 侧、平石垫层 人工铺装砂浆粘结层^水泥砂浆 M10.0 | m3 | 2.9925 | 176.75 | 395.6 | 28.46 | 32.35 | 18.97 | 652.13 | 1951.5
| 2-249 | 侧石混凝土安砌 | 100m | 3.99 | 697.15 | 4166.44 | 0.42 | 109.91 | 64.44 | 5038.36 | 20103.06
合计 | [10 empty] | 278317.95

## 1_表10_2_2-17 综合单价计算表(技术措施)
【表10.2.2-17】
综合单价计算表
单位(专业)工程名称:浦口农贸市场周边环境提升工程-道路工程 | [5 empty] | 标段: |  |  | 第1页 共1页
清单 序号 | 项目编码 (定额编码) | 清单（定额） 项目名称 | 计量 单位 | 数量 | 综 合 单 价 (元) | [5 empty] | 合计 (元)
[5 empty] | 人工费 | 材料 (设备) 费 | 机械费 | 管理费 | 利润 | 小计
|  | [请输入分部名称,电子评标勿删] | [8 empty] | 13290.74
1 | 041106001001 | 大型机械设备进出场及安拆 | 项 | 1 | 1022 | 2171.83 | 3238.31 | 642.8 | 376.85 | 7451.79 | 7451.79
| 3001 | 履带式挖掘机1m3以内 | 台次 | 1 | 584 | 1145.46 | 1751.19 | 352.47 | 206.64 | 4039.76 | 4039.76
| 3010 | 压路机 | 台次 | 1 | 438 | 1026.37 | 1487.12 | 290.33 | 170.21 | 3412.03 | 3412.03
2 | 041102037001 | 其他现浇构件模板 | m2 | 79.80 | 37.14 | 16.83 | 3.2 | 6.34 | 3.72 | 67.23 | 5364.95
| 2-215 | 水泥混凝土路面 模板 | 100m2 | 0.798 | 3714.24 | 1682.86 | 320.44 | 633.86 | 371.61 | 6723.01 | 5364.96
3 | 041107002001 | 排水、降水 | m3 | 50.00 | 2.63 |  | 4.98 | 1.18 | 0.69 | 9.48 | 474
| 1-552 | 湿土排水 | 100m3 | 0.5 | 262.8 |  | 497.53 | 117.57 | 68.93 | 946.83 | 473.42
合计 | [10 empty] | 13290.74

## 1_表10_2_2-21 其他项目清单与计价汇总表
【表10.2.2-21】
其他项目清单与计价汇总表
工程名称:道路工程 |  | 标段: | 第1页 共1页
序号 | 项 目 名 称 | 金额(元) | 备注
1 | 暂列金额 | 15118.31 | 明细详见表10.2.2-22
1.1 | 标化工地增加费 |  | 明细详见表10.2.2-22
1.2 | 优质工程增加费 |  | 明细详见表10.2.2-22
1.3 | 其他暂列金额 | 15118.31 | 明细详见表10.2.2-22
2 | 暂估价
2.1 | 材料（设备）暂估价 |  | 明细详见表10.2.2-23
2.2 | 专业工程暂估价 |  | 明细详见表10.2.2-24
2.3 | 专项技术措施暂估价 |  | 明细详见表10.2.2-25
3 | 计日工 |  | 明细详见表10.2.2-26
4 | 总承包服务费 |  | 明细详见表10.2.2-27
合 计 |  | 15118.31 | 0

## 1_表10_2_2-22 暂列金额明细表
【表10.2.2-22】
暂列金额明细表
工程名称:道路工程 |  |  | 标段: | 第1页 共1页
序号 | 项 目 名 称 | 计量单位 | 暂定金额(元) | 备注
1 | 标化工地增加费 | 项
2 | 优质工程增加费 | 项
3 | 其他暂列金额 | 项 | 15118.31 | 估算比例一般不高于5%
3.1 | 其他暂列金额 | 项 | 15118.31
合计 |  |  | 15118.31 | -

## 1_表10_2_2-31 主要材料和工程设备一览表
【表10.2.2-31】
主要材料和工程设备一览表
工程名称:道路工程 |  |  |  | 标段: |  | 第1页 共1页
序号 | 名称、规格、型号 | 单位 | 数量 | 单价(元) | 合价（元） | 备注
1 | 镀锌铁丝综合 | kg | 7 | 4.42 | 30.94
2 | 圆钉 | kg | 1.061 | 4.42 | 4.69
3 | 普通硅酸盐水泥PO 42.5综合 | kg | 732.564 | 0.46 | 336.98
4 | 黄砂净砂 | t | 4.624 | 180 | 832.32
5 | 碎石综合 | t | 162.685 | 126 | 20498.31
6 | 塘渣 | t | 1352.825 | 34 | 45996.05
7 | 非泵送商品混凝土C25 | m3 | 260.176 | 513 | 133470.29
8 | 干混砌筑砂浆DM M7.5 | kg | 460.845 | 0.33 | 150.7
9 | 木板δ20 | m3 | 1.138 | 1670.76 | 1901.32
10 | 枕木 | m3 | 0.16 | 1416 | 226.56
11 | 水 | m3 | 90.378 | 5.73 | 517.87
12 | 钢模板 | kg | 52.804 | 6.11 | 322.63
13 | 木模板 | m3 | 0.032 | 1504 | 48.13
14 | 道路侧石370×150×1000 | m | 402.99 | 40.76 | 16425.87

## 2_表10_2_2-13 【含单列】单位(专业)工程招标
【表10.2.2-13】
单位（专业）工程招标控制价费用表
工程名称:浦口农贸市场周边环境提升工程-排水工程 |  |  | 标段: | 第1页 共1页
序号 | 费用名称 |  | 计算公式 | 金额 (元) | 备注
1 | 分部分项工程费 |  | ∑(分部分项工程量×综合单价） | 52157.14 | 见表10.2.2-16
1.1 | 其中 | 人工费+机械费 | ∑分部分项（定额人工费+定额机械费） | 10332.19
2 | 措施项目费 |  | （2.1+2.2） | 2211.07
2.1 | 施工技术措施项目费 |  | ∑(技措项目工程量×综合单价） | 1383.32 | 见表10.2.2-16
2.1.1 | 其中 | 人工费+机械费 | ∑技措项目（定额人工费+定额机械费） | 1006.85
2.2 | 施工组织措施项目费 |  | (1.1+2.1.1)×7.3% | 827.75 | 见表10.2.2-20
2.2.1 | 其中 | 安全文明施工基本费 | (1.1+2.1.1)×7.3% | 827.75 | 见表10.2.2-20
3 | 其他项目费 |  | （3.1+3.2+3.3+3.4） | 2824.71
3.1 | 暂列金额 |  | 3.1.1+3.1.2+3.1.3 | 2824.71 | 见表10.2.2-21
3.1.1 | 其中 | 标化工地增加费 | 按招标文件规定额度列计 |  | 见表10.2.2-22
3.1.2 |  | 优质工程增加费 | 按招标文件规定额度列计 |  | 见表10.2.2-22
3.1.3 |  | 其他暂列金额 | 按招标文件规定额度列计 | 2824.71 | 见表10.2.2-22
3.2 | 暂估价 |  | 3.2.1+3.2.2+3.2.3 |  | 见表10.2.2-21
3.2.1 | 其中 | 材料（工程设备）暂估价 | 按招标文件规定额度列计 (或计入综合单价) |  | 见表10.2.2-23
3.2.2 |  | 专业工程暂估价 | 按招标文件规定额度列计 |  | 见表10.2.2-24
3.2.3 |  | 专项技术措施暂估价 | 按招标文件规定额度列计 |  | 见表10.2.2-25
3.3 | 计日工 |  | ∑计日工(暂估数量×综合单价） |  | 见表10.2.2-21
3.4 | 施工总承包服务费 |  | 3.4.1+3.4.2 |  | 见表10.2.2-21
3.4.1 | 其中 | 专业发包工程管理费 | ∑专业发包工程（暂估金额×费率） |  | 见表10.2.2-27
3.4.2 |  | 甲供材料设备管理费 | 甲供材料暂估金额×费率+甲供设备暂估金额×费率 |  | 见表10.2.2-27
4 | 规费 |  | (1.1+2.1.1)×18.75% | 2126.07
5 | 单列费用 |  | 单列费用
6 | 税金 |  | (1+2+3+4+计税不计费)×9% | 5338.71
7 | 下浮 |  | (1+2+3+4+5+6-不计税不计费不下浮-暂估材料)×0%
其中 | 甲供费（不计入造价） |  | 甲供材料费+甲供主材费+甲供设备费 | 78.37
招标控制价合计 |  |  | 1+2+3+4+5+6-7 | 64658

## 2_表10_2_2-16 分部分项工程清单与计价表
【表10.2.2-16】
分部分项工程清单与计价表
单位(专业)工程名称:浦口农贸市场周边环境提升工程-排水工程 | [5 empty] | 标段: |  |  | 第1页 共3页
序号 | 项目编码 | 项目名称 | 项目特征 | 计量 单位 | 工程量 | 金 额 (元) |  |  |  |  | 备注
[6 empty] | 综合单价 | 合价 | 其中
[8 empty] | 人工费 | 机械费 | 暂估价
|  | 土方工程 |  |  |  |  | 5312.56 | 3351.54 | 903.83
1 | 040101002001 | 挖沟槽土方 | 1、土壤类别：三类土 2、挖土深度：2M 内 | m3 | 292.08 | 7.87 | 2298.67 | 1203.37 | 645.5
2 | 040103001004 | 回填方 | 1、密实度要求：满足设计要求 2、填方材料品种：沟槽土 | m3 | 153.77 | 19.6 | 3013.89 | 2148.17 | 258.33
|  | 雨水工程 |  |  |  |  | 25244.12 | 3620.46 | 269.05
3 | 040501001001 | 混凝土管 | 1.垫层、基础材质及厚度：100厚非泵送商品混凝土 C15 2.管座材质：非泵送商品混凝土 C20（含模板） 3.规格：D200II级钢筋混凝土管道 4.接口方式：胶圈(承插)接口 | m | 8.00 | 181.45 | 1451.6 | 210.4 | 6.24
4 | 040501001002 | 混凝土管 | 1.垫层、基础材质及厚度：100厚非泵送商品混凝土 C15 2.管座材质：非泵送商品混凝土 C20（含模板） 3.规格：D300II级钢筋混凝土管道（材料单价为暂估） 4.接口方式：胶圈(承插)接口 5.管道检验及试验要求：闭水试验 | m | 67.00 | 264.53 | 17723.51 | 2052.88 | 173.53
本页小计 | [6 empty] | 24487.67 | 5614.82 | 1083.6
【表10.2.2-16】
分部分项工程清单与计价表
单位(专业)工程名称:浦口农贸市场周边环境提升工程-排水工程 | [5 empty] | 标段: |  |  | 第2页 共3页
序号 | 项目编码 | 项目名称 | 项目特征 | 计量 单位 | 工程量 | 金 额 (元) |  |  |  |  | 备注
[6 empty] | 综合单价 | 合价 | 其中
[8 empty] | 人工费 | 机械费 | 暂估价
5 | 040504001001 | 砌筑井 | 1.垫层、基础材质及厚度：100厚C25混凝土基础（含模板） 2.砌筑材料品种、规格、强度等级：MU20砖，M10水泥砂浆砌筑 3.勾缝、抹面要求：1：2水泥砂浆双面抹灰 4.井盖、井圈材质及规格：D600*600球墨铸铁井盖 5.井座：井基座混凝土加固^非泵送商品混凝土 C15 6.井规格：600*600，井深1.3米 | 座 | 2 | 1702.12 | 3404.24 | 737.24 | 52.52
6 | 040504009001 | 雨水口 | 1.雨水篦子及圈口材质、型号、规格：C30砼井圈、390*510铸铁井箅，井深1.2米 2.垫层、基础材质及厚度：150厚C25混凝土垫层 3.砌筑材料品种、规格：M10水泥砂浆砌筑MU20水泥砖 4.砂浆强度等级及配合比：1：2水泥砂浆双面抹灰 | 座 | 2 | 1259.52 | 2519.04 | 594.5 | 35.8
7 | 040901001001 | 现浇构件钢筋 | 1.钢筋种类：圆钢 | t | 0.022 | 6624.22 | 145.73 | 25.44 | 0.96
|  | 污水工程 |  |  |  |  | 21600.46 | 2853.69 | 230.8
本页小计 | [6 empty] | 6069.01 | 1357.18 | 89.28
【表10.2.2-16】
分部分项工程清单与计价表
单位(专业)工程名称:浦口农贸市场周边环境提升工程-排水工程 | [5 empty] | 标段: |  |  | 第3页 共3页
序号 | 项目编码 | 项目名称 | 项目特征 | 计量 单位 | 工程量 | 金 额 (元) |  |  |  |  | 备注
[6 empty] | 综合单价 | 合价 | 其中
[8 empty] | 人工费 | 机械费 | 暂估价
8 | 040501001003 | 混凝土管 | 1.垫层、基础材质及厚度：100厚非泵送商品混凝土 C15 2.管座材质：非泵送商品混凝土 C20（含模板） 3.规格：D300II级钢筋混凝土管道（材料单价为暂估） 4.接口方式：胶圈(承插)接口 5.管道检验及试验要求：闭水试验 | m | 68.20 | 264.67 | 18050.49 | 2091.01 | 177.32
9 | 040504001002 | 砌筑井 | 1.垫层、基础材质及厚度：100厚C25混凝土基础（含模板） 2.砌筑材料品种、规格、强度等级：MU20砖，M10水泥砂浆砌筑 3.勾缝、抹面要求：1：2水泥砂浆双面抹灰 4.井盖、井圈材质及规格：D600*600球墨铸铁井盖 5.井座：井基座混凝土加固^非泵送商品混凝土 C15 6.井规格：600*600，井深1.3米 | 座 | 2 | 1702.12 | 3404.24 | 737.24 | 52.52
10 | 040901001002 | 现浇构件钢筋 | 1.钢筋种类： 圆钢 | t | 0.022 | 6624.22 | 145.73 | 25.44 | 0.96
本页小计 | [6 empty] | 21600.46 | 2853.69 | 230.8
合计 | [6 empty] | 52157.14 | 9825.69 | 1403.68

## 2_表10_2_2-16 施工技术措施项目清单与计价表
【表10.2.2-16】
施工技术措施项目清单与计价表
单位(专业)工程名称:浦口农贸市场周边环境提升工程-排水工程 | [5 empty] | 标段: |  |  | 第1页 共1页
序号 | 项目编码 | 项目名称 | 项目特征 | 计量 单位 | 工程量 | 金 额 (元) |  |  |  |  | 备注
[6 empty] | 综合单价 | 合价 | 其中
[8 empty] | 人工费 | 机械费 | 暂估价
|  | [请输入分部名称,电子评标勿删] |  |  | 0 |  | 1383.32 | 383.77 | 726.68
1 | 041107002002 | 排水、降水 | 1.机械规格型号：污水泵 | m3 | 145.92 | 9.48 | 1383.32 | 383.77 | 726.68
本页小计 | [6 empty] | 1383.32 | 383.77 | 726.68
合计 | [6 empty] | 1383.32 | 383.77 | 726.68

## 2_表10_2_2-17 综合单价计算表
【表10.2.2-17】
综合单价计算表
单位(专业)工程名称:浦口农贸市场周边环境提升工程-排水工程 | [5 empty] | 标段: |  |  | 第1页 共4页
清单 序号 | 项目编码 (定额编码) | 清单（定额） 项目名称 | 计量 单位 | 数量 | 综 合 单 价 (元) | [5 empty] | 合计 (元)
[5 empty] | 人工费 | 材料 (设备) 费 | 机械费 | 管理费 | 利润 | 小计
|  | 土方工程 | [8 empty] | 5312.56
1 | 040101002001 | 挖沟槽土方 | m3 | 292.08 | 4.12 |  | 2.21 | 0.97 | 0.57 | 7.87 | 2298.67
| 1-17*J1.25换 | 人工挖沟槽、基坑土方 三类土深度在(m以内)2`人工辅助开挖（包括切边、修整底边） | 100m3 | 0.14616 | 3434.4 |  |  | 541.87 | 317.68 | 4293.95 | 627.6
| 1-17*A1.18C1.18J1.25换 | 人工挖沟槽、基坑土方 三类土深度在(m以内)2`挖湿土时`人工辅助开挖（包括切边、修整底边） | 100m3 | 0.14592 | 4052.59 |  |  | 639.41 | 374.86 | 5066.86 | 739.36
| 1-69 | 挖掘机挖土 不装车三类土 | 1000m3 | 0.131544 | 388.8 |  | 2253.59 | 391.55 | 229.55 | 3263.49 | 429.29
| 1-69*A1.18C1.18换 | 挖掘机挖土 不装车三类土`挖湿土时 | 1000m3 | 0.131328 | 458.78 |  | 2659.23 | 462.03 | 270.87 | 3850.91 | 505.73
2 | 040103001004 | 回填方 | m3 | 153.77 | 13.97 | 0.03 | 1.68 | 2.47 | 1.45 | 19.6 | 3013.89
| 1-53 | 人工 填土夯实槽、坑 | 100m3 | 0.46131 | 2571.21 | 8.88 |  | 405.68 | 237.84 | 3223.61 | 1487.08
| 1-116 | 机械 填土夯实槽、坑 | 100m3 | 1.07639 | 894.24 |  | 239.32 | 179.21 | 105.06 | 1417.83 | 1526.14
|  | 雨水工程 | [8 empty] | 25244.12
3 | 040501001001 | 混凝土管 | m | 8.00 | 26.3 | 147.61 | 0.78 | 4.26 | 2.5 | 181.45 | 1451.6
| 6-292 | 渠（管）道垫层 混凝土^非泵送商品混凝土 C15 | 10m3 | 0.0532 | 327.62 | 4662.8 | 15.47 | 54.14 | 31.74 | 5091.77 | 270.88
| 6-299换 | 混凝土平基混凝土^非泵送商品混凝土 C20 | 10m3 | 0.02232 | 502.82 | 5026.86 | 8.4 | 80.56 | 47.23 | 5665.87 | 126.46
| 6-304换 | 混凝土管座^非泵送商品混凝土 C20 | 10m3 | 0.03368 | 401.21 | 5136.34 | 8.4 | 64.55 | 37.84 | 5648.34 | 190.24
| 6-26 | 混凝土管道铺设 承插式 人工下管 管径（mm以内）200 | 100m | 0.08 | 806.8 | 7060.91 |  | 127.12 | 74.53 | 8069.36 | 645.55
| 6-185 | 承插接口 混凝土管胶圈(承插)接口 管径（mm以内）200 | 10个口 | 0.2 | 110.38 | 29.53 |  | 17.39 | 10.2 | 167.5 | 33.5
| 1-201 | 伸缩缝沥青板 | 10m2 | 0.00728 | 534.36 | 493.75 |  | 84.19 | 49.36 | 1161.66 | 8.46
| 6-1090 | 现浇混凝土模板 混凝土基础垫层木模 | 100m2 | 0.016 | 1076.17 | 1491.25 | 49.84 | 176.68 | 103.58 | 2897.52 | 46.36
| 6-1142 | 现浇混凝土模板 管、渠道平基复合木模 | 100m2 | 0.0096 | 2039.04 | 2106.27 | 177.52 | 346.9 | 203.37 | 4873.1 | 46.78
| 6-1144 | 现浇混凝土模板 管座复合木模 | 100m2 | 0.01376 | 2977.52 | 2119.42 | 177.52 | 494.76 | 290.06 | 6059.28 | 83.38
【表10.2.2-17】
综合单价计算表
单位(专业)工程名称:浦口农贸市场周边环境提升工程-排水工程 | [5 empty] | 标段: |  |  | 第2页 共4页
清单 序号 | 项目编码 (定额编码) | 清单（定额） 项目名称 | 计量 单位 | 数量 | 综 合 单 价 (元) | [5 empty] | 合计 (元)
[5 empty] | 人工费 | 材料 (设备) 费 | 机械费 | 管理费 | 利润 | 小计
4 | 040501001002 | 混凝土管 | m | 67.00 | 30.64 | 223.02 | 2.59 | 5.22 | 3.06 | 264.53 | 17723.51
| 6-292 | 渠（管）道垫层 混凝土^非泵送商品混凝土 C15 | 10m3 | 0.52812 | 327.62 | 4662.8 | 15.47 | 54.14 | 31.74 | 5091.77 | 2689.07
| 6-299换 | 混凝土平基混凝土^非泵送商品混凝土 C20 | 10m3 | 0.278404 | 502.82 | 5026.86 | 8.4 | 80.56 | 47.23 | 5665.87 | 1577.4
| 6-304换 | 混凝土管座^非泵送商品混凝土 C20 | 10m3 | 0.503996 | 401.21 | 5136.34 | 8.4 | 64.55 | 37.84 | 5648.34 | 2846.74
| 6-32 | 混凝土管道铺设 承插式 人机配合下管 管径（mm以内）300 | 100m | 0.652 | 706.93 | 11716 | 163.43 | 136.03 | 79.75 | 12802.14 | 8347
| 6-186 | 承插接口 混凝土管胶圈(承插)接口 管径（mm以内）300 | 10个口 | 1.675 | 120.89 | 39.4 |  | 19.05 | 11.17 | 190.51 | 319.1
| 1-201 | 伸缩缝沥青板 | 10m2 | 0.08844 | 534.36 | 493.52 |  | 84.19 | 49.36 | 1161.43 | 102.72
| 6-1090 | 现浇混凝土模板 混凝土基础垫层木模 | 100m2 | 0.1304 | 1076.17 | 1491.56 | 49.84 | 176.68 | 103.58 | 2897.83 | 377.88
| 6-1142 | 现浇混凝土模板 管、渠道平基复合木模 | 100m2 | 0.09128 | 2039.04 | 2106.41 | 177.52 | 346.9 | 203.37 | 4873.24 | 444.83
| 6-1144 | 现浇混凝土模板 管座复合木模 | 100m2 | 0.168216 | 2977.52 | 2119.16 | 177.52 | 494.76 | 290.06 | 6059.02 | 1019.22
5 | 040504001001 | 砌筑井 | 座 | 2 | 368.62 | 1208.67 | 26.26 | 62.14 | 36.43 | 1702.12 | 3404.24
| 6-250 | 井 底板混凝土^非泵送商品混凝土 C25 | 10m3 | 0.032768 | 714.23 | 5268.92 | 9.32 | 114.05 | 66.87 | 6173.39 | 202.29
| 6-1090 | 现浇混凝土模板 混凝土基础垫层木模 | 100m2 | 0.01024 | 1076.17 | 1491.84 | 49.84 | 176.68 | 103.58 | 2898.11 | 29.68
| 6-252换 | 井砌筑 砖砌矩形^水泥砂浆 M10.0 | 10m3 | 0.209664 | 1085.11 | 3809.34 | 137.24 | 192.22 | 112.69 | 5336.6 | 1118.89
| 6-260换 | 砖墙 抹灰井壁^水泥砂浆 1:2 | 100m2 | 0.17472 | 2148.17 | 946.8 | 130.13 | 358.62 | 210.24 | 3793.96 | 662.88
| 6-283换 | 检查井防沉降处理 井基座混凝土加固^非泵送商品混凝土 C15 | 10m3 | 0.02048 | 669.7 | 4673.95 | 9.32 | 107.04 | 62.75 | 5522.76 | 113.11
| 6-275 | 检查井盖铸铁井盖安装 | 10套 | 0.2 | 431.28 | 5847.94 |  | 67.95 | 39.84 | 6387.01 | 1277.4
6 | 040504009001 | 雨水口 | 座 | 2 | 297.25 | 865.69 | 17.9 | 49.6 | 29.08 | 1259.52 | 2519.04
| 6-250 | 井 底板混凝土^非泵送商品混凝土 C25 | 10m3 | 0.0318 | 714.23 | 5268.92 | 9.32 | 114.05 | 66.87 | 6173.39 | 196.31
| 6-1090 | 现浇混凝土模板 混凝土基础垫层木模 | 100m2 | 0.01236 | 1076.17 | 1491.37 | 49.84 | 176.68 | 103.58 | 2897.64 | 35.81
| 6-252换 | 井砌筑 砖砌矩形^水泥砂浆 M10.0 | 10m3 | 0.1536 | 1085.11 | 3809.34 | 137.24 | 192.22 | 112.69 | 5336.6 | 819.7
【表10.2.2-17】
综合单价计算表
单位(专业)工程名称:浦口农贸市场周边环境提升工程-排水工程 | [5 empty] | 标段: |  |  | 第3页 共4页
清单 序号 | 项目编码 (定额编码) | 清单（定额） 项目名称 | 计量 单位 | 数量 | 综 合 单 价 (元) | [5 empty] | 合计 (元)
[5 empty] | 人工费 | 材料 (设备) 费 | 机械费 | 管理费 | 利润 | 小计
| 6-260换 | 砖墙 抹灰井壁^水泥砂浆 1:2 | 100m2 | 0.09912 | 2148.17 | 946.8 | 130.13 | 358.62 | 210.24 | 3793.96 | 376.06
| 6-261 | 砖墙 抹灰井底 | 100m2 | 0.00398 | 1303.93 | 1304.24 | 85.93 | 218.62 | 128.17 | 3040.89 | 12.1
| 6-272换 | 井圈制作^非泵送商品混凝土 C30 | 10m3 | 0.0272 | 879.36 | 5634.14 | 7.73 | 139.81 | 81.97 | 6743.01 | 183.41
| 6-1168 | 预制混凝土模板 井圈木模 | 10m3 | 0.0272 | 2494.99 | 2328.74 | 13.1 | 395.15 | 231.67 | 5463.65 | 148.61
| 6-279 | 雨水井箅铸铁井箅安装 | 10套 | 0.2 | 409.53 | 3223.23 |  | 64.53 | 37.83 | 3735.12 | 747.02
7 | 040901001001 | 现浇构件钢筋 | t | 0.022 | 1156.32 | 5124.18 | 43.79 | 189.08 | 110.85 | 6624.22 | 145.73
| 1-268 | 普通钢筋制作、安装 圆钢 | t | 0.022 | 1156.32 | 5124.18 | 43.79 | 189.08 | 110.85 | 6624.22 | 145.73
|  | 污水工程 | [8 empty] | 21600.46
8 | 040501001003 | 混凝土管 | m | 68.20 | 30.66 | 223.13 | 2.6 | 5.22 | 3.06 | 264.67 | 18050.49
| 6-292 | 渠（管）道垫层 混凝土^非泵送商品混凝土 C15 | 10m3 | 0.53784 | 327.62 | 4662.8 | 15.47 | 54.14 | 31.74 | 5091.77 | 2738.56
| 6-299换 | 混凝土平基混凝土^非泵送商品混凝土 C20 | 10m3 | 0.283528 | 502.82 | 5026.86 | 8.4 | 80.56 | 47.23 | 5665.87 | 1606.43
| 6-304换 | 混凝土管座^非泵送商品混凝土 C20 | 10m3 | 0.513272 | 401.21 | 5136.34 | 8.4 | 64.55 | 37.84 | 5648.34 | 2899.13
| 6-32 | 混凝土管道铺设 承插式 人机配合下管 管径（mm以内）300 | 100m | 0.664 | 706.93 | 11716 | 163.43 | 136.03 | 79.75 | 12802.14 | 8500.62
| 6-186 | 承插接口 混凝土管胶圈(承插)接口 管径（mm以内）300 | 10个口 | 1.705 | 120.89 | 39.4 |  | 19.05 | 11.17 | 190.51 | 324.82
| 1-201 | 伸缩缝沥青板 | 10m2 | 0.090024 | 534.36 | 493.53 |  | 84.19 | 49.36 | 1161.44 | 104.56
| 6-1090 | 现浇混凝土模板 混凝土基础垫层木模 | 100m2 | 0.1328 | 1076.17 | 1491.55 | 49.84 | 176.68 | 103.58 | 2897.82 | 384.83
| 6-1142 | 现浇混凝土模板 管、渠道平基复合木模 | 100m2 | 0.09296 | 2039.04 | 2106.47 | 177.52 | 346.9 | 203.37 | 4873.3 | 453.02
| 6-1144 | 现浇混凝土模板 管座复合木模 | 100m2 | 0.171312 | 2977.52 | 2119.14 | 177.52 | 494.76 | 290.06 | 6059 | 1037.98
9 | 040504001002 | 砌筑井 | 座 | 2 | 368.62 | 1208.67 | 26.26 | 62.14 | 36.43 | 1702.12 | 3404.24
| 6-250 | 井 底板混凝土^非泵送商品混凝土 C25 | 10m3 | 0.032768 | 714.23 | 5268.92 | 9.32 | 114.05 | 66.87 | 6173.39 | 202.29
| 6-1090 | 现浇混凝土模板 混凝土基础垫层木模 | 100m2 | 0.01024 | 1076.17 | 1491.84 | 49.84 | 176.68 | 103.58 | 2898.11 | 29.68
【表10.2.2-17】
综合单价计算表
单位(专业)工程名称:浦口农贸市场周边环境提升工程-排水工程 | [5 empty] | 标段: |  |  | 第4页 共4页
清单 序号 | 项目编码 (定额编码) | 清单（定额） 项目名称 | 计量 单位 | 数量 | 综 合 单 价 (元) | [5 empty] | 合计 (元)
[5 empty] | 人工费 | 材料 (设备) 费 | 机械费 | 管理费 | 利润 | 小计
| 6-252换 | 井砌筑 砖砌矩形^水泥砂浆 M10.0 | 10m3 | 0.209664 | 1085.11 | 3809.34 | 137.24 | 192.22 | 112.69 | 5336.6 | 1118.89
| 6-260换 | 砖墙 抹灰井壁^水泥砂浆 1:2 | 100m2 | 0.17472 | 2148.17 | 946.8 | 130.13 | 358.62 | 210.24 | 3793.96 | 662.88
| 6-283换 | 检查井防沉降处理 井基座混凝土加固^非泵送商品混凝土 C15 | 10m3 | 0.02048 | 669.7 | 4673.95 | 9.32 | 107.04 | 62.75 | 5522.76 | 113.11
| 6-275 | 检查井盖铸铁井盖安装 | 10套 | 0.2 | 431.28 | 5847.94 |  | 67.95 | 39.84 | 6387.01 | 1277.4
10 | 040901001002 | 现浇构件钢筋 | t | 0.022 | 1156.32 | 5124.18 | 43.79 | 189.08 | 110.85 | 6624.22 | 145.73
| 1-268 | 普通钢筋制作、安装 圆钢 | t | 0.022 | 1156.32 | 5124.18 | 43.79 | 189.08 | 110.85 | 6624.22 | 145.73
合计 | [10 empty] | 52157.14

## 2_表10_2_2-17 综合单价计算表(技术措施)
【表10.2.2-17】
综合单价计算表
单位(专业)工程名称:浦口农贸市场周边环境提升工程-排水工程 | [5 empty] | 标段: |  |  | 第1页 共1页
清单 序号 | 项目编码 (定额编码) | 清单（定额） 项目名称 | 计量 单位 | 数量 | 综 合 单 价 (元) | [5 empty] | 合计 (元)
[5 empty] | 人工费 | 材料 (设备) 费 | 机械费 | 管理费 | 利润 | 小计
|  | [请输入分部名称,电子评标勿删] | [8 empty] | 1383.32
1 | 041107002002 | 排水、降水 | m3 | 145.92 | 2.63 |  | 4.98 | 1.18 | 0.69 | 9.48 | 1383.32
| 1-552 | 湿土排水 | 100m3 | 1.4592 | 262.8 |  | 497.53 | 117.57 | 68.93 | 946.83 | 1381.61
合计 | [10 empty] | 1383.32

## 2_表10_2_2-21 其他项目清单与计价汇总表
【表10.2.2-21】
其他项目清单与计价汇总表
工程名称:排水工程 |  | 标段: | 第1页 共1页
序号 | 项 目 名 称 | 金额(元) | 备注
1 | 暂列金额 | 2824.71 | 明细详见表10.2.2-22
1.1 | 标化工地增加费 |  | 明细详见表10.2.2-22
1.2 | 优质工程增加费 |  | 明细详见表10.2.2-22
1.3 | 其他暂列金额 | 2824.71 | 明细详见表10.2.2-22
2 | 暂估价
2.1 | 材料（设备）暂估价 |  | 明细详见表10.2.2-23
2.2 | 专业工程暂估价 |  | 明细详见表10.2.2-24
2.3 | 专项技术措施暂估价 |  | 明细详见表10.2.2-25
3 | 计日工 |  | 明细详见表10.2.2-26
4 | 总承包服务费 |  | 明细详见表10.2.2-27
合 计 |  | 2824.71 | 0

## 2_表10_2_2-22 暂列金额明细表
【表10.2.2-22】
暂列金额明细表
工程名称:排水工程 |  |  | 标段: | 第1页 共1页
序号 | 项 目 名 称 | 计量单位 | 暂定金额(元) | 备注
1 | 标化工地增加费 | 项
2 | 优质工程增加费 | 项
3 | 其他暂列金额 | 项 | 2824.71 | 估算比例一般不高于5%
3.1 | 其他暂列金额 | 项 | 2824.71
合计 |  |  | 2824.71 | -

## 2_表10_2_2-31 主要材料和工程设备一览表
【表10.2.2-31】
主要材料和工程设备一览表
工程名称:排水工程 |  |  |  | 标段: |  | 第1页 共1页
序号 | 名称、规格、型号 | 单位 | 数量 | 单价(元) | 合价（元） | 备注
1 | 镀锌铁丝φ0.7-1.0 | kg | 0.478 | 4.42 | 2.11
2 | 热轧光圆钢筋综合 | t | 0.044 | 4980 | 219.12
3 | 圆钉 | kg | 17.731 | 4.42 | 78.37
4 | 低碳钢焊条综合 | kg | 0.082 | 6.81 | 0.56
5 | 普通硅酸盐水泥PO 42.5综合 | kg | 764.86 | 0.46 | 351.84
6 | 黄砂净砂 | t | 3.152 | 180 | 567.36
7 | 混凝土实心砖240×115×53 MU20 | 千块 | 3.121 | 531 | 1657.25
8 | 非泵送商品混凝土C15 | m3 | 11.717 | 455 | 5331.24
9 | 非泵送商品混凝土C20 | m3 | 16.515 | 490 | 8092.35
10 | 非泵送商品混凝土C25 | m3 | 0.983 | 513 | 504.28
11 | 非泵送商品混凝土C30 | m3 | 0.275 | 543 | 149.33
12 | 干混抹灰砂浆DP M20.0 | kg | 313.347 | 0.36 | 112.49
13 | 木板δ20 | m3 | 0.043 | 1670.76 | 71.84
14 | 钢筋混凝土承插管φ200×4000 | m | 8.08 | 69.91 | 564.87
15 | 钢筋混凝土承插管φ300×4000 | m | 132.916 | 116 | 15418.26
16 | 水 | m3 | 18.068 | 5.73 | 103.53
17 | 木模板 | m3 | 0.424 | 1504 | 637.7
18 | 铸铁检查井盖600*600 重型 | 套 | 4 | 564 | 2256
19 | 铸铁平箅390*510 | 套 | 2 | 302 | 604

## 2_表10_2_2-32 主要机械台班一览表
【表10.2.2-32】
主要机械台班一览表
工程名称:排水工程 |  |  |  | 标段: | 第1页 共1页
序号 | 机械名称、规格、型号 | 单位 | 数 量 | 单价(元) | 合价（元） | 备注
1 | 履带式推土机105kW | 台班 | 0.048 | 939.73 | 45.11
2 | 履带式单斗液压挖掘机1m3 | 台班 | 0.564 | 1062.86 | 599.45
3 | 电动夯实机250N·m | 台班 | 8.59 | 29.99 | 257.61
4 | 汽车式起重机8t | 台班 | 0.332 | 732.87 | 243.31
5 | 载货汽车5t | 台班 | 0.179 | 460.31 | 82.4
6 | 机动翻斗车1t | 台班 | 0.333 | 221.24 | 73.67
7 | 灰浆搅拌机200L | 台班 | 0.381 | 167.09 | 63.66
8 | 钢筋调直机14mm | 台班 | 0.006 | 39.74 | 0.24
9 | 钢筋切断机40mm | 台班 | 0.004 | 46.85 | 0.19
10 | 钢筋弯曲机40mm | 台班 | 0.014 | 27.99 | 0.39
11 | 木工圆锯机500mm | 台班 | 0.073 | 30.08 | 2.2
12 | 木工压刨床单面600mm | 台班 | 0.006 | 34.46 | 0.21
13 | 污水泵70mm | 台班 | 8.026 | 90.46 | 726.03
14 | 直流弧焊机32kW | 台班 | 0.01 | 106.95 | 1.07
15 | 混凝土振捣器平板式 | 台班 | 1.918 | 13.13 | 25.18
16 | 混凝土振捣器插入式 | 台班 | 1.453 | 5.08 | 7.38