## 表10_2_2-4 招标控制价扉页
【表10.2.2-4】
| 嵊州市浦口街道珠溪村村级道路及路边挡土墙工程 |  |  |  | 工程
预算价
预算价 | (小写): | 1048977元
| (大写): | 壹佰零肆万捌仟玖佰柒拾柒元整
招 标 人: |  |  | 造价咨询人:
| (单位盖章) |  |  | (单位资质专用章)
法定代表人 或其授权人: |  |  | 法定代表人 或其授权人:
| (签字或盖章) |  |  | (签字或盖章)
编 制 人: |  |  | 复 核 人:
| (造价工程师签字盖专用章) |  |  | (造价工程师签字盖专用章)
编制时间: |  |  | 复核时间:

## 表10_2_2-12 招标控制价费用表
【表10.2.2-12】
预算价费用表
工程名称:嵊州市浦口街道珠溪村村级道路及路边挡土墙工程 |  |  |  |  | 第1页 共1页
序号 | 工程名称 | 金额(元) | 其中：（元） |  |  |  | 备注
|  |  | 暂估价 | 安全文明 施工基本费 | 规费 | 税金
1 | 单位工程 | 1048976.87 |  | 12831.82 | 32958.43 | 86612.77
1.1 | 市政 | 1048976.87 |  | 12831.82 | 32958.43 | 86612.77
合计 |  | 1048977 |  | 12831.82 | 32958.43 | 86612.77

## 1_表10_2_2-13 【含单列】单位(专业)工程招标
【表10.2.2-13】
单位（专业）工程预算价费用表
工程名称:单位工程-市政 |  |  | 标段: | 第1页 共1页
序号 | 费用名称 |  | 计算公式 | 金额 (元) | 备注
1 | 分部分项工程费 |  | ∑(分部分项工程量×综合单价） | 810747.8 | 见表10.2.2-16
1.1 | 其中 | 人工费+机械费 | ∑分部分项（定额人工费+定额机械费） | 149066.31
2 | 措施项目费 |  | （2.1+2.2） | 72831.01
2.1 | 施工技术措施项目费 |  | ∑(技措项目工程量×综合单价） | 57028.54 | 见表10.2.2-16
2.1.1 | 其中 | 人工费+机械费 | ∑技措项目（定额人工费+定额机械费） | 26711.98
2.2 | 施工组织措施项目费 |  | (1.1+2.1.1)×8.99% | 15802.47 | 见表10.2.2-20
2.2.1 | 其中 | 安全文明施工基本费 | (1.1+2.1.1)×7.3% | 12831.82 | 见表10.2.2-20
3 | 其他项目费 |  | （3.1+3.2+3.3+3.4） | 45826.86
3.1 | 暂列金额 |  | 3.1.1+3.1.2+3.1.3 | 45826.86 | 见表10.2.2-21
3.1.1 | 其中 | 标化工地增加费 | 按招标文件规定额度列计 |  | 见表10.2.2-22
3.1.2 |  | 优质工程增加费 | 按招标文件规定额度列计 |  | 见表10.2.2-22
3.1.3 |  | 其他暂列金额 | 按招标文件规定额度列计 | 45826.86 | 见表10.2.2-22
3.2 | 暂估价 |  | 3.2.1+3.2.2+3.2.3 |  | 见表10.2.2-21
3.2.1 | 其中 | 材料（工程设备）暂估价 | 按招标文件规定额度列计 (或计入综合单价) |  | 见表10.2.2-23
3.2.2 |  | 专业工程暂估价 | 按招标文件规定额度列计 |  | 见表10.2.2-24
3.2.3 |  | 专项技术措施暂估价 | 按招标文件规定额度列计 |  | 见表10.2.2-25
3.3 | 计日工 |  | ∑计日工(暂估数量×综合单价） |  | 见表10.2.2-21
3.4 | 施工总承包服务费 |  | 3.4.1+3.4.2 |  | 见表10.2.2-21
3.4.1 | 其中 | 专业发包工程管理费 | ∑专业发包工程（暂估金额×费率） |  | 见表10.2.2-27
3.4.2 |  | 甲供材料设备管理费 | 甲供材料暂估金额×费率+甲供设备暂估金额×费率 |  | 见表10.2.2-27
4 | 规费 |  | (1.1+2.1.1)×18.75% | 32958.43
5 | 单列费用 |  | 单列费用
6 | 税金 |  | (1+2+3+4+计税不计费)×9% | 86612.77
7 | 下浮 |  | (1+2+3+4+5+6-不计税不计费不下浮-暂估材料)×0%
其中 | 甲供费（不计入造价） |  | 甲供材料费+甲供主材费+甲供设备费
预算价合计 |  |  | 1+2+3+4+5+6-7 | 1048976.87

## 1_表10_2_2-16 分部分项工程清单与计价表
【表10.2.2-16】
分部分项工程清单与计价表
单位(专业)工程名称:单位工程-市政 | [5 empty] | 标段: |  |  | 第1页 共5页
序号 | 项目编码 | 项目名称 | 项目特征 | 计量 单位 | 工程量 | 金 额 (元) |  |  |  |  | 备注
[6 empty] | 综合单价 | 合价 | 其中
[8 empty] | 人工费 | 机械费 | 暂估价
|  | 区块一 |  |  |  |  | 155717.6 | 12032.05 | 26925.18
1 | 040202001001 | 路床（槽）整形 | 1、路床（槽）整形 路床碾压检验 | m2 | 1265.40 | 1.82 | 2303.03 | 354.31 | 1505.83
2 | 040203007001 | 水泥混凝土 | 1、混凝土强度等级：非泵送商品混凝土C25 2、厚度：150厚 3、锯缝、洗纹、养护 | m2 | 1265.40 | 97.39 | 123237.31 | 9692.96 | 3036.96
3 | 041001001001 | 拆除路面 | 1、岩石破碎机拆除混凝土类路面层 无筋~厚 15cm 内 | m2 | 1265.40 | 18.82 | 23814.83 | 1910.75 | 17310.67
4 | 040103002001 | 余方弃置 | 1、废弃料品种：石方 2、运距：自行考虑 | m3 | 189.81 | 33.52 | 6362.43 | 74.03 | 5071.72
|  | 区块二 |  |  |  |  | 65785.74 | 9974.8 | 7421.73
5 | 040202001002 | 路床（槽）整形 | 1、路床（槽）整形 路床碾压检验 | m2 | 340.80 | 1.82 | 620.26 | 95.42 | 405.55
6 | 040203007002 | 水泥混凝土 | 1、混凝土强度等级：非泵送商品混凝土C25 2、厚度：150厚 3、锯缝、洗纹、养护、嵌缝 | m2 | 340.80 | 97.39 | 33190.51 | 2610.53 | 817.92
7 | 041001001002 | 拆除路面 | 1、岩石破碎机拆除混凝土类路面层 无筋~厚 15cm 内 | m2 | 288.00 | 18.82 | 5420.16 | 434.88 | 3939.84
8 | 040103002002 | 余方弃置 | 1、废弃料品种：石方 2、运距：自行考虑 | m3 | 43.20 | 33.52 | 1448.06 | 16.85 | 1154.3
9 | 040101001005 | 挖一般土方 | 1、土壤类别：三类土 2、挖土深度：15CM | m3 | 7.92 | 5.01 | 39.68 | 3.09 | 28.91
本页小计 | [6 empty] | 196436.27 | 15192.82 | 33271.7
【表10.2.2-16】
分部分项工程清单与计价表
单位(专业)工程名称:单位工程-市政 | [5 empty] | 标段: |  |  | 第2页 共5页
序号 | 项目编码 | 项目名称 | 项目特征 | 计量 单位 | 工程量 | 金 额 (元) |  |  |  |  | 备注
[6 empty] | 综合单价 | 合价 | 其中
[8 empty] | 人工费 | 机械费 | 暂估价
10 | 040103002009 | 余方弃置 | 1、废弃料品种：土方 2、运距：自行考虑 | m3 | 7.92 | 16.68 | 132.11 |  | 106.84
11 | 050102001001 | 栽植乔木 | 1、高2米苗木移植 2、养护两年 | 株 | 20 | 281.48 | 5629.6 | 3777.8 | 604
12 | 040101002001 | 挖沟槽土方 | 1、土壤类别：三类土（暂定量) | m3 | 18.30 | 3.21 | 58.74 | 7.14 | 40.26
13 | 040103002003 | 余方弃置 | 1、废弃料品种：三类土（暂定量) 2、运距：自行考虑 | m3 | 9.20 | 19.21 | 176.73 | 3.59 | 139.38
14 | 040103001001 | 回填方 | 1、土方回填夯实（暂定量) | m3 | 9.10 | 14.17 | 128.95 | 81.35 | 21.75
15 | 040305003001 | 浆砌块料 | 1、砂浆强度等级：浆砌块石干混砌筑砂浆DM M7.5 2、挡墙应分段砌筑,每段长一般为10-15米,两段间设伸缩缝.在地质变化及墙高变化较大处,应设置沉降缝. 3、d100泄水孔 | m3 | 26.34 | 530.72 | 13979.16 | 2613.72 | 62.16
16 | 040303001001 | 混凝土垫层 | 1、混凝土强度等级：非泵送商品混凝土C25 | m3 | 8.23 | 602.89 | 4961.78 | 330.43 | 100.82
|  | 区块三 |  |  |  |  | 14766.96 | 1141.02 | 2553.36
17 | 040202001003 | 路床（槽）整形 | 1、路床（槽）整形 路床碾压检验 | m2 | 120.00 | 1.82 | 218.4 | 33.6 | 142.8
18 | 040203007003 | 水泥混凝土 | 1、混凝土强度等级：非泵送商品混凝土C25 2、厚度：150厚 3、锯缝、洗纹、养护、嵌缝 | m2 | 120.00 | 97.39 | 11686.8 | 919.2 | 288
本页小计 | [6 empty] | 36972.27 | 7766.83 | 1506.01
【表10.2.2-16】
分部分项工程清单与计价表
单位(专业)工程名称:单位工程-市政 | [5 empty] | 标段: |  |  | 第3页 共5页
序号 | 项目编码 | 项目名称 | 项目特征 | 计量 单位 | 工程量 | 金 额 (元) |  |  |  |  | 备注
[6 empty] | 综合单价 | 合价 | 其中
[8 empty] | 人工费 | 机械费 | 暂估价
19 | 041001001003 | 拆除路面 | 1、岩石破碎机拆除混凝土类路面层 无筋~厚 15cm 内 | m2 | 120.00 | 18.82 | 2258.4 | 181.2 | 1641.6
20 | 040103002004 | 余方弃置 | 1、废弃料品种：石方 2、运距：自行考虑 | m3 | 18.00 | 33.52 | 603.36 | 7.02 | 480.96
|  | 区块四 |  |  |  |  | 33589.78 | 2595.44 | 5807.93
21 | 040202001004 | 路床（槽）整形 | 1、路床（槽）整形 路床碾压检验 | m2 | 272.96 | 1.82 | 496.79 | 76.43 | 324.82
22 | 040203007004 | 水泥混凝土 | 1、混凝土强度等级：非泵送商品混凝土C25 2、厚度：150厚 3、锯缝、洗纹、养护、嵌缝 | m2 | 272.96 | 97.39 | 26583.57 | 2090.87 | 655.1
23 | 041001001004 | 拆除路面 | 1、岩石破碎机拆除混凝土类路面层 无筋~厚 15cm 内 | m2 | 272.96 | 18.82 | 5137.11 | 412.17 | 3734.09
24 | 040103002005 | 余方弃置 | 1、废弃料品种：石方 2、运距：自行考虑 | m3 | 40.94 | 33.52 | 1372.31 | 15.97 | 1093.92
|  | 区块五 |  |  |  |  | 24188.15 | 1869 | 4182.3
25 | 040202001005 | 路床（槽）整形 | 1、路床（槽）整形 路床碾压检验 | m2 | 196.56 | 1.82 | 357.74 | 55.04 | 233.91
26 | 040203007005 | 水泥混凝土 | 1、混凝土强度等级：非泵送商品混凝土C25 2、厚度：150厚 3、锯缝、洗纹、养护、嵌缝 | m2 | 196.56 | 97.39 | 19142.98 | 1505.65 | 471.74
27 | 041001001005 | 拆除路面 | 1、岩石破碎机拆除混凝土类路面层 无筋~厚 15cm 内 | m2 | 196.56 | 18.82 | 3699.26 | 296.81 | 2688.94
本页小计 | [6 empty] | 59651.52 | 4641.16 | 11325.08
【表10.2.2-16】
分部分项工程清单与计价表
单位(专业)工程名称:单位工程-市政 | [5 empty] | 标段: |  |  | 第4页 共5页
序号 | 项目编码 | 项目名称 | 项目特征 | 计量 单位 | 工程量 | 金 额 (元) |  |  |  |  | 备注
[6 empty] | 综合单价 | 合价 | 其中
[8 empty] | 人工费 | 机械费 | 暂估价
28 | 040103002006 | 余方弃置 | 1、废弃料品种：石方 2、运距：自行考虑 | m3 | 29.48 | 33.52 | 988.17 | 11.5 | 787.71
|  | 区块六 |  |  |  |  | 31207.02 | 3496.52 | 1234.3
29 | 040202001006 | 路床（槽）整形 | 1、路床（槽）整形 路床碾压检验 | m2 | 196.52 | 1.82 | 357.67 | 55.03 | 233.86
30 | 040203007006 | 水泥混凝土 | 1、混凝土强度等级：非泵送商品混凝土C25 2、厚度：150厚 3、锯缝、洗纹、养护、嵌缝 | m2 | 196.52 | 97.39 | 19139.08 | 1505.34 | 471.65
31 | 040101001006 | 挖一般土方 | 1、土壤类别：三类土 2、挖土深度：15CM | m3 | 29.48 | 5.01 | 147.69 | 11.5 | 107.6
32 | 040103002010 | 余方弃置 | 1、废弃料品种：土方 2、运距：自行考虑 | m3 | 29.48 | 16.68 | 491.73 |  | 397.69
33 | 040204004001 | 安砌侧（平、缘）石 | 1、材料品种、规格：1000*250*120混凝土侧石 2、基础、垫层：材料品种、厚度：30厚1：水泥砂浆，C15砼护角 | m | 235.00 | 47.11 | 11070.85 | 1924.65 | 23.5
|  | 区块七 |  |  |  |  | 485492.55 | 75299.45 | 9794.85
34 | 040101002002 | 挖沟槽土方 | 1、土壤类别：三类土（暂定量) | m3 | 310.39 | 3.21 | 996.35 | 121.05 | 682.86
35 | 040103002007 | 余方弃置 | 1、废弃料品种：三类土（暂定量) 2、运距：自行考虑 | m3 | 186.23 | 19.21 | 3577.48 | 72.63 | 2821.38
36 | 040103001002 | 回填方 | 1、土方回填夯实（暂定量) | m3 | 124.16 | 14.17 | 1759.35 | 1109.99 | 296.74
本页小计 | [6 empty] | 38528.37 | 4811.69 | 5822.99
【表10.2.2-16】
分部分项工程清单与计价表
单位(专业)工程名称:单位工程-市政 | [5 empty] | 标段: |  |  | 第5页 共5页
序号 | 项目编码 | 项目名称 | 项目特征 | 计量 单位 | 工程量 | 金 额 (元) |  |  |  |  | 备注
[6 empty] | 综合单价 | 合价 | 其中
[8 empty] | 人工费 | 机械费 | 暂估价
37 | 040305003002 | 浆砌块料 | 1、砂浆强度等级：浆砌块石干混砌筑砂浆DM M7.5 2、挡墙应分段砌筑,每段长一般为10-15米,两段间设伸缩缝.在地质变化及墙高变化较大处,应设置沉降缝. 3、d110泄水孔 | m3 | 611.60 | 529.02 | 323548.63 | 60371.04 | 1443.38
38 | 040303001002 | 混凝土垫层 | 1、混凝土强度等级：非泵送商品混凝土C25 | m3 | 138.77 | 602.89 | 83663.05 | 5571.62 | 1699.93
39 | 040202001007 | 路床（槽）整形 | 1、路床（槽）整形 路床碾压检验 | m2 | 453.90 | 1.82 | 826.1 | 127.09 | 540.14
40 | 040203007007 | 水泥混凝土 | 1、混凝土强度等级：非泵送商品混凝土C25 2、厚度：150厚 3、锯缝、洗纹、养护、嵌缝 | m2 | 453.90 | 97.39 | 44205.32 | 3476.87 | 1089.36
41 | 040204004002 | 安砌侧（平、缘）石 | 1、材料品种、规格：1000*250*120混凝土侧石 2、基础、垫层：材料品种、厚度：30厚1：水泥砂浆，C15砼护角 | m | 540.00 | 47.11 | 25439.4 | 4422.6 | 54
42 | 040101001007 | 挖一般土方 | 1、土壤类别：三类土 2、挖土深度：15CM | m3 | 68.09 | 5.01 | 341.13 | 26.56 | 248.53
43 | 040103002011 | 余方弃置 | 1、废弃料品种：土方 2、运距：自行考虑 | m3 | 68.09 | 16.68 | 1135.74 |  | 918.53
本页小计 | [6 empty] | 479159.37 | 73995.78 | 5993.87
合计 | [6 empty] | 810747.8 | 106408.28 | 57919.65

## 1_表10_2_2-16 施工技术措施项目清单与计价表
【表10.2.2-16】
施工技术措施项目清单与计价表
单位(专业)工程名称:单位工程-市政 | [5 empty] | 标段: |  |  | 第1页 共1页
序号 | 项目编码 | 项目名称 | 项目特征 | 计量 单位 | 工程量 | 金 额 (元) |  |  |  |  | 备注
[6 empty] | 综合单价 | 合价 | 其中
[8 empty] | 人工费 | 机械费 | 暂估价
|  | [请输入分部名称,电子评标勿删] |  |  |  |  | 57028.54 | 20020.9 | 9413.53
1 | 041106001001 | 大型机械设备进出场及安拆 | 1、履带式挖掘机1m3以内 | 台次 | 1 | 4113.32 | 4113.32 | 584 | 1717.42
2 | 041106001002 | 大型机械设备进出场及安拆 | 1、压路机 | 台次 | 1 | 3492.94 | 3492.94 | 438 | 1459.23
3 | 04B001 | 路面模板 | 1、水泥混凝土路面 模板 | m2 | 350.00 | 65.77 | 23019.5 | 12999 | 1113
4 | 041102001001 | 垫层模板 | 1、现浇混凝土模板 混凝土基础垫层木模 | m2 | 171.18 | 29.64 | 5073.78 | 1841.9 | 83.88
5 | 04B002 | 固定式施工围挡 围挡板 | 1、固定式施工围挡 围挡板 | m2 | 700.00 | 30.47 | 21329 | 4158 | 5040
本页小计 | [6 empty] | 57028.54 | 20020.9 | 9413.53
合计 | [6 empty] | 57028.54 | 20020.9 | 9413.53

## 1_表10_2_2-20 施工组织(总价)措施项目清单与
【表10.2.2-20】
施工组织（总价）措施项目清单与计价表
工程名称:市政 |  |  | 标段: | 第1页 共1页
序号 | 项目编号 | 项目名称 | 计算基础 | 费率 (%) | 金额 (元) | 备注
1 | 041109001001 | 安全文明施工费 |  |  | 12831.82
1.1 |  | 安全文明施工基本费 | 定额人工费+定额机械费 | 7.3 | 12831.82
2 | Z04110900801 | 提前竣工增加费 | 定额人工费+定额机械费
3 | 041109003001 | 二次搬运费 | 定额人工费+定额机械费
4 | 041109004001 | 冬雨季施工增加费 | 定额人工费+定额机械费
5 | 041109005001 | 行车、行人干扰增加费 | 定额人工费+定额机械费 | 1.69 | 2970.65
6 |  | 其他施工组织措施费 | 按相关规定计算
合 计 |  |  |  |  | 15802.47

## 1_表10_2_2-22 暂列金额明细表
【表10.2.2-22】
暂列金额明细表
工程名称:市政 |  |  | 标段: | 第1页 共1页
序号 | 项 目 名 称 | 计量单位 | 暂定金额(元) | 备注
1 | 标化工地增加费 | 项
2 | 优质工程增加费 | 项
3 | 其他暂列金额 | 项 | 45826.86 | 估算比例一般不高于5%
3.1 | 其他暂列金额 | 项 | 45826.86
合计 |  |  | 45826.86 | -

## 1_表10_2_2-29 主要工日一览表
【表10.2.2-29】
主要工日一览表
工程名称:市政 |  |  | 标段: |  | 第1页 共1页
序号 | 工日名称（类别） | 单位 | 数 量 | 单价(元) | 合价（元） | 备注
1 | 一类人工 | 工日 | 39.55 | 135 | 5339.25
2 | 二类人工 | 工日 | 829.321 | 146 | 121080.87

## 1_表10_2_2-31 主要材料和工程设备一览表
【表10.2.2-31】
主要材料和工程设备一览表
工程名称:市政 |  |  |  | 标段: |  | 第1页 共1页
序号 | 名称、规格、型号 | 单位 | 数量 | 单价(元) | 合价（元） | 备注
1 | 镀锌铁丝φ0.7-1.0 | kg | 0.308 | 4.42 | 1.36
2 | 镀锌铁丝综合 | kg | 7 | 4.42 | 30.94
3 | 铁件 | kg | 630 | 6.07 | 3824.1
4 | 普通硅酸盐水泥PO 42.5综合 | kg | 964.726 | 0.52 | 503.59
5 | 黄砂净砂 | t | 3.75 | 180 | 675
6 | 块石 | t | 1190.396 | 107 | 127372.37
7 | 非泵送商品混凝土C15 | m3 | 3.914 | 470 | 1839.58
8 | 非泵送商品混凝土C25 | m3 | 579.66 | 531 | 307799.46
9 | 干混抹灰砂浆DP M20.0 | kg | 33.894 | 0.36 | 12.3
10 | 煤 | t | 0.093 | 619 | 57.57
11 | 水 | m3 | 617.088 | 5.73 | 3535.91
12 | 钢模板 | kg | 231.595 | 5.49 | 1271.46
13 | 道路侧石120*250×1000 | m | 782.75 | 32 | 25048

## 1_表10_2_2-32 主要机械台班一览表
【表10.2.2-32】
主要机械台班一览表
工程名称:市政 |  |  |  | 标段: | 第1页 共1页
序号 | 机械名称、规格、型号 | 单位 | 数 量 | 单价(元) | 合价（元） | 备注
1 | 履带式推土机75kW | 台班 | 2.305 | 733.83 | 1691.48
2 | 履带式推土机105kW | 台班 | 0.883 | 916.63 | 809.38
3 | 轮胎式装载机1.5m3 | 台班 | 0.462 | 705.14 | 325.77
4 | 履带式单斗液压挖掘机1m3 | 台班 | 2.711 | 1038.92 | 2816.51
5 | 钢轮内燃压路机12t | 台班 | 3.745 | 522.53 | 1956.87
6 | 电动夯实机250N·m | 台班 | 10.634 | 29.99 | 318.91
7 | 混凝土路面刻槽机 | 台班 | 15.653 | 395.69 | 6193.74
8 | 履带式电动起重机5t | 台班 | 6.851 | 253.16 | 1734.4
9 | 汽车式起重机8t | 台班 | 0.245 | 722.06 | 176.9
10 | 载货汽车4t | 台班 | 8.75 | 435.79 | 3813.16
11 | 载货汽车4t | 台班 | 0.56 | 435.79 | 244.04
12 | 载货汽车5t | 台班 | 0.169 | 448.08 | 75.73
13 | 自卸汽车15t | 台班 | 11.721 | 908.62 | 10649.94
14 | 平板拖车组40t | 台班 | 2 | 1197.96 | 2395.92
15 | 洒水车4000L | 台班 | 0.367 | 506.09 | 185.74
16 | 灰浆搅拌机200L | 台班 | 0.475 | 167.09 | 79.37
17 | 混凝土切缝机7.5kW | 台班 | 3.558 | 36.03 | 128.19
18 | 干混砂浆罐式搅拌机20000L | 台班 | 7.225 | 208.41 | 1505.76
19 | 木工圆锯机500mm | 台班 | 16.798 | 30.08 | 505.28
20 | 木工平刨床300mm | 台班 | 16.555 | 11.7 | 193.69
21 | 电动空气压缩机0.6m3/min | 台班 | 0.122 | 35.76 | 4.36
22 | 水泥混凝土真空吸水机 | 台班 | 9.906 | 16.92 | 167.61
23 | 履带式单头岩石破碎机105kW | 台班 | 21 | 1396.36 | 29323.56
24 | 混凝土振捣器平板式 | 台班 | 19.204 | 13.13 | 252.15
25 | 混凝土振捣器插入式 | 台班 | 28.603 | 5.08 | 145.3
26 | 汽车式起重机5t | 台班 | 3.94 | 418.17 | 1647.59