## 表10_2_2-4 招标控制价扉页
【表10.2.2-4】
嵊州市绿色共富项目（崇仁）—集镇风貌建设工程
招标控制价
招标控制价 | (小写): | 12470587元
| (大写): | 壹仟贰佰肆拾柒万零伍佰捌拾柒元整
招 标 人: |  |  | 造价咨询人:
| (单位盖章) |  |  | (单位资质专用章)
法定代表人 或其授权人: |  |  | 法定代表人 或其授权人:
| (签字或盖章) |  |  | (签字或盖章)
编 制 人: |  |  | 复 核 人:
| (造价工程师签字盖专用章) |  |  | (造价工程师签字盖专用章)
编制时间: |  |  | 复核时间:

## 表10_2_2-11 编制说明
【表10.2.2-11】
编制说明
工程名称:嵊州市绿色共富项目（崇仁）—集镇风貌建设工程 | 第1页 共1页
一、工程范围：详见工程量清单 二、编制依据： 1、 建设单位提供的施工图纸； 2、《建设工程工程量清单计价规范》（2013）及浙江省有关补充规定、《房屋建筑与装饰工程工程量计算规范》（2013）、《市政工程工程量计算规范》（2013）、《通用安装工程工程量计算规范》（2013）、《园林绿化工程工程量计算规范》（2013）； 3、《浙江省房屋建筑与装饰工程预算定额》（2018版）、《浙江省市政工程预算定额》（2018版）、《浙江省通用安装工程预算定额》（2018版）、《浙江省园林绿化及仿古建筑工程预算定额》（2018版）； 4、《浙江省施工机械台班费用定额》（2018版）； 5、《浙江省建设工程计价规则》（2018版）； 6、与建设项目相关的标准、图集、规范、技术资料、文件、法律法规和综合解释； 三、取费说明： 1、安全文明施工费按非市区工程考虑，安全文明施工费根据浙建建发[2022]37号相关规定取费。 2、企业管理费取费基数为定额人工费+定额机械费，按相应专业工程中值取费。 3、利润取费基数为定额人工费+定额机械费，按相应专业工程中值取费。 4、规费：取费基数为定额人工费+定额机械费，按相应专业工程中值取费。 5、税金取费基数为税前工程造价，税率为9%。 四、人工、材料价格取定： 1、人工单价：按《绍兴造价信息》2023年9月刊嵊州信息价计入。 2、材料价格：《绍兴造价信息》2023年9月刊嵊州价、《浙江造价信息》2023年第9期信息价格；《造价信息》没有发布的材料，参照市场价计入。 五、技术措施项目 本工程施工技术措施费均按施工技术措施中有关内容取定和计算。 六、其他需要说明的问题： 1、本工程暂列金按5%计入。 2、立面改造工程，垂直运输一项包干考虑。 3、立面改造工程：原墙面拆除、原屋面瓦破损拆除更换、落水管道拆除及更换、墙面变形缝工程量暂估，结算按实调整；店招字体店家自理本工程不考虑。 4、立面改造工程：PVC扣板梳理原有立面线缆（扣板二次粉刷）按10000元/项专业暂估价计入；屋顶落水管清淤疏通按5000元/项专业暂估价计入。 5、路灯工程：绿化带恢复原状按10000元/项专业暂估价计入。

## 表10_2_2-12 招标控制价费用表
【表10.2.2-12】
招标控制价费用表
工程名称:嵊州市绿色共富项目（崇仁）—集镇风貌建设工程 |  |  |  |  | 第1页 共1页
序号 | 工程名称 | 金额(元) | 其中：（元） |  |  |  | 备注
|  |  | 暂估价 | 安全文明 施工基本费 | 规费 | 税金
1 | 单项工程 | 12470587.00 | 25000.00 | 136261.01 | 515946.83 | 1029681.39
1.1 | 立面改造 | 5017237.00 | 15000.00 | 66102.52 | 337400.79 | 414267.30
1.2 | 安装 | 2042.00 |  | 37.02 | 166.49 | 168.58
1.3 | 建筑 | 117474.00 |  | 781.69 | 2209.64 | 9699.66
1.4 | 路灯 | 568030.00 | 10000.00 | 3449.99 | 15595.07 | 46901.53
1.5 | 交通设施 | 240797.00 |  | 3425.12 | 7645.35 | 19882.35
1.6 | 市政 | 6211471.00 |  | 57691.72 | 128776.15 | 512873.71
1.7 | 绿化 | 313536.00 |  | 4772.95 | 24153.34 | 25888.26
合计 |  | 12470587 | 25000.00 | 136261.01 | 515946.83 | 1029681.39

## 1_表10_2_2-13 【不含单列】单位(专业)工程招
【表10.2.2-13】
单位（专业）工程招标控制价费用表
工程名称:单项工程-立面改造 |  |  | 标段: | 第1页 共1页
序号 | 费用名称 |  | 计算公式 | 金额 (元) | 备注
1 | 分部分项工程费 |  | ∑(分部分项工程量×综合单价） | 3642774.31 | 见表10.2.2-16
1.1 | 其中 | 人工费+机械费 | ∑分部分项（定额人工费+定额机械费） | 1033786.19
2 | 措施项目费 |  | （2.1+2.2） | 388605.89
2.1 | 施工技术措施项目费 |  | ∑(技措项目工程量×综合单价） | 322503.37 | 见表10.2.2-16
2.1.1 | 其中 | 人工费+机械费 | ∑技措项目（定额人工费+定额机械费） | 174669.35
2.2 | 施工组织措施项目费 |  | (1.1+2.1.1)×5.47% | 66102.52 | 见表10.2.2-20
2.2.1 | 其中 | 安全文明施工基本费 | (1.1+2.1.1)×5.47% | 66102.52 | 见表10.2.2-20
3 | 其他项目费 |  | （3.1+3.2+3.3+3.4） | 234189.05
3.1 | 暂列金额 |  | 3.1.1+3.1.2+3.1.3 | 219189.05 | 见表10.2.2-21
3.1.1 | 其中 | 标化工地增加费 | 按招标文件规定额度列计 |  | 见表10.2.2-22
3.1.2 |  | 优质工程增加费 | 按招标文件规定额度列计 |  | 见表10.2.2-22
3.1.3 |  | 其他暂列金额 | 按招标文件规定额度列计 | 219189.05 | 见表10.2.2-22
3.2 | 暂估价 |  | 3.2.1+3.2.2+3.2.3 | 15000.00 | 见表10.2.2-21
3.2.1 | 其中 | 材料（工程设备）暂估价 | 按招标文件规定额度列计 (或计入综合单价) |  | 见表10.2.2-23
3.2.2 |  | 专业工程暂估价 | 按招标文件规定额度列计 | 15000.00 | 见表10.2.2-24
3.2.3 |  | 专项技术措施暂估价 | 按招标文件规定额度列计 |  | 见表10.2.2-25
3.3 | 计日工 |  | ∑计日工(暂估数量×综合单价） |  | 见表10.2.2-21
3.4 | 施工总承包服务费 |  | 3.4.1+3.4.2 |  | 见表10.2.2-21
3.4.1 | 其中 | 专业发包工程管理费 | ∑专业发包工程（暂估金额×费率） |  | 见表10.2.2-27
3.4.2 |  | 甲供材料设备管理费 | 甲供材料暂估金额×费率+甲供设备暂估金额×费率 |  | 见表10.2.2-27
4 | 规费 |  | (1.1+2.1.1)×27.92% | 337400.79
5 | 税金 |  | (1+2+3+4)×9% | 414267.30
招标控制价合计 |  |  | 1+2+3+4+5 | 5017237.00

## 1_表10_2_2-16 分部分项工程清单与计价表
【表10.2.2-16】
分部分项工程清单与计价表
单位(专业)工程名称:单项工程-立面改造 | [5 empty] | 标段: |  |  | 第1页 共11页
序号 | 项目编码 | 项目名称 | 项目特征 | 计量 单位 | 工程量 | 金 额 (元) |  |  |  |  | 备注
[6 empty] | 综合单价 | 合价 | 其中
[8 empty] | 人工费 | 机械费 | 暂估价
|  | 拆除工程 |  |  |  |  | 51248.26 | 30269.71
1 | 011604002001 | 立面抹灰层拆除 | 原有墙面为水泥砂浆墙面（破损部分）： 1.凿除并清理破损剥落处至墙体基层 2.清理并外运，运距投标人自定 3.工程量暂估，结算按实调整 | m2 | 401.00 | 10.56 | 4234.56 | 3011.51
2 | 011605002001 | 立面块料拆除 | 原有墙面为马赛克/面砖墙面（破损部分）： 1.凿除破损、空鼓处至墙体基层 2.清理并外运，运距投标人自定 3.工程量暂估，结算按实调整 | m2 | 2230.00 | 12.77 | 28477.10 | 16212.10
3 | 011604002002 | 立面抹灰层拆除 | 原有墙面为真石漆/涂料面（破损部分）： 1.凿除破损、空鼓处至墙体基层 2.清理并外运，运距投标人自定 3.工程量暂估，结算按实调整 | m2 | 1110.00 | 11.06 | 12276.60 | 8336.10
4 | 011612001001 | 管道拆除 | 1.人工拆除原墙面铸铁雨水管DN110 2.工程量暂估，结算按实调整 | m | 500.00 | 12.52 | 6260.00 | 2710.00
|  | 新作外墙面 |  |  |  |  | 1753327.64 | 705683.45 | 1439.43
5 | 01B001 | 清洗原墙面面层 | 1.清洗原墙面面层 2.面层材料综合考虑 | m2 | 15571.90 | 3.00 | 46715.70
6 | 011201004001 | 立面砂浆找平层 | 原墙面破损拆除处： 1.清补基层，12厚1:2.5水泥砂浆找平，甩毛 2.专用粘结剂一道 | m2 | 3741.00 | 26.14 | 97789.74 | 60304.92 | 1309.35
本页小计 | [6 empty] | 195753.70 | 90574.63 | 1309.35
【表10.2.2-16】
分部分项工程清单与计价表
单位(专业)工程名称:单项工程-立面改造 | [5 empty] | 标段: |  |  | 第2页 共11页
序号 | 项目编码 | 项目名称 | 项目特征 | 计量 单位 | 工程量 | 金 额 (元) |  |  |  |  | 备注
[6 empty] | 综合单价 | 合价 | 其中
[8 empty] | 人工费 | 机械费 | 暂估价
7 | 01B002 | 专用粘结剂一道 | 无破损墙面 1、专用粘结剂一道 | m2 | 15571.90 | 6.40 | 99660.16 | 65090.54
8 | 011407001001 | 墙面喷刷涂料 | 1、满刮外墙腻子（两遍） 2、真石漆面层（颜色综合考虑，详见图纸） | m2 | 19312.90 | 77.47 | 1496170.36 | 579966.39
9 | 010607002001 | 成品栅栏 | 1.50x50x2@500黑色铝合金方管 | m2 | 48.00 | 270.66 | 12991.68 | 321.60 | 130.08
|  | 屋面 |  |  |  |  | 423087.73 | 143801.22 | 423.90
|  | 小青瓦马头墙 |  |  |  |  | 47108.63 | 10016.05 | 214.59
10 | 010507005001 | 扶手、压顶 | 1.混凝土类别：商品砼 2.混凝土强度等级：C25 | m3 | 13.49 | 639.95 | 8632.93 | 2137.90 | 9.31
11 | 010401003001 | 实心砖墙 | 马头墙内部砌两皮砖 | m3 | 3.55 | 554.99 | 1970.21 | 546.95 | 8.84
12 | 010515001001 | 现浇构件钢筋 | 1.现浇构件圆钢筋 HPB300 直径（mm以内）10 | t | 0.783 | 4946.87 | 3873.40 | 576.33 | 19.18
13 | 010703001001 | 屋面木基层 | 1、36*8压毡条，中距500 2、100宽10厚杉木望板,上毛下光,柳叶拼接,固定于木椽之上 3、木椽直接40@200,上直下圆,固定于木条上 4、木构件防腐油一遍，木构件防火涂料二遍，防白蚁处理 | m2 | 110.79 | 44.98 | 4983.33 | 1434.73
14 | 010902003001 | 屋面刚性层 | 1.30厚1:3水泥砂浆,满铺钢丝网φ1.6mm@20双向用螺钉固定(防下滑) | m2 | 110.79 | 44.26 | 4903.57 | 1980.93 | 95.28
本页小计 | [6 empty] | 1633185.64 | 652055.37 | 262.69
【表10.2.2-16】
分部分项工程清单与计价表
单位(专业)工程名称:单项工程-立面改造 | [5 empty] | 标段: |  |  | 第3页 共11页
序号 | 项目编码 | 项目名称 | 项目特征 | 计量 单位 | 工程量 | 金 额 (元) |  |  |  |  | 备注
[6 empty] | 综合单价 | 合价 | 其中
[8 empty] | 人工费 | 机械费 | 暂估价
15 | 010901001001 | 瓦屋面 | 1.小青瓦（含屋脊），1:1:4水泥砂浆填实 2.1:1:4水泥白灰砂浆加水泥重的3%麻刀卧浆,最薄处20 | m2 | 110.79 | 168.06 | 18619.37 | 2982.47 | 81.98
16 | 010902001001 | 屋面卷材防水 | 1、3厚SBS自粘改性沥青防水卷材 | m2 | 110.79 | 37.24 | 4125.82 | 356.74
|  | 门头挑檐 |  |  |  |  | 78588.35 | 10531.26 | 48.38
17 | 010703001002 | 屋面木基层 | 1.15厚杉木望板(下底刨光) 2.木构件防腐油一遍，木构件防火涂料二遍，防白蚁处理 | m2 | 310.00 | 49.71 | 15410.10 | 3887.40
18 | 010702003001 | 木檩 | 1.80X100杉木 2.木构件防腐油一遍 3.木构件防火涂料二遍 4.防白蚁处理 | m3 | 2.03 | 3787.67 | 7688.97 | 2247.45
19 | 010901001002 | 瓦屋面 | 1.成品塑胶瓦（厚2.5mm） 2.1:1:4水泥、石灰、沙浆座浆 3.1:1:4石灰沙浆加1.5%麻刀 4.详见图纸 | m2 | 310.00 | 80.00 | 24800.00
20 | 010902001002 | 屋面卷材防水 | 1、3厚SBS自粘改性沥青防水卷材 | m2 | 310.00 | 37.24 | 11544.40 | 998.20
21 | 010702005001 | 其他木构件 | 1.20*150封沿板，杉木 2.木构件防腐油一遍，木构件防火涂料二遍，防白蚁处理 | m | 254.10 | 16.24 | 4126.58 | 1547.47
本页小计 | [6 empty] | 86315.24 | 12019.73 | 81.98
【表10.2.2-16】
分部分项工程清单与计价表
单位(专业)工程名称:单项工程-立面改造 | [5 empty] | 标段: |  |  | 第4页 共11页
序号 | 项目编码 | 项目名称 | 项目特征 | 计量 单位 | 工程量 | 金 额 (元) |  |  |  |  | 备注
[6 empty] | 综合单价 | 合价 | 其中
[8 empty] | 人工费 | 机械费 | 暂估价
22 | 011502008001 | EPS装饰品 | 檐口： 1、成品EPS装饰品，尺寸详见建筑0002-2 2、结算按实 | 件 | 82 | 183.15 | 15018.30 | 1850.74 | 48.38
|  | 瓦屋面改色 |  |  |  |  | 297390.75 | 123253.91 | 160.93
23 | 01B003 | 原屋面瓦拆除 | 1.原有破损瓦片拆除 2.清理外运，运距投标方自定 3.破损暂按10%考虑，结算按实调整 | m2 | 699.71 | 9.55 | 6682.23 | 4380.18
24 | 010901001003 | 琉璃瓦屋面 | 1.破损瓦更换同色琉璃瓦 2.破损暂按10%考虑，结算按实调整 | m2 | 699.71 | 75.97 | 53156.97 | 5520.71 | 160.93
25 | 011406001001 | 抹灰面油漆 | 屋面改色做法： 1、对原有屋面瓦片进行清洗 2、待干燥后喷涂灰色氟碳漆二遍 | m2 | 6997.10 | 33.95 | 237551.55 | 113353.02
|  | 空调外机 |  |  |  |  | 227377.35 | 36718.35 | 2349.45
本页小计 | [6 empty] | 312409.05 | 125104.65 | 209.31
【表10.2.2-16】
分部分项工程清单与计价表
单位(专业)工程名称:单项工程-立面改造 | [5 empty] | 标段: |  |  | 第5页 共11页
序号 | 项目编码 | 项目名称 | 项目特征 | 计量 单位 | 工程量 | 金 额 (元) |  |  |  |  | 备注
[6 empty] | 综合单价 | 合价 | 其中
[8 empty] | 人工费 | 机械费 | 暂估价
26 | 01B004 | 空调外机 | 空调外机： 1、50X50*1.2镀锌方管,与空调栏杆主体固定连接 2、50X50*1.2镀锌方管,与墙体固定连接 3、50X50镀锌方管外机罩底部与杆件主体固定连接 4、1.2mm厚50x50镀锌方管 5、膨胀螺栓与墙面固定 6、褐色木纹氟碳喷涂（二遍） 7、1.2mm空调外机镂空铝板成品图案（业主自定） 8、尺寸按：1100mm宽900mm高侧宽600考虑 9、考虑正底及两侧共计四面 10、详见图纸 | 台 | 345 | 508.63 | 175477.35 | 36718.35 | 2349.45
27 | 01B005 | 空调移位 | 1.空调移位（包含移位、支架、增加冷凝液、包管、铜管延长等一切辅材费用） 2.结算按实计入 | 台 | 173 | 300.00 | 51900.00
|  | 门窗工程 |  |  |  |  | 421299.89 | 109643.84 | 1.48
28 | 01B006 | 窗清洗 | 窗清洗 | m2 | 4519.70 | 5.00 | 22598.50
本页小计 | [6 empty] | 249975.85 | 36718.35 | 2349.45
【表10.2.2-16】
分部分项工程清单与计价表
单位(专业)工程名称:单项工程-立面改造 | [5 empty] | 标段: |  |  | 第6页 共11页
序号 | 项目编码 | 项目名称 | 项目特征 | 计量 单位 | 工程量 | 金 额 (元) |  |  |  |  | 备注
[6 empty] | 综合单价 | 合价 | 其中
[8 empty] | 人工费 | 机械费 | 暂估价
29 | 010808004001 | 木色中式铝合金窗花 | 1、木色中式铝合金窗花（成品） 2、自粘性铝合金板贴花，宽18mm，厚度1mm 3、按窗面积计 | m2 | 4519.70 | 15.00 | 67795.50
30 | 011502004001 | 装饰线 | 1、成品EPS门窗线100*50 2、窗套上口每隔400留豁口,通过L形铁件和膨胀螺栓固定于墙体 3、外涂灰色真石漆 4、详见图纸 | m | 8107.00 | 32.92 | 266882.44 | 63802.09
31 | 011401002001 | 金属门油漆 | 卷帘门清洗后喷漆，防锈漆两遍 | m2 | 3157.60 | 19.95 | 62994.12 | 45722.05
32 | 010807001001 | 金属窗 | 1.框、扇材质：铝合金推拉窗 90系列1.4厚 2.玻璃品种、厚度：6厚白玻（单玻） | m2 | 2.70 | 303.02 | 818.15 | 43.23
33 | 010401004001 | 多孔砖墙 | 原门洞封堵： 240厚页岩多孔砖 | m3 | 0.30 | 484.38 | 145.31 | 35.85 | 0.60
34 | 011201004002 | 立面砂浆找平层 | 1.12厚1:2.5水泥砂浆找平，甩毛 2.专用粘结剂一道 | m2 | 2.52 | 26.14 | 65.87 | 40.62 | 0.88
|  | 店招 |  |  |  |  | 709574.54 | 90416.76 | 4951.36
35 | 011207001001 | 墙面装饰板（不靠墙处店招） | 1.100x100x3.2@500热镀锌方管，h=800 2.40x40x3.2@500角铁 3.20x40x2@500热镀锌方管 4.30x50x2热镀锌方管 | m2 | 267.75 | 270.83 | 72514.73 | 5703.08 | 2399.04
本页小计 | [6 empty] | 471216.12 | 115346.92 | 2400.52
【表10.2.2-16】
分部分项工程清单与计价表
单位(专业)工程名称:单项工程-立面改造 | [5 empty] | 标段: |  |  | 第7页 共11页
序号 | 项目编码 | 项目名称 | 项目特征 | 计量 单位 | 工程量 | 金 额 (元) |  |  |  |  | 备注
[6 empty] | 综合单价 | 合价 | 其中
[8 empty] | 人工费 | 机械费 | 暂估价
36 | 011207001002 | 墙面装饰板（靠墙处店招） | 1..40x40x3.2@500角铁 2.20x40x2@500热镀锌方管 3.30x50x2热镀锌方管 | m2 | 577.50 | 127.89 | 73856.48 | 5832.75 | 2454.38
37 | 011507001001 | 招牌 | 3厚铝塑板店招，详见图纸 | m2 | 1998.90 | 132.02 | 263894.78 | 37599.31
38 | 010902007001 | 天沟 | 不靠墙处店招处： 2.5厚镀锌钢板天沟 | m2 | 245.70 | 139.88 | 34368.52 | 5884.52
39 | 010703001003 | 屋面木基层 | 1.15厚杉木望板(下底刨光) 2.木构件防腐油一遍，木构件防火涂料二遍，防白蚁处理 | m2 | 1127.70 | 49.71 | 56057.97 | 14141.36
40 | 010702003002 | 木檩 | 1.80X100杉木 2.木构件防腐油一遍，木构件防火涂料二遍，防白蚁处理 | m3 | 8.68 | 3300.37 | 28647.21 | 7270.28
41 | 010901001004 | 瓦屋面 | 1.成品塑胶瓦（厚2.5mm） 2.1:1:4水泥、石灰、沙浆座浆 3.1:1:4石灰沙浆加1.5%麻刀 4.详见图纸 | m2 | 1127.70 | 80.00 | 90216.00
42 | 010902001003 | 屋面卷材防水 | 1、3厚SBS自粘改性沥青防水卷材 | m2 | 1127.70 | 37.24 | 41995.55 | 3631.19
43 | 010702005002 | 其他木构件 | 1.20*150封沿板，杉木 2.木构件防腐油一遍，木构件防火涂料二遍，防白蚁处理 | m | 1085.00 | 16.24 | 17620.40 | 6607.65
本页小计 | [6 empty] | 606656.91 | 80967.06 | 2454.38
【表10.2.2-16】
分部分项工程清单与计价表
单位(专业)工程名称:单项工程-立面改造 | [5 empty] | 标段: |  |  | 第8页 共11页
序号 | 项目编码 | 项目名称 | 项目特征 | 计量 单位 | 工程量 | 金 额 (元) |  |  |  |  | 备注
[6 empty] | 综合单价 | 合价 | 其中
[8 empty] | 人工费 | 机械费 | 暂估价
44 | 011502008002 | EPS装饰品 | 檐口： 1、成品EPS装饰品，尺寸详见建筑0002-2 2、结算按实 | 件 | 166 | 183.15 | 30402.90 | 3746.62 | 97.94
|  | 其他 |  |  |  |  | 9176.39 | 2186.51
45 | 040501004001 | 塑料管 | 1.更换为同管径的乳白色PVC落水管 2.材质：UPVC 3.规格：DN110管（密封胶圈连接） 4.工程量暂估，结算按实调整 | m | 200.00 | 22.11 | 4422.00 | 798.00
46 | 011407001002 | 墙面喷刷涂料 | 落水管： 1.真石漆面层（颜色综合考虑，详见图纸） | m2 | 69.08 | 62.73 | 4333.39 | 1388.51
47 | 010903004001 | 墙面接缝处填缝 | 1.室外装饰部分的材料接缝处采用硅酮胶填缝 2.工程量暂估，结算按实调整 | m | 100.00 | 3.00 | 300.00
48 | 011503001001 | 栏杆清洗 | 1.栏杆清洗（高度等综合考虑） | m | 12.10 | 10.00 | 121.00
|  | 厕所 |  |  |  |  | 47682.51 | 12162.34 | 859.80
49 | 011601001001 | 砖砌体拆除 | 1.原多孔砖墙拆除 2.清理外运，运距施工方自定 | m3 | 2.04 | 115.70 | 236.03 | 68.73 | 128.13
50 | 011602002001 | 钢筋混凝土构件拆除 | 1.拆除原有钢筋砼板及屋面板拆除 2.清理外运，运距施工方自定 | m3 | 2.40 | 437.39 | 1049.74 | 402.70 | 473.74
本页小计 | [6 empty] | 40865.06 | 6404.56 | 699.81
【表10.2.2-16】
分部分项工程清单与计价表
单位(专业)工程名称:单项工程-立面改造 | [5 empty] | 标段: |  |  | 第9页 共11页
序号 | 项目编码 | 项目名称 | 项目特征 | 计量 单位 | 工程量 | 金 额 (元) |  |  |  |  | 备注
[6 empty] | 综合单价 | 合价 | 其中
[8 empty] | 人工费 | 机械费 | 暂估价
51 | 011605001001 | 平面块料拆除 | 1拆除原地砖地面 2.清理外运，运距施工方自定 | m2 | 17.89 | 18.27 | 326.85 | 262.27 | 8.95
52 | 011605002002 | 立面块料拆除 | 1拆除原墙面瓷砖 2.清理外运，运距施工方自定 | m2 | 106.50 | 9.18 | 977.67 | 776.39 | 35.15
53 | 011609002001 | 隔断隔墙拆除 | 1.拆除原蹲位隔断 | m2 | 10.96 | 22.11 | 242.33 | 187.20
54 | 011610001001 | 木门窗拆除 | 1.原木门拆除 2.清理外运，运距施工方自定 | m2 | 7.92 | 30.61 | 242.43 | 135.27
55 | 010401004002 | 多孔砖墙 | 1.砖品种、规格、强度等级：页岩多孔砖 2.墙体类型：240厚 | m3 | 1.37 | 484.38 | 663.60 | 163.72 | 2.75
56 | 011201001001 | 墙面一般抹灰 | 1.12厚DP M15砂浆抹平 2.6厚聚合物水泥防水砂浆一道 | m2 | 11.42 | 31.34 | 357.90 | 206.02 | 7.54
57 | 011102003001 | 块料楼地面 | 1.10厚地砖面层，DTG砂浆擦缝 2.30厚DS M15砂浆结合层，表面撒水泥粉 | m2 | 17.89 | 139.78 | 2500.66 | 661.75 | 5.72
58 | 010904002001 | 楼（地）面涂膜防水 | 1.1.5厚聚氨酯防水涂料一道 | m2 | 17.89 | 34.35 | 614.52 | 54.56
59 | 011101003001 | 细石混凝土楼地面 | 1.最薄处30厚C20细石混凝土找坡，向地漏找1%坡 | m2 | 17.89 | 28.70 | 513.44 | 234.72 | 0.54
60 | 011201004003 | 立面砂浆找平层 | 1.10厚DP M15砂浆找平 | m2 | 106.50 | 19.15 | 2039.48 | 1185.35 | 11.72
61 | 010903002001 | 墙面涂膜防水 | 1.1.5厚聚氨酯防水涂料一道上涂至吊顶下 | m2 | 106.50 | 37.85 | 4031.03 | 493.10
本页小计 | [6 empty] | 12509.91 | 4360.35 | 72.37
【表10.2.2-16】
分部分项工程清单与计价表
单位(专业)工程名称:单项工程-立面改造 | [5 empty] | 标段: |  |  | 第10页 共11页
序号 | 项目编码 | 项目名称 | 项目特征 | 计量 单位 | 工程量 | 金 额 (元) |  |  |  |  | 备注
[6 empty] | 综合单价 | 合价 | 其中
[8 empty] | 人工费 | 机械费 | 暂估价
62 | 011204003001 | 块料墙面 | 1.5厚DTA砂浆一道 2.10厚陶瓷墙砖，DTG砂浆勾缝 | m2 | 106.50 | 122.40 | 13035.60 | 4556.07 | 5.33
63 | 011302001001 | 吊顶天棚 | 1.轻钢龙骨（国标60系列） 2.铝扣板吊顶（燃烧性能等级A级），厚0.8mm | m2 | 16.88 | 145.13 | 2449.79 | 499.14
64 | 010510006001 | 预应力混凝土矩形檩条 | 预应力混凝土矩形檩条，YRLT48-5，L4550，含模板、钢筋、安装 | m3 | 0.56 | 1547.21 | 866.44 | 188.11 | 152.71
65 | 010703001004 | 屋面木基层 | 1.20厚木望板 2.木构件防腐油一遍，木构件防火涂料二遍，防白蚁处理 | m2 | 25.96 | 65.46 | 1699.34 | 325.54
66 | 010902002001 | 屋面涂膜防水 | 1、1.5厚聚氨酯防水涂料一道 | m2 | 25.96 | 34.35 | 891.73 | 79.18
67 | 010902001004 | 屋面卷材防水 | 1.3厚SBS防水卷材一道 | m2 | 25.96 | 39.68 | 1030.09 | 70.87
68 | 010902003002 | 屋面刚性层 | 1.30厚DM M15砂浆，满铺钢丝网（螺钉固定） | m2 | 25.96 | 45.80 | 1188.97 | 419.25 | 8.31
69 | 010901001005 | 瓦屋面 | 1.小青瓦（含屋脊） 2.1:1:4水泥白灰砂浆加水泥重3%麻刀卧浆最薄处20厚 | m2 | 25.96 | 169.03 | 4388.02 | 541.79 | 19.21
70 | 011210005001 | 成品隔断 | 1.成品卫生间隔断（含门、配件等） | m2 | 10.96 | 171.53 | 1879.97 | 462.51
71 | 010802001001 | 金属门 | 1.45系列成品铝合金平开门 2.铝合金门型材壁厚不小于2.0mm 3.样式业主自定 | m2 | 7.92 | 689.00 | 5456.88 | 188.10
本页小计 | [6 empty] | 32886.83 | 7330.56 | 185.56
【表10.2.2-16】
分部分项工程清单与计价表
单位(专业)工程名称:单项工程-立面改造 | [5 empty] | 标段: |  |  | 第11页 共11页
序号 | 项目编码 | 项目名称 | 项目特征 | 计量 单位 | 工程量 | 金 额 (元) |  |  |  |  | 备注
[6 empty] | 综合单价 | 合价 | 其中
[8 empty] | 人工费 | 机械费 | 暂估价
72 | 01B007 | 原有洁具器具清理费 | 1.卫生间原有洁具器具清理费 2.一项包干 | 项 | 1 | 1000.00 | 1000.00
本页小计 | [6 empty] | 1000.00
合计 | [6 empty] | 3642774.31 | 1130882.18 | 10025.42

## 1_表10_2_2-16 施工技术措施项目清单与计价表
【表10.2.2-16】
施工技术措施项目清单与计价表
单位(专业)工程名称:单项工程-立面改造 | [5 empty] | 标段: |  |  | 第1页 共1页
序号 | 项目编码 | 项目名称 | 项目特征 | 计量 单位 | 工程量 | 金 额 (元) |  |  |  |  | 备注
[6 empty] | 综合单价 | 合价 | 其中
[8 empty] | 人工费 | 机械费 | 暂估价
|  | 措施项目 |  |  | 0 |  | 322503.37 | 157723.67 | 41465.70
1 | 011701002001 | 外脚手架 | 1.外墙脚手架 高度7m以内 | m2 | 2784.70 | 6.88 | 19158.74 | 11834.98 | 3313.79
2 | 011701002002 | 外脚手架 | 1.外墙脚手架 高度13m以内 | m2 | 4040.60 | 7.68 | 31031.81 | 18586.76 | 5212.37
3 | 011701002003 | 外脚手架 | 1.外墙脚手架 高度20m以内 | m2 | 22456.10 | 8.84 | 198511.92 | 117894.53 | 31213.98
4 | 011701002004 | 外脚手架 | 1.外墙脚手架 高度30m以内 | m2 | 1068.00 | 9.88 | 10551.84 | 6087.60 | 1612.68
5 | 011701003001 | 里脚手架 | 围墙脚手架 1.内墙脚手架 高度3.6m以内 | m2 | 336.60 | 2.63 | 885.26 | 521.73 | 84.15
6 | 011701006001 | 满堂脚手架 | 卫生间： 1.满堂脚手架 ~基本层3.6m～5.2m | m2 | 17.89 | 7.44 | 133.10 | 95.53 | 8.05
7 | 011703001001 | 垂直运输 | 垂直运输，一项包干 | 项 | 1 | 57938.70 | 57938.70
8 | 011702025001 | 其他现浇构件 | 1.现浇混凝土单独扶手压顶 复合模板 | m2 | 73.86 | 58.11 | 4292.00 | 2702.54 | 20.68
本页小计 | [6 empty] | 322503.37 | 157723.67 | 41465.70
合计 | [6 empty] | 322503.37 | 157723.67 | 41465.70

## 1_表10_2_2-20 施工组织(总价)措施项目清单与
【表10.2.2-20】
施工组织（总价）措施项目清单与计价表
工程名称:立面改造 |  |  | 标段: | 第1页 共1页
序号 | 项目编号 | 项目名称 | 计算基础 | 费率 (%) | 金额 (元) | 备注
1 | 011707001001 | 安全文明施工费 |  |  | 66102.52
1.1 |  | 安全文明施工基本费 | 定额人工费+定额机械费 | 5.47 | 66102.52
2 | Z01110900801 | 提前竣工增加费 | 定额人工费+定额机械费
3 | 011707004001 | 二次搬运费 | 定额人工费+定额机械费
4 | 011707005001 | 冬雨季施工增加费 | 定额人工费+定额机械费
5 |  | 其他施工组织措施费 | 按相关规定计算
合 计 |  |  |  |  | 66102.52

## 1_表10_2_2-21 其他项目清单与计价汇总表
【表10.2.2-21】
其他项目清单与计价汇总表
工程名称:立面改造 |  | 标段: | 第1页 共1页
序号 | 项 目 名 称 | 金额(元) | 备注
1 | 暂列金额 | 219189.05 | 明细详见表10.2.2-22
1.1 | 标化工地增加费 |  | 明细详见表10.2.2-22
1.2 | 优质工程增加费 |  | 明细详见表10.2.2-22
1.3 | 其他暂列金额 | 219189.05 | 明细详见表10.2.2-22
2 | 暂估价 | 15000.00
2.1 | 材料（设备）暂估价 |  | 明细详见表10.2.2-23
2.2 | 专业工程暂估价 | 15000.00 | 明细详见表10.2.2-24
2.3 | 专项技术措施暂估价 |  | 明细详见表10.2.2-25
3 | 计日工 |  | 明细详见表10.2.2-26
4 | 总承包服务费 |  | 明细详见表10.2.2-27
合 计 |  | 234189.05 | -

## 1_表10_2_2-22 暂列金额明细表
【表10.2.2-22】
暂列金额明细表
工程名称:立面改造 |  |  | 标段: | 第1页 共1页
序号 | 项 目 名 称 | 计量单位 | 暂定金额(元) | 备注
1 | 标化工地增加费 | 项
2 | 优质工程增加费 | 项
3 | 其他暂列金额 | 项 | 219189.05 | 估算比例一般不高于5%
3.1 | 其他暂列金额 | 项 | 219189.05
合计 |  |  | 219189.05 | -

## 1_表10_2_2-23 材料（工程设备）暂估单价表
【表10.2.2-23】
材料（工程设备）暂估单价表
单位(专业)工程名称:单项工程-立面改造 |  |  |  | 标段: |  | 第1页 共1页
序号 | 材料（工程设备）名称、规格、型号 | 计量 单位 | 数量 | 单价 | 合价 | 备注
合计

## 1_表10_2_2-24 专业工程暂估价表
【表10.2.2-24】
专业工程暂估价表
单位(专业)工程名称:单项工程-立面改造 |  | 标段: | 第1页 共1页
序号 | 工 程 名 称 | 工程内容 | 暂估金额(元) | 备注
1 | 管线整理 | PVC扣板梳理原有立面线缆（扣板二次粉刷，颜色与墙同色） | 10000.00
2 | 落水管清淤疏通 | 落水管清淤疏通 | 5000.00
合计 |  |  | 15000.00

## 2_表10_2_2-13 【不含单列】单位(专业)工程招
【表10.2.2-13】
单位（专业）工程招标控制价费用表
工程名称:单项工程-安装 |  |  | 标段: | 第1页 共1页
序号 | 费用名称 |  | 计算公式 | 金额 (元) | 备注
1 | 分部分项工程费 |  | ∑(分部分项工程量×综合单价） | 1556.72 | 见表10.2.2-16
1.1 | 其中 | 人工费+机械费 | ∑分部分项（定额人工费+定额机械费） | 538.39
2 | 措施项目费 |  | （2.1+2.2） | 60.67
2.1 | 施工技术措施项目费 |  | ∑(技措项目工程量×综合单价） | 23.65 | 见表10.2.2-16
2.1.1 | 其中 | 人工费+机械费 | ∑技措项目（定额人工费+定额机械费） | 5.15
2.2 | 施工组织措施项目费 |  | (1.1+2.1.1)×6.81% | 37.02 | 见表10.2.2-20
2.2.1 | 其中 | 安全文明施工基本费 | (1.1+2.1.1)×6.81% | 37.02 | 见表10.2.2-20
3 | 其他项目费 |  | （3.1+3.2+3.3+3.4） | 89.19
3.1 | 暂列金额 |  | 3.1.1+3.1.2+3.1.3 | 89.19 | 见表10.2.2-21
3.1.1 | 其中 | 标化工地增加费 | 按招标文件规定额度列计 |  | 见表10.2.2-22
3.1.2 |  | 优质工程增加费 | 按招标文件规定额度列计 |  | 见表10.2.2-22
3.1.3 |  | 其他暂列金额 | 按招标文件规定额度列计 | 89.19 | 见表10.2.2-22
3.2 | 暂估价 |  | 3.2.1+3.2.2+3.2.3 |  | 见表10.2.2-21
3.2.1 | 其中 | 材料（工程设备）暂估价 | 按招标文件规定额度列计 (或计入综合单价) |  | 见表10.2.2-23
3.2.2 |  | 专业工程暂估价 | 按招标文件规定额度列计 |  | 见表10.2.2-24
3.2.3 |  | 专项技术措施暂估价 | 按招标文件规定额度列计 |  | 见表10.2.2-25
3.3 | 计日工 |  | ∑计日工(暂估数量×综合单价） |  | 见表10.2.2-21
3.4 | 施工总承包服务费 |  | 3.4.1+3.4.2 |  | 见表10.2.2-21
3.4.1 | 其中 | 专业发包工程管理费 | ∑专业发包工程（暂估金额×费率） |  | 见表10.2.2-27
3.4.2 |  | 甲供材料设备管理费 | 甲供材料暂估金额×费率+甲供设备暂估金额×费率 |  | 见表10.2.2-27
4 | 规费 |  | (1.1+2.1.1)×30.63% | 166.49
5 | 税金 |  | (1+2+3+4)×9% | 168.58
招标控制价合计 |  |  | 1+2+3+4+5 | 2042.00

## 2_表10_2_2-16 分部分项工程清单与计价表
【表10.2.2-16】
分部分项工程清单与计价表
单位(专业)工程名称:单项工程-安装 | [5 empty] | 标段: |  |  | 第1页 共2页
序号 | 项目编码 | 项目名称 | 项目特征 | 计量 单位 | 工程量 | 金 额 (元) |  |  |  |  | 备注
[6 empty] | 综合单价 | 合价 | 其中
[8 empty] | 人工费 | 机械费 | 暂估价
|  | 电 |  |  |  |  | 1556.72 | 568.12 | 23.28
1 | 030411001001 | 配管 | 1.名称：电线管 2.材质：PC 3.规格：φ20 4.配置形式：暗配 | m | 30.00 | 7.14 | 214.20 | 124.20
2 | 030411004001 | 配线 | 1.名 称：铜芯聚氯乙烯绝缘电线 2.配线形式：管内穿线 3.配线型号规格：BV2.5 | m | 84.60 | 2.73 | 230.96 | 56.68
3 | 030411004002 | 配线 | 1.名 称：铜芯低烟无卤电线 2.配线形式：管内穿线 3.配线型号规格：BVR2.5 | m | 42.30 | 2.95 | 124.79 | 28.34
4 | 030412001001 | 普通灯具 | 1.名称： 防潮灯(节能灯) 2.规格、型号： 220V 7W 3.安装方式：吸顶安装 | 套 | 4 | 61.37 | 245.48 | 71.52
5 | 030404033001 | 卫生间排风扇 | 1.卫生间排风扇，220V 40W 2.安装方式：吸顶安装 | 台 | 2 | 176.78 | 353.56 | 62.58
6 | 030404034001 | 照明开关 | 1.名称：单联单控开关； 2.规格、型号： KG31/1/2B 3.安装方式：嵌墙暗装 | 个 | 2 | 16.49 | 32.98 | 14.60
7 | 030404034002 | 照明开关 | 1.名称：双联单控开关； 2.规格、型号： KG31/1/2B 3.安装方式：嵌墙暗装 | 个 | 2 | 18.93 | 37.86 | 14.60
8 | 030411006001 | 接线盒 | 1.开关盒、安装86型 | 个 | 4 | 5.96 | 23.84 | 12.92
本页小计 | [6 empty] | 1263.67 | 385.44
【表10.2.2-16】
分部分项工程清单与计价表
单位(专业)工程名称:单项工程-安装 | [5 empty] | 标段: |  |  | 第2页 共2页
序号 | 项目编码 | 项目名称 | 项目特征 | 计量 单位 | 工程量 | 金 额 (元) |  |  |  |  | 备注
[6 empty] | 综合单价 | 合价 | 其中
[8 empty] | 人工费 | 机械费 | 暂估价
9 | 030411006002 | 接线盒 | 接线盒(塑料) 86 | 个 | 10 | 6.23 | 62.30 | 30.70
10 | 030414002001 | 送配电装置系统 | 1.送配电装置系统调试 1kV以下交流供电(综 合) | 系统 | 1 | 230.75 | 230.75 | 151.98 | 23.28
本页小计 | [6 empty] | 293.05 | 182.68 | 23.28
合计 | [6 empty] | 1556.72 | 568.12 | 23.28

## 2_表10_2_2-16 施工技术措施项目清单与计价表
【表10.2.2-16】
施工技术措施项目清单与计价表
单位(专业)工程名称:单项工程-安装 | [5 empty] | 标段: |  |  | 第1页 共1页
序号 | 项目编码 | 项目名称 | 项目特征 | 计量 单位 | 工程量 | 金 额 (元) |  |  |  |  | 备注
[6 empty] | 综合单价 | 合价 | 其中
[8 empty] | 人工费 | 机械费 | 暂估价
|  | 措施项目 |  |  | 0 |  | 23.65 | 5.69
1 | 031301017001 | 脚手架搭拆 | 脚手架搭拆 | 项 | 1 | 23.65 | 23.65 | 5.69
本页小计 | [6 empty] | 23.65 | 5.69
合计 | [6 empty] | 23.65 | 5.69

## 2_表10_2_2-20 施工组织(总价)措施项目清单与
【表10.2.2-20】
施工组织（总价）措施项目清单与计价表
工程名称:安装 |  |  | 标段: | 第1页 共1页
序号 | 项目编号 | 项目名称 | 计算基础 | 费率 (%) | 金额 (元) | 备注
1 | 031302001001 | 安全文明施工费 |  |  | 37.02
1.1 |  | 安全文明施工基本费 | 定额人工费+定额机械费 | 6.81 | 37.02
2 | Z03130200801 | 提前竣工增加费 | 定额人工费+定额机械费
3 | 031302004001 | 二次搬运费 | 定额人工费+定额机械费
4 | 031302005001 | 冬雨季施工增加费 | 定额人工费+定额机械费
5 |  | 其他施工组织措施费 | 按相关规定计算
合 计 |  |  |  |  | 37.02

## 2_表10_2_2-21 其他项目清单与计价汇总表
【表10.2.2-21】
其他项目清单与计价汇总表
工程名称:安装 |  | 标段: | 第1页 共1页
序号 | 项 目 名 称 | 金额(元) | 备注
1 | 暂列金额 | 89.19 | 明细详见表10.2.2-22
1.1 | 标化工地增加费 |  | 明细详见表10.2.2-22
1.2 | 优质工程增加费 |  | 明细详见表10.2.2-22
1.3 | 其他暂列金额 | 89.19 | 明细详见表10.2.2-22
2 | 暂估价
2.1 | 材料（设备）暂估价 |  | 明细详见表10.2.2-23
2.2 | 专业工程暂估价 |  | 明细详见表10.2.2-24
2.3 | 专项技术措施暂估价 |  | 明细详见表10.2.2-25
3 | 计日工 |  | 明细详见表10.2.2-26
4 | 总承包服务费 |  | 明细详见表10.2.2-27
合 计 |  | 89.19 | -

## 2_表10_2_2-22 暂列金额明细表
【表10.2.2-22】
暂列金额明细表
工程名称:安装 |  |  | 标段: | 第1页 共1页
序号 | 项 目 名 称 | 计量单位 | 暂定金额(元) | 备注
1 | 标化工地增加费 | 项
2 | 优质工程增加费 | 项
3 | 其他暂列金额 | 项 | 89.19 | 估算比例一般不高于5%
3.1 | 其他暂列金额 | 项 | 89.19
合计 |  |  | 89.19 | -

## 2_表10_2_2-23 材料（工程设备）暂估单价表
【表10.2.2-23】
材料（工程设备）暂估单价表
单位(专业)工程名称:单项工程-安装 |  |  |  | 标段: |  | 第1页 共1页
序号 | 材料（工程设备）名称、规格、型号 | 计量 单位 | 数量 | 单价 | 合价 | 备注
合计

## 2_表10_2_2-24 专业工程暂估价表
【表10.2.2-24】
专业工程暂估价表
单位(专业)工程名称:单项工程-安装 |  | 标段: | 第1页 共1页
序号 | 工 程 名 称 | 工程内容 | 暂估金额(元) | 备注
合计

## 3_表10_2_2-13 【不含单列】单位(专业)工程招
【表10.2.2-13】
单位（专业）工程招标控制价费用表
工程名称:单项工程-建筑 |  |  | 标段: | 第1页 共1页
序号 | 费用名称 |  | 计算公式 | 金额 (元) | 备注
1 | 分部分项工程费 |  | ∑(分部分项工程量×综合单价） | 93473.99 | 见表10.2.2-16
1.1 | 其中 | 人工费+机械费 | ∑分部分项（定额人工费+定额机械费） | 5302.00
2 | 措施项目费 |  | （2.1+2.2） | 6958.31
2.1 | 施工技术措施项目费 |  | ∑(技措项目工程量×综合单价） | 6176.62 | 见表10.2.2-16
2.1.1 | 其中 | 人工费+机械费 | ∑技措项目（定额人工费+定额机械费） | 3269.13
2.2 | 施工组织措施项目费 |  | (1.1+2.1.1)×9.12% | 781.69 | 见表10.2.2-20
2.2.1 | 其中 | 安全文明施工基本费 | (1.1+2.1.1)×9.12% | 781.69 | 见表10.2.2-20
3 | 其他项目费 |  | （3.1+3.2+3.3+3.4） | 5132.10
3.1 | 暂列金额 |  | 3.1.1+3.1.2+3.1.3 | 5132.10 | 见表10.2.2-21
3.1.1 | 其中 | 标化工地增加费 | 按招标文件规定额度列计 |  | 见表10.2.2-22
3.1.2 |  | 优质工程增加费 | 按招标文件规定额度列计 |  | 见表10.2.2-22
3.1.3 |  | 其他暂列金额 | 按招标文件规定额度列计 | 5132.10 | 见表10.2.2-22
3.2 | 暂估价 |  | 3.2.1+3.2.2+3.2.3 |  | 见表10.2.2-21
3.2.1 | 其中 | 材料（工程设备）暂估价 | 按招标文件规定额度列计 (或计入综合单价) |  | 见表10.2.2-23
3.2.2 |  | 专业工程暂估价 | 按招标文件规定额度列计 |  | 见表10.2.2-24
3.2.3 |  | 专项技术措施暂估价 | 按招标文件规定额度列计 |  | 见表10.2.2-25
3.3 | 计日工 |  | ∑计日工(暂估数量×综合单价） |  | 见表10.2.2-21
3.4 | 施工总承包服务费 |  | 3.4.1+3.4.2 |  | 见表10.2.2-21
3.4.1 | 其中 | 专业发包工程管理费 | ∑专业发包工程（暂估金额×费率） |  | 见表10.2.2-27
3.4.2 |  | 甲供材料设备管理费 | 甲供材料暂估金额×费率+甲供设备暂估金额×费率 |  | 见表10.2.2-27
4 | 规费 |  | (1.1+2.1.1)×25.78% | 2209.64
5 | 税金 |  | (1+2+3+4)×9% | 9699.66
招标控制价合计 |  |  | 1+2+3+4+5 | 117474.00

## 3_表10_2_2-16 分部分项工程清单与计价表
【表10.2.2-16】
分部分项工程清单与计价表
单位(专业)工程名称:单项工程-建筑 | [5 empty] | 标段: |  |  | 第1页 共5页
序号 | 项目编码 | 项目名称 | 项目特征 | 计量 单位 | 工程量 | 金 额 (元) |  |  |  |  | 备注
[6 empty] | 综合单价 | 合价 | 其中
[8 empty] | 人工费 | 机械费 | 暂估价
|  | 门头一 |  |  |  |  | 57390.76 | 2774.38 | 493.29
1 | 010101004001 | 挖基坑土方 | 1、土壤类别：三类土 2、挖土深度：2M 内 | m3 | 22.05 | 10.58 | 233.29 | 134.95 | 56.89
2 | 010103001001 | 回填方 | 1.密实度要求：满足设计要求 2.填方材料品种：原开挖土方 | m3 | 18.64 | 3.66 | 68.22 | 32.62 | 22.37
3 | 010103002001 | 余方弃置 | 1.废弃料品种：多余土方 2.运距：运距由施工方自行考虑 | m3 | 3.41 | 17.82 | 60.77 | 3.03 | 47.67
4 | 010501001001 | 垫层 | 100厚C20混凝土垫层 | m3 | 0.58 | 480.68 | 278.79 | 26.17 | 0.41
5 | 010501003001 | 独立基础 | 1、混凝土类别：商品混凝土 2、混凝土强度等级：C30 | m3 | 1.91 | 492.27 | 940.24 | 50.69 | 0.52
6 | 010502001001 | 矩形柱 | 1、混凝土类别：商品混凝土 2、混凝土强度等级：C30 | m3 | 0.92 | 582.79 | 536.17 | 88.96 | 0.42
7 | 010515001002 | 现浇构件钢筋 | 1.现浇构件带肋钢筋 HRB400以内 直径（mm以内）18 | t | 0.153 | 4435.75 | 678.67 | 80.63 | 11.35
8 | 010515001003 | 现浇构件钢筋 | 1.箍筋 带肋钢筋 HRB400以内 直径（mm以内）14 | t | 0.075 | 4629.46 | 347.21 | 52.48 | 2.13
9 | 010603003001 | 钢管柱 | 1.150x150x3铝合金方管 | t | 0.879 | 22420.47 | 19707.59 | 280.02 | 130.71
10 | 010604001001 | 钢梁 | 1.100*100*2铝合金方管 | t | 0.217 | 22433.02 | 4867.97 | 47.90 | 52.72
11 | 011208001001 | 柱（梁）面装饰 | 外包3厚铝板 | m2 | 26.88 | 330.99 | 8897.01 | 889.73
12 | 011208001002 | 柱（梁）面装饰 | 外包3厚仿石铝板造型 | m2 | 9.92 | 382.44 | 3793.80 | 328.35
本页小计 | [6 empty] | 40409.73 | 2015.53 | 325.19
【表10.2.2-16】
分部分项工程清单与计价表
单位(专业)工程名称:单项工程-建筑 | [5 empty] | 标段: |  |  | 第2页 共5页
序号 | 项目编码 | 项目名称 | 项目特征 | 计量 单位 | 工程量 | 金 额 (元) |  |  |  |  | 备注
[6 empty] | 综合单价 | 合价 | 其中
[8 empty] | 人工费 | 机械费 | 暂估价
13 | 010606013001 | 铝合金方管构件 | 1.20x20x1.5铝合金方管，间距20 2.50x50x2铝合金方管通长一根 3.50x50x2@500铝合金方管间距布置 4.50x30x2@500铝合金方管 | t | 0.526 | 22874.10 | 12031.78 | 297.72 | 120.51
14 | 010606013002 | 零星钢构件 | 角铁等，喷砂除锈 | t | 0.189 | 5460.00 | 1031.94 | 132.83 | 45.54
15 | 011508004001 | 金属字 | 1.成品中空铜制艺术字 2.规格：0.2m2以内 3.字体等：业主自定 | 个 | 6 | 341.90 | 2051.40 | 164.16
16 | 010703001005 | 屋面木基层 | 1.50厚木望板 2.木构件防腐油一遍，木构件防火涂料二遍，防白蚁处理 | m2 | 8.54 | 76.18 | 650.58 | 107.09
17 | 010901001006 | 瓦屋面 | 1.成品树脂瓦，厚度2.5 2.含屋脊 2.详见图纸 | m2 | 8.54 | 105.01 | 896.79 | 29.55 | 2.05
18 | 010902001005 | 屋面卷材防水 | 1、3厚SBS自粘改性沥青防水卷材 | m2 | 8.54 | 37.30 | 318.54 | 27.50
|  | 门头二 |  |  |  |  | 29022.25 | 1791.85 | 274.37
19 | 010101004002 | 挖基坑土方 | 1、土壤类别：三类土 2、挖土深度：2M 内 | m3 | 22.05 | 10.58 | 233.29 | 134.95 | 56.89
20 | 010103001002 | 回填方 | 1.密实度要求：满足设计要求 2.填方材料品种：原开挖土方 | m3 | 18.64 | 3.66 | 68.22 | 32.62 | 22.37
21 | 010103002002 | 余方弃置 | 1.废弃料品种：多余土方 2.运距：运距由施工方自行考虑 | m3 | 3.41 | 17.82 | 60.77 | 3.03 | 47.67
本页小计 | [6 empty] | 17343.31 | 929.45 | 295.03
【表10.2.2-16】
分部分项工程清单与计价表
单位(专业)工程名称:单项工程-建筑 | [5 empty] | 标段: |  |  | 第3页 共5页
序号 | 项目编码 | 项目名称 | 项目特征 | 计量 单位 | 工程量 | 金 额 (元) |  |  |  |  | 备注
[6 empty] | 综合单价 | 合价 | 其中
[8 empty] | 人工费 | 机械费 | 暂估价
22 | 010501001002 | 垫层 | 100厚C20混凝土垫层 | m3 | 0.58 | 480.68 | 278.79 | 26.17 | 0.41
23 | 010501003002 | 独立基础 | 1、混凝土类别：商品混凝土 2、混凝土强度等级：C30 | m3 | 1.91 | 492.27 | 940.24 | 50.69 | 0.52
24 | 010502001002 | 矩形柱 | 1、混凝土类别：商品混凝土 2、混凝土强度等级：C30 | m3 | 0.92 | 582.79 | 536.17 | 88.96 | 0.42
25 | 010515001004 | 现浇构件钢筋 | 1.现浇构件带肋钢筋 HRB400以内 直径（mm以内）18 | t | 0.153 | 4435.75 | 678.67 | 80.63 | 11.35
26 | 010515001005 | 现浇构件钢筋 | 1.箍筋 带肋钢筋 HRB400以内 直径（mm以内）14 | t | 0.075 | 4629.46 | 347.21 | 52.48 | 2.13
27 | 010603003002 | 钢管柱 | 1.150x150x3铝合金方管 | t | 0.463 | 22420.47 | 10380.68 | 147.50 | 68.85
28 | 010604001002 | 钢梁 | 1.100*100*2铝合金方管 | t | 0.084 | 22433.02 | 1884.37 | 18.54 | 20.41
29 | 011208001003 | 柱（梁）面装饰 | 外包3厚铝板 | m2 | 16.73 | 330.99 | 5537.46 | 553.76
30 | 011208001004 | 柱（梁）面装饰 | 外包3厚仿石铝板造型 | m2 | 2.68 | 382.44 | 1024.94 | 88.71
31 | 010606013003 | 铝合金方管构件 | 1.50x50x2铝合金方管通长一根 2.50x50x2@500铝合金方管间距布置 3.50x30x2@500铝合金方管 | t | 0.049 | 22874.10 | 1120.83 | 27.73 | 11.23
32 | 010606013004 | 零星钢构件 | 角铁等，喷砂除锈 | t | 0.123 | 5460.00 | 671.58 | 86.45 | 29.64
33 | 011508004002 | 金属字 | 1.成品中空铜制艺术字 2.规格：0.2m2以内 3.字体等：业主自定 | 个 | 6 | 341.90 | 2051.40 | 164.16
本页小计 | [6 empty] | 25452.34 | 1385.78 | 144.96
【表10.2.2-16】
分部分项工程清单与计价表
单位(专业)工程名称:单项工程-建筑 | [5 empty] | 标段: |  |  | 第4页 共5页
序号 | 项目编码 | 项目名称 | 项目特征 | 计量 单位 | 工程量 | 金 额 (元) |  |  |  |  | 备注
[6 empty] | 综合单价 | 合价 | 其中
[8 empty] | 人工费 | 机械费 | 暂估价
34 | 010703001006 | 屋面木基层 | 1.50厚木望板 2.木构件防腐油一遍，木构件防火涂料二遍，防白蚁处理 | m2 | 10.87 | 76.18 | 828.08 | 136.31
35 | 010901001007 | 瓦屋面 | 1.成品树脂瓦，厚度2.5；（含屋脊） 2.详见图纸 | m2 | 10.87 | 92.64 | 1007.00 | 19.02 | 1.30
36 | 010902001006 | 屋面卷材防水 | 1、3厚SBS自粘改性沥青防水卷材 | m2 | 10.87 | 37.30 | 405.45 | 35.00
37 | 01B008 | 成品仿古木灯 | 1.成品仿古木灯 2.款式详见图纸 | 套 | 2 | 300.00 | 600.00
38 | 011502008003 | EPS装饰品 | 檐口： 1、成品EPS装饰品，尺寸详见建筑0002-2 2、结算按实 | 件 | 2 | 183.55 | 367.10 | 45.14 | 1.18
|  | 门头三 |  |  |  |  | 7060.98 | 533.10 | 33.17
39 | 010603003003 | 钢管柱 | 1.100*100x3铝合金方管 | t | 0.072 | 22420.47 | 1614.27 | 22.94 | 10.71
40 | 011208001005 | 柱（梁）面装饰 | 外包3厚铝板 | m2 | 4.00 | 330.99 | 1323.96 | 132.40
41 | 010606013005 | 零星钢构件 | 1.50x50x2方管通长一根 2.50x50x2@500方管间距布置 3.50x30x2@500铝合金方管 | t | 0.039 | 5230.00 | 203.97 | 27.41 | 9.40
42 | 010606013006 | 零星钢构件 | 角铁等，喷砂除锈 | t | 0.044 | 5460.00 | 240.24 | 30.92 | 10.60
本页小计 | [6 empty] | 6590.07 | 449.14 | 33.19
【表10.2.2-16】
分部分项工程清单与计价表
单位(专业)工程名称:单项工程-建筑 | [5 empty] | 标段: |  |  | 第5页 共5页
序号 | 项目编码 | 项目名称 | 项目特征 | 计量 单位 | 工程量 | 金 额 (元) |  |  |  |  | 备注
[6 empty] | 综合单价 | 合价 | 其中
[8 empty] | 人工费 | 机械费 | 暂估价
43 | 011508004003 | 金属字 | 1.成品中空铜制艺术字 2.规格：0.2m2以内 3.字体等：业主自定 | 个 | 6 | 341.90 | 2051.40 | 164.16
44 | 010703001007 | 屋面木基层 | 1.50厚木望板 2.木构件防腐油一遍，木构件防火涂料二遍，防白蚁处理 | m2 | 5.83 | 76.18 | 444.13 | 73.11
45 | 010901001008 | 瓦屋面 | 1.成品树脂瓦（含屋脊），厚度2.5 2.详见图纸 | m2 | 5.83 | 102.65 | 598.45 | 18.25 | 1.28
46 | 010902001007 | 屋面卷材防水 | 1、3厚SBS自粘改性沥青防水卷材 | m2 | 5.83 | 37.30 | 217.46 | 18.77
47 | 011502008004 | EPS装饰品 | 檐口： 1、成品EPS装饰品，尺寸详见建筑0002-2 2、结算按实 | 件 | 2 | 183.55 | 367.10 | 45.14 | 1.18
本页小计 | [6 empty] | 3678.54 | 319.43 | 2.46
合计 | [6 empty] | 93473.99 | 5099.33 | 800.83

## 3_表10_2_2-16 施工技术措施项目清单与计价表
【表10.2.2-16】
施工技术措施项目清单与计价表
单位(专业)工程名称:单项工程-建筑 | [5 empty] | 标段: |  |  | 第1页 共1页
序号 | 项目编码 | 项目名称 | 项目特征 | 计量 单位 | 工程量 | 金 额 (元) |  |  |  |  | 备注
[6 empty] | 综合单价 | 合价 | 其中
[8 empty] | 人工费 | 机械费 | 暂估价
|  | 措施项目 |  |  | 0 |  | 6176.62 | 3329.72 | 328.82
1 | 011701002005 | 外脚手架 | 门头脚手架： 1.外墙脚手架 高度13m以内 | m2 | 142.40 | 21.86 | 3112.86 | 1639.02 | 183.70
2 | 011701002006 | 外脚手架 | 门头脚手架： 1.外墙脚手架 高度7m以内 | m2 | 87.36 | 17.98 | 1570.73 | 927.76 | 103.96
3 | 011702001001 | 基础 | 1、现浇混凝土模板 基础垫层模板 | m2 | 2.72 | 49.40 | 134.37 | 78.55 | 2.99
4 | 011702001002 | 基础 | 1、现浇混凝土 独立基础 复合木模 | m2 | 12.00 | 45.08 | 540.96 | 256.92 | 10.20
5 | 011702002001 | 矩形柱 | 1.现浇混凝土 矩形柱 复合木模~支模高度3.6m以内 | m2 | 14.72 | 55.55 | 817.70 | 427.47 | 27.97
本页小计 | [6 empty] | 6176.62 | 3329.72 | 328.82
合计 | [6 empty] | 6176.62 | 3329.72 | 328.82

## 3_表10_2_2-20 施工组织(总价)措施项目清单与
【表10.2.2-20】
施工组织（总价）措施项目清单与计价表
工程名称:建筑 |  |  | 标段: | 第1页 共1页
序号 | 项目编号 | 项目名称 | 计算基础 | 费率 (%) | 金额 (元) | 备注
1 | 011707001001 | 安全文明施工费 |  |  | 781.69
1.1 |  | 安全文明施工基本费 | 定额人工费+定额机械费 | 9.12 | 781.69
2 | Z01110900801 | 提前竣工增加费 | 定额人工费+定额机械费
3 | 011707004001 | 二次搬运费 | 定额人工费+定额机械费
4 | 011707005001 | 冬雨季施工增加费 | 定额人工费+定额机械费
5 |  | 其他施工组织措施费 | 按相关规定计算
合 计 |  |  |  |  | 781.69

## 3_表10_2_2-21 其他项目清单与计价汇总表
【表10.2.2-21】
其他项目清单与计价汇总表
工程名称:建筑 |  | 标段: | 第1页 共1页
序号 | 项 目 名 称 | 金额(元) | 备注
1 | 暂列金额 | 5132.10 | 明细详见表10.2.2-22
1.1 | 标化工地增加费 |  | 明细详见表10.2.2-22
1.2 | 优质工程增加费 |  | 明细详见表10.2.2-22
1.3 | 其他暂列金额 | 5132.10 | 明细详见表10.2.2-22
2 | 暂估价
2.1 | 材料（设备）暂估价 |  | 明细详见表10.2.2-23
2.2 | 专业工程暂估价 |  | 明细详见表10.2.2-24
2.3 | 专项技术措施暂估价 |  | 明细详见表10.2.2-25
3 | 计日工 |  | 明细详见表10.2.2-26
4 | 总承包服务费 |  | 明细详见表10.2.2-27
合 计 |  | 5132.10 | -

## 3_表10_2_2-22 暂列金额明细表
【表10.2.2-22】
暂列金额明细表
工程名称:建筑 |  |  | 标段: | 第1页 共1页
序号 | 项 目 名 称 | 计量单位 | 暂定金额(元) | 备注
1 | 标化工地增加费 | 项
2 | 优质工程增加费 | 项
3 | 其他暂列金额 | 项 | 5132.10 | 估算比例一般不高于5%
3.1 | 其他暂列金额 | 项 | 5132.10
合计 |  |  | 5132.10 | -

## 3_表10_2_2-23 材料（工程设备）暂估单价表
【表10.2.2-23】
材料（工程设备）暂估单价表
单位(专业)工程名称:单项工程-建筑 |  |  |  | 标段: |  | 第1页 共1页
序号 | 材料（工程设备）名称、规格、型号 | 计量 单位 | 数量 | 单价 | 合价 | 备注
合计

## 3_表10_2_2-24 专业工程暂估价表
【表10.2.2-24】
专业工程暂估价表
单位(专业)工程名称:单项工程-建筑 |  | 标段: | 第1页 共1页
序号 | 工 程 名 称 | 工程内容 | 暂估金额(元) | 备注
合计

## 4_表10_2_2-13 【不含单列】单位(专业)工程招
【表10.2.2-13】
单位（专业）工程招标控制价费用表
工程名称:单项工程-路灯 |  |  | 标段: | 第1页 共1页
序号 | 费用名称 |  | 计算公式 | 金额 (元) | 备注
1 | 分部分项工程费 |  | ∑(分部分项工程量×综合单价） | 467267.42 | 见表10.2.2-16
1.1 | 其中 | 人工费+机械费 | ∑分部分项（定额人工费+定额机械费） | 56097.38
2 | 措施项目费 |  | （2.1+2.2） | 3449.99
2.1 | 施工技术措施项目费 |  | ∑(技措项目工程量×综合单价） |  | 见表10.2.2-16
2.1.1 | 其中 | 人工费+机械费 | ∑技措项目（定额人工费+定额机械费）
2.2 | 施工组织措施项目费 |  | (1.1+2.1.1)×6.15% | 3449.99 | 见表10.2.2-20
2.2.1 | 其中 | 安全文明施工基本费 | (1.1+2.1.1)×6.15% | 3449.99 | 见表10.2.2-20
3 | 其他项目费 |  | （3.1+3.2+3.3+3.4） | 34815.62
3.1 | 暂列金额 |  | 3.1.1+3.1.2+3.1.3 | 24815.62 | 见表10.2.2-21
3.1.1 | 其中 | 标化工地增加费 | 按招标文件规定额度列计 |  | 见表10.2.2-22
3.1.2 |  | 优质工程增加费 | 按招标文件规定额度列计 |  | 见表10.2.2-22
3.1.3 |  | 其他暂列金额 | 按招标文件规定额度列计 | 24815.62 | 见表10.2.2-22
3.2 | 暂估价 |  | 3.2.1+3.2.2+3.2.3 | 10000.00 | 见表10.2.2-21
3.2.1 | 其中 | 材料（工程设备）暂估价 | 按招标文件规定额度列计 (或计入综合单价) |  | 见表10.2.2-23
3.2.2 |  | 专业工程暂估价 | 按招标文件规定额度列计 | 10000.00 | 见表10.2.2-24
3.2.3 |  | 专项技术措施暂估价 | 按招标文件规定额度列计 |  | 见表10.2.2-25
3.3 | 计日工 |  | ∑计日工(暂估数量×综合单价） |  | 见表10.2.2-21
3.4 | 施工总承包服务费 |  | 3.4.1+3.4.2 |  | 见表10.2.2-21
3.4.1 | 其中 | 专业发包工程管理费 | ∑专业发包工程（暂估金额×费率） |  | 见表10.2.2-27
3.4.2 |  | 甲供材料设备管理费 | 甲供材料暂估金额×费率+甲供设备暂估金额×费率 |  | 见表10.2.2-27
4 | 规费 |  | (1.1+2.1.1)×27.8% | 15595.07
5 | 税金 |  | (1+2+3+4)×9% | 46901.53
招标控制价合计 |  |  | 1+2+3+4+5 | 568030.00

## 4_表10_2_2-16 分部分项工程清单与计价表
【表10.2.2-16】
分部分项工程清单与计价表
单位(专业)工程名称:单项工程-路灯 | [5 empty] | 标段: |  |  | 第1页 共4页
序号 | 项目编码 | 项目名称 | 项目特征 | 计量 单位 | 工程量 | 金 额 (元) |  |  |  |  | 备注
[6 empty] | 综合单价 | 合价 | 其中
[8 empty] | 人工费 | 机械费 | 暂估价
|  | 路灯 |  |  |  |  | 467267.42 | 48020.61 | 14755.62
1 | 040101002001 | 挖沟槽土方 | 1.土壤类别：综合考虑 2.挖土深度：2M 内 3.结算按实 | m3 | 865.67 | 7.53 | 6518.50 | 3350.14 | 1878.50
2 | 040103001001 | 回填方 | 1.密实度要求：符合设计要求 2.填方材料品种：原土回填 | m3 | 778.94 | 14.50 | 11294.63 | 7119.51 | 1861.67
3 | 040305001001 | 垫层 | 1.100厚砂垫层 | m3 | 83.94 | 334.09 | 28043.51 | 3527.16 | 201.46
4 | 040103002001 | 余方弃置 | 1.废弃料品种：多余土方 2.运距：施工方自定 | m3 | 86.73 | 16.06 | 1392.88 | 34.69 | 1102.34
5 | 040801010001 | 落地式配电箱 | 1.名称：配电箱，ALLD 2.规格：含箱内元器件安装，路灯自动控制单元，详见系统图，含接线端子等附件安装 3.基础形式、材质、规格：C25钢筋混凝土基础（含钢筋、模板),8#槽钢基座 | 台 | 1 | 7806.21 | 7806.21 | 419.30 | 112.16
6 | 040803001001 | 电缆 | 1.名称：铜芯交联聚乙烯绝缘电力电缆 2.型号： YJV-0.6-1kV/2*6+PE6 3.敷设方式、部位：管内，埋地 | m | 1206.00 | 15.21 | 18343.26 | 1423.08 | 36.18
本页小计 | [6 empty] | 73398.99 | 15873.88 | 5192.31
【表10.2.2-16】
分部分项工程清单与计价表
单位(专业)工程名称:单项工程-路灯 | [5 empty] | 标段: |  |  | 第2页 共4页
序号 | 项目编码 | 项目名称 | 项目特征 | 计量 单位 | 工程量 | 金 额 (元) |  |  |  |  | 备注
[6 empty] | 综合单价 | 合价 | 其中
[8 empty] | 人工费 | 机械费 | 暂估价
7 | 040803001002 | 电缆 | 1.名称：铜芯交联聚乙烯绝缘电力电缆 2.型号：YJV-0.6-1kV/4X16+PE16 3.敷设方式、部位：管内，埋地 4.工程量暂估，结算按实 | m | 50.00 | 58.66 | 2933.00 | 94.00 | 2.50
8 | 040804001001 | 配管 | 1.名称、材质：镀锌焊接钢管 2.规格：SC50 3.配置形式：埋地敷设 4.工程量暂估，结算按实 | m | 50.00 | 34.75 | 1737.50 | 405.00 | 6.00
9 | 040803001003 | 电缆 | 1.名称：铜芯交联聚乙烯绝缘电力电缆 2.型号： YJV-0.6-1kV/2X10+PE10 3.敷设方式、部位：管内，埋地 | m | 848.00 | 23.93 | 20292.64 | 1000.64 | 25.44
10 | 040804001002 | 配管 | 1.名称、材质：镀锌焊接钢管 2.规格：SC40 3.配置形式：埋地敷设 | m | 845.00 | 28.82 | 24352.90 | 6844.50 | 101.40
11 | 040803001004 | 电缆 | 1.名称：铜芯交联聚乙烯绝缘电力电缆 2.型号： YJV-0.6-1kV/2*6+PE6 3.敷设方式、部位：管内，埋地 | m | 1206.00 | 15.21 | 18343.26 | 1423.08 | 36.18
12 | 040804001003 | 配管 | 1.名称、材质：镀锌焊接钢管 2.规格：SC32 3.配置形式：埋地敷设 | m | 1203.60 | 20.12 | 24216.43 | 6294.83
本页小计 | [6 empty] | 91875.73 | 16062.05 | 171.52
【表10.2.2-16】
分部分项工程清单与计价表
单位(专业)工程名称:单项工程-路灯 | [5 empty] | 标段: |  |  | 第3页 共4页
序号 | 项目编码 | 项目名称 | 项目特征 | 计量 单位 | 工程量 | 金 额 (元) |  |  |  |  | 备注
[6 empty] | 综合单价 | 合价 | 其中
[8 empty] | 人工费 | 机械费 | 暂估价
13 | 040805003001 | 高杆照明灯 | 1.名称：LED灯高杆道路灯 2.规格、高度：200W H=12m 5.垫层、基础：厚度、材料品种、强度等级：650*650*800（H）C20钢筋砼基础（含模板、钢筋） 6.接地：镀锌角钢L50x50x5，长2500；-40x4镀锌扁钢通长敷设； 7.其他：400X400X14衬法兰，50x50x10C25砼保护墩，含杆内穿线等 8.供电系统、接地装置调试 路灯柱接地测试一柱、一独立接地、一测 9.详见图纸 | 套 | 67 | 4114.29 | 275657.43 | 12894.82 | 7812.20
14 | 040504001001 | 400*400砖砌电缆井 | 1.100厚C15砼垫层（方形集水坑，φ50PVC接入就进排水系统） 2..240厚混凝土实心砖，M5水泥砂浆砌 4.20厚1:2.5水泥砂浆抹内面 5.600*600 C30钢筋混凝土井盖，C20井圈石 含模板 | 座 | 1 | 568.39 | 568.39 | 147.34 | 5.57
15 | 040807002001 | 供电系统调试 | 1.供电系统、接地装置调试 1kV以下三相交流供电综合 | 系统 | 1 | 234.08 | 234.08 | 160.92 | 22.02
16 | 041001002001 | 拆除人行道 | 1.拆除原人行道面层及基础 2.石渣外运，运距投标人自定 3.工程量暂估，结算按实 | m2 | 80.00 | 45.75 | 3660.00 | 1435.20 | 1511.20
本页小计 | [6 empty] | 280119.90 | 14638.28 | 9350.99
【表10.2.2-16】
分部分项工程清单与计价表
单位(专业)工程名称:单项工程-路灯 | [5 empty] | 标段: |  |  | 第4页 共4页
序号 | 项目编码 | 项目名称 | 项目特征 | 计量 单位 | 工程量 | 金 额 (元) |  |  |  |  | 备注
[6 empty] | 综合单价 | 合价 | 其中
[8 empty] | 人工费 | 机械费 | 暂估价
17 | 040204002001 | 人行道块料铺设 | 1.块料品种、规格：6cm芝麻灰花岗岩 2.基础、垫层：材料品种、厚度：3cmM10水泥砂浆、15cmC20砼垫层 4.工程量暂估，结算按实 | m2 | 80.00 | 273.41 | 21872.80 | 1446.40 | 40.80
本页小计 | [6 empty] | 21872.80 | 1446.40 | 40.80
合计 | [6 empty] | 467267.42 | 48020.61 | 14755.62

## 4_表10_2_2-16 施工技术措施项目清单与计价表
【表10.2.2-16】
施工技术措施项目清单与计价表
单位(专业)工程名称:单项工程-路灯 | [5 empty] | 标段: |  |  | 第1页 共1页
序号 | 项目编码 | 项目名称 | 项目特征 | 计量 单位 | 工程量 | 金 额 (元) |  |  |  |  | 备注
[6 empty] | 综合单价 | 合价 | 其中
[8 empty] | 人工费 | 机械费 | 暂估价
|  | 措施项目 |  |  | 0
本页小计
合计

## 4_表10_2_2-20 施工组织(总价)措施项目清单与
【表10.2.2-20】
施工组织（总价）措施项目清单与计价表
工程名称:路灯 |  |  | 标段: | 第1页 共1页
序号 | 项目编号 | 项目名称 | 计算基础 | 费率 (%) | 金额 (元) | 备注
1 | 041109001001 | 安全文明施工费 |  |  | 3449.99
1.1 |  | 安全文明施工基本费 | 定额人工费+定额机械费 | 6.15 | 3449.99
2 | Z04110900801 | 提前竣工增加费 | 定额人工费+定额机械费
3 | 041109003001 | 二次搬运费 | 定额人工费+定额机械费
4 | 041109004001 | 冬雨季施工增加费 | 定额人工费+定额机械费
5 | 041109005001 | 行车、行人干扰增加费 | 定额人工费+定额机械费
6 |  | 其他施工组织措施费 | 按相关规定计算
合 计 |  |  |  |  | 3449.99

## 4_表10_2_2-21 其他项目清单与计价汇总表
【表10.2.2-21】
其他项目清单与计价汇总表
工程名称:路灯 |  | 标段: | 第1页 共1页
序号 | 项 目 名 称 | 金额(元) | 备注
1 | 暂列金额 | 24815.62 | 明细详见表10.2.2-22
1.1 | 标化工地增加费 |  | 明细详见表10.2.2-22
1.2 | 优质工程增加费 |  | 明细详见表10.2.2-22
1.3 | 其他暂列金额 | 24815.62 | 明细详见表10.2.2-22
2 | 暂估价 | 10000.00
2.1 | 材料（设备）暂估价 |  | 明细详见表10.2.2-23
2.2 | 专业工程暂估价 | 10000.00 | 明细详见表10.2.2-24
2.3 | 专项技术措施暂估价 |  | 明细详见表10.2.2-25
3 | 计日工 |  | 明细详见表10.2.2-26
4 | 总承包服务费 |  | 明细详见表10.2.2-27
合 计 |  | 34815.62 | -

## 4_表10_2_2-22 暂列金额明细表
【表10.2.2-22】
暂列金额明细表
工程名称:路灯 |  |  | 标段: | 第1页 共1页
序号 | 项 目 名 称 | 计量单位 | 暂定金额(元) | 备注
1 | 标化工地增加费 | 项
2 | 优质工程增加费 | 项
3 | 其他暂列金额 | 项 | 24815.62 | 估算比例一般不高于5%
3.1 | 其他暂列金额 | 项 | 24815.62
合计 |  |  | 24815.62 | -

## 4_表10_2_2-23 材料（工程设备）暂估单价表
【表10.2.2-23】
材料（工程设备）暂估单价表
单位(专业)工程名称:单项工程-路灯 |  |  |  | 标段: |  | 第1页 共1页
序号 | 材料（工程设备）名称、规格、型号 | 计量 单位 | 数量 | 单价 | 合价 | 备注
合计

## 4_表10_2_2-24 专业工程暂估价表
【表10.2.2-24】
专业工程暂估价表
单位(专业)工程名称:单项工程-路灯 |  | 标段: | 第1页 共1页
序号 | 工 程 名 称 | 工程内容 | 暂估金额(元) | 备注
1 | 绿化带恢复原状 | 绿化带恢复原状 | 10000.00
合计 |  |  | 10000.00

## 5_表10_2_2-13 【不含单列】单位(专业)工程招
【表10.2.2-13】
单位（专业）工程招标控制价费用表
工程名称:单项工程-交通设施 |  |  | 标段: | 第1页 共1页
序号 | 费用名称 |  | 计算公式 | 金额 (元) | 备注
1 | 分部分项工程费 |  | ∑(分部分项工程量×综合单价） | 199324.76 | 见表10.2.2-16
1.1 | 其中 | 人工费+机械费 | ∑分部分项（定额人工费+定额机械费） | 40775.19
2 | 措施项目费 |  | （2.1+2.2） | 3425.12
2.1 | 施工技术措施项目费 |  | ∑(技措项目工程量×综合单价） |  | 见表10.2.2-16
2.1.1 | 其中 | 人工费+机械费 | ∑技措项目（定额人工费+定额机械费）
2.2 | 施工组织措施项目费 |  | (1.1+2.1.1)×8.4% | 3425.12 | 见表10.2.2-20
2.2.1 | 其中 | 安全文明施工基本费 | (1.1+2.1.1)×8.4% | 3425.12 | 见表10.2.2-20
3 | 其他项目费 |  | （3.1+3.2+3.3+3.4） | 10519.76
3.1 | 暂列金额 |  | 3.1.1+3.1.2+3.1.3 | 10519.76 | 见表10.2.2-21
3.1.1 | 其中 | 标化工地增加费 | 按招标文件规定额度列计 |  | 见表10.2.2-22
3.1.2 |  | 优质工程增加费 | 按招标文件规定额度列计 |  | 见表10.2.2-22
3.1.3 |  | 其他暂列金额 | 按招标文件规定额度列计 | 10519.76 | 见表10.2.2-22
3.2 | 暂估价 |  | 3.2.1+3.2.2+3.2.3 |  | 见表10.2.2-21
3.2.1 | 其中 | 材料（工程设备）暂估价 | 按招标文件规定额度列计 (或计入综合单价) |  | 见表10.2.2-23
3.2.2 |  | 专业工程暂估价 | 按招标文件规定额度列计 |  | 见表10.2.2-24
3.2.3 |  | 专项技术措施暂估价 | 按招标文件规定额度列计 |  | 见表10.2.2-25
3.3 | 计日工 |  | ∑计日工(暂估数量×综合单价） |  | 见表10.2.2-21
3.4 | 施工总承包服务费 |  | 3.4.1+3.4.2 |  | 见表10.2.2-21
3.4.1 | 其中 | 专业发包工程管理费 | ∑专业发包工程（暂估金额×费率） |  | 见表10.2.2-27
3.4.2 |  | 甲供材料设备管理费 | 甲供材料暂估金额×费率+甲供设备暂估金额×费率 |  | 见表10.2.2-27
4 | 规费 |  | (1.1+2.1.1)×18.75% | 7645.35
5 | 税金 |  | (1+2+3+4)×9% | 19882.35
招标控制价合计 |  |  | 1+2+3+4+5 | 240797.00

## 5_表10_2_2-16 分部分项工程清单与计价表
【表10.2.2-16】
分部分项工程清单与计价表
单位(专业)工程名称:单项工程-交通设施 | [5 empty] | 标段: |  |  | 第1页 共3页
序号 | 项目编码 | 项目名称 | 项目特征 | 计量 单位 | 工程量 | 金 额 (元) |  |  |  |  | 备注
[6 empty] | 综合单价 | 合价 | 其中
[8 empty] | 人工费 | 机械费 | 暂估价
|  | 交通安全设施 |  |  |  |  | 199324.76 | 30391.68 | 16386.01
1 | 040205003001 | 标杆 | 1.形式：3FΦ299单悬臂标志杆 2.材质：Φ299X16X8500钢管立柱，Φ152X6X5500钢管横梁，Φ152X6X560节点钢管等 3.基础、垫层：材料品种、厚度：C25砼基础1600*2000*2400 含模板、螺栓、铁件、接地等 | 根 | 4 | 21013.35 | 84053.40 | 13461.00 | 2904.08
2 | 040205003002 | 标杆 | 1.形式：单柱式 2.材质：Φ89*4.5*4260 3.基础、垫层：材料品种、厚度：C25砼基础400*600*800 含模板 | 根 | 13 | 641.16 | 8335.08 | 1218.36 | 330.20
3 | 040205003003 | 标杆 | 1.形式：单柱式 2.材质：Φ89*4.5*3478 3.基础、垫层：材料品种、厚度：C25砼基础400*600*800 含模板 | 根 | 1 | 570.46 | 570.46 | 93.72 | 25.40
4 | 040205003004 | 标杆 | 1.形式：单柱式 2.材质：Φ89*4.5*3400 3.基础、垫层：材料品种、厚度：C25砼基础400*600*800 含模板 | 根 | 4 | 563.41 | 2253.64 | 374.88 | 101.60
本页小计 | [6 empty] | 95212.58 | 15147.96 | 3361.28
【表10.2.2-16】
分部分项工程清单与计价表
单位(专业)工程名称:单项工程-交通设施 | [5 empty] | 标段: |  |  | 第2页 共3页
序号 | 项目编码 | 项目名称 | 项目特征 | 计量 单位 | 工程量 | 金 额 (元) |  |  |  |  | 备注
[6 empty] | 综合单价 | 合价 | 其中
[8 empty] | 人工费 | 机械费 | 暂估价
5 | 040205004001 | 标志板 | 1.类型：小型指路牌（背面广告布覆盖） 2.规格尺寸：4000×1750，3mm厚 3.板面反光膜等级：V类 | 块 | 2 | 5754.59 | 11509.18 | 393.36 | 374.96
6 | 040205004002 | 标志板 | 1.类型：分道牌 2.规格尺寸：2400×700，2mm厚 3.板面反光膜等级：V类 | 块 | 1 | 1301.36 | 1301.36 | 62.58 | 104.99
7 | 040205004003 | 标志板 | 1.类型：分道牌 2.规格尺寸：1650×700，2mm厚 3.板面反光膜等级：V类 | 块 | 1 | 959.06 | 959.06 | 62.58 | 104.99
8 | 040205004004 | 标志板 | 1.类型：停车让行牌 2.规格尺寸：800，1.5mm厚 3.板面反光膜等级：V类 | 块 | 13 | 372.21 | 4838.73 | 464.88 | 394.55
9 | 040205004005 | 标志板 | 1.类型：右转指示牌 2.规格尺寸：Φ800，1.5mm厚 3.板面反光膜等级：V类 | 块 | 13 | 363.20 | 4721.60 | 464.88 | 394.55
10 | 040205004006 | 标志板 | 1.类型：人行横道提示牌 2.规格尺寸：△900，1.5mm厚 3.板面反光膜等级：V类 | 块 | 4 | 270.58 | 1082.32 | 125.16 | 121.40
11 | 040205004007 | 标志板 | 1.类型：线形诱导牌 2.规格尺寸：600×1200，1.5mm厚 3.板面反光膜等级：V类 | 块 | 1 | 469.14 | 469.14 | 40.23 | 30.35
12 | 040205006001 | 标线 | 1.非雨夜反光标线Ⅲ级（350）热熔型涂料 | m2 | 1305.00 | 48.43 | 63201.15 | 9643.95 | 8417.25
本页小计 | [6 empty] | 88082.54 | 11257.62 | 9943.04
【表10.2.2-16】
分部分项工程清单与计价表
单位(专业)工程名称:单项工程-交通设施 | [5 empty] | 标段: |  |  | 第3页 共3页
序号 | 项目编码 | 项目名称 | 项目特征 | 计量 单位 | 工程量 | 金 额 (元) |  |  |  |  | 备注
[6 empty] | 综合单价 | 合价 | 其中
[8 empty] | 人工费 | 机械费 | 暂估价
13 | 040205007001 | 标记 | 1.标记 箭头 直行（6m）热熔型非雨夜反光标线Ⅲ级（350） | 个 | 27 | 145.75 | 3935.25 | 917.19 | 654.21
14 | 040205007002 | 标记 | 1.标记 箭头 转弯（6m）热熔型非雨夜反光标线Ⅲ级（350） | 个 | 9 | 185.84 | 1672.56 | 390.24 | 275.40
15 | 040205007003 | 标记 | 1.标记 箭头 直行转弯（6m）热熔型非雨夜反光标线Ⅲ级（350） | 个 | 22 | 248.12 | 5458.64 | 1275.12 | 897.60
16 | 040205007004 | 标记 | 1.非机动车道路面标记，非雨夜反光标线Ⅲ级（350） | 个 | 18 | 99.64 | 1793.52 | 418.50 | 296.28
17 | 040205007005 | 标记 | 1.减速慢行标记，非雨夜反光标线Ⅲ级（350） | 个 | 16 | 94.99 | 1519.84 | 354.72 | 251.04
18 | 040101003001 | 挖基坑土方 | 1.土壤类别：三类土 | m3 | 90.35 | 3.43 | 309.90 | 36.14 | 217.74
19 | 040103001002 | 回填方 | 1.密实度要求：满足设计要求 2.填方材料品种：原土回填 | m3 | 63.85 | 14.37 | 917.52 | 583.59 | 152.60
20 | 040103002002 | 余方弃置 | 1.废弃料品种：多余土方 2.运距：施工方自行考虑 | m3 | 26.50 | 15.94 | 422.41 | 10.60 | 336.82
本页小计 | [6 empty] | 16029.64 | 3986.10 | 3081.69
合计 | [6 empty] | 199324.76 | 30391.68 | 16386.01

## 5_表10_2_2-16 施工技术措施项目清单与计价表
【表10.2.2-16】
施工技术措施项目清单与计价表
单位(专业)工程名称:单项工程-交通设施 | [5 empty] | 标段: |  |  | 第1页 共1页
序号 | 项目编码 | 项目名称 | 项目特征 | 计量 单位 | 工程量 | 金 额 (元) |  |  |  |  | 备注
[6 empty] | 综合单价 | 合价 | 其中
[8 empty] | 人工费 | 机械费 | 暂估价
|  | [请输入分部名称,电子评标勿删] |  |  | 0
本页小计
合计

## 5_表10_2_2-20 施工组织(总价)措施项目清单与
【表10.2.2-20】
施工组织（总价）措施项目清单与计价表
工程名称:交通设施 |  |  | 标段: | 第1页 共1页
序号 | 项目编号 | 项目名称 | 计算基础 | 费率 (%) | 金额 (元) | 备注
1 | 041109001001 | 安全文明施工费 |  |  | 3425.12
1.1 |  | 安全文明施工基本费 | 定额人工费+定额机械费 | 8.4 | 3425.12
2 | Z04110900801 | 提前竣工增加费 | 定额人工费+定额机械费
3 | 041109003001 | 二次搬运费 | 定额人工费+定额机械费
4 | 041109004001 | 冬雨季施工增加费 | 定额人工费+定额机械费
5 | 041109005001 | 行车、行人干扰增加费 | 定额人工费+定额机械费
6 |  | 其他施工组织措施费 | 按相关规定计算
合 计 |  |  |  |  | 3425.12

## 5_表10_2_2-21 其他项目清单与计价汇总表
【表10.2.2-21】
其他项目清单与计价汇总表
工程名称:交通设施 |  | 标段: | 第1页 共1页
序号 | 项 目 名 称 | 金额(元) | 备注
1 | 暂列金额 | 10519.76 | 明细详见表10.2.2-22
1.1 | 标化工地增加费 |  | 明细详见表10.2.2-22
1.2 | 优质工程增加费 |  | 明细详见表10.2.2-22
1.3 | 其他暂列金额 | 10519.76 | 明细详见表10.2.2-22
2 | 暂估价
2.1 | 材料（设备）暂估价 |  | 明细详见表10.2.2-23
2.2 | 专业工程暂估价 |  | 明细详见表10.2.2-24
2.3 | 专项技术措施暂估价 |  | 明细详见表10.2.2-25
3 | 计日工 |  | 明细详见表10.2.2-26
4 | 总承包服务费 |  | 明细详见表10.2.2-27
合 计 |  | 10519.76 | -

## 5_表10_2_2-22 暂列金额明细表
【表10.2.2-22】
暂列金额明细表
工程名称:交通设施 |  |  | 标段: | 第1页 共1页
序号 | 项 目 名 称 | 计量单位 | 暂定金额(元) | 备注
1 | 标化工地增加费 | 项
2 | 优质工程增加费 | 项
3 | 其他暂列金额 | 项 | 10519.76 | 估算比例一般不高于5%
3.1 | 其他暂列金额 | 项 | 10519.76
合计 |  |  | 10519.76 | -

## 5_表10_2_2-23 材料（工程设备）暂估单价表
【表10.2.2-23】
材料（工程设备）暂估单价表
单位(专业)工程名称:单项工程-交通设施 |  |  |  | 标段: |  | 第1页 共1页
序号 | 材料（工程设备）名称、规格、型号 | 计量 单位 | 数量 | 单价 | 合价 | 备注
合计

## 5_表10_2_2-24 专业工程暂估价表
【表10.2.2-24】
专业工程暂估价表
单位(专业)工程名称:单项工程-交通设施 |  | 标段: | 第1页 共1页
序号 | 工 程 名 称 | 工程内容 | 暂估金额(元) | 备注
合计

## 6_表10_2_2-13 【不含单列】单位(专业)工程招
【表10.2.2-13】
单位（专业）工程招标控制价费用表
工程名称:单项工程-市政 |  |  | 标段: | 第1页 共1页
序号 | 费用名称 |  | 计算公式 | 金额 (元) | 备注
1 | 分部分项工程费 |  | ∑(分部分项工程量×综合单价） | 5121210.80 | 见表10.2.2-16
1.1 | 其中 | 人工费+机械费 | ∑分部分项（定额人工费+定额机械费） | 641745.40
2 | 措施项目费 |  | （2.1+2.2） | 177248.11
2.1 | 施工技术措施项目费 |  | ∑(技措项目工程量×综合单价） | 107949.37 | 见表10.2.2-16
2.1.1 | 其中 | 人工费+机械费 | ∑技措项目（定额人工费+定额机械费） | 45060.74
2.2 | 施工组织措施项目费 |  | (1.1+2.1.1)×10.09% | 69298.74 | 见表10.2.2-20
2.2.1 | 其中 | 安全文明施工基本费 | (1.1+2.1.1)×8.4% | 57691.72 | 见表10.2.2-20
3 | 其他项目费 |  | （3.1+3.2+3.3+3.4） | 271361.75
3.1 | 暂列金额 |  | 3.1.1+3.1.2+3.1.3 | 271361.75 | 见表10.2.2-21
3.1.1 | 其中 | 标化工地增加费 | 按招标文件规定额度列计 |  | 见表10.2.2-22
3.1.2 |  | 优质工程增加费 | 按招标文件规定额度列计 |  | 见表10.2.2-22
3.1.3 |  | 其他暂列金额 | 按招标文件规定额度列计 | 271361.75 | 见表10.2.2-22
3.2 | 暂估价 |  | 3.2.1+3.2.2+3.2.3 |  | 见表10.2.2-21
3.2.1 | 其中 | 材料（工程设备）暂估价 | 按招标文件规定额度列计 (或计入综合单价) |  | 见表10.2.2-23
3.2.2 |  | 专业工程暂估价 | 按招标文件规定额度列计 |  | 见表10.2.2-24
3.2.3 |  | 专项技术措施暂估价 | 按招标文件规定额度列计 |  | 见表10.2.2-25
3.3 | 计日工 |  | ∑计日工(暂估数量×综合单价） |  | 见表10.2.2-21
3.4 | 施工总承包服务费 |  | 3.4.1+3.4.2 |  | 见表10.2.2-21
3.4.1 | 其中 | 专业发包工程管理费 | ∑专业发包工程（暂估金额×费率） |  | 见表10.2.2-27
3.4.2 |  | 甲供材料设备管理费 | 甲供材料暂估金额×费率+甲供设备暂估金额×费率 |  | 见表10.2.2-27
4 | 规费 |  | (1.1+2.1.1)×18.75% | 128776.15
5 | 税金 |  | (1+2+3+4)×9% | 512873.71
招标控制价合计 |  |  | 1+2+3+4+5 | 6211471.00

## 6_表10_2_2-16 分部分项工程清单与计价表
【表10.2.2-16】
分部分项工程清单与计价表
单位(专业)工程名称:单项工程-市政 | [5 empty] | 标段: |  |  | 第1页 共16页
序号 | 项目编码 | 项目名称 | 项目特征 | 计量 单位 | 工程量 | 金 额 (元) |  |  |  |  | 备注
[6 empty] | 综合单价 | 合价 | 其中
[8 empty] | 人工费 | 机械费 | 暂估价
|  | 城壹品至官庄桥 |  |  |  |  | 247932.39 | 21174.95 | 15705.60
1 | 010101002001 | 挖一般土方 | 1.土壤类别：三类土 | m3 | 20.00 | 5.64 | 112.80 | 35.80 | 56.00
2 | 040103002003 | 余方弃置 | 1.土壤类别：三类土 2.运距：投标人自行考虑 | m3 | 20.00 | 15.94 | 318.80 | 8.00 | 254.20
3 | 041001001001 | 拆除路面 | 1.材质：拆除混凝土路面（无筋） 2.厚度：20cm | m2 | 450.00 | 26.14 | 11763.00 | 855.00 | 8779.50
4 | 040103002004 | 余方弃置 | 1.废弃料品种：石渣 2.运距：投标人自行考虑，垃圾外运 | m3 | 105.00 | 29.26 | 3072.30 | 42.00 | 2482.20
5 | 040202001001 | 路床（槽）整形 | 1.路床（槽）整形 路床碾压检验 | m2 | 896.00 | 1.96 | 1756.16 | 259.84 | 1182.72
6 | 040202011001 | 碎石 | 1.5(cm)碎石底层 | m2 | 896.00 | 13.80 | 12364.80 | 815.36 | 824.32
7 | 040203007001 | 水泥混凝土 | 1.混凝土强度等级：商品混凝土C25 2.厚度：15CM 3.其他：含路面养护、割缝等 | m2 | 896.00 | 76.05 | 68140.80 | 6021.12 | 206.08
8 | 040203007002 | 水泥混凝土 | 1.混凝土强度等级：商品混凝土C30 2.厚度：20CM 3.其他：含路面养护、割缝等 | m2 | 450.00 | 101.11 | 45499.50 | 3006.00 | 94.50
9 | 041001008001 | 拆除混凝土结构 | 1.砌体名称：拆除原混凝土渠道 1.废弃料品种：碴 2.运距：投标人自行考虑 | m3 | 7.20 | 157.56 | 1134.43 | 43.63 | 886.68
10 | 040501019001 | 混凝土渠道 | 1.混凝土强度等级：宽20cm高70cmC20含模板 | m | 60.00 | 107.34 | 6440.40 | 1338.60 | 102.00
本页小计 | [6 empty] | 150602.99 | 12425.35 | 14868.20
【表10.2.2-16】
分部分项工程清单与计价表
单位(专业)工程名称:单项工程-市政 | [5 empty] | 标段: |  |  | 第2页 共16页
序号 | 项目编码 | 项目名称 | 项目特征 | 计量 单位 | 工程量 | 金 额 (元) |  |  |  |  | 备注
[6 empty] | 综合单价 | 合价 | 其中
[8 empty] | 人工费 | 机械费 | 暂估价
11 | 041001002002 | 拆除人行道 | 1.材质：原人行道铺装 2.厚度：厚度综合考虑 3.垃圾外运，运距自定 | m2 | 300.00 | 5.08 | 1524.00 | 807.00 | 426.00
12 | 040204002002 | 人行道块料铺设 | 1.块料品种、规格：5cm芝麻灰花岗岩 2.基础、垫层：材料品种、厚度：3cmM10水泥砂浆、15cmC20砼垫层 | m2 | 300.00 | 265.60 | 79680.00 | 5949.00 | 369.00
13 | 04B001 | 更换路灯灯头 | 1.更换路灯灯头LED200W， 色温4000 | 个 | 60 | 200.00 | 12000.00
14 | 04B002 | 井盖下沉修复 | 1.井盖下沉修复利用原井盖，下沉10-20cm 2.工程量暂估按实结算 | 座 | 20 | 206.27 | 4125.40 | 1993.60 | 42.40
|  | 西街至傅全香故居 |  |  |  |  | 1071427.12 | 51385.87 | 54241.14
15 | 010101002002 | 挖一般土方 | 1.土壤类别：绿化带拆除 2.运距：投标人自行考虑 | m3 | 70.74 | 5.64 | 398.97 | 126.62 | 198.07
16 | 040103002005 | 余方弃置 | 1.土壤类别：三类土 2.运距：投标人自行考虑，垃圾外运 | m3 | 70.74 | 23.24 | 1644.00 | 28.30 | 1323.55
17 | 041001001002 | 拆除路面 | 1.材质：拆除混凝土路面 2.厚度：20cm | m2 | 600.00 | 26.14 | 15684.00 | 1140.00 | 11706.00
18 | 040103002006 | 余方弃置 | 1.废弃料品种：石渣 2.运距：投标人自行考虑，垃圾外运 | m3 | 120.00 | 29.26 | 3511.20 | 48.00 | 2836.80
19 | 040203007003 | 水泥混凝土 | 1.混凝土强度等级：商品混凝土C30 2.厚度：20CM 3.其他：含路面养护、割缝等 | m2 | 600.00 | 101.11 | 60666.00 | 4008.00 | 126.00
20 | 040202001002 | 路床（槽）整形 | 1.路床（槽）整形 路床碾压检验 | m2 | 5610.00 | 1.96 | 10995.60 | 1626.90 | 7405.20
本页小计 | [6 empty] | 190229.17 | 15727.42 | 24433.02
【表10.2.2-16】
分部分项工程清单与计价表
单位(专业)工程名称:单项工程-市政 | [5 empty] | 标段: |  |  | 第3页 共16页
序号 | 项目编码 | 项目名称 | 项目特征 | 计量 单位 | 工程量 | 金 额 (元) |  |  |  |  | 备注
[6 empty] | 综合单价 | 合价 | 其中
[8 empty] | 人工费 | 机械费 | 暂估价
21 | 040203003001 | 透层 | 1.乳化沥青透层(PC-2型)0.5L/m2 | m2 | 5610.00 | 2.14 | 12005.40 | 168.30 | 224.40
22 | 040201021001 | 土工合成材料 | 全截面摊铺玻璃纤维格栅 | m2 | 5610.00 | 8.13 | 45609.30 | 10098.00
23 | 040203003002 | 粘层 | 1.乳化沥青粘层(PC-3型)0.5L/m2 | m2 | 5610.00 | 2.14 | 12005.40 | 168.30 | 224.40
24 | 040203006001 | 沥青混凝土 | 1.沥青混凝土种类： AC-20C中粒式沥青砼 2.厚度：6cm | m2 | 5610.00 | 57.05 | 320050.50 | 4656.30 | 12285.90
25 | 040203006002 | 沥青混凝土 | 1.沥青混凝土种类：AC-13C细粒式沥青砼 2.厚度：4cm | m2 | 5610.00 | 42.24 | 236966.40 | 5105.10 | 13071.30
26 | 040203006003 | 沥青混凝土 | 1.沥青混凝土种类：AC-13C细粒式沥青砼 2.厚度：5cm 3.工程量暂估 | m2 | 100.00 | 52.82 | 5282.00 | 115.00 | 292.00
27 | 040204001001 | 人行道整形碾压 | 1.路床（槽）整形 人行道整形碾压 | m2 | 346.70 | 1.94 | 672.60 | 481.91 | 58.94
28 | 040204002003 | 人行道块料铺设 | 1.块料品种、规格：5cm芝麻灰花岗岩 2.基础、垫层：材料品种、厚度：3cmM10水泥砂浆、15cmC20砼垫层 | m2 | 346.70 | 265.60 | 92083.52 | 6875.06 | 426.44
29 | 041001008002 | 拆除混凝土结构 | 1.拆除混凝土结构（有筋） 2.石渣外运，运距投标人自定 | m3 | 13.50 | 163.20 | 2203.20 | 114.89 | 1691.28
30 | 040402016001 | 沟道盖板 | 1.规格尺寸：跨径2米15cm现浇盖板 2.强度等级：C25 | m | 45.00 | 151.11 | 6799.95 | 630.45 | 11.25
本页小计 | [6 empty] | 733678.27 | 28413.31 | 28285.91
【表10.2.2-16】
分部分项工程清单与计价表
单位(专业)工程名称:单项工程-市政 | [5 empty] | 标段: |  |  | 第4页 共16页
序号 | 项目编码 | 项目名称 | 项目特征 | 计量 单位 | 工程量 | 金 额 (元) |  |  |  |  | 备注
[6 empty] | 综合单价 | 合价 | 其中
[8 empty] | 人工费 | 机械费 | 暂估价
31 | 040901001001 | 现浇构件钢筋 | 1.钢筋种类：HRB400带肋 2.钢筋规格：Φ8Φ10 | t | 1.226 | 4731.71 | 5801.08 | 983.52 | 34.08
32 | 040901008001 | 植筋 | 1.植筋增加费 钢筋直径(mm)≤ф10 | 根 | 46 | 3.52 | 161.92 | 92.00
33 | 040101005001 | 挖淤泥、流砂 | 1.宽度约2m，厚度约50cm（暂估），人工开挖 2.运距自行考虑 | m3 | 30.00 | 85.69 | 2570.70 | 1581.60 | 494.70
34 | 04B003 | 塑胶地面 | 1.清理原地面 2.10mm厚透气型塑胶面层 3.塑胶采用HTPE弹性颗粒，表面采用特殊工艺制造的无毒，阻燃，防滑型的HTPE颗粒，塑胶产品要防止紫外线对塑胶表面破坏。产品的物理性能和指标要达到国家塑胶跑道 GB 36246-2018标准，应有最近产品化验证明. | m2 | 558.00 | 150.00 | 83700.00
35 | 010101002003 | 挖一般土方 | 1.土壤类别：三类土 2.运距：投标人自行考虑 | m3 | 111.12 | 5.64 | 626.72 | 198.90 | 311.14
36 | 040103001003 | 回填方 | 1.密实度要求：满足设计要求 2.填方材料品种：原土回填 | m3 | 73.91 | 14.37 | 1062.09 | 675.54 | 176.64
37 | 040103002007 | 余方弃置 | 1.土壤类别：三类土 2.运距：投标人自行考虑 | m3 | 37.21 | 15.94 | 593.13 | 14.88 | 472.94
38 | 010501002001 | 带形基础 | 1.混凝土强度等级：C20 | m3 | 23.60 | 453.46 | 10701.66 | 626.34 | 6.37
39 | 040303001001 | 混凝土垫层 | 1.基础 垫层混凝土 20厚商品混凝土 C15 | m3 | 2.90 | 464.48 | 1346.99 | 118.84 | 35.93
本页小计 | [6 empty] | 106564.29 | 4291.62 | 1531.80
【表10.2.2-16】
分部分项工程清单与计价表
单位(专业)工程名称:单项工程-市政 | [5 empty] | 标段: |  |  | 第5页 共16页
序号 | 项目编码 | 项目名称 | 项目特征 | 计量 单位 | 工程量 | 金 额 (元) |  |  |  |  | 备注
[6 empty] | 综合单价 | 合价 | 其中
[8 empty] | 人工费 | 机械费 | 暂估价
40 | 040901001002 | 现浇构件钢筋 | 1.钢筋种类：HRB400带肋 2.钢筋规格：Φ10 | t | 1.340 | 4731.71 | 6340.49 | 1074.97 | 37.25
41 | 04B004 | 操场围网 | 1.成品运动场钢丝网围栏(绿色)含安装，高度4m，立杆75mm,横杆65mm,壁厚4mm,丝径4mm。 | m2 | 392.00 | 120.00 | 47040.00
42 | 04B005 | 成品篮架 | 1.成品篮架新做，含原有拆除清理外运及新做安装费用 | 个 | 2 | 4000.00 | 8000.00
43 | 040504009001 | 510*390雨水口 | 1.雨水篦子及圈口材质、型号、规格：510*390球墨铸铁雨水口井箅 2.垫层、基础材质及厚度：150厚C25混凝土，含模板 3.砌筑材料品种、规格：砌砖用M10水泥砂浆砌MU20砖, 井内外壁抹面厚20 4.砂浆强度等级及配合比：20厚1:2水泥砂浆 5.井深：1m | 座 | 10 | 876.73 | 8767.30 | 2092.00 | 118.50
44 | 041001008003 | 拆除混凝土结构 | 1.砌体名称：拆除原混凝土树池80*80cm 1.废弃料品种：碴 2.运距：投标人自行考虑 | m3 | 4.99 | 157.56 | 786.22 | 30.24 | 614.52
45 | 040204004001 | 安砌侧（平、缘）石 | 1.材料品种、规格：100*12*25cm芝麻灰花岗岩侧石 2.基础、垫层：材料品种、厚度：2cm M10水泥砂浆 | m | 269.00 | 99.27 | 26703.63 | 2652.34 | 16.14
本页小计 | [6 empty] | 97637.64 | 5849.55 | 786.41
【表10.2.2-16】
分部分项工程清单与计价表
单位(专业)工程名称:单项工程-市政 | [5 empty] | 标段: |  |  | 第6页 共16页
序号 | 项目编码 | 项目名称 | 项目特征 | 计量 单位 | 工程量 | 金 额 (元) |  |  |  |  | 备注
[6 empty] | 综合单价 | 合价 | 其中
[8 empty] | 人工费 | 机械费 | 暂估价
46 | 040204004002 | 安砌侧（平、缘）石 | 1.材料品种、规格：50*8*12cm芝麻灰花岗岩平石 2.基础、垫层：材料品种、厚度：2cm M10水泥砂浆 | m | 1035.00 | 35.29 | 36525.15 | 5537.25 | 41.40
47 | 04B006 | 人行道隐形井盖 | 1.成品不锈钢隐形井盖600*600 | 套 | 8 | 515.25 | 4122.00 | 316.32
|  | 环镇东路和浦溪线道路 |  |  |  |  | 2790329.66 | 192081.71 | 104716.70
48 | 010101002004 | 挖一般土方 | 1.土壤类别：绿化带拆除 2.运距：投标人自行考虑 | m3 | 471.90 | 5.64 | 2661.52 | 844.70 | 1321.32
49 | 040103002008 | 余方弃置 | 1.土壤类别：三类土 2.运距：投标人自行考虑，垃圾外运 | m3 | 471.90 | 23.24 | 10966.96 | 188.76 | 8829.25
50 | 041001001003 | 拆除路面 | 1.材质：拆除混凝土路面（无筋） 2.厚度：20cm | m2 | 2478.10 | 26.14 | 64777.53 | 4708.39 | 48347.73
51 | 040103002009 | 余方弃置 | 1.废弃料品种：石渣 2.运距：投标人自行考虑，垃圾外运 | m3 | 495.62 | 29.26 | 14501.84 | 198.25 | 11716.46
52 | 040103001004 | 回填方 | 1.路基填筑 宕渣 | m3 | 283.14 | 63.80 | 18064.33 | 988.16 | 1492.15
53 | 040202001003 | 路床（槽）整形 | 1.路床（槽）整形 路床碾压检验 | m2 | 3421.90 | 1.96 | 6706.92 | 992.35 | 4516.91
54 | 040203003003 | 透层 | 1.乳化沥青透层(PC-2型)0.5L/m2 | m2 | 3421.90 | 2.14 | 7322.87 | 102.66 | 136.88
55 | 040203007004 | 水泥混凝土 | 1.混凝土强度等级：商品混凝土C30 2.厚度：20CM 3.其他：含路面养护、割缝等 | m2 | 3421.90 | 101.11 | 345988.31 | 22858.29 | 718.60
本页小计 | [6 empty] | 511637.43 | 36735.13 | 77120.70
【表10.2.2-16】
分部分项工程清单与计价表
单位(专业)工程名称:单项工程-市政 | [5 empty] | 标段: |  |  | 第7页 共16页
序号 | 项目编码 | 项目名称 | 项目特征 | 计量 单位 | 工程量 | 金 额 (元) |  |  |  |  | 备注
[6 empty] | 综合单价 | 合价 | 其中
[8 empty] | 人工费 | 机械费 | 暂估价
56 | 040203006004 | 沥青混凝土 | 1.沥青混凝土种类： AC-20C中粒式沥青砼 2.厚度：7cm | m2 | 3421.90 | 66.56 | 227761.66 | 3353.46 | 8725.85
57 | 040201021002 | 土工合成材料 | 全截面摊铺玻璃纤维格栅 | m2 | 3421.90 | 8.13 | 27820.05 | 6159.42
58 | 040203003004 | 粘层 | 1.乳化沥青粘层(PC-3型)0.5L/m2 | m2 | 3421.90 | 2.14 | 7322.87 | 102.66 | 136.88
59 | 040203006005 | 沥青混凝土 | 1.沥青混凝土种类：AC-13C细粒式沥青砼 2.厚度：5cm | m2 | 3421.90 | 52.82 | 180744.76 | 3935.19 | 9991.95
60 | 040204001002 | 人行道整形碾压 | 1.路床（槽）整形 人行道整形碾压 | m2 | 6131.80 | 1.94 | 11895.69 | 8523.20 | 1042.41
61 | 040204002004 | 人行道块料铺设 | 1.块料品种、规格：6cm芝麻灰花岗岩 2.基础、垫层：材料品种、厚度：3cmM10水泥砂浆、15cmC20砼垫层 | m2 | 6131.80 | 272.74 | 1672387.13 | 121593.59 | 7542.11
62 | 040204004003 | 安砌侧（平、缘）石 | 1.材料品种、规格：100*12*25cm芝麻灰花岗岩侧石 2.基础、垫层：材料品种、厚度：2cm M10水泥砂浆 | m | 1400.00 | 99.27 | 138978.00 | 13804.00 | 84.00
63 | 040203007005 | 水泥混凝土 | 1.混凝土强度等级：商品混凝土C30 2.厚度：18CM 3.其他：含路面养护、割缝等 | m2 | 571.00 | 91.82 | 52429.22 | 3728.63 | 114.20
|  | 崇仁派出所段排水 |  |  |  |  | 191577.88 | 34574.72 | 11641.75
64 | 040101002002 | 挖沟槽土方 | 1.土壤类别：三类土 | m3 | 746.78 | 3.43 | 2561.46 | 298.71 | 1799.74
本页小计 | [6 empty] | 2321900.84 | 161498.86 | 29437.14
【表10.2.2-16】
分部分项工程清单与计价表
单位(专业)工程名称:单项工程-市政 | [5 empty] | 标段: |  |  | 第8页 共16页
序号 | 项目编码 | 项目名称 | 项目特征 | 计量 单位 | 工程量 | 金 额 (元) |  |  |  |  | 备注
[6 empty] | 综合单价 | 合价 | 其中
[8 empty] | 人工费 | 机械费 | 暂估价
65 | 040103001005 | 回填方 | 1.密实度要求：满足设计要求 2.填方材料品种：原土回填 | m3 | 637.48 | 14.37 | 9160.59 | 5826.57 | 1523.58
66 | 040103002010 | 余方弃置 | 1.废弃料品种：土 2.运距：投标人自行考虑，垃圾外运 | m3 | 180.11 | 15.94 | 2870.95 | 72.04 | 2289.20
67 | 040402018001 | 施工缝 | 1.路面割缝 2.厚度：综合考虑 | m | 216.00 | 11.70 | 2527.20 | 1175.04 | 179.28
68 | 041001001004 | 拆除路面 | 1.材质：拆除混凝土路面（无筋） 2.厚度：18cm | m2 | 180.00 | 23.72 | 4269.60 | 315.00 | 3182.40
69 | 040103002011 | 余方弃置 | 1.废弃料品种：石渣 2.运距：投标人自行考虑，垃圾外运 | m3 | 28.80 | 29.26 | 842.69 | 11.52 | 680.83
70 | 040203007006 | 水泥混凝土 | 1.混凝土强度等级：非泵送商品混凝土C30 2.厚度：18CM 3.其他：含路面养护、割缝等 | m2 | 135.00 | 91.82 | 12395.70 | 881.55 | 27.00
71 | 040501001001 | 混凝土管 | 1.垫层、基础材质及厚度：100厚C15，含模板 2.管座材质：C20，含模板 3.规格：DN300混凝土II级管 4.接口方式：承插 5.铺设深度：平均1.1m | m | 447.00 | 218.02 | 97454.94 | 14379.99 | 1256.07
72 | 040203008001 | 块料面层 | 1.块料品种、规格：10cm青石板路面修复 2.垫层：材料品种、厚度、强度等级：3cm厚M10水泥砂浆 | m2 | 45.00 | 335.25 | 15086.25 | 1428.30 | 12.15
本页小计 | [6 empty] | 144607.92 | 24090.01 | 9150.51
【表10.2.2-16】
分部分项工程清单与计价表
单位(专业)工程名称:单项工程-市政 | [5 empty] | 标段: |  |  | 第9页 共16页
序号 | 项目编码 | 项目名称 | 项目特征 | 计量 单位 | 工程量 | 金 额 (元) |  |  |  |  | 备注
[6 empty] | 综合单价 | 合价 | 其中
[8 empty] | 人工费 | 机械费 | 暂估价
73 | 040504001002 | D700砌筑井 | 1.垫层、基础材质及厚度：100厚C25砼基础，含模板 2.砌筑材料品种、规格、强度等级：M10水泥砂浆砌筑MU15混凝土实心砖D700污水井 3.勾缝、抹面要求：1:2水泥砂浆内壁抹灰 4.井盖、井圈材质及规格：D700球墨铸铁井盖 5.平均深度1.58m | 座 | 25 | 1776.34 | 44408.50 | 10186.00 | 691.50
|  | 环镇东路和浦溪线排水 |  |  |  |  | 642065.84 | 177531.30 | 27722.95
74 | 040101002003 | 挖沟槽土方 | 1.土壤类别：三类土 | m3 | 1618.95 | 3.43 | 5553.00 | 647.58 | 3901.67
75 | 040103001006 | 回填方 | 1.密实度要求：满足设计要求 2.填方材料品种：原土回填 | m3 | 1154.45 | 14.37 | 16589.45 | 10551.67 | 2759.14
76 | 040103001007 | 回填方 | 1、密实度要求：满足设计要求 2、填方材料品种：石粉，用于管道底部以下10cm至管中两侧 | m3 | 50.35 | 168.30 | 8473.91 | 1561.86 | 24.67
77 | 041001007001 | 拆除砖石结构 | 1.原干砌块石挖除并外运 2.运距：投标人自行考虑，垃圾外运 | m3 | 288.00 | 79.90 | 23011.20 | 11831.04 | 6808.32
78 | 040103002012 | 余方弃置 | 1.废弃料品种：弃土 2.运距：投标人自行考虑，垃圾外运 | m3 | 615.08 | 15.94 | 9804.38 | 246.03 | 7817.67
本页小计 | [6 empty] | 107840.44 | 35024.18 | 22002.97
【表10.2.2-16】
分部分项工程清单与计价表
单位(专业)工程名称:单项工程-市政 | [5 empty] | 标段: |  |  | 第10页 共16页
序号 | 项目编码 | 项目名称 | 项目特征 | 计量 单位 | 工程量 | 金 额 (元) |  |  |  |  | 备注
[6 empty] | 综合单价 | 合价 | 其中
[8 empty] | 人工费 | 机械费 | 暂估价
79 | 040501001002 | 混凝土管 | 1.垫层、基础材质及厚度：100厚C15，含模板 2.管座材质：C20，含模板 3.规格：DN800混凝土II级管 4.接口方式：承插 5.铺设深度：平均1.65m | m | 378.00 | 624.59 | 236095.02 | 28482.30 | 3727.08
80 | 040303001002 | 混凝土垫层 | 1.管道包封碎石垫层7cm | m3 | 11.76 | 290.57 | 3417.10 | 686.55
81 | 040803004001 | 管道包封 | 1.C20混凝土管道包封 2.工程量暂估按实结算 | m3 | 90.91 | 493.38 | 44853.18 | 4226.41 | 53.64
82 | 040504001003 | 1100*1250雨水井 | 1.垫层、基础材质及厚度：100厚碎石找平层，100厚C20素砼垫层,200厚C30基础，含模板 2.砌筑材料品种、规格、强度等级：M10水泥砂浆砌筑MU15混凝土实心砖1100*1250雨水井 3.勾缝、抹面要求：1:2水泥砂浆抹灰 4.井盖、井圈材质及规格：D700球墨铸铁井盖 5.平均深度1.65m | 座 | 11 | 4086.49 | 44951.39 | 10643.27 | 732.38
本页小计 | [6 empty] | 329316.69 | 44038.53 | 4513.10
【表10.2.2-16】
分部分项工程清单与计价表
单位(专业)工程名称:单项工程-市政 | [5 empty] | 标段: |  |  | 第11页 共16页
序号 | 项目编码 | 项目名称 | 项目特征 | 计量 单位 | 工程量 | 金 额 (元) |  |  |  |  | 备注
[6 empty] | 综合单价 | 合价 | 其中
[8 empty] | 人工费 | 机械费 | 暂估价
83 | 040504001004 | 500*500污水井 | 1.垫层、基础材质及厚度：100厚碎石找平层，100厚C25砼基础，含模板 2.砌筑材料品种、规格、强度等级：M10水泥砂浆砌筑MU20混凝土实心砖500*500污水井 3.勾缝、抹面要求：1:2水泥砂浆抹灰 4.盖板材质、规格：C30钢筋砼盖座及模板 5.井盖、井圈材质及规格：500*500 重型铸铁 6.平均深度1.15m | 座 | 7 | 1113.12 | 7791.84 | 1313.13 | 81.13
84 | 010507006001 | 隔油池 | 1.砖砌隔油池 G-Ⅳ有效容积0.53m3 | 座 | 20 | 8584.92 | 171698.40 | 93449.80 | 1251.60
85 | 040901001003 | 现浇构件钢筋 | 1.钢筋种类：HRB400带肋 2.钢筋规格：Φ10@200双层双向钢网 | t | 0.705 | 4731.71 | 3335.86 | 565.57 | 19.60
86 | 040504008001 | 整体化粪池 | 1.1#玻璃钢成品化粪池 | 座 | 1 | 3500.00 | 3500.00
87 | 040305001002 | 垫层 | 1.化粪池砂垫层200厚 | m3 | 1.49 | 364.44 | 543.02 | 99.90 | 3.31
88 | 040504001005 | 检查井加高 | 1.采用C30砼加高至与路面同高 2.原有井盖 3.工程量暂估按实结算 | 座 | 85 | 213.07 | 18110.95 | 6783.00 | 271.15
89 | 040504001006 | 检查井加高 | 1.采用C30砼加高至与路面同高 2.原井盖及井座破损,应采用重型的铸铁井盖井座替换 3.工程量暂估按实结算 | 座 | 15 | 610.18 | 9152.70 | 1197.00 | 47.85
本页小计 | [6 empty] | 214132.77 | 103408.40 | 1674.64
【表10.2.2-16】
分部分项工程清单与计价表
单位(专业)工程名称:单项工程-市政 | [5 empty] | 标段: |  |  | 第12页 共16页
序号 | 项目编码 | 项目名称 | 项目特征 | 计量 单位 | 工程量 | 金 额 (元) |  |  |  |  | 备注
[6 empty] | 综合单价 | 合价 | 其中
[8 empty] | 人工费 | 机械费 | 暂估价
90 | 040201022001 | 排水沟、截水沟 | 1.断面规格：300*300 2.垫层、基础材质及厚度：100厚碎石垫层 150厚C20混凝土 3.混凝土强度等级：C20 4.球墨铸铁雨水格栅 | m | 66.00 | 284.33 | 18765.78 | 2898.06 | 223.74
91 | 040501004002 | 塑料管 | 1、材质、规格：HDPE300双壁波纹管，环刚度8级 2、连接形式：橡胶圈承插连接 3、管道检验及试验要求：管道闭水试验 | m | 97.00 | 65.78 | 6380.66 | 707.13
92 | 040501004003 | 塑料管 | 1、材质、规格：HDPE200双壁波纹管，环刚度8级 2、连接形式：橡胶圈承插连接 3、管道检验及试验要求：管道闭水试验 | m | 150.00 | 45.10 | 6765.00 | 922.50
93 | 040501004004 | 塑料管 | 1、材质、规格：HDPE160双壁波纹管，环刚度8级 2、连接形式：橡胶圈承插连接 3、管道检验及试验要求：管道闭水试验 | m | 150.00 | 21.82 | 3273.00 | 718.50
|  | 集镇污水建设(杏花村) |  |  |  |  | 177877.91 | 31442.55 | 9618.32
94 | 040101002004 | 挖沟槽土方 | 1.土壤类别：三类土 | m3 | 154.25 | 3.43 | 529.08 | 61.70 | 371.74
本页小计 | [6 empty] | 35713.52 | 5307.89 | 595.48
【表10.2.2-16】
分部分项工程清单与计价表
单位(专业)工程名称:单项工程-市政 | [5 empty] | 标段: |  |  | 第13页 共16页
序号 | 项目编码 | 项目名称 | 项目特征 | 计量 单位 | 工程量 | 金 额 (元) |  |  |  |  | 备注
[6 empty] | 综合单价 | 合价 | 其中
[8 empty] | 人工费 | 机械费 | 暂估价
95 | 040103001008 | 回填方 | 1.密实度要求：满足设计要求 2.填方材料品种：原土回填 | m3 | 121.28 | 14.37 | 1742.79 | 1108.50 | 289.86
96 | 040103001009 | 回填方 | 1、密实度要求：满足设计要求 2、填方材料品种：石粉，用于管道底部以下10cm至管中两侧 | m3 | 29.24 | 168.30 | 4921.09 | 907.02 | 14.33
97 | 040103002013 | 余方弃置 | 1.废弃料品种：土 2.运距：投标人自行考虑，垃圾外运 | m3 | 48.79 | 15.94 | 777.71 | 19.52 | 620.12
98 | 040402018002 | 施工缝 | 1.路面割缝 2.厚度：综合考虑 | m | 20.00 | 11.70 | 234.00 | 108.80 | 16.60
99 | 041001001005 | 拆除路面 | 1.材质：拆除混凝土路面（无筋） 2.厚度：18cm | m2 | 12.50 | 23.72 | 296.50 | 21.88 | 221.00
100 | 040103002014 | 余方弃置 | 1.废弃料品种：碴 2.运距：投标人自行考虑，垃圾外运 | m3 | 2.25 | 29.26 | 65.84 | 0.90 | 53.19
101 | 040202011002 | 碎石 | 1.10(cm)碎石底层 | m2 | 12.50 | 25.46 | 318.25 | 14.38 | 11.50
102 | 040203007007 | 水泥混凝土 | 1.混凝土强度等级：商品混凝土C30 2.厚度：18CM 3.其他：含路面养护、割缝等 | m2 | 14.50 | 91.82 | 1331.39 | 94.69 | 2.90
103 | 040202001004 | 路床（槽）整形 | 1.路床（槽）整形 路床碾压检验 | m2 | 14.50 | 1.96 | 28.42 | 4.21 | 19.14
104 | 040203003005 | 透层 | 1.乳化沥青透层(PC-2型)0.5L/m2 | m2 | 2.50 | 2.14 | 5.35 | 0.08 | 0.10
105 | 040203006006 | 沥青混凝土 | 1.沥青混凝土种类： AC-20C中粒式沥青砼 2.厚度：6cm | m2 | 2.50 | 57.05 | 142.63 | 2.08 | 5.48
本页小计 | [6 empty] | 9863.97 | 2282.06 | 1254.22
【表10.2.2-16】
分部分项工程清单与计价表
单位(专业)工程名称:单项工程-市政 | [5 empty] | 标段: |  |  | 第14页 共16页
序号 | 项目编码 | 项目名称 | 项目特征 | 计量 单位 | 工程量 | 金 额 (元) |  |  |  |  | 备注
[6 empty] | 综合单价 | 合价 | 其中
[8 empty] | 人工费 | 机械费 | 暂估价
106 | 040201021003 | 土工合成材料 | 全截面摊铺玻璃纤维格栅 | m2 | 2.50 | 8.13 | 20.33 | 4.50
107 | 040203003006 | 粘层 | 1.乳化沥青粘层(PC-3型)0.5L/m2 | m2 | 2.50 | 2.14 | 5.35 | 0.08 | 0.10
108 | 040203006007 | 沥青混凝土 | 1.沥青混凝土种类：AC-13C细粒式沥青砼 2.厚度：4cm | m2 | 2.50 | 42.24 | 105.60 | 2.28 | 5.83
109 | 040803004002 | 管道包封 | 1.C20混凝土管道包封 2.工程量暂估按实结算 | m3 | 19.55 | 493.38 | 9645.58 | 908.88 | 11.53
110 | 040504001007 | 500*500污水井 | 1.垫层、基础材质及厚度：100厚碎石找平层，100厚C25砼基础，含模板 2.砌筑材料品种、规格、强度等级：M10水泥砂浆砌筑MU20混凝土实心砖500*500污水井 3.勾缝、抹面要求：1:2水泥砂浆抹灰 4.盖板材质、规格：C30钢筋砼盖座及模板 5.井盖、井圈材质及规格：500*500 重型铸铁 6.平均深度1.15m | 座 | 3 | 1113.12 | 3339.36 | 562.77 | 34.77
111 | 010507006002 | 隔油池 | 1.砖砌隔油池 G-Ⅲ有效容积0.68m3 | 座 | 1 | 10071.35 | 10071.35 | 5526.41 | 75.98
112 | 040901001004 | 现浇构件钢筋 | 1.钢筋种类：HRB400带肋 2.钢筋规格：Φ10@200双层双向钢网 | t | 0.035 | 4731.71 | 165.61 | 28.08 | 0.97
本页小计 | [6 empty] | 23353.18 | 7033.00 | 129.18
【表10.2.2-16】
分部分项工程清单与计价表
单位(专业)工程名称:单项工程-市政 | [5 empty] | 标段: |  |  | 第15页 共16页
序号 | 项目编码 | 项目名称 | 项目特征 | 计量 单位 | 工程量 | 金 额 (元) |  |  |  |  | 备注
[6 empty] | 综合单价 | 合价 | 其中
[8 empty] | 人工费 | 机械费 | 暂估价
113 | 040501004005 | 塑料管 | 1、材质、规格：HDPE300双壁波纹管，环刚度8级 2、连接形式：橡胶圈承插连接 3、管道检验及试验要求：管道闭水试验 | m | 145.00 | 65.78 | 9538.10 | 1057.05
114 | 040501004006 | 塑料管 | 1、材质、规格：D110 PVC管 2、连接形式：粘接 | m | 3.00 | 26.74 | 80.22 | 25.08 | 0.03
115 | 041001002003 | 拆除人行道 | 1.材质：原人行道铺装 2.厚度：厚度综合考虑 3.垃圾外运，运距自定 | m2 | 198.00 | 5.08 | 1005.84 | 532.62 | 281.16
116 | 040204001003 | 人行道整形碾压 | 1.路床（槽）整形 人行道整形碾压 | m2 | 198.00 | 1.94 | 384.12 | 275.22 | 33.66
117 | 040204002005 | 人行道块料铺设 | 1.块料品种、规格：5cm芝麻灰花岗岩 2.基础、垫层：材料品种、厚度： 15cmC20砼垫层 | m2 | 198.00 | 265.60 | 52588.80 | 3926.34 | 243.54
118 | 040203008002 | 块料面层 | 1.块料品种、规格：5cm青石板路面 2.垫层：材料品种、厚度、强度等级：3cm厚M10水泥砂浆 | m2 | 123.00 | 193.85 | 23843.55 | 3904.02 | 33.21
119 | 041001008004 | 拆除混凝土结构 | 1.拆除混凝土障碍物 岩石破碎机拆除有筋 2.履带式液压挖掘机挖碴装车 3.自卸汽车运石碴~投标人自行考虑 | m3 | 39.60 | 163.20 | 6462.72 | 337.00 | 4961.09
本页小计 | [6 empty] | 93903.35 | 10057.33 | 5552.69
【表10.2.2-16】
分部分项工程清单与计价表
单位(专业)工程名称:单项工程-市政 | [5 empty] | 标段: |  |  | 第16页 共16页
序号 | 项目编码 | 项目名称 | 项目特征 | 计量 单位 | 工程量 | 金 额 (元) |  |  |  |  | 备注
[6 empty] | 综合单价 | 合价 | 其中
[8 empty] | 人工费 | 机械费 | 暂估价
120 | 040402016002 | 沟道盖板 | 1.规格尺寸：跨径2米15cm现浇盖板 2.强度等级：C25 | m | 132.00 | 151.11 | 19946.52 | 1849.32 | 33.00
121 | 040901001005 | 现浇构件钢筋 | 1.钢筋种类：HRB400带肋 2.钢筋规格：Φ8Φ10 | t | 3.596 | 4731.71 | 17015.23 | 2884.78 | 99.97
122 | 040901008002 | 植筋 | 1.植筋增加费 钢筋直径(mm)≤ф10 | 根 | 132 | 3.52 | 464.64 | 264.00
123 | 040303002001 | 混凝土基础 | 1.河底铺砌C20砼 | m3 | 1.00 | 490.86 | 490.86 | 51.32 | 0.84
124 | 04B007 | 污水井清掏 | 1.污水井清掏 | 个 | 2 | 500.00 | 1000.00
125 | 040101005002 | 挖淤泥、流砂 | 1.宽度约2m，厚度约50cm（暂估），人工开挖 2.运距自行考虑 | m3 | 132.00 | 85.69 | 11311.08 | 6959.04 | 2176.68
本页小计 | [6 empty] | 50228.33 | 12008.46 | 2310.49
合计 | [6 empty] | 5121210.80 | 508191.10 | 223646.46

## 6_表10_2_2-16 施工技术措施项目清单与计价表
【表10.2.2-16】
施工技术措施项目清单与计价表
单位(专业)工程名称:单项工程-市政 | [5 empty] | 标段: |  |  | 第1页 共1页
序号 | 项目编码 | 项目名称 | 项目特征 | 计量 单位 | 工程量 | 金 额 (元) |  |  |  |  | 备注
[6 empty] | 综合单价 | 合价 | 其中
[8 empty] | 人工费 | 机械费 | 暂估价
|  | 措施项目 |  |  | 0 |  | 107949.37 | 40484.46 | 10269.73
1 | 041106001001 | 大型机械设备进出场及安拆 | 1.履带式挖掘机1m3以内 | 台次 | 1 | 4176.26 | 4176.26 | 596.00 | 1854.67
2 | 041106001002 | 大型机械设备进出场及安拆 | 1.压路机 | 台次 | 1 | 3524.55 | 3524.55 | 447.00 | 1573.91
3 | 041106001003 | 大型机械设备进出场及安拆 | 1.沥青混凝土摊铺机 | 台次 | 1 | 5563.03 | 5563.03 | 894.00 | 2674.04
4 | 041102001001 | 垫层模板 | 1.现浇混凝土模板 混凝土基础垫层木模 | m2 | 1520.90 | 29.79 | 45307.61 | 16699.48 | 821.29
5 | 041102002001 | 基础模板 | 1.基础 混凝土基础模板 | m2 | 228.57 | 53.15 | 12148.50 | 5503.97 | 1062.85
6 | 041102032001 | 管（渠）道管座模板 | 1、满包混凝土模板 | m2 | 259.77 | 64.64 | 16791.53 | 7894.41 | 493.56
7 | 011702001003 | 基础 | 1.现浇带形基础 无梁式 复合木模 | m2 | 302.07 | 45.84 | 13846.89 | 7237.60 | 205.41
8 | 04B008 | 施工围挡 | 1.固定式施工围挡 围挡板 2.工程量暂估，结算按实 | m2 | 100.00 | 40.28 | 4028.00 | 606.00 | 792.00
9 | 04B009 | 通透式施工围挡 | 1.通透式施工围挡 2.工程量暂估，结算按实 | m2 | 100.00 | 25.63 | 2563.00 | 606.00 | 792.00
本页小计 | [6 empty] | 107949.37 | 40484.46 | 10269.73
合计 | [6 empty] | 107949.37 | 40484.46 | 10269.73

## 6_表10_2_2-20 施工组织(总价)措施项目清单与
【表10.2.2-20】
施工组织（总价）措施项目清单与计价表
工程名称:市政 |  |  | 标段: | 第1页 共1页
序号 | 项目编号 | 项目名称 | 计算基础 | 费率 (%) | 金额 (元) | 备注
1 | 041109001001 | 安全文明施工费 |  |  | 57691.72
1.1 |  | 安全文明施工基本费 | 定额人工费+定额机械费 | 8.4 | 57691.72
2 | Z04110900801 | 提前竣工增加费 | 定额人工费+定额机械费
3 | 041109003001 | 二次搬运费 | 定额人工费+定额机械费
4 | 041109004001 | 冬雨季施工增加费 | 定额人工费+定额机械费
5 | 041109005001 | 行车、行人干扰增加费 | 定额人工费+定额机械费 | 1.69 | 11607.02
6 |  | 其他施工组织措施费 | 按相关规定计算
合 计 |  |  |  |  | 69298.74

## 6_表10_2_2-21 其他项目清单与计价汇总表
【表10.2.2-21】
其他项目清单与计价汇总表
工程名称:市政 |  | 标段: | 第1页 共1页
序号 | 项 目 名 称 | 金额(元) | 备注
1 | 暂列金额 | 271361.75 | 明细详见表10.2.2-22
1.1 | 标化工地增加费 |  | 明细详见表10.2.2-22
1.2 | 优质工程增加费 |  | 明细详见表10.2.2-22
1.3 | 其他暂列金额 | 271361.75 | 明细详见表10.2.2-22
2 | 暂估价
2.1 | 材料（设备）暂估价 |  | 明细详见表10.2.2-23
2.2 | 专业工程暂估价 |  | 明细详见表10.2.2-24
2.3 | 专项技术措施暂估价 |  | 明细详见表10.2.2-25
3 | 计日工 |  | 明细详见表10.2.2-26
4 | 总承包服务费 |  | 明细详见表10.2.2-27
合 计 |  | 271361.75 | -

## 6_表10_2_2-22 暂列金额明细表
【表10.2.2-22】
暂列金额明细表
工程名称:市政 |  |  | 标段: | 第1页 共1页
序号 | 项 目 名 称 | 计量单位 | 暂定金额(元) | 备注
1 | 标化工地增加费 | 项
2 | 优质工程增加费 | 项
3 | 其他暂列金额 | 项 | 271361.75 | 估算比例一般不高于5%
3.1 | 其他暂列金额 | 项 | 271361.75
合计 |  |  | 271361.75 | -

## 6_表10_2_2-23 材料（工程设备）暂估单价表
【表10.2.2-23】
材料（工程设备）暂估单价表
单位(专业)工程名称:单项工程-市政 |  |  |  | 标段: |  | 第1页 共1页
序号 | 材料（工程设备）名称、规格、型号 | 计量 单位 | 数量 | 单价 | 合价 | 备注
合计

## 6_表10_2_2-24 专业工程暂估价表
【表10.2.2-24】
专业工程暂估价表
单位(专业)工程名称:单项工程-市政 |  | 标段: | 第1页 共1页
序号 | 工 程 名 称 | 工程内容 | 暂估金额(元) | 备注
合计

## 7_表10_2_2-13 【不含单列】单位(专业)工程招
【表10.2.2-13】
单位（专业）工程招标控制价费用表
工程名称:单项工程-绿化 |  |  | 标段: | 第1页 共1页
序号 | 费用名称 |  | 计算公式 | 金额 (元) | 备注
1 | 分部分项工程费 |  | ∑(分部分项工程量×综合单价） | 244504.23 | 见表10.2.2-16
1.1 | 其中 | 人工费+机械费 | ∑分部分项（定额人工费+定额机械费） | 77854.58
2 | 措施项目费 |  | （2.1+2.2） | 5292.31
2.1 | 施工技术措施项目费 |  | ∑(技措项目工程量×综合单价） | 519.36 | 见表10.2.2-16
2.1.1 | 其中 | 人工费+机械费 | ∑技措项目（定额人工费+定额机械费） | 134.88
2.2 | 施工组织措施项目费 |  | (1.1+2.1.1)×6.12% | 4772.95 | 见表10.2.2-20
2.2.1 | 其中 | 安全文明施工基本费 | (1.1+2.1.1)×6.12% | 4772.95 | 见表10.2.2-20
3 | 其他项目费 |  | （3.1+3.2+3.3+3.4） | 13697.49
3.1 | 暂列金额 |  | 3.1.1+3.1.2+3.1.3 | 13697.49 | 见表10.2.2-21
3.1.1 | 其中 | 标化工地增加费 | 按招标文件规定额度列计 |  | 见表10.2.2-22
3.1.2 |  | 优质工程增加费 | 按招标文件规定额度列计 |  | 见表10.2.2-22
3.1.3 |  | 其他暂列金额 | 按招标文件规定额度列计 | 13697.49 | 见表10.2.2-22
3.2 | 暂估价 |  | 3.2.1+3.2.2+3.2.3 |  | 见表10.2.2-21
3.2.1 | 其中 | 材料（工程设备）暂估价 | 按招标文件规定额度列计 (或计入综合单价) |  | 见表10.2.2-23
3.2.2 |  | 专业工程暂估价 | 按招标文件规定额度列计 |  | 见表10.2.2-24
3.2.3 |  | 专项技术措施暂估价 | 按招标文件规定额度列计 |  | 见表10.2.2-25
3.3 | 计日工 |  | ∑计日工(暂估数量×综合单价） |  | 见表10.2.2-21
3.4 | 施工总承包服务费 |  | 3.4.1+3.4.2 |  | 见表10.2.2-21
3.4.1 | 其中 | 专业发包工程管理费 | ∑专业发包工程（暂估金额×费率） |  | 见表10.2.2-27
3.4.2 |  | 甲供材料设备管理费 | 甲供材料暂估金额×费率+甲供设备暂估金额×费率 |  | 见表10.2.2-27
4 | 规费 |  | (1.1+2.1.1)×30.97% | 24153.34
5 | 税金 |  | (1+2+3+4)×9% | 25888.26
招标控制价合计 |  |  | 1+2+3+4+5 | 313536.00

## 7_表10_2_2-16 分部分项工程清单与计价表
【表10.2.2-16】
分部分项工程清单与计价表
单位(专业)工程名称:单项工程-绿化 | [5 empty] | 标段: |  |  | 第1页 共6页
序号 | 项目编码 | 项目名称 | 项目特征 | 计量 单位 | 工程量 | 金 额 (元) |  |  |  |  | 备注
[6 empty] | 综合单价 | 合价 | 其中
[8 empty] | 人工费 | 机械费 | 暂估价
|  | 绿化 |  |  |  |  | 244504.23 | 69783.65 | 18967.81
1 | 050102001001 | 栽植乔木 | 1.种类：无患子 2.胸径或干径：Φ12cm 3.株高、冠径：H600-700cm，P300-350cm 4.起挖方式：带土球 5.养护期：2年 6.全冠树形优美 | 株 | 1 | 761.54 | 761.54 | 202.12 | 34.72
2 | 050102001002 | 栽植乔木 | 1.种类：无患子A 2.胸径或干径：Φ22cm 3.株高、冠径：H700-800cm，P350-400cm 4.起挖方式：带土球 5.养护期：2年 6.全冠树形优美,移栽三年以上 | 株 | 1 | 4263.83 | 4263.83 | 349.03 | 331.21
3 | 050102001003 | 栽植乔木 | 1.种类：沙朴B 2.胸径或干径：Φ35cm 3.株高、冠径：H900-1000cm，P400-450cm 4.起挖方式：带土球 5.养护期：2年 6.全冠树形优美,移栽三年以上 | 株 | 1 | 11630.81 | 11630.81 | 603.98 | 585.56
本页小计 | [6 empty] | 16656.18 | 1155.13 | 951.49
【表10.2.2-16】
分部分项工程清单与计价表
单位(专业)工程名称:单项工程-绿化 | [5 empty] | 标段: |  |  | 第2页 共6页
序号 | 项目编码 | 项目名称 | 项目特征 | 计量 单位 | 工程量 | 金 额 (元) |  |  |  |  | 备注
[6 empty] | 综合单价 | 合价 | 其中
[8 empty] | 人工费 | 机械费 | 暂估价
4 | 050102001004 | 栽植乔木 | 1.种类：桂花A 2.胸径或干径： 3.株高、冠径：H350-400cm，P300-350cm 4.起挖方式：带土球 5.养护期：2年 6.全冠树形优美,金桂,密实度>85% | 株 | 6 | 1103.93 | 6623.58 | 1212.72 | 208.32
5 | 050102001005 | 栽植乔木 | 1.种类：红枫 2.胸径或干径：D6cm 3.株高、冠径：H200-250cm，P150-200cm 4.起挖方式：带土球 5.养护期：2年 6.全冠树形优美,枝条舒展 | 株 | 2 | 233.74 | 467.48 | 69.52 | 16.52
6 | 050102001006 | 栽植乔木 | 1.种类：红枫A 2.胸径或干径：D10cm 3.株高、冠径：H250-300cm，P250-300cm 4.起挖方式：带土球 5.养护期：2年 6.全冠树形优美,枝条舒展 | 株 | 1 | 1073.16 | 1073.16 | 89.42 | 23.05
7 | 050102001007 | 栽植乔木 | 1.种类：日本晚樱 2.胸径或干径：D8cm 3.株高、冠径：H300-350cm，P200-250cm 4.起挖方式：带土球 5.养护期：2年 6.全冠树形优美 | 株 | 3 | 306.70 | 920.10 | 216.60 | 27.63
本页小计 | [6 empty] | 9084.32 | 1588.26 | 275.52
【表10.2.2-16】
分部分项工程清单与计价表
单位(专业)工程名称:单项工程-绿化 | [5 empty] | 标段: |  |  | 第3页 共6页
序号 | 项目编码 | 项目名称 | 项目特征 | 计量 单位 | 工程量 | 金 额 (元) |  |  |  |  | 备注
[6 empty] | 综合单价 | 合价 | 其中
[8 empty] | 人工费 | 机械费 | 暂估价
8 | 050102001008 | 栽植乔木 | 1.种类：日本晚樱A 2.胸径或干径：D12cm 3.株高、冠径：H300-350cm，P200-250cm 4.起挖方式：带土球 5.养护期：2年 6.全冠树形优美 | 株 | 1 | 836.75 | 836.75 | 160.62 | 26.55
9 | 050102001009 | 栽植乔木 | 1.种类：紫薇 2.胸径或干径：D7-8cm 3.株高、冠径：H250cm 4.起挖方式：带土球 5.养护期：2年 6.全冠树形优美 | 株 | 130 | 263.96 | 34314.80 | 9980.10 | 1394.90
10 | 050102002001 | 栽植灌木 | 1.种类：茶梅球 2.灌丛高：H100-120cm 3.蓬径：P120-150cm 4.起挖方式：带土球 5.养护期：2年 6.球型饱满,不脱脚,修剪后大小 | 株 | 17 | 356.77 | 6065.09 | 419.22 | 138.72
11 | 050102002002 | 栽植灌木 | 1.种类：红叶石楠球A 2.灌丛高：H150-180cm 3.蓬径：P180-200cm 4.起挖方式：带土球 5.养护期：2年 6.球型饱满,不脱脚,修剪后大小 | 株 | 9 | 291.29 | 2621.61 | 390.42 | 81.99
本页小计 | [6 empty] | 43838.25 | 10950.36 | 1642.16
【表10.2.2-16】
分部分项工程清单与计价表
单位(专业)工程名称:单项工程-绿化 | [5 empty] | 标段: |  |  | 第4页 共6页
序号 | 项目编码 | 项目名称 | 项目特征 | 计量 单位 | 工程量 | 金 额 (元) |  |  |  |  | 备注
[6 empty] | 综合单价 | 合价 | 其中
[8 empty] | 人工费 | 机械费 | 暂估价
12 | 050102002003 | 栽植灌木 | 1.种类：无刺构骨球 2.灌丛高：H80-100cm 3.蓬径：P100-120cm 4.起挖方式：带土球 5.养护期：2年 6.球型饱满,不脱脚,修剪后大小 | 株 | 3 | 157.79 | 473.37 | 41.58 | 21.93
13 | 050102002004 | 栽植灌木 | 1.种类：茶花 2.灌丛高：H120-150cm 3.蓬径：P150-180cm 4.起挖方式：带土球 5.养护期：2年 6.球型饱满,不脱脚,修剪后大小 | 株 | 11 | 156.49 | 1721.39 | 444.07 | 100.21
14 | 050102002005 | 栽植灌木 | 1.种类：红花继木球 2.灌丛高：H80-100cm 3.蓬径：P100-120cm 4.起挖方式：带土球 5.养护期：2年 6.球型饱满,不脱脚,修剪后大小 | 株 | 3 | 120.33 | 360.99 | 41.58 | 21.93
15 | 050102007001 | 栽植色带 | 1.苗木、花卉种类：红叶石楠 2.株高或蓬径：H30-35cm，P20-25cm 3.单位面积株数：36株/㎡ 4.养护期：2年 | m2 | 72.00 | 52.17 | 3756.24 | 1219.68 | 409.68
本页小计 | [6 empty] | 6311.99 | 1746.91 | 553.75
【表10.2.2-16】
分部分项工程清单与计价表
单位(专业)工程名称:单项工程-绿化 | [5 empty] | 标段: |  |  | 第5页 共6页
序号 | 项目编码 | 项目名称 | 项目特征 | 计量 单位 | 工程量 | 金 额 (元) |  |  |  |  | 备注
[6 empty] | 综合单价 | 合价 | 其中
[8 empty] | 人工费 | 机械费 | 暂估价
16 | 050102007002 | 栽植色带 | 1.苗木、花卉种类：金森女贞 2.株高或蓬径：H30-35cm，P20-25cm 3.单位面积株数：36株/㎡ 4.养护期：2年 | m2 | 337.00 | 74.85 | 25224.45 | 5708.78 | 1917.53
17 | 050102007003 | 栽植色带 | 1.苗木、花卉种类：春鹃 2.株高或蓬径：H30-35cm，P20-25cm 3.单位面积株数：36株/㎡ 4.养护期：2年 | m2 | 121.00 | 85.43 | 10337.03 | 2049.74 | 688.49
18 | 050102007004 | 栽植色带 | 1.苗木、花卉种类：红花继木 2.株高或蓬径：H30-35cm，P20-25cm 3.单位面积株数：36株/㎡ 4.养护期：2年 | m2 | 311.00 | 52.17 | 16224.87 | 5268.34 | 1769.59
19 | 050102007005 | 栽植色带 | 1.苗木、花卉种类：大叶黄杨 2.株高或蓬径：H30-35cm，P20-25cm 3.单位面积株数：36株/㎡ 4.养护期：2年 | m2 | 245.00 | 49.90 | 12225.50 | 4150.30 | 1394.05
20 | 050102007006 | 栽植色带 | 1.苗木、花卉种类：麦冬 2.株高或蓬径：H30-35cm，P20-25cm 3.单位面积株数：36株/㎡,每丛8-10芽 4.养护期：2年 | m2 | 199.00 | 50.61 | 10071.39 | 3371.06 | 1132.31
本页小计 | [6 empty] | 74083.24 | 20548.22 | 6901.97
【表10.2.2-16】
分部分项工程清单与计价表
单位(专业)工程名称:单项工程-绿化 | [5 empty] | 标段: |  |  | 第6页 共6页
序号 | 项目编码 | 项目名称 | 项目特征 | 计量 单位 | 工程量 | 金 额 (元) |  |  |  |  | 备注
[6 empty] | 综合单价 | 合价 | 其中
[8 empty] | 人工费 | 机械费 | 暂估价
21 | 050102012001 | 铺种草皮 | 1.草皮种类：矮生百慕大与黑麦草混播 2.铺种方式：密缝满铺 3.养护期：2年 | m2 | 1113.00 | 40.54 | 45121.02 | 20924.40 | 4017.93
22 | 050102007007 | 栽植色带 | 1.苗木、花卉种类：绿湖带红花继木 2.株高或蓬径：H40cm，P30cm 3.单位面积株数：49株/㎡ 4.养护期：2年 | m2 | 88.00 | 85.23 | 7500.24 | 1810.16 | 500.72
23 | 050101010001 | 整理绿化用地 | 1.绿地细平整 | m2 | 2486.00 | 5.32 | 13225.52 | 10441.20
24 | 050101009001 | 种植土回（换）填 | 1.回填土质要求：种植土 | m3 | 745.80 | 38.46 | 28683.47 | 619.01 | 4124.27
本页小计 | [6 empty] | 94530.25 | 33794.77 | 8642.92
合计 | [6 empty] | 244504.23 | 69783.65 | 18967.81

## 7_表10_2_2-16 施工技术措施项目清单与计价表
【表10.2.2-16】
施工技术措施项目清单与计价表
单位(专业)工程名称:单项工程-绿化 | [5 empty] | 标段: |  |  | 第1页 共1页
序号 | 项目编码 | 项目名称 | 项目特征 | 计量 单位 | 工程量 | 金 额 (元) |  |  |  |  | 备注
[6 empty] | 综合单价 | 合价 | 其中
[8 empty] | 人工费 | 机械费 | 暂估价
|  | 措施项目 |  |  | 0 |  | 519.36 | 148.96
1 | 050403001001 | 树木支撑架 | 1.树木支撑架 | 株 | 16 | 20.83 | 333.28 | 54.08
2 | 050403002001 | 草绳绕树干 | 1.草绳绕树干 | 株 | 16 | 11.63 | 186.08 | 94.88
本页小计 | [6 empty] | 519.36 | 148.96
合计 | [6 empty] | 519.36 | 148.96

## 7_表10_2_2-20 施工组织(总价)措施项目清单与
【表10.2.2-20】
施工组织（总价）措施项目清单与计价表
工程名称:绿化 |  |  | 标段: | 第1页 共1页
序号 | 项目编号 | 项目名称 | 计算基础 | 费率 (%) | 金额 (元) | 备注
1 | 050405001001 | 安全文明施工费 |  |  | 4772.95
1.1 |  | 安全文明施工基本费 | 定额人工费+定额机械费 | 6.12 | 4772.95
2 | Z50405009001 | 提前竣工增加费 | 定额人工费+定额机械费
3 | 050405004001 | 二次搬运费 | 定额人工费+定额机械费
4 | 050405005001 | 冬雨季施工增加费 | 定额人工费+定额机械费
5 | Z50405010001 | 行车、行人干扰增加费 | 定额人工费+定额机械费
6 |  | 其他施工组织措施费 | 按相关规定计算
合 计 |  |  |  |  | 4772.95

## 7_表10_2_2-21 其他项目清单与计价汇总表
【表10.2.2-21】
其他项目清单与计价汇总表
工程名称:绿化 |  | 标段: | 第1页 共1页
序号 | 项 目 名 称 | 金额(元) | 备注
1 | 暂列金额 | 13697.49 | 明细详见表10.2.2-22
1.1 | 标化工地增加费 |  | 明细详见表10.2.2-22
1.2 | 优质工程增加费 |  | 明细详见表10.2.2-22
1.3 | 其他暂列金额 | 13697.49 | 明细详见表10.2.2-22
2 | 暂估价
2.1 | 材料（设备）暂估价 |  | 明细详见表10.2.2-23
2.2 | 专业工程暂估价 |  | 明细详见表10.2.2-24
2.3 | 专项技术措施暂估价 |  | 明细详见表10.2.2-25
3 | 计日工 |  | 明细详见表10.2.2-26
4 | 总承包服务费 |  | 明细详见表10.2.2-27
合 计 |  | 13697.49 | -

## 7_表10_2_2-22 暂列金额明细表
【表10.2.2-22】
暂列金额明细表
工程名称:绿化 |  |  | 标段: | 第1页 共1页
序号 | 项 目 名 称 | 计量单位 | 暂定金额(元) | 备注
1 | 标化工地增加费 | 项
2 | 优质工程增加费 | 项
3 | 其他暂列金额 | 项 | 13697.49 | 估算比例一般不高于5%
3.1 | 其他暂列金额 | 项 | 13697.49
合计 |  |  | 13697.49 | -

## 7_表10_2_2-23 材料（工程设备）暂估单价表
【表10.2.2-23】
材料（工程设备）暂估单价表
单位(专业)工程名称:单项工程-绿化 |  |  |  | 标段: |  | 第1页 共1页
序号 | 材料（工程设备）名称、规格、型号 | 计量 单位 | 数量 | 单价 | 合价 | 备注
合计

## 7_表10_2_2-24 专业工程暂估价表
【表10.2.2-24】
专业工程暂估价表
单位(专业)工程名称:单项工程-绿化 |  | 标段: | 第1页 共1页
序号 | 工 程 名 称 | 工程内容 | 暂估金额(元) | 备注
合计