## 表10_2_2-4 招标控制价扉页
【表10.2.2-4】
| 2022年嵊州市老城区雨污分流改造工程（六标段） |  |  |  | 工程
招标控制价
招标控制价 | (小写): | 64336313元
| (大写): | 陆仟肆佰叁拾叁万陆仟叁佰壹拾叁元整
招 标 人: |  |  | 造价咨询人:
| (单位盖章) |  |  | (单位资质专用章)
法定代表人 或其授权人: |  |  | 法定代表人 或其授权人:
| (签字或盖章) |  |  | (签字或盖章)
编 制 人: |  |  | 复 核 人:
| (造价工程师签字盖专用章) |  |  | (造价工程师签字盖专用章)
编制时间: |  |  | 复核时间:

## 表10_2_2-12 招标控制价费用表
【表10.2.2-12】
招标控制价费用表
工程名称:2022年嵊州市老城区雨污分流改造工程（六标段） |  |  |  |  | 第1页 共3页
序号 | 工程名称 | 金额(元) | 其中：（元） |  |  |  | 备注
|  |  | 暂估价 | 安全文明 施工基本费 | 规费 | 税金
1 | 金山御锦园 | 819965 | 5450 | 8608.1 | 18966.13 | 67703.5
1.1 | 金山御锦园道路 | 135825 | 5000 | 2766.93 | 6096.34 | 11214.9
1.2 | 金山御锦园排水 | 684140 | 450 | 5841.17 | 12869.79 | 56488.6
2 | 鹿山公寓 | 702753 | 5000 | 11556.18 | 25461.63 | 58025.51
2.1 | 鹿山公寓道路 | 297329 | 5000 | 4984.91 | 10983.21 | 24550.1
2.2 | 鹿山公寓排水 | 405424 |  | 6571.27 | 14478.42 | 33475.41
3 | 环城南路以南住宅区 | 8646262 | 21000 | 128019.76 | 282064.7 | 713911.57
3.1 | 环城南路以南住宅区道路 | 4693564 | 15000 | 67639.67 | 149029.83 | 387542
3.2 | 环城南路以南住宅区排水 | 3952698 | 6000 | 60380.09 | 133034.87 | 326369.57
4 | 文星东路居住区1 | 7168945 | 25000 | 105923.98 | 233381.26 | 591931.26
4.1 | 文星东路居住区1道路 | 4041170 | 10000 | 57867.84 | 127499.65 | 333674.6
4.2 | 文星东路居住区1排水 | 3127775 | 15000 | 48056.14 | 105881.61 | 258256.66
5 | 文星东路居住区2 | 6316172 | 25000 | 95666.31 | 210780.66 | 521518.75
5.1 | 文星东路居住区2道路 | 2505408 | 10000 | 36600.34 | 80641.18 | 206868.52
5.2 | 文星东路居住区2排水 | 3810764 | 15000 | 59065.97 | 130139.48 | 314650.23
6 | 孝子坊、原嵊县自来水厂 | 14550457 | 55000 | 214044.55 | 471602.26 | 1201413.92
6.1 | 孝子坊、原嵊县自来水厂道路 | 8255347 | 25000 | 116970.4 | 257719.74 | 681634.18
6.2 | 孝子坊、原嵊县自来水厂排水 | 6295110 | 30000 | 97074.15 | 213882.52 | 519779.74
7 | 泰和公寓 | 409518 | 27500 | 6463.22 | 14240.35 | 33813.4
7.1 | 泰和公寓道路 | 95489 | 5000 | 2080.38 | 4583.68 | 7884.42
7.2 | 泰和公寓排水 | 314029 | 22500 | 4382.84 | 9656.67 | 25928.98
8 | 嵊州市疾病防控中心 | 1238215.7 | 7250 | 19164.51 | 42224.99 | 102237.99
8.1 | 嵊州市疾病防控中心道路 | 840006.32 | 5000 | 12848.14 | 28308.19 | 69358.32
8.2 | 嵊州市疾病防控中心排水 | 398209.38 | 2250 | 6316.37 | 13916.8 | 32879.67
9 | 城关职校 | 330798.93 | 9800 | 5662.5 | 12476.13 | 27313.68
9.1 | 城关职校道路 | 106153.96 | 5000 | 2262.46 | 4984.86 | 8765.01
9.2 | 城关职校排水 | 224644.97 | 4800 | 3400.04 | 7491.27 | 18548.67
【表10.2.2-12】
招标控制价费用表
工程名称:2022年嵊州市老城区雨污分流改造工程（六标段） |  |  |  |  | 第2页 共3页
序号 | 工程名称 | 金额(元) | 其中：（元） |  |  |  | 备注
|  |  | 暂估价 | 安全文明 施工基本费 | 规费 | 税金
10 | 红旗幼儿园 | 500366.42 | 27500 | 6565.01 | 14464.64 | 41314.66
10.1 | 红旗幼儿园道路 | 200574.77 | 5000 | 2571.31 | 5665.35 | 16561.22
10.2 | 红旗幼儿园排水 | 299791.65 | 22500 | 3993.7 | 8799.29 | 24753.44
11 | 江滨社区党群服务中心 | 286528.53 | 6950 | 4963.57 | 10936.19 | 23658.32
11.1 | 江滨社区党群服务中心道路 | 100677.5 | 5000 | 2167.66 | 4775.99 | 8312.82
11.2 | 江滨社区党群服务中心排水 | 185851.03 | 1950 | 2795.91 | 6160.2 | 15345.5
12 | 嵊州市电影发行放映公司 | 383788.34 | 5600 | 6466.19 | 14246.89 | 31688.95
12.1 | 嵊州市电影发行放映公司道路 | 116477.4 | 5000 | 2428.35 | 5350.37 | 9617.4
12.2 | 嵊州市电影发行放映公司排水 | 267310.94 | 600 | 4037.84 | 8896.52 | 22071.55
13 | 惠安寺 | 268235.19 | 7100 | 4542.91 | 10009.33 | 22147.86
13.1 | 惠安寺道路 | 88686.89 | 5000 | 1960.61 | 4319.78 | 7322.77
13.2 | 惠安寺排水 | 179548.3 | 2100 | 2582.3 | 5689.55 | 14825.09
14 | 越剧博物馆 | 507840.54 | 7400 | 8550.77 | 18839.83 | 41931.79
14.1 | 越剧博物馆道路 | 167057.9 | 5000 | 3317.75 | 7309.96 | 13793.77
14.2 | 越剧博物馆排水 | 340782.64 | 2400 | 5233.02 | 11529.87 | 28138.02
15 | 玉皇寺讲经堂 | 286713.19 | 6950 | 4998.63 | 11013.45 | 23673.57
15.1 | 玉皇寺讲经堂道路 | 101527.78 | 5000 | 2182.63 | 4808.98 | 8383.03
15.2 | 玉皇寺讲经堂排水 | 185185.41 | 1950 | 2816 | 6204.47 | 15290.54
16 | 嵊州大厦、司法局、天华购物中心 | 631678.16 | 23000 | 10398.53 | 22910.99 | 52156.92
16.1 | 嵊州大厦、司法局、天华购物中心道路 | 200867.57 | 5000 | 3906.55 | 8607.26 | 16585.4
16.2 | 嵊州大厦、司法局、天华购物中心排水 | 430810.59 | 18000 | 6491.98 | 14303.73 | 35571.52
17 | 老人武部 | 577966.24 | 8000 | 9789.34 | 21568.76 | 47721.99
17.1 | 老人武部道路 | 192739.68 | 5000 | 3761.8 | 8288.34 | 15914.29
17.2 | 老人武部排水 | 385226.56 | 3000 | 6027.54 | 13280.42 | 31807.7
18 | 剡山小学 | 547055 | 13750 | 9208.46 | 20288.91 | 45169.75
18.1 | 剡山小学道路 | 172780 | 10000 | 3317.75 | 7309.96 | 14266.27
18.2 | 剡山小学排水 | 374275 | 3750 | 5890.71 | 12978.95 | 30903.48
【表10.2.2-12】
招标控制价费用表
工程名称:2022年嵊州市老城区雨污分流改造工程（六标段） |  |  |  |  | 第3页 共3页
序号 | 工程名称 | 金额(元) | 其中：（元） |  |  |  | 备注
|  |  | 暂估价 | 安全文明 施工基本费 | 规费 | 税金
19 | 人民银行 | 269642 | 6350 | 4764.96 | 10498.58 | 22264.01
19.1 | 人民银行道路 | 78322 | 5000 | 1771.53 | 3903.19 | 6466.96
19.2 | 人民银行排水 | 191320 | 1350 | 2993.43 | 6595.39 | 15797.05
20 | 老税务局 | 426473 | 5000 | 7826.35 | 17243.73 | 35213.42
20.1 | 老税务局道路 | 175137 | 5000 | 3484.04 | 7676.36 | 14460.87
20.2 | 老税务局排水 | 251336 |  | 4342.31 | 9567.37 | 20752.55
21 | 江滨市场提升泵房 | 4882645.97 | 3300000 | 20012.41 | 44093.15 | 403154.25
21.1 | 江滨市场提升泵房排水 | 4882645.97 | 3300000 | 20012.41 | 44093.15 | 403154.25
22 | 文星东路 | 2533899.67 |  | 36480.36 | 80376.82 | 209221.07
22.1 | 文星东路道路 | 1405934.32 |  | 19859.84 | 43756.99 | 116086.32
22.2 | 文星东路排水 | 1127965.35 |  | 16620.52 | 36619.83 | 93134.75
23 | 市山路 | 901516 | 22000 | 14838.27 | 32785.99 | 74437.15
23.1 | 市山路排水 | 519717 |  | 7768.13 | 17115.45 | 42912.42
23.2 | 市山路道路 | 376683 | 22000 | 7028.72 | 15486.31 | 31102.27
23.3 | 市山路交通设施 | 5116 |  | 41.42 | 184.23 | 422.46
24 | 西后街 | 6143394 |  | 58733.13 | 135014.1 | 507252.77
24.1 | 西后街排水 | 794085 |  | 10674.21 | 23518.38 | 65566.67
24.2 | 西后街道路 | 5011820 |  | 45560.62 | 100383.27 | 413820.02
24.3 | 西后街交通设施 | 337489 |  | 2498.3 | 11112.45 | 27866.08
25 | 剡溪东路 | 5005484.39 |  | 61378.56 | 136091.92 | 413296.88
25.1 | 剡溪东路道路 | 3290747.03 |  | 34242.12 | 75445.33 | 271713.06
25.2 | 剡溪东路排水 | 1691995.13 |  | 26754.59 | 58948.14 | 139706.02
25.3 | 剡溪东路交通设施 | 22742.23 |  | 381.85 | 1698.45 | 1877.8
合计 |  | 64336313 | 3620600 | 864626.56 | 1911581.39 | 5312172.94

## 1_表10_2_2-13 【不含单列】单位(专业)工程招
【表10.2.2-13】
单位（专业）工程招标控制价费用表
工程名称:金山御锦园-金山御锦园道路 |  |  | 标段: | 第1页 共1页
序号 | 费用名称 |  | 计算公式 | 金额 (元) | 备注
1 | 分部分项工程费 |  | ∑(分部分项工程量×综合单价） | 95001.1 | 见表10.2.2-16
1.1 | 其中 | 人工费+机械费 | ∑分部分项（定额人工费+定额机械费） | 25358.3
2 | 措施项目费 |  | （2.1+2.2） | 17578.72
2.1 | 施工技术措施项目费 |  | ∑(技措项目工程量×综合单价） | 14220.04 | 见表10.2.2-16
2.1.1 | 其中 | 人工费+机械费 | ∑技措项目（定额人工费+定额机械费） | 7155.51
2.2 | 施工组织措施项目费 |  | (1.1+2.1.1)×10.33% | 3358.68 | 见表10.2.2-20
2.2.1 | 其中 | 安全文明施工基本费 | (1.1+2.1.1)×8.51% | 2766.93 | 见表10.2.2-20
3 | 其他项目费 |  | （3.1+3.2+3.3+3.4） | 5933.81
3.1 | 暂列金额 |  | 3.1.1+3.1.2+3.1.3 | 5933.81 | 见表10.2.2-21
3.1.1 | 其中 | 标化工地增加费 | 按招标文件规定额度列计 |  | 见表10.2.2-22
3.1.2 |  | 优质工程增加费 | 按招标文件规定额度列计 |  | 见表10.2.2-22
3.1.3 |  | 其他暂列金额 | 按招标文件规定额度列计 | 5933.81 | 见表10.2.2-22
3.2 | 暂估价 |  | 3.2.1+3.2.2+3.2.3 |  | 见表10.2.2-21
3.2.1 | 其中 | 材料（工程设备）暂估价 | 按招标文件规定额度列计 (或计入综合单价) |  | 见表10.2.2-23
3.2.2 |  | 专业工程暂估价 | 按招标文件规定额度列计 |  | 见表10.2.2-24
3.2.3 |  | 专项技术措施暂估价 | 按招标文件规定额度列计 |  | 见表10.2.2-25
3.3 | 计日工 |  | ∑计日工(暂估数量×综合单价） |  | 见表10.2.2-21
3.4 | 施工总承包服务费 |  | 3.4.1+3.4.2 |  | 见表10.2.2-21
3.4.1 | 其中 | 专业发包工程管理费 | ∑专业发包工程（暂估金额×费率） |  | 见表10.2.2-27
3.4.2 |  | 甲供材料设备管理费 | 甲供材料暂估金额×费率+甲供设备暂估金额×费率 |  | 见表10.2.2-27
4 | 规费 |  | (1.1+2.1.1)×18.75% | 6096.34
5 | 税金 |  | (1+2+3+4)×9% | 11214.9
招标控制价合计 |  |  | 1+2+3+4+5 | 135825

## 1_表10_2_2-16 分部分项工程清单与计价表
【表10.2.2-16】
分部分项工程清单与计价表
单位(专业)工程名称:金山御锦园-金山御锦园道路 | [5 empty] | 标段: |  |  | 第1页 共2页
序号 | 项目编码 | 项目名称 | 项目特征 | 计量 单位 | 工程量 | 金 额 (元) |  |  |  |  | 备注
[6 empty] | 综合单价 | 合价 | 其中
[8 empty] | 人工费 | 机械费 | 暂估价
|  | 沟槽开挖及修复 |  |  |  |  | 95001.1 | 9062.9 | 20871.8
1 | 04B001 | 切缝机切缝 | 切缝机切缝 | m | 50.00 | 6.7 | 335 | 208.5 | 11.5
2 | 041001001001 | 拆除路面 | 1.材质：混凝土类（无筋） 2.厚度：15CM 3.运距：自行考虑（包括场内驳运） | m2 | 380.00 | 27.65 | 10507 | 608 | 7983.8
3 | 041001003001 | 拆除基层 | 1.材质：水稳底基层 2.厚度：20CM 3.运距：自行考虑（包括场内驳运） | m2 | 380.00 | 31.05 | 11799 | 608 | 9036.4
4 | 040202001001 | 路床（槽）整形 | 部位:车行道 | m2 | 380.00 | 1.93 | 733.4 | 110.2 | 490.2
5 | 040202011001 | 碎石 | 1、石料规格：碎石基层 2、厚度：10CM | m2 | 380.00 | 25.99 | 9876.2 | 437 | 345.8
6 | 040203007001 | 水泥混凝土 | 1.混凝土强度等级：泵送商品C30 2.厚度：20cm 3.其他：养护毯养护、锯缝机切缝、路面刻防滑槽 | m2 | 380.00 | 129.61 | 49251.8 | 3055.2 | 1010.8
7 | 041001008001 | 拆除混凝土结构 | 1、结构形式：混凝土类（有筋） 2、运距：自行考虑（包括场内驳运） | m3 | 10.00 | 433.26 | 4332.6 | 2373.2 | 1108.9
8 | 041001008002 | 拆除混凝土结构 | 1、结构形式：混凝土类（无筋） 2、运距：自行考虑（包括场内驳运） | m3 | 10.00 | 316.61 | 3166.1 | 1662.8 | 884.4
9 | 04B002 | 垃圾房 | 垃圾房（按照环卫部门要求设置） | 座 | 1 | 5000 | 5000 |  |  | 5000
本页小计 | [6 empty] | 95001.1 | 9062.9 | 20871.8 | 5000
【表10.2.2-16】
分部分项工程清单与计价表
单位(专业)工程名称:金山御锦园-金山御锦园道路 | [5 empty] | 标段: |  |  | 第2页 共2页
序号 | 项目编码 | 项目名称 | 项目特征 | 计量 单位 | 工程量 | 金 额 (元) |  |  |  |  | 备注
[6 empty] | 综合单价 | 合价 | 其中
[8 empty] | 人工费 | 机械费 | 暂估价
合计 | [6 empty] | 95001.1 | 9062.9 | 20871.8 | 5000

## 1_表10_2_2-16 施工技术措施项目清单与计价表
【表10.2.2-16】
施工技术措施项目清单与计价表
单位(专业)工程名称:金山御锦园-金山御锦园道路 | [5 empty] | 标段: |  |  | 第1页 共1页
序号 | 项目编码 | 项目名称 | 项目特征 | 计量 单位 | 工程量 | 金 额 (元) |  |  |  |  | 备注
[6 empty] | 综合单价 | 合价 | 其中
[8 empty] | 人工费 | 机械费 | 暂估价
|  | 技术措施 |  |  | 0 |  | 14220.04 | 3079.58 | 5220.88
1 | 041106001001 | 大型机械设备进出场及安拆 | 大型机械设备进出场及安拆 | 台·次 | 1 | 11626.92 | 11626.92 | 1639 | 5097
2 | 041102037001 | 其他现浇构件模板 | 1、水泥混凝土路面 模板 | m2 | 38.00 | 68.24 | 2593.12 | 1440.58 | 123.88
本页小计 | [6 empty] | 14220.04 | 3079.58 | 5220.88
合计 | [6 empty] | 14220.04 | 3079.58 | 5220.88

## 1_表10_2_2-20 施工组织(总价)措施项目清单与
【表10.2.2-20】
施工组织（总价）措施项目清单与计价表
工程名称:金山御锦园道路 |  |  | 标段: | 第1页 共1页
序号 | 项目编号 | 项目名称 | 计算基础 | 费率 (%) | 金额 (元) | 备注
1 | 041109001001 | 安全文明施工费 |  |  | 2766.93
1.1 |  | 安全文明施工基本费 | 定额人工费+定额机械费 | 8.51 | 2766.93
2 | Z04110900801 | 提前竣工增加费 | 定额人工费+定额机械费
3 | 041109003001 | 二次搬运费 | 定额人工费+定额机械费
4 | 041109004001 | 冬雨季施工增加费 | 定额人工费+定额机械费 | 0.13 | 42.27
5 | 041109005001 | 行车、行人干扰增加费 | 定额人工费+定额机械费 | 1.69 | 549.48
6 |  | 其他施工组织措施费 | 按相关规定计算
合 计 |  |  |  |  | 3358.68

## 1_表10_2_2-21 其他项目清单与计价汇总表
【表10.2.2-21】
其他项目清单与计价汇总表
工程名称:金山御锦园道路 |  | 标段: | 第1页 共1页
序号 | 项 目 名 称 | 金额(元) | 备注
1 | 暂列金额 | 5933.81 | 明细详见表10.2.2-22
1.1 | 标化工地增加费 |  | 明细详见表10.2.2-22
1.2 | 优质工程增加费 |  | 明细详见表10.2.2-22
1.3 | 其他暂列金额 | 5933.81 | 明细详见表10.2.2-22
2 | 暂估价
2.1 | 材料（设备）暂估价 |  | 明细详见表10.2.2-23
2.2 | 专业工程暂估价 |  | 明细详见表10.2.2-24
2.3 | 专项技术措施暂估价 |  | 明细详见表10.2.2-25
3 | 计日工 |  | 明细详见表10.2.2-26
4 | 总承包服务费 |  | 明细详见表10.2.2-27
合 计 |  | 5933.81 | 0

## 1_表10_2_2-24 专业工程暂估价表
【表10.2.2-24】
专业工程暂估价表
单位(专业)工程名称:金山御锦园-金山御锦园道路 |  | 标段: | 第1页 共1页
序号 | 工 程 名 称 | 工程内容 | 暂估金额(元) | 备注
合计

## 1_表10_2_2-29 主要工日一览表
【表10.2.2-29】
主要工日一览表
工程名称:金山御锦园道路 |  |  | 标段: |  | 第1页 共1页
序号 | 工日名称（类别） | 单位 | 数 量 | 单价(元) | 合价（元） | 备注
1 | 一类人工 | 工日 | 2.181 | 138 | 300.98
2 | 一类人工 | 工日 | 0.412 | 138 | 56.86
3 | 二类人工 | 工日 | 79.072 | 149 | 11781.73

## 1_表10_2_2-31 主要材料和工程设备一览表
【表10.2.2-31】
主要材料和工程设备一览表
工程名称:金山御锦园道路 |  |  |  | 标段: |  | 第1页 共1页
序号 | 名称、规格、型号 | 单位 | 数量 | 单价(元) | 合价（元） | 备注
1 | 镀锌铁丝综合 | kg | 12 | 4.42 | 53.04
2 | 铁件 | kg | 68.4 | 6.64 | 454.18
3 | 碎石综合 | t | 68.537 | 129 | 8841.27
4 | 泵送商品混凝土C30 | m3 | 76.76 | 551 | 42294.76
5 | 木模板 | m3 | 0.015 | 1947 | 29.21

## 1_表10_2_2-32 主要机械台班一览表
【表10.2.2-32】
主要机械台班一览表
工程名称:金山御锦园道路 |  |  |  | 标段: | 第1页 共1页
序号 | 机械名称、规格、型号 | 单位 | 数 量 | 单价(元) | 合价（元） | 备注
1 | 履带式推土机75kW | 台班 | 0.308 | 801.24 | 246.78
2 | 履带式推土机90kW | 台班 | 0.5 | 901.97 | 450.99
3 | 履带式推土机105kW | 台班 | 0.324 | 988.94 | 320.42
4 | 平地机90kW | 台班 | 0.232 | 683.8 | 158.64
5 | 履带式单斗液压挖掘机1m3 | 台班 | 1.128 | 1113.74 | 1256.3
6 | 钢轮内燃压路机8t | 台班 | 0.106 | 425.4 | 45.09
7 | 钢轮内燃压路机12t | 台班 | 0.5 | 562.11 | 281.06
8 | 钢轮内燃压路机12t | 台班 | 0.433 | 562.11 | 243.39
9 | 钢轮内燃压路机15t | 台班 | 0.209 | 675.06 | 141.09
10 | 手持式风动凿岩机 | 台班 | 5.78 | 12.61 | 72.89
11 | 手持式风动凿岩机 | 台班 | 8.6 | 12.61 | 108.45
12 | 混凝土路面刻槽机 | 台班 | 2.09 | 437.03 | 913.39
13 | 汽车式起重机8t | 台班 | 0.027 | 760.47 | 20.53
14 | 载货汽车4t | 台班 | 0.061 | 471.66 | 28.77
15 | 自卸汽车15t | 台班 | 4.856 | 974.96 | 4734.41
16 | 自卸汽车15t | 台班 | 0.73 | 974.96 | 711.72
17 | 平板拖车组40t | 台班 | 3 | 1269.36 | 3808.08
18 | 混凝土切缝机7.5kW | 台班 | 0.313 | 36.03 | 11.28
19 | 混凝土切缝机7.5kW | 台班 | 0.475 | 36.03 | 17.11
20 | 木工圆锯机500mm | 台班 | 1.797 | 30.08 | 54.05
21 | 木工平刨床300mm | 台班 | 1.797 | 11.7 | 21.02
22 | 电动空气压缩机3m3/min | 台班 | 2.9 | 134.06 | 388.77
23 | 电动空气压缩机3m3/min | 台班 | 4.31 | 134.06 | 577.8
24 | 水泥混凝土真空吸水机 | 台班 | 1.322 | 16.92 | 22.37
25 | 履带式单头岩石破碎机105kW | 台班 | 7.615 | 1496.59 | 11396.53
26 | 混凝土振捣器平板式 | 台班 | 2.508 | 13.13 | 32.93
27 | 混凝土振捣器插入式 | 台班 | 5.092 | 5.08 | 25.87

## 2_表10_2_2-13 【不含单列】单位(专业)工程招
【表10.2.2-13】
单位（专业）工程招标控制价费用表
工程名称:金山御锦园-金山御锦园排水 |  |  | 标段: | 第1页 共1页
序号 | 费用名称 |  | 计算公式 | 金额 (元) | 备注
1 | 分部分项工程费 |  | ∑(分部分项工程量×综合单价） | 266691.4 | 见表10.2.2-16
1.1 | 其中 | 人工费+机械费 | ∑分部分项（定额人工费+定额机械费） | 54873.96
2 | 措施项目费 |  | （2.1+2.2） | 318201.76
2.1 | 施工技术措施项目费 |  | ∑(技措项目工程量×综合单价） | 311111.36 | 见表10.2.2-16
2.1.1 | 其中 | 人工费+机械费 | ∑技措项目（定额人工费+定额机械费） | 13764.93
2.2 | 施工组织措施项目费 |  | (1.1+2.1.1)×10.33% | 7090.4 | 见表10.2.2-20
2.2.1 | 其中 | 安全文明施工基本费 | (1.1+2.1.1)×8.51% | 5841.17 | 见表10.2.2-20
3 | 其他项目费 |  | （3.1+3.2+3.3+3.4） | 29888.15
3.1 | 暂列金额 |  | 3.1.1+3.1.2+3.1.3 | 29888.15 | 见表10.2.2-21
3.1.1 | 其中 | 标化工地增加费 | 按招标文件规定额度列计 |  | 见表10.2.2-22
3.1.2 |  | 优质工程增加费 | 按招标文件规定额度列计 |  | 见表10.2.2-22
3.1.3 |  | 其他暂列金额 | 按招标文件规定额度列计 | 29888.15 | 见表10.2.2-22
3.2 | 暂估价 |  | 3.2.1+3.2.2+3.2.3 |  | 见表10.2.2-21
3.2.1 | 其中 | 材料（工程设备）暂估价 | 按招标文件规定额度列计 (或计入综合单价) |  | 见表10.2.2-23
3.2.2 |  | 专业工程暂估价 | 按招标文件规定额度列计 |  | 见表10.2.2-24
3.2.3 |  | 专项技术措施暂估价 | 按招标文件规定额度列计 |  | 见表10.2.2-25
3.3 | 计日工 |  | ∑计日工(暂估数量×综合单价） |  | 见表10.2.2-21
3.4 | 施工总承包服务费 |  | 3.4.1+3.4.2 |  | 见表10.2.2-21
3.4.1 | 其中 | 专业发包工程管理费 | ∑专业发包工程（暂估金额×费率） |  | 见表10.2.2-27
3.4.2 |  | 甲供材料设备管理费 | 甲供材料暂估金额×费率+甲供设备暂估金额×费率 |  | 见表10.2.2-27
4 | 规费 |  | (1.1+2.1.1)×18.75% | 12869.79
5 | 税金 |  | (1+2+3+4)×9% | 56488.6
招标控制价合计 |  |  | 1+2+3+4+5 | 684140

## 2_表10_2_2-16 分部分项工程清单与计价表
【表10.2.2-16】
分部分项工程清单与计价表
单位(专业)工程名称:金山御锦园-金山御锦园排水 | [5 empty] | 标段: |  |  | 第1页 共6页
序号 | 项目编码 | 项目名称 | 项目特征 | 计量 单位 | 工程量 | 金 额 (元) |  |  |  |  | 备注
[6 empty] | 综合单价 | 合价 | 其中
[8 empty] | 人工费 | 机械费 | 暂估价
|  | 排水 |  |  |  |  | 261676.19 | 48570.06 | 12661.67
|  | 土方工程 |  |  |  |  | 67985.05 | 14972.44 | 10410.11
1 | 040101002001 | 挖沟槽土方 | 1.土壤类别：三类土 2.挖土深度：2M 内 | m3 | 521.97 | 7.41 | 3867.8 | 2020.02 | 1106.58
2 | 040103001001 | 回填方 | 1.密实度要求：满足设计要求 2.填方材料品种：原土回填 | m3 | 183.67 | 14.37 | 2639.34 | 1678.74 | 438.97
3 | 040103001002 | 回填方 | 1、密实度要求：满足设计要求 2、填方材料品种：石屑 | m3 | 203.50 | 178.74 | 36373.59 | 6312.57 | 99.72
4 | 040103001003 | 回填方 | 1、密实度要求：满足设计要求 2、填方材料品种：中粗砂 | m3 | 28.58 | 317.71 | 9080.15 | 886.55 | 14
5 | 040103002001 | 余方弃置 | 1.废弃料品种：沟槽土方 2.运距：自行考虑（包括场内驳运） | m3 | 338.30 | 46.37 | 15686.97 | 4032.54 | 8748.44
6 | 040501004001 | 塑料管（第一节管道与检查井连接） | 1.塑料管（第一节管道与检查井连接） | 项 | 1 | 337.2 | 337.2 | 42.02 | 2.4
|  | 管网工程 |  |  |  |  | 80357.89 | 12331.23 | 155.6
7 | 040501004002 | 塑料管 | 1.材质及规格：De50防紫外线UPVC排水立管 2.连接形式：粘接 | m | 216.00 | 9.25 | 1998 | 598.32
8 | 040501004003 | 塑料管 | 1.材质及规格：De75防紫外线UPVC排水立管 2.连接形式：粘接 | m | 216.00 | 15.09 | 3259.44 | 920.16
本页小计 | [6 empty] | 73242.49 | 16490.92 | 10410.11
【表10.2.2-16】
分部分项工程清单与计价表
单位(专业)工程名称:金山御锦园-金山御锦园排水 | [5 empty] | 标段: |  |  | 第2页 共6页
序号 | 项目编码 | 项目名称 | 项目特征 | 计量 单位 | 工程量 | 金 额 (元) |  |  |  |  | 备注
[6 empty] | 综合单价 | 合价 | 其中
[8 empty] | 人工费 | 机械费 | 暂估价
9 | 040501004004 | 塑料管 | 1.材质及规格：De110防紫外线UPVC排水立管 2.连接形式：粘接 | m | 432.00 | 23.83 | 10294.56 | 2026.08
10 | 040501004005 | 塑料管 | 1.材质及规格：De110防紫外线UPVC排水出户管（埋地） 2.连接形式：粘接 3.管道检验及试验要求：闭水试验 | m | 48.00 | 23.83 | 1143.84 | 225.12
11 | 040501004006 | 塑料管 | 1.材质及规格：De160防紫外线UPVC排水立管 2.连接形式：粘接 | m | 432.00 | 43.75 | 18900 | 3110.4 | 12.96
12 | 040501004007 | 塑料管 | 1.材质及规格：De160防紫外线UPVC排水出户管（埋地） 2.连接形式：粘接 3.管道检验及试验要求：闭水试验 | m | 48.00 | 43.75 | 2100 | 345.6 | 1.44
13 | 040501004008 | 塑料管 | 1、垫层、基础材质及厚度：15cm砂石垫层；10cm毛砂垫层 2、材质及规格：HDPE双壁波纹管D200（环刚度大于等于8KN/M） 3、连接形式：胶圈接口 4、管道检验及试验要求：闭水试验 | m | 20.00 | 117.81 | 2356.2 | 359 | 11.4
14 | 040501004009 | 塑料管 | 1、垫层、基础材质及厚度：15cm砂石垫层；10cm毛砂垫层 2、材质及规格：HDPE双壁波纹管D300（环刚度大于等于8KN/M） 3、连接形式：胶圈接口 4、管道检验及试验要求：闭水试验 | m | 295.00 | 136.63 | 40305.85 | 4746.55 | 129.8
本页小计 | [6 empty] | 75100.45 | 10812.75 | 155.6
【表10.2.2-16】
分部分项工程清单与计价表
单位(专业)工程名称:金山御锦园-金山御锦园排水 | [5 empty] | 标段: |  |  | 第3页 共6页
序号 | 项目编码 | 项目名称 | 项目特征 | 计量 单位 | 工程量 | 金 额 (元) |  |  |  |  | 备注
[6 empty] | 综合单价 | 合价 | 其中
[8 empty] | 人工费 | 机械费 | 暂估价
|  | 阀门井 |  |  |  |  | 113333.25 | 21266.39 | 2095.96
15 | 040504009001 | 雨水口 | 1.雨水篦子及圈口材质、型号、规格：380*680mm单篦式雨水口，平均井深H=1.0m(含模板) 2.垫层、基础材质及厚度：10cmC20砼底板 3.混凝土强度等级：380*680球墨铸铁雨箅 4.砌筑材料品种、规格：MU15混凝土标准砖 5.砂浆强度等级及配合比：M10水泥砂浆砌筑 6.抹灰：20mm1:2水泥砂浆井壁内侧抹灰 | 座 | 6 | 1086.25 | 6517.5 | 1643.94 | 118.98
16 | 040504001001 | 砌筑井 | 1、井深、尺寸：300*300mm，平均H=0.5米 2、垫层、基础材质及厚度：10cm碎石垫层，10cmC30混凝土底板（包括模板） 3、砌筑材料品种、规格、强度等级：MU15混凝土标准砖 4、勾缝、抹面要求：防水砂浆内外抹面 5、砂浆强度等级、配合比：M10水泥砂浆砌筑 6、井盖、井圈材质及规格：300*300mm高强模复合井盖 | 座 | 8 | 339.99 | 2719.92 | 825.28 | 39.36
本页小计 | [6 empty] | 9237.42 | 2469.22 | 158.34
【表10.2.2-16】
分部分项工程清单与计价表
单位(专业)工程名称:金山御锦园-金山御锦园排水 | [5 empty] | 标段: |  |  | 第4页 共6页
序号 | 项目编码 | 项目名称 | 项目特征 | 计量 单位 | 工程量 | 金 额 (元) |  |  |  |  | 备注
[6 empty] | 综合单价 | 合价 | 其中
[8 empty] | 人工费 | 机械费 | 暂估价
17 | 040504001002 | 砌筑井 | 1.规格、尺寸：500*500检查井，平均井深1.3米（含模板） 2.垫层、基础材质及厚度：10cm碎石垫层，10cmC30砼基础 3.砌筑材料品种、规格、强度等级：M10水泥砂浆砌筑MU20水泥砖 4.勾缝、抹面要求：井壁内外20mm1:2防水水泥砂浆抹灰 5.井盖材质及规格：500*500球墨铸铁井盖 6.其他：防坠网 | 座 | 40 | 1398.66 | 55946.4 | 13317.2 | 954.4
18 | 04B003 | 毛发收集器 | 1.毛发收集器 | 个 | 1 | 200 | 200
19 | 040504001003 | 砌筑井 | 1.尺寸、规格：1100*1100砖砌交汇井，平均井深H=1.9m（含模板） 2.垫层、基础材质及厚度：10cmC15素砼垫层，25cmC30钢筋砼底板 3.砌筑材料品种、规格、强度等级：M10水泥砂浆砌筑MU20标准砖 4.勾缝、抹面要求：20mm1:2水泥砂浆井壁内外抹面 5.井盖、井圈材质及规格：φ700球墨铸铁井盖,C30砼井圈,C15砼井圈垫层，C30钢筋混凝土井室盖板 6.踏步材质、规格：聚乙烯防护网 | 座 | 3 | 6270.85 | 18812.55 | 3724.65 | 235.05
20 | 040901001001 | 现浇构件钢筋 | 1.普通钢筋制作、安装 圆钢 | t | 0.040 | 6421.54 | 256.86 | 47.2 | 1.75
21 | 040901001002 | 现浇构件钢筋 | 1.普通钢筋制作、安装 带肋钢筋 | t | 0.335 | 5725.9 | 1918.18 | 268.74 | 9.31
本页小计 | [6 empty] | 77133.99 | 17357.79 | 1200.51
【表10.2.2-16】
分部分项工程清单与计价表
单位(专业)工程名称:金山御锦园-金山御锦园排水 | [5 empty] | 标段: |  |  | 第5页 共6页
序号 | 项目编码 | 项目名称 | 项目特征 | 计量 单位 | 工程量 | 金 额 (元) |  |  |  |  | 备注
[6 empty] | 综合单价 | 合价 | 其中
[8 empty] | 人工费 | 机械费 | 暂估价
22 | 040901002001 | 预制构件钢筋 | 1.普通钢筋制作、安装 带肋钢筋 | t | 0.112 | 5725.9 | 641.3 | 89.85 | 3.11
23 | 040504008001 | 整体化粪池 | 1.4立方玻璃钢化粪池 2.碎石垫层，C20砼化粪池井周边硬化，D500铸铁井盖 | 座 | 2 | 8234.65 | 16469.3 | 663.74 | 235.2
24 | 040601018001 | 预制混凝土板 | C30预制混凝土化粪池盖板（含模板） | m3 | 0.72 | 1018.35 | 733.21 | 157.32 | 76.75
25 | 041001008003 | 拆除混凝土结构 | 1、结构形式：混凝土类（有筋） 2、运距：自行考虑（包括场内驳运） | m3 | 0.72 | 433.26 | 311.95 | 170.87 | 79.84
26 | 040504008002 | 整体隔油池 | 隔油池新建 玻璃钢成品，有效容积2m3 | 座 | 3 | 2935.36 | 8806.08 | 357.6 | 342.21
|  | 其他 |  |  |  |  | 5015.21 | 298.15 | 114.96
27 | 04B004 | 小区现状强弱电、给水井盖改造 | 小区强弱电及给排水井盖2*450*900 | 块 | 9 | 65.77 | 591.93 | 134.64 | 65.52
28 | 04B005 | 不锈钢标识 | φ8cm雨水井、污水井、雨水口不锈钢标识 | 个 | 56 | 25 | 1400
29 | 04B006 | 立管标识，喷漆 | 立管标识，喷漆 | 个 | 100 | 3 | 300
30 | 04B007 | 不锈钢标识 | 10*5cm隔油池、化粪池不锈钢标识 | 个 | 6 | 25 | 150
31 | 040303001001 | 混凝土垫层 | 1.c15素混凝土填充井室 | m3 | 3.99 | 532.15 | 2123.28 | 163.51 | 49.44
32 | 04B008 | 现状管道废除 | 现状管道废除 | 座 | 3 | 150 | 450 |  |  | 450
本页小计 | [6 empty] | 31977.05 | 1737.53 | 852.07 | 450
【表10.2.2-16】
分部分项工程清单与计价表
单位(专业)工程名称:金山御锦园-金山御锦园排水 | [5 empty] | 标段: |  |  | 第6页 共6页
序号 | 项目编码 | 项目名称 | 项目特征 | 计量 单位 | 工程量 | 金 额 (元) |  |  |  |  | 备注
[6 empty] | 综合单价 | 合价 | 其中
[8 empty] | 人工费 | 机械费 | 暂估价
合计 | [6 empty] | 266691.4 | 48868.21 | 12776.63 | 450

## 2_表10_2_2-16 施工技术措施项目清单与计价表
【表10.2.2-16】
施工技术措施项目清单与计价表
单位(专业)工程名称:金山御锦园-金山御锦园排水 | [5 empty] | 标段: |  |  | 第1页 共1页
序号 | 项目编码 | 项目名称 | 项目特征 | 计量 单位 | 工程量 | 金 额 (元) |  |  |  |  | 备注
[6 empty] | 综合单价 | 合价 | 其中
[8 empty] | 人工费 | 机械费 | 暂估价
|  | 技术措施 |  |  | 0 |  | 311111.36 | 12368.73 | 3276.6
1 | 041101005001 | 井字架 | 1、井深：2m | 座 | 3 | 105.52 | 316.56 | 242.73
2 | 011701002001 | 外脚手架 | 1、外墙脚手架 高度7m以内 | m2 | 860.00 | 7.09 | 6097.4 | 3655 | 1006.2
3 | 011701002002 | 外脚手架 | 1、外墙脚手架 高度13m以内 | m2 | 860.00 | 7.95 | 6837 | 3956 | 1092.2
4 | 011701002003 | 外脚手架 | 1、外墙脚手架 高度20m以内 | m2 | 860.00 | 9.14 | 7860.4 | 4515 | 1178.2
5 | 04B009 | 施工期间原有管道临时改排费、化粪池清理费及内壁粉刷 | 施工期间原有管道临时改排费、化粪池清理费及内壁粉刷 | 项 | 1 | 50000 | 50000
6 | 04B010 | 公益广告宣传标识 | 公益广告宣传标识 | 项 | 1 | 30000 | 30000
7 | 04B011 | 原有管线保护费 | 包括施工影响及对原有管线造成的损坏修复、赔偿等费用 | 项 | 1 | 100000 | 100000
8 | 04B012 | 支路、小区出入口临时保通费 | 支路、小区出入口临时保通费（包含钢板） | 项 | 1 | 50000 | 50000
9 | 04B013 | 临时道路 | 施工期间临时通行道路，方便居民出入，要求干净整洁，覆盖养护毯 | 项 | 1 | 30000 | 30000
10 | 04B014 | 小区施工临时围挡 | 小区施工临时围挡 | 项 | 1 | 30000 | 30000
本页小计 | [6 empty] | 311111.36 | 12368.73 | 3276.6
合计 | [6 empty] | 311111.36 | 12368.73 | 3276.6

## 2_表10_2_2-20 施工组织(总价)措施项目清单与
【表10.2.2-20】
施工组织（总价）措施项目清单与计价表
工程名称:金山御锦园排水 |  |  | 标段: | 第1页 共1页
序号 | 项目编号 | 项目名称 | 计算基础 | 费率 (%) | 金额 (元) | 备注
1 | 041109001001 | 安全文明施工费 |  |  | 5841.17
1.1 |  | 安全文明施工基本费 | 定额人工费+定额机械费 | 8.51 | 5841.17
2 | Z04110900801 | 提前竣工增加费 | 定额人工费+定额机械费
3 | 041109003001 | 二次搬运费 | 定额人工费+定额机械费
4 | 041109004001 | 冬雨季施工增加费 | 定额人工费+定额机械费 | 0.13 | 89.23
5 | 041109005001 | 行车、行人干扰增加费 | 定额人工费+定额机械费 | 1.69 | 1160
6 |  | 其他施工组织措施费 | 按相关规定计算
合 计 |  |  |  |  | 7090.4

## 2_表10_2_2-21 其他项目清单与计价汇总表
【表10.2.2-21】
其他项目清单与计价汇总表
工程名称:金山御锦园排水 |  | 标段: | 第1页 共1页
序号 | 项 目 名 称 | 金额(元) | 备注
1 | 暂列金额 | 29888.15 | 明细详见表10.2.2-22
1.1 | 标化工地增加费 |  | 明细详见表10.2.2-22
1.2 | 优质工程增加费 |  | 明细详见表10.2.2-22
1.3 | 其他暂列金额 | 29888.15 | 明细详见表10.2.2-22
2 | 暂估价
2.1 | 材料（设备）暂估价 |  | 明细详见表10.2.2-23
2.2 | 专业工程暂估价 |  | 明细详见表10.2.2-24
2.3 | 专项技术措施暂估价 |  | 明细详见表10.2.2-25
3 | 计日工 |  | 明细详见表10.2.2-26
4 | 总承包服务费 |  | 明细详见表10.2.2-27
合 计 |  | 29888.15 | 0

## 2_表10_2_2-24 专业工程暂估价表
【表10.2.2-24】
专业工程暂估价表
单位(专业)工程名称:金山御锦园-金山御锦园排水 |  | 标段: | 第1页 共1页
序号 | 工 程 名 称 | 工程内容 | 暂估金额(元) | 备注
合计

## 2_表10_2_2-29 主要工日一览表
【表10.2.2-29】
主要工日一览表
工程名称:金山御锦园排水 |  |  | 标段: |  | 第1页 共1页
序号 | 工日名称（类别） | 单位 | 数 量 | 单价(元) | 合价（元） | 备注
1 | 一类人工 | 工日 | 28.319 | 138 | 3908.02
2 | 一类人工 | 工日 | 27.774 | 138 | 3832.81
3 | 二类人工 | 工日 | 359.014 | 149 | 53493.09

## 2_表10_2_2-31 主要材料和工程设备一览表
【表10.2.2-31】
主要材料和工程设备一览表
工程名称:金山御锦园排水 |  |  |  | 标段: |  | 第1页 共2页
序号 | 名称、规格、型号 | 单位 | 数量 | 单价(元) | 合价（元） | 备注
1 | 镀锌铁丝φ0.7-1.0 | kg | 1.911 | 4.42 | 8.45
2 | 镀锌铁丝φ0.7-1.0 | kg | 0.376 | 4.42 | 1.66
3 | 热轧光圆钢筋综合 | t | 0.041 | 4758 | 195.08
4 | 镀锌铁丝10# | kg | 2.142 | 4.42 | 9.47
5 | 镀锌铁丝18# | kg | 8.867 | 4.42 | 39.19
6 | 普通硅酸盐水泥PO 42.5综合 | kg | 7814.051 | 0.57 | 4461.82
7 | 黄砂毛砂 | t | 115.867 | 157 | 18191.12
8 | 黄砂净砂 | t | 31.1 | 180 | 5598
9 | 砂砾石 | t | 93.694 | 96.88 | 9076.61
10 | 石屑 | t | 358.16 | 78.75 | 28205.1
11 | 碎石综合 | t | 17.362 | 129 | 2239.7
12 | 混凝土实心砖240×115×53 MU10 | 千块 | 4.558 | 504.4 | 2299.06
13 | 混凝土实心砖240×115×53 MU15 | 千块 | 22.08 | 504.4 | 11137.15
14 | 非泵送商品混凝土C15 | m3 | 11.601 | 460 | 5336.46
15 | 非泵送商品混凝土C20 | m3 | 3.288 | 493 | 1620.98
16 | 非泵送商品混凝土C30 | m3 | 11.313 | 546 | 6176.9
17 | UPVC双壁波纹排水管DN250 | m | 19.285 | 35.95 | 693.3
18 | UPVC双壁波纹排水管DN300 | m | 274.05 | 54.38 | 14902.84
19 | 木模板 | m3 | 0.029 | 1947 | 56.46
20 | 复合材料检查井盖300*300 | 套 | 8 | 80 | 640
21 | 铸铁检查井盖φ700 重型 | 套 | 3 | 916 | 2748
22 | 铸铁检查井盖500*500 | 套 | 40 | 346.67 | 13866.8
23 | 铸铁检查井盖φ500 | 套 | 6 | 343 | 2058
24 | 球墨铸铁雨箅380*680mm | 套 | 6 | 302 | 1812
25 | 聚乙烯防护网 | 只 | 3 | 51 | 153
26 | 橡胶圈DN250 | 个 | 3.383 | 20 | 67.66
27 | 橡胶圈DN300 | 个 | 49.904 | 20 | 998.08
28 | 防紫外线UPVCDN50 | m | 214.488 | 5.23 | 1121.77
29 | 防紫外线UPVCDN75 | m | 214.488 | 9.06 | 1943.26
【表10.2.2-31】
主要材料和工程设备一览表
工程名称:金山御锦园排水 |  |  |  | 标段: |  | 第2页 共2页
序号 | 名称、规格、型号 | 单位 | 数量 | 单价(元) | 合价（元） | 备注
30 | 防紫外线UPVCDe110 | m | 476.64 | 16.65 | 7936.06
31 | 防紫外线UPVCDe160 | m | 476.64 | 33.4 | 15919.78
32 | 2m3隔油池2m3 | 座 | 3.03 | 2600 | 7878
33 | 4立方玻璃钢化粪池 | 座 | 2.02 | 6000 | 12120
34 | 10*5cm隔油池、化粪池不锈钢标识 | 个 | 6 | 25 | 150
35 | φ8cm雨水井不锈钢标识 | 个 | 56 | 25 | 1400
36 | 立管标识，喷漆 | 个 | 100 | 3 | 300

## 2_表10_2_2-32 主要机械台班一览表
【表10.2.2-32】
主要机械台班一览表
工程名称:金山御锦园排水 |  |  |  | 标段: | 第1页 共2页
序号 | 机械名称、规格、型号 | 单位 | 数 量 | 单价(元) | 合价（元） | 备注
1 | 履带式推土机105kW | 台班 | 0.082 | 988.94 | 81.09
2 | 轮胎式装载机1.5m3 | 台班 | 0.798 | 775.12 | 618.55
3 | 履带式单斗液压挖掘机1m3 | 台班 | 0.928 | 1113.74 | 1033.55
4 | 电动夯实机250N·m | 台班 | 19.909 | 29.99 | 597.07
5 | 电动夯实机250N·m | 台班 | 0.104 | 29.99 | 3.12
6 | 手持式风动凿岩机 | 台班 | 0.619 | 12.61 | 7.81
7 | 履带式电动起重机5t | 台班 | 0.186 | 256.16 | 47.65
8 | 汽车式起重机8t | 台班 | 0.329 | 760.47 | 250.19
9 | 汽车式起重机8t | 台班 | 0.022 | 760.47 | 16.73
10 | 汽车式起重机8t | 台班 | 0.475 | 760.47 | 361.22
11 | 载货汽车4t | 台班 | 6.94 | 471.66 | 3273.32
12 | 载货汽车5t | 台班 | 0.053 | 487.78 | 25.85
13 | 载货汽车5t | 台班 | 0.003 | 487.78 | 1.46
14 | 载货汽车5t | 台班 | 0.082 | 487.78 | 40
15 | 载货汽车5t | 台班 | 0.013 | 487.78 | 6.34
16 | 载货汽车8t | 台班 | 0.003 | 526.13 | 1.58
17 | 载货汽车8t | 台班 | 0.002 | 526.13 | 1.05
18 | 载货汽车8t | 台班 | 0.003 | 526.13 | 1.58
19 | 自卸汽车15t | 台班 | 8.338 | 974.96 | 8129.22
20 | 自卸汽车15t | 台班 | 0.026 | 974.96 | 25.35
21 | 机动翻斗车1t | 台班 | 0.159 | 228.82 | 36.38
22 | 机动翻斗车1t | 台班 | 1.316 | 228.82 | 301.13
23 | 机动翻斗车1t | 台班 | 1.387 | 228.82 | 317.37
24 | 双锥反转出料混凝土搅拌机500L | 台班 | 0.043 | 235.62 | 10.13
25 | 灰浆搅拌机200L | 台班 | 1.596 | 170.09 | 271.46
26 | 灰浆搅拌机200L | 台班 | 0.424 | 170.09 | 72.12
27 | 灰浆搅拌机200L | 台班 | 1.577 | 170.09 | 268.23
28 | 干混砂浆罐式搅拌机20000L | 台班 | 0.011 | 211.41 | 2.33
29 | 钢筋调直机14mm | 台班 | 0.006 | 39.74 | 0.24
30 | 钢筋切断机40mm | 台班 | 0.004 | 46.85 | 0.19
【表10.2.2-32】
主要机械台班一览表
工程名称:金山御锦园排水 |  |  |  | 标段: | 第2页 共2页
序号 | 机械名称、规格、型号 | 单位 | 数 量 | 单价(元) | 合价（元） | 备注
31 | 钢筋切断机40mm | 台班 | 0.04 | 46.85 | 1.87
32 | 钢筋弯曲机40mm | 台班 | 0.013 | 27.99 | 0.36
33 | 钢筋弯曲机40mm | 台班 | 0.095 | 27.99 | 2.66
34 | 木工圆锯机500mm | 台班 | 0.577 | 30.08 | 17.36
35 | 木工圆锯机500mm | 台班 | 0.004 | 30.08 | 0.12
36 | 木工压刨床单面600mm | 台班 | 0.004 | 34.46 | 0.14
37 | 直流弧焊机32kW | 台班 | 0.009 | 106.95 | 0.96
38 | 直流弧焊机32kW | 台班 | 0.073 | 106.95 | 7.81
39 | 电动空气压缩机3m3/min | 台班 | 0.31 | 134.06 | 41.56
40 | 混凝土振捣器平板式 | 台班 | 0.083 | 13.13 | 1.09
41 | 混凝土振捣器平板式 | 台班 | 10.09 | 13.13 | 132.48
42 | 混凝土振捣器插入式 | 台班 | 0.182 | 5.08 | 0.92
43 | 汽车式起重机5t | 台班 | 0.044 | 447.73 | 19.7
44 | 汽车式起重机5t | 台班 | 0.052 | 447.73 | 23.28

## 3_表10_2_2-13 【不含单列】单位(专业)工程招
【表10.2.2-13】
单位（专业）工程招标控制价费用表
工程名称:鹿山公寓-鹿山公寓道路 |  |  | 标段: | 第1页 共1页
序号 | 费用名称 |  | 计算公式 | 金额 (元) | 备注
1 | 分部分项工程费 |  | ∑(分部分项工程量×综合单价） | 221102.76 | 见表10.2.2-16
1.1 | 其中 | 人工费+机械费 | ∑分部分项（定额人工费+定额机械费） | 47325.09
2 | 措施项目费 |  | （2.1+2.2） | 27703.41
2.1 | 施工技术措施项目费 |  | ∑(技措项目工程量×综合单价） | 21652.4 | 见表10.2.2-16
2.1.1 | 其中 | 人工费+机械费 | ∑技措项目（定额人工费+定额机械费） | 11252.05
2.2 | 施工组织措施项目费 |  | (1.1+2.1.1)×10.33% | 6051.01 | 见表10.2.2-20
2.2.1 | 其中 | 安全文明施工基本费 | (1.1+2.1.1)×8.51% | 4984.91 | 见表10.2.2-20
3 | 其他项目费 |  | （3.1+3.2+3.3+3.4） | 12989.47
3.1 | 暂列金额 |  | 3.1.1+3.1.2+3.1.3 | 12989.47 | 见表10.2.2-21
3.1.1 | 其中 | 标化工地增加费 | 按招标文件规定额度列计 |  | 见表10.2.2-22
3.1.2 |  | 优质工程增加费 | 按招标文件规定额度列计 |  | 见表10.2.2-22
3.1.3 |  | 其他暂列金额 | 按招标文件规定额度列计 | 12989.47 | 见表10.2.2-22
3.2 | 暂估价 |  | 3.2.1+3.2.2+3.2.3 |  | 见表10.2.2-21
3.2.1 | 其中 | 材料（工程设备）暂估价 | 按招标文件规定额度列计 (或计入综合单价) |  | 见表10.2.2-23
3.2.2 |  | 专业工程暂估价 | 按招标文件规定额度列计 |  | 见表10.2.2-24
3.2.3 |  | 专项技术措施暂估价 | 按招标文件规定额度列计 |  | 见表10.2.2-25
3.3 | 计日工 |  | ∑计日工(暂估数量×综合单价） |  | 见表10.2.2-21
3.4 | 施工总承包服务费 |  | 3.4.1+3.4.2 |  | 见表10.2.2-21
3.4.1 | 其中 | 专业发包工程管理费 | ∑专业发包工程（暂估金额×费率） |  | 见表10.2.2-27
3.4.2 |  | 甲供材料设备管理费 | 甲供材料暂估金额×费率+甲供设备暂估金额×费率 |  | 见表10.2.2-27
4 | 规费 |  | (1.1+2.1.1)×18.75% | 10983.21
5 | 税金 |  | (1+2+3+4)×9% | 24550.1
招标控制价合计 |  |  | 1+2+3+4+5 | 297329

## 3_表10_2_2-16 分部分项工程清单与计价表
【表10.2.2-16】
分部分项工程清单与计价表
单位(专业)工程名称:鹿山公寓-鹿山公寓道路 | [5 empty] | 标段: |  |  | 第1页 共4页
序号 | 项目编码 | 项目名称 | 项目特征 | 计量 单位 | 工程量 | 金 额 (元) |  |  |  |  | 备注
[6 empty] | 综合单价 | 合价 | 其中
[8 empty] | 人工费 | 机械费 | 暂估价
|  | 老路挖除 |  |  |  |  | 40331.19 | 4979.34 | 27235.81
1 | 04B015 | 切缝机切缝 | 切缝机切缝 | m | 700.00 | 6.7 | 4690 | 2919 | 161
2 | 041001001002 | 拆除路面 | 1.材质：混凝土类（无筋） 2.厚度：15CM 3.运距：自行考虑（包括场内驳运） | m2 | 521.60 | 27.65 | 14422.24 | 834.56 | 10958.82
3 | 041001003002 | 拆除基层 | 1.材质：水稳底基层 2.厚度：20CM 3.运距：自行考虑（包括场内驳运） | m2 | 521.60 | 31.05 | 16195.68 | 834.56 | 12403.65
4 | 041001001003 | 拆除路面 | 1、材质：混凝土类（无筋） 2、厚度：20CM 3、运距：自行考虑（包括场内驳运） | m2 | 121.80 | 36.21 | 4410.38 | 241.16 | 3362.9
5 | 040101001001 | 挖一般土方 | 1.土壤类别：土方类别综合考虑 2.挖土深度：2米内 | m3 | 12.18 | 3.96 | 48.23 | 4.87 | 34.47
6 | 040103002002 | 余方弃置 | 1.废弃料品种：一般土方 2.运距：自行考虑（包括场内驳运） | m3 | 12.18 | 46.36 | 564.66 | 145.19 | 314.97
|  | 道路 |  |  |  |  | 180079.8 | 17470.13 | 5378.79
7 | 040202001002 | 路床（槽）整形 | 1.部位：路床（槽）整形 | m2 | 643.40 | 1.93 | 1241.76 | 186.59 | 829.99
8 | 040203006001 | 沥青混凝土 | 1.沥青品种：AC-10C型细粒式沥青混凝土 2.厚度：5CM | m2 | 521.60 | 66.81 | 34848.1 | 625.92 | 1470.91
9 | 040203003001 | 透层、粘层 | 1.材料品种：粘层 2.喷油量：乳化沥青0.5L/m2 | m2 | 521.60 | 2.14 | 1116.22 | 15.65 | 20.86
本页小计 | [6 empty] | 77537.27 | 5807.5 | 29557.57
【表10.2.2-16】
分部分项工程清单与计价表
单位(专业)工程名称:鹿山公寓-鹿山公寓道路 | [5 empty] | 标段: |  |  | 第2页 共4页
序号 | 项目编码 | 项目名称 | 项目特征 | 计量 单位 | 工程量 | 金 额 (元) |  |  |  |  | 备注
[6 empty] | 综合单价 | 合价 | 其中
[8 empty] | 人工费 | 机械费 | 暂估价
10 | 040201021001 | 土工合成材料 | 1.材料品种、规格：玻纤格栅 | m2 | 521.60 | 12.51 | 6525.22 | 938.88
11 | 040204003001 | 现浇混凝土基层 | 1.混凝土强度等级：C25 5~40 2.厚度：20CM 3.其他：含割缝及养护 | m2 | 521.60 | 110.72 | 57751.55 | 2242.88 | 73.02
12 | 040202011002 | 碎石 | 1.石料规格：碎石垫层 2.厚度：10CM | m2 | 643.40 | 25.99 | 16721.97 | 739.91 | 585.49
13 | 040203007002 | 水泥混凝土 | 1.混凝土强度等级：C30 5~40（含模板） 2.厚度：20CM 3.其他：养生及表面刻槽 | m2 | 121.80 | 126.3 | 15383.34 | 777.08 | 323.99
14 | 040204004001 | 安砌侧（平、缘）石 | 1.材料品种、规格：100*12*12花岗岩侧石（含模板） 2.基础、垫层：材料品种、厚度：15cmC20素砼垫层 3.其他：磨斜边 | m | 280.10 | 84.98 | 23802.9 | 6338.66 | 58.82
15 | 040204004002 | 安砌侧（平、缘）石 | 1.材料品种、规格：100*12*8花岗岩平石 2.基础、垫层：材料品种、厚度：2cmM10水泥砂浆垫层 | m | 280.10 | 36.38 | 10190.04 | 1568.56 | 22.41
16 | 041001008004 | 拆除混凝土结构 | 1、结构形式：混凝土类（有筋） 2、运距：自行考虑（包括场内驳运） | m3 | 10.00 | 433.26 | 4332.6 | 2373.2 | 1108.9
17 | 041001008005 | 拆除混凝土结构 | 1、结构形式：混凝土类（无筋） 2、运距：自行考虑（包括场内驳运） | m3 | 10.00 | 316.61 | 3166.1 | 1662.8 | 884.4
18 | 04B016 | 垃圾房 | 垃圾房（按照环卫部门要求设置） | 座 | 1 | 5000 | 5000 |  |  | 5000
本页小计 | [6 empty] | 142873.72 | 16641.97 | 3057.03 | 5000
【表10.2.2-16】
分部分项工程清单与计价表
单位(专业)工程名称:鹿山公寓-鹿山公寓道路 | [5 empty] | 标段: |  |  | 第3页 共4页
序号 | 项目编码 | 项目名称 | 项目特征 | 计量 单位 | 工程量 | 金 额 (元) |  |  |  |  | 备注
[6 empty] | 综合单价 | 合价 | 其中
[8 empty] | 人工费 | 机械费 | 暂估价
|  | 绿化拆除修复 |  |  |  |  | 691.77 | 138.77 | 62.53
19 | 040101001002 | 挖一般土方 | 1.土壤类别：一、二类土（清表） 2.挖土深度：30cm | m3 | 1.50 | 4.53 | 6.8 | 0.6 | 4.95
20 | 040103002003 | 余方弃置 | 1.废弃料品种：废弃土方 2.运距：自行考虑（包括场内驳运） | m3 | 1.50 | 29.32 | 43.98 |  | 36.05
21 | 050101010001 | 整理绿化用地 | 整理绿化用地 | m2 | 5.00 | 5.23 | 26.15 | 21
22 | 050101009001 | 种植土回（换）填 | 1、回填土质要求：种植土 2、回填厚度：30cm | m3 | 1.50 | 61.47 | 92.21 | 31.05
23 | 050102007001 | 栽植色带 | 1、苗木、花卉种类：红花继木小毛球 2、株高或蓬径：H50-60P50-60 3、单位面积株数：25株/m2 4、养护期：二年 | m2 | 1.00 | 145.36 | 145.36 | 22.35 | 5.59
24 | 050102007002 | 栽植色带 | 1、苗木、花卉种类：红叶石楠小毛球 2、株高或蓬径：H50-60P50-60 3、单位面积株数：25株/m2 4、养护期：二年 | m2 | 1.00 | 159.86 | 159.86 | 22.35 | 5.59
25 | 050102007003 | 栽植色带 | 1、苗木、花卉种类：金森女贞小毛球 2、株高或蓬径：H50-60P50-60 3、单位面积株数：25株/m2 4、养护期：二年 | m2 | 1.00 | 152.61 | 152.61 | 22.35 | 5.59
26 | 050102008001 | 栽植花卉 | 1、花卉种类：麦冬草 2、单位面积株数：36丛/m2 3、养护期：二年 | m2 | 1.00 | 32.35 | 32.35 | 6.72 | 1.96
本页小计 | [6 empty] | 659.32 | 126.42 | 59.73
【表10.2.2-16】
分部分项工程清单与计价表
单位(专业)工程名称:鹿山公寓-鹿山公寓道路 | [5 empty] | 标段: |  |  | 第4页 共4页
序号 | 项目编码 | 项目名称 | 项目特征 | 计量 单位 | 工程量 | 金 额 (元) |  |  |  |  | 备注
[6 empty] | 综合单价 | 合价 | 其中
[8 empty] | 人工费 | 机械费 | 暂估价
27 | 050102012001 | 铺种草皮 | 1、草皮种类：马尼拉草皮 2、铺种方式：满铺 3、养护期：二年 | m2 | 1.00 | 32.45 | 32.45 | 12.35 | 2.8
本页小计 | [6 empty] | 32.45 | 12.35 | 2.8
合计 | [6 empty] | 221102.76 | 22588.24 | 32677.13 | 5000

## 3_表10_2_2-16 施工技术措施项目清单与计价表
【表10.2.2-16】
施工技术措施项目清单与计价表
单位(专业)工程名称:鹿山公寓-鹿山公寓道路 | [5 empty] | 标段: |  |  | 第1页 共1页
序号 | 项目编码 | 项目名称 | 项目特征 | 计量 单位 | 工程量 | 金 额 (元) |  |  |  |  | 备注
[6 empty] | 综合单价 | 合价 | 其中
[8 empty] | 人工费 | 机械费 | 暂估价
|  | 技术措施 |  |  | 0 |  | 21652.4 | 4972.13 | 7950.25
1 | 041106001002 | 大型机械设备进出场及安拆 | 履带式挖掘机进出场费 | 项 | 1 | 17261.84 | 17261.84 | 2533 | 7740.5
2 | 041102037002 | 其他现浇构件模板 | 1、水泥混凝土路面 模板 | m2 | 64.34 | 68.24 | 4390.56 | 2439.13 | 209.75
本页小计 | [6 empty] | 21652.4 | 4972.13 | 7950.25
合计 | [6 empty] | 21652.4 | 4972.13 | 7950.25

## 3_表10_2_2-20 施工组织(总价)措施项目清单与
【表10.2.2-20】
施工组织（总价）措施项目清单与计价表
工程名称:鹿山公寓道路 |  |  | 标段: | 第1页 共1页
序号 | 项目编号 | 项目名称 | 计算基础 | 费率 (%) | 金额 (元) | 备注
1 | 041109001001 | 安全文明施工费 |  |  | 4984.91
1.1 |  | 安全文明施工基本费 | 定额人工费+定额机械费 | 8.51 | 4984.91
2 | Z04110900801 | 提前竣工增加费 | 定额人工费+定额机械费
3 | 041109003001 | 二次搬运费 | 定额人工费+定额机械费
4 | 041109004001 | 冬雨季施工增加费 | 定额人工费+定额机械费 | 0.13 | 76.15
5 | 041109005001 | 行车、行人干扰增加费 | 定额人工费+定额机械费 | 1.69 | 989.95
6 |  | 其他施工组织措施费 | 按相关规定计算
合 计 |  |  |  |  | 6051.01

## 3_表10_2_2-21 其他项目清单与计价汇总表
【表10.2.2-21】
其他项目清单与计价汇总表
工程名称:鹿山公寓道路 |  | 标段: | 第1页 共1页
序号 | 项 目 名 称 | 金额(元) | 备注
1 | 暂列金额 | 12989.47 | 明细详见表10.2.2-22
1.1 | 标化工地增加费 |  | 明细详见表10.2.2-22
1.2 | 优质工程增加费 |  | 明细详见表10.2.2-22
1.3 | 其他暂列金额 | 12989.47 | 明细详见表10.2.2-22
2 | 暂估价
2.1 | 材料（设备）暂估价 |  | 明细详见表10.2.2-23
2.2 | 专业工程暂估价 |  | 明细详见表10.2.2-24
2.3 | 专项技术措施暂估价 |  | 明细详见表10.2.2-25
3 | 计日工 |  | 明细详见表10.2.2-26
4 | 总承包服务费 |  | 明细详见表10.2.2-27
合 计 |  | 12989.47 | 0

## 3_表10_2_2-24 专业工程暂估价表
【表10.2.2-24】
专业工程暂估价表
单位(专业)工程名称:鹿山公寓-鹿山公寓道路 |  | 标段: | 第1页 共1页
序号 | 工 程 名 称 | 工程内容 | 暂估金额(元) | 备注
合计

## 3_表10_2_2-29 主要工日一览表
【表10.2.2-29】
主要工日一览表
工程名称:鹿山公寓道路 |  |  | 标段: |  | 第1页 共1页
序号 | 工日名称（类别） | 单位 | 数 量 | 单价(元) | 合价（元） | 备注
1 | 一类人工 | 工日 | 3.268 | 138 | 450.98
2 | 一类人工 | 工日 | 1.628 | 138 | 224.66
3 | 二类人工 | 工日 | 167.545 | 149 | 24964.21
4 | 三类人工 | 工日 | 11.204 | 171 | 1915.88

## 3_表10_2_2-31 主要材料和工程设备一览表
【表10.2.2-31】
主要材料和工程设备一览表
工程名称:鹿山公寓道路 |  |  |  | 标段: |  | 第1页 共1页
序号 | 名称、规格、型号 | 单位 | 数量 | 单价(元) | 合价（元） | 备注
1 | 镀锌铁丝综合 | kg | 17 | 4.42 | 75.14
2 | 铁件 | kg | 115.812 | 6.64 | 768.99
3 | 普通硅酸盐水泥PO 42.5综合 | kg | 238.511 | 0.57 | 136.19
4 | 黄砂净砂 | t | 1.506 | 180 | 271.08
5 | 碎石综合 | t | 116.044 | 129 | 14969.68
6 | 泵送商品混凝土C30 | m3 | 24.604 | 551 | 13556.8
7 | 非泵送商品混凝土C20 | m3 | 5.092 | 493 | 2510.36
8 | 非泵送商品混凝土C25 | m3 | 105.363 | 517 | 54472.67
9 | 细粒式沥青混凝土 | m3 | 26.34 | 1212 | 31924.08
10 | 柴油0# | kg | 26.08 | 7.88 | 205.51
11 | 电 | kW·h | 42.855 | 0.88 | 37.71
12 | 木模板 | m3 | 0.026 | 1947 | 50.62
13 | 玻璃纤维格栅 | m2 | 532.032 | 10 | 5320.32
14 | 花岗岩侧石100*12*12 | m | 282.901 | 41.29 | 11679.57
15 | 花岗岩平石100*12*8 | m | 282.901 | 27.52 | 7786.28
16 | 种植土 | m3 | 1.53 | 35 | 53.55
17 | 红花继木小毛球H50-60P50-60 | 株 | 26.25 | 4.04 | 106.05
18 | 红叶石楠小毛球H50-60P50-60 | 株 | 26.25 | 4.59 | 120.49
19 | 金森女贞小毛球H50-60P50-60 | 株 | 26.25 | 4.31 | 113.14
20 | 麦冬草 | m2 | 1.05 | 16.97 | 17.82
21 | 马尼拉草皮 | m2 | 1.05 | 11.47 | 12.04

## 3_表10_2_2-32 主要机械台班一览表
【表10.2.2-32】
主要机械台班一览表
工程名称:鹿山公寓道路 |  |  |  | 标段: | 第1页 共2页
序号 | 机械名称、规格、型号 | 单位 | 数 量 | 单价(元) | 合价（元） | 备注
1 | 履带式推土机75kW | 台班 | 0.521 | 801.24 | 417.45
2 | 履带式推土机90kW | 台班 | 0.5 | 901.97 | 450.99
3 | 履带式推土机105kW | 台班 | 0.485 | 988.94 | 479.64
4 | 平地机90kW | 台班 | 0.392 | 683.8 | 268.05
5 | 轮胎式装载机1.5m3 | 台班 | 0.029 | 775.12 | 22.48
6 | 履带式单斗液压挖掘机1m3 | 台班 | 0.5 | 1113.74 | 556.87
7 | 履带式单斗液压挖掘机1m3 | 台班 | 0.965 | 1113.74 | 1074.76
8 | 钢轮内燃压路机8t | 台班 | 0.18 | 425.4 | 76.57
9 | 钢轮内燃压路机12t | 台班 | 1.39 | 562.11 | 781.33
10 | 钢轮内燃压路机12t | 台班 | 0.5 | 562.11 | 281.06
11 | 钢轮内燃压路机15t | 台班 | 1.011 | 675.06 | 682.49
12 | 轮胎压路机26t | 台班 | 0.328 | 1023.7 | 335.77
13 | 手持式风动凿岩机 | 台班 | 5.78 | 12.61 | 72.89
14 | 手持式风动凿岩机 | 台班 | 8.6 | 12.61 | 108.45
15 | 汽车式沥青喷洒机4000L | 台班 | 0.026 | 736.53 | 19.15
16 | 沥青混凝土摊铺机8t | 台班 | 0.328 | 977.77 | 320.71
17 | 沥青混凝土摊铺机15t | 台班 | 0.5 | 2748.27 | 1374.14
18 | 混凝土路面刻槽机 | 台班 | 0.67 | 437.03 | 292.81
19 | 汽车式起重机8t | 台班 | 0.045 | 760.47 | 34.22
20 | 载货汽车4t | 台班 | 0.084 | 471.66 | 39.62
21 | 载货汽车4t | 台班 | 0.103 | 471.66 | 48.58
22 | 自卸汽车15t | 台班 | 6.665 | 974.96 | 6498.11
23 | 自卸汽车15t | 台班 | 0.926 | 974.96 | 902.81
24 | 自卸汽车15t | 台班 | 1.03 | 974.96 | 1004.21
25 | 平板拖车组40t | 台班 | 2 | 1269.36 | 2538.72
26 | 平板拖车组40t | 台班 | 2 | 1269.36 | 2538.72
27 | 洒水车4000L | 台班 | 0.039 | 548.06 | 21.37
28 | 灰浆搅拌机200L | 台班 | 0.167 | 170.09 | 28.41
29 | 混凝土切缝机7.5kW | 台班 | 4.375 | 36.03 | 157.63
30 | 混凝土切缝机7.5kW | 台班 | 0.804 | 36.03 | 28.97
【表10.2.2-32】
主要机械台班一览表
工程名称:鹿山公寓道路 |  |  |  | 标段: | 第2页 共2页
序号 | 机械名称、规格、型号 | 单位 | 数 量 | 单价(元) | 合价（元） | 备注
31 | 木工圆锯机500mm | 台班 | 3.514 | 30.08 | 105.7
32 | 木工平刨床300mm | 台班 | 3.043 | 11.7 | 35.6
33 | 电动空气压缩机3m3/min | 台班 | 2.9 | 134.06 | 388.77
34 | 电动空气压缩机3m3/min | 台班 | 4.31 | 134.06 | 577.8
35 | 水泥混凝土真空吸水机 | 台班 | 0.424 | 16.92 | 7.17
36 | 履带式单头岩石破碎机105kW | 台班 | 12.012 | 1496.59 | 17977.04
37 | 混凝土振捣器平板式 | 台班 | 4.262 | 13.13 | 55.96
38 | 混凝土振捣器插入式 | 台班 | 1.632 | 5.08 | 8.29

## 4_表10_2_2-13 【不含单列】单位(专业)工程招
【表10.2.2-13】
单位（专业）工程招标控制价费用表
工程名称:鹿山公寓-鹿山公寓排水 |  |  | 标段: | 第1页 共1页
序号 | 费用名称 |  | 计算公式 | 金额 (元) | 备注
1 | 分部分项工程费 |  | ∑(分部分项工程量×综合单价） | 310574.02 | 见表10.2.2-16
1.1 | 其中 | 人工费+机械费 | ∑分部分项（定额人工费+定额机械费） | 63390.29
2 | 措施项目费 |  | （2.1+2.2） | 29184.72
2.1 | 施工技术措施项目费 |  | ∑(技措项目工程量×综合单价） | 21208.08 | 见表10.2.2-16
2.1.1 | 其中 | 人工费+机械费 | ∑技措项目（定额人工费+定额机械费） | 13827.93
2.2 | 施工组织措施项目费 |  | (1.1+2.1.1)×10.33% | 7976.64 | 见表10.2.2-20
2.2.1 | 其中 | 安全文明施工基本费 | (1.1+2.1.1)×8.51% | 6571.27 | 见表10.2.2-20
3 | 其他项目费 |  | （3.1+3.2+3.3+3.4） | 17711.86
3.1 | 暂列金额 |  | 3.1.1+3.1.2+3.1.3 | 17711.86 | 见表10.2.2-21
3.1.1 | 其中 | 标化工地增加费 | 按招标文件规定额度列计 |  | 见表10.2.2-22
3.1.2 |  | 优质工程增加费 | 按招标文件规定额度列计 |  | 见表10.2.2-22
3.1.3 |  | 其他暂列金额 | 按招标文件规定额度列计 | 17711.86 | 见表10.2.2-22
3.2 | 暂估价 |  | 3.2.1+3.2.2+3.2.3 |  | 见表10.2.2-21
3.2.1 | 其中 | 材料（工程设备）暂估价 | 按招标文件规定额度列计 (或计入综合单价) |  | 见表10.2.2-23
3.2.2 |  | 专业工程暂估价 | 按招标文件规定额度列计 |  | 见表10.2.2-24
3.2.3 |  | 专项技术措施暂估价 | 按招标文件规定额度列计 |  | 见表10.2.2-25
3.3 | 计日工 |  | ∑计日工(暂估数量×综合单价） |  | 见表10.2.2-21
3.4 | 施工总承包服务费 |  | 3.4.1+3.4.2 |  | 见表10.2.2-21
3.4.1 | 其中 | 专业发包工程管理费 | ∑专业发包工程（暂估金额×费率） |  | 见表10.2.2-27
3.4.2 |  | 甲供材料设备管理费 | 甲供材料暂估金额×费率+甲供设备暂估金额×费率 |  | 见表10.2.2-27
4 | 规费 |  | (1.1+2.1.1)×18.75% | 14478.42
5 | 税金 |  | (1+2+3+4)×9% | 33475.41
招标控制价合计 |  |  | 1+2+3+4+5 | 405424

## 4_表10_2_2-16 分部分项工程清单与计价表
【表10.2.2-16】
分部分项工程清单与计价表
单位(专业)工程名称:鹿山公寓-鹿山公寓排水 | [5 empty] | 标段: |  |  | 第1页 共7页
序号 | 项目编码 | 项目名称 | 项目特征 | 计量 单位 | 工程量 | 金 额 (元) |  |  |  |  | 备注
[6 empty] | 综合单价 | 合价 | 其中
[8 empty] | 人工费 | 机械费 | 暂估价
|  | 排水 |  |  |  |  | 307262.47 | 57230.17 | 13518.25
|  | 土方工程 |  |  |  |  | 67768.36 | 15051.18 | 10479.41
1 | 040101002002 | 挖沟槽土方 | 1.土壤类别：三类土 2.挖土深度：2M 内 | m3 | 533.15 | 7.41 | 3950.64 | 2063.29 | 1130.28
2 | 040103001004 | 回填方 | 1.密实度要求：满足设计要求 2.填方材料品种：原土回填 | m3 | 194.01 | 14.37 | 2787.92 | 1773.25 | 463.68
3 | 040103001005 | 回填方 | 1、密实度要求：满足设计要求 2、填方材料品种：石屑 | m3 | 201.91 | 178.74 | 36089.39 | 6263.25 | 98.94
4 | 040103001006 | 回填方 | 1、密实度要求：满足设计要求 2、填方材料品种：中粗砂 | m3 | 27.94 | 317.71 | 8876.82 | 866.7 | 13.69
5 | 040103002004 | 余方弃置 | 1.废弃料品种：沟槽土方 2.运距：自行考虑（包括场内驳运） | m3 | 339.15 | 46.37 | 15726.39 | 4042.67 | 8770.42
6 | 040501004010 | 塑料管（第一节管道与检查井连接） | 1.塑料管（第一节管道与检查井连接） | 项 | 1 | 337.2 | 337.2 | 42.02 | 2.4
|  | 管网工程 |  |  |  |  | 85286.66 | 13622.39 | 200.67
7 | 040501004011 | 塑料管 | 1.材质及规格：De50防紫外线UPVC排水立管 2.连接形式：粘接 | m | 216.00 | 9.25 | 1998 | 598.32
8 | 040501004012 | 塑料管 | 1.材质及规格：De75防紫外线UPVC排水立管 2.连接形式：粘接 | m | 216.00 | 15.09 | 3259.44 | 920.16
本页小计 | [6 empty] | 73025.8 | 16569.66 | 10479.41
【表10.2.2-16】
分部分项工程清单与计价表
单位(专业)工程名称:鹿山公寓-鹿山公寓排水 | [5 empty] | 标段: |  |  | 第2页 共7页
序号 | 项目编码 | 项目名称 | 项目特征 | 计量 单位 | 工程量 | 金 额 (元) |  |  |  |  | 备注
[6 empty] | 综合单价 | 合价 | 其中
[8 empty] | 人工费 | 机械费 | 暂估价
9 | 040501004013 | 塑料管 | 1.材质及规格：De110防紫外线UPVC排水立管 2.连接形式：粘接 | m | 432.00 | 23.83 | 10294.56 | 2026.08
10 | 040501004014 | 塑料管 | 1.材质及规格：De110防紫外线UPVC排水出户管（埋地） 2.连接形式：粘接 3.管道检验及试验要求：闭水试验 | m | 72.00 | 23.83 | 1715.76 | 337.68
11 | 040501004015 | 塑料管 | 1.材质及规格：De160防紫外线UPVC排水立管 2.连接形式：粘接 | m | 432.00 | 43.75 | 18900 | 3110.4 | 12.96
12 | 040501004016 | 塑料管 | 1.材质及规格：De160防紫外线UPVC排水出户管（埋地） 2.连接形式：粘接 3.管道检验及试验要求：闭水试验 | m | 72.00 | 43.75 | 3150 | 518.4 | 2.16
13 | 040501004017 | 塑料管 | 1、垫层、基础材质及厚度：15cm砂石垫层；10cm毛砂垫层 2、材质及规格：HDPE双壁波纹管D200（环刚度大于等于8KN/M） 3、连接形式：胶圈接口 4、管道检验及试验要求：闭水试验 | m | 125.00 | 119.04 | 14880 | 2256.25 | 71.25
14 | 040501004018 | 塑料管 | 1、垫层、基础材质及厚度：100厚c15砼垫层，c30砼满包加固500*500mm（含模板） 2、材质及规格：HDPE双壁波纹管D200（环刚度大于等于8KN/M） 3、连接形式：胶圈接口 4、管道检验及试验要求：闭水试验 | m | 10.00 | 283.13 | 2831.3 | 505.6 | 21.9
本页小计 | [6 empty] | 51771.62 | 8754.41 | 108.27
【表10.2.2-16】
分部分项工程清单与计价表
单位(专业)工程名称:鹿山公寓-鹿山公寓排水 | [5 empty] | 标段: |  |  | 第3页 共7页
序号 | 项目编码 | 项目名称 | 项目特征 | 计量 单位 | 工程量 | 金 额 (元) |  |  |  |  | 备注
[6 empty] | 综合单价 | 合价 | 其中
[8 empty] | 人工费 | 机械费 | 暂估价
15 | 040501004019 | 塑料管 | 1、垫层、基础材质及厚度：15cm砂石垫层；10cm毛砂垫层 2、材质及规格：HDPE双壁波纹管D300（环刚度大于等于8KN/M） 3、连接形式：胶圈接口 4、管道检验及试验要求：闭水试验 | m | 210.00 | 134.56 | 28257.6 | 3349.5 | 92.4
|  | 阀门井 |  |  |  |  | 154207.45 | 28556.6 | 2838.17
16 | 040504009002 | 雨水口 | 1.雨水篦子及圈口材质、型号、规格：380*680mm单篦式雨水口，平均井深H=1.0m(含模板) 2.垫层、基础材质及厚度：10cmC20砼底板 3.混凝土强度等级：380*680球墨铸铁雨箅 4.砌筑材料品种、规格：MU15混凝土标准砖 5.砂浆强度等级及配合比：M10水泥砂浆砌筑 6.抹灰：20mm1:2水泥砂浆井壁内侧抹灰 | 座 | 16 | 1086.25 | 17380 | 4383.84 | 317.28
本页小计 | [6 empty] | 45637.6 | 7733.34 | 409.68
【表10.2.2-16】
分部分项工程清单与计价表
单位(专业)工程名称:鹿山公寓-鹿山公寓排水 | [5 empty] | 标段: |  |  | 第4页 共7页
序号 | 项目编码 | 项目名称 | 项目特征 | 计量 单位 | 工程量 | 金 额 (元) |  |  |  |  | 备注
[6 empty] | 综合单价 | 合价 | 其中
[8 empty] | 人工费 | 机械费 | 暂估价
17 | 040504001004 | 砌筑井 | 1、井深、尺寸：300*300mm，平均H=0.5米 2、垫层、基础材质及厚度：10cm碎石垫层，10cmC30混凝土底板（包括模板） 3、砌筑材料品种、规格、强度等级：MU15混凝土标准砖 4、勾缝、抹面要求：防水砂浆内外抹面 5、砂浆强度等级、配合比：M10水泥砂浆砌筑 6、井盖、井圈材质及规格：300*300mm高强模复合井盖 | 座 | 12 | 339.99 | 4079.88 | 1237.92 | 59.04
18 | 040504001005 | 砌筑井 | 1.规格、尺寸：500*500检查井，平均井深1.3米（含模板） 2.垫层、基础材质及厚度：10cm碎石垫层，10cmC30砼基础 3.砌筑材料品种、规格、强度等级：M10水泥砂浆砌筑MU20水泥砖 4.勾缝、抹面要求：井壁内外20mm1:2防水水泥砂浆抹灰 5.井盖材质及规格：500*500球墨铸铁井盖 6.其他：防坠网 | 座 | 42 | 1398.66 | 58743.72 | 13983.06 | 1002.12
19 | 04B017 | 毛发收集器 | 1.毛发收集器 | 个 | 1 | 200 | 200
本页小计 | [6 empty] | 63023.6 | 15220.98 | 1061.16
【表10.2.2-16】
分部分项工程清单与计价表
单位(专业)工程名称:鹿山公寓-鹿山公寓排水 | [5 empty] | 标段: |  |  | 第5页 共7页
序号 | 项目编码 | 项目名称 | 项目特征 | 计量 单位 | 工程量 | 金 额 (元) |  |  |  |  | 备注
[6 empty] | 综合单价 | 合价 | 其中
[8 empty] | 人工费 | 机械费 | 暂估价
20 | 040504001006 | 砌筑井 | 1.尺寸、规格：1100*1100砖砌交汇井，平均井深H=1.9m（含模板） 2.垫层、基础材质及厚度：10cmC15素砼垫层，25cmC30钢筋砼底板 3.砌筑材料品种、规格、强度等级：M10水泥砂浆砌筑MU20标准砖 4.勾缝、抹面要求：20mm1:2水泥砂浆井壁内外抹面 5.井盖、井圈材质及规格：φ700球墨铸铁井盖,C30砼井圈,C15砼井圈垫层，C30钢筋混凝土井室盖板 6.踏步材质、规格：聚乙烯防护网 | 座 | 3 | 6270.85 | 18812.55 | 3724.65 | 235.05
21 | 040504001007 | 洗车沉砂池 | 1.尺寸、规格：1250*2800mm，平均井深H=2.5m（含模板） 2.垫层、基础材质及厚度：10cmC15砼垫层，25cmC30砼底板 3.砌筑材料品种、规格、强度等级：M10水泥砂浆砌筑MU15标准砖 4.勾缝、抹面要求：20mm1:2水泥砂浆内外抹面 5.盖板材质、规格：15cmC30钢筋砼井室盖板 6.井盖、井圈材质及规格：700球墨铸铁井盖，C30砼井圈 7.其他：聚乙烯防护网、De200进水管、De100通气管及隔板 | 座 | 1 | 11579.22 | 11579.22 | 2535.15 | 192.55
22 | 040901001003 | 现浇构件钢筋 | 1.普通钢筋制作、安装 圆钢 | t | 0.040 | 6421.54 | 256.86 | 47.2 | 1.75
本页小计 | [6 empty] | 30648.63 | 6307 | 429.35
【表10.2.2-16】
分部分项工程清单与计价表
单位(专业)工程名称:鹿山公寓-鹿山公寓排水 | [5 empty] | 标段: |  |  | 第6页 共7页
序号 | 项目编码 | 项目名称 | 项目特征 | 计量 单位 | 工程量 | 金 额 (元) |  |  |  |  | 备注
[6 empty] | 综合单价 | 合价 | 其中
[8 empty] | 人工费 | 机械费 | 暂估价
23 | 040901001004 | 现浇构件钢筋 | 1.普通钢筋制作、安装 带肋钢筋 | t | 0.567 | 5725.9 | 3246.59 | 454.86 | 15.76
24 | 040901002002 | 预制构件钢筋 | 1.普通钢筋制作、安装 带肋钢筋 | t | 0.236 | 5725.9 | 1351.31 | 189.32 | 6.56
25 | 040504008003 | 整体化粪池 | 1.4立方玻璃钢化粪池 2.碎石垫层，C20砼化粪池井周边硬化，D500铸铁井盖 | 座 | 2 | 8234.65 | 16469.3 | 663.74 | 235.2
26 | 040504008004 | 整体化粪池 | 1.6立方玻璃钢化粪池 2.碎石垫层，C20砼化粪池井周边硬化，D500铸铁井盖 | 座 | 1 | 11191.63 | 11191.63 | 322.88 | 117.47
27 | 040601018002 | 预制混凝土板 | C30预制混凝土化粪池盖板（含模板） | m3 | 1.44 | 1018.35 | 1466.42 | 314.64 | 153.5
28 | 041001008006 | 拆除混凝土结构 | 1、结构形式：混凝土类（有筋） 2、运距：自行考虑（包括场内驳运） | m3 | 1.44 | 433.26 | 623.89 | 341.74 | 159.68
29 | 040504008005 | 整体隔油池 | 隔油池新建 玻璃钢成品，有效容积2m3 | 座 | 3 | 2935.36 | 8806.08 | 357.6 | 342.21
|  | 其他 |  |  |  |  | 3311.55 | 224.4 | 109.2
30 | 04B018 | 小区现状强弱电、给水井盖改造 | 小区强弱电及给排水井盖2*450*900 | 块 | 15 | 65.77 | 986.55 | 224.4 | 109.2
31 | 04B019 | 不锈钢标识 | φ8cm雨水井、污水井、雨水口不锈钢标识 | 个 | 72 | 25 | 1800
32 | 04B020 | 立管标识，喷漆 | 立管标识，喷漆 | 个 | 100 | 3 | 300
33 | 04B021 | 不锈钢标识 | 10*5cm隔油池、化粪池不锈钢标识 | 个 | 8 | 25 | 200
本页小计 | [6 empty] | 46441.77 | 2869.18 | 1139.58
【表10.2.2-16】
分部分项工程清单与计价表
单位(专业)工程名称:鹿山公寓-鹿山公寓排水 | [5 empty] | 标段: |  |  | 第7页 共7页
序号 | 项目编码 | 项目名称 | 项目特征 | 计量 单位 | 工程量 | 金 额 (元) |  |  |  |  | 备注
[6 empty] | 综合单价 | 合价 | 其中
[8 empty] | 人工费 | 机械费 | 暂估价
34 | 04B022 | 不锈钢标识 | 15*5cm沉淀池不锈钢标识 | 个 | 1 | 25 | 25
本页小计 | [6 empty] | 25
合计 | [6 empty] | 310574.02 | 57454.57 | 13627.45

## 4_表10_2_2-16 施工技术措施项目清单与计价表
【表10.2.2-16】
施工技术措施项目清单与计价表
单位(专业)工程名称:鹿山公寓-鹿山公寓排水 | [5 empty] | 标段: |  |  | 第1页 共1页
序号 | 项目编码 | 项目名称 | 项目特征 | 计量 单位 | 工程量 | 金 额 (元) |  |  |  |  | 备注
[6 empty] | 综合单价 | 合价 | 其中
[8 empty] | 人工费 | 机械费 | 暂估价
|  | 技术措施 |  |  | 0 |  | 21208.08 | 12425.13 | 3291.84
1 | 041101005002 | 井字架 | 1、井深：2m | 座 | 3 | 105.52 | 316.56 | 242.73
2 | 011701002004 | 外脚手架 | 1、外墙脚手架 高度7m以内 | m2 | 864.00 | 7.09 | 6125.76 | 3672 | 1010.88
3 | 011701002005 | 外脚手架 | 1、外墙脚手架 高度13m以内 | m2 | 864.00 | 7.95 | 6868.8 | 3974.4 | 1097.28
4 | 011701002006 | 外脚手架 | 1、外墙脚手架 高度20m以内 | m2 | 864.00 | 9.14 | 7896.96 | 4536 | 1183.68
本页小计 | [6 empty] | 21208.08 | 12425.13 | 3291.84
合计 | [6 empty] | 21208.08 | 12425.13 | 3291.84

## 4_表10_2_2-20 施工组织(总价)措施项目清单与
【表10.2.2-20】
施工组织（总价）措施项目清单与计价表
工程名称:鹿山公寓排水 |  |  | 标段: | 第1页 共1页
序号 | 项目编号 | 项目名称 | 计算基础 | 费率 (%) | 金额 (元) | 备注
1 | 041109001001 | 安全文明施工费 |  |  | 6571.27
1.1 |  | 安全文明施工基本费 | 定额人工费+定额机械费 | 8.51 | 6571.27
2 | Z04110900801 | 提前竣工增加费 | 定额人工费+定额机械费
3 | 041109003001 | 二次搬运费 | 定额人工费+定额机械费
4 | 041109004001 | 冬雨季施工增加费 | 定额人工费+定额机械费 | 0.13 | 100.38
5 | 041109005001 | 行车、行人干扰增加费 | 定额人工费+定额机械费 | 1.69 | 1304.99
6 |  | 其他施工组织措施费 | 按相关规定计算
合 计 |  |  |  |  | 7976.64

## 4_表10_2_2-21 其他项目清单与计价汇总表
【表10.2.2-21】
其他项目清单与计价汇总表
工程名称:鹿山公寓排水 |  | 标段: | 第1页 共1页
序号 | 项 目 名 称 | 金额(元) | 备注
1 | 暂列金额 | 17711.86 | 明细详见表10.2.2-22
1.1 | 标化工地增加费 |  | 明细详见表10.2.2-22
1.2 | 优质工程增加费 |  | 明细详见表10.2.2-22
1.3 | 其他暂列金额 | 17711.86 | 明细详见表10.2.2-22
2 | 暂估价
2.1 | 材料（设备）暂估价 |  | 明细详见表10.2.2-23
2.2 | 专业工程暂估价 |  | 明细详见表10.2.2-24
2.3 | 专项技术措施暂估价 |  | 明细详见表10.2.2-25
3 | 计日工 |  | 明细详见表10.2.2-26
4 | 总承包服务费 |  | 明细详见表10.2.2-27
合 计 |  | 17711.86 | 0

## 4_表10_2_2-24 专业工程暂估价表
【表10.2.2-24】
专业工程暂估价表
单位(专业)工程名称:鹿山公寓-鹿山公寓排水 |  | 标段: | 第1页 共1页
序号 | 工 程 名 称 | 工程内容 | 暂估金额(元) | 备注
合计

## 4_表10_2_2-29 主要工日一览表
【表10.2.2-29】
主要工日一览表
工程名称:鹿山公寓排水 |  |  | 标段: |  | 第1页 共1页
序号 | 工日名称（类别） | 单位 | 数 量 | 单价(元) | 合价（元） | 备注
1 | 一类人工 | 工日 | 28.467 | 138 | 3928.45
2 | 一类人工 | 工日 | 28.777 | 138 | 3971.23
3 | 二类人工 | 工日 | 415.952 | 149 | 61976.85

## 4_表10_2_2-31 主要材料和工程设备一览表
【表10.2.2-31】
主要材料和工程设备一览表
工程名称:鹿山公寓排水 |  |  |  | 标段: |  | 第1页 共2页
序号 | 名称、规格、型号 | 单位 | 数量 | 单价(元) | 合价（元） | 备注
1 | 镀锌铁丝φ0.7-1.0 | kg | 3.408 | 4.42 | 15.06
2 | 镀锌铁丝φ0.7-1.0 | kg | 0.481 | 4.42 | 2.13
3 | 热轧光圆钢筋综合 | t | 0.041 | 4758 | 195.08
4 | 镀锌铁丝10# | kg | 2.346 | 4.42 | 10.37
5 | 镀锌铁丝18# | kg | 8.908 | 4.42 | 39.37
6 | 普通硅酸盐水泥PO 42.5综合 | kg | 10068.298 | 0.57 | 5749
7 | 黄砂毛砂 | t | 116.917 | 157 | 18355.97
8 | 黄砂净砂 | t | 41.706 | 180 | 7507.08
9 | 砂砾石 | t | 96.687 | 96.88 | 9366.55
10 | 石屑 | t | 355.362 | 78.75 | 27984.76
11 | 碎石综合 | t | 19.236 | 129 | 2481.44
12 | 混凝土实心砖240×115×53 MU10 | 千块 | 8.452 | 504.4 | 4263.19
13 | 混凝土实心砖240×115×53 MU15 | 千块 | 27.289 | 504.4 | 13764.57
14 | 非泵送商品混凝土C15 | m3 | 9.218 | 460 | 4240.28
15 | 非泵送商品混凝土C20 | m3 | 5.777 | 493 | 2848.06
16 | 非泵送商品混凝土C30 | m3 | 18.057 | 546 | 9859.12
17 | UPVC双壁波纹管De100 | m | 2.03 | 8.79 | 17.84
18 | HDPE双壁波纹管（环刚度=8KN/m）D200 | m | 2.03 | 35.95 | 72.98
19 | UPVC双壁波纹排水管DN250 | m | 134.488 | 35.95 | 4834.84
20 | UPVC双壁波纹排水管DN300 | m | 187.775 | 54.38 | 10211.2
21 | 木模板 | m3 | 0.044 | 1947 | 85.67
22 | 复合材料检查井盖300*300 | 套 | 12 | 80 | 960
23 | 铸铁检查井盖φ700 重型 | 套 | 5 | 916 | 4580
24 | 铸铁检查井盖500*500 | 套 | 42 | 346.67 | 14560.14
25 | 铸铁检查井盖φ500 | 套 | 9 | 343 | 3087
26 | 球墨铸铁雨箅380*680mm | 套 | 16 | 302 | 4832
27 | 聚乙烯防护网 | 只 | 5 | 51 | 255
28 | 橡胶圈DN250 | 个 | 22.838 | 20 | 456.76
29 | 橡胶圈DN300 | 个 | 35.525 | 20 | 710.5
【表10.2.2-31】
主要材料和工程设备一览表
工程名称:鹿山公寓排水 |  |  |  | 标段: |  | 第2页 共2页
序号 | 名称、规格、型号 | 单位 | 数量 | 单价(元) | 合价（元） | 备注
30 | 防紫外线UPVCDN50 | m | 214.488 | 5.23 | 1121.77
31 | 防紫外线UPVCDN75 | m | 214.488 | 9.06 | 1943.26
32 | 防紫外线UPVCDe110 | m | 500.472 | 16.65 | 8332.86
33 | 防紫外线UPVCDe160 | m | 500.472 | 33.4 | 16715.76
34 | 2m3隔油池2m3 | 座 | 3.03 | 2600 | 7878
35 | 4立方玻璃钢化粪池 | 座 | 2.02 | 6000 | 12120
36 | 6立方玻璃钢化粪池 | 座 | 1.01 | 9000 | 9090
37 | 10*5cm隔油池、化粪池不锈钢标识 | 个 | 9 | 25 | 225
38 | φ8cm雨水井不锈钢标识 | 个 | 72 | 25 | 1800
39 | 立管标识，喷漆 | 个 | 100 | 3 | 300

## 4_表10_2_2-32 主要机械台班一览表
【表10.2.2-32】
主要机械台班一览表
工程名称:鹿山公寓排水 |  |  |  | 标段: | 第1页 共2页
序号 | 机械名称、规格、型号 | 单位 | 数 量 | 单价(元) | 合价（元） | 备注
1 | 履带式推土机105kW | 台班 | 0.085 | 988.94 | 84.06
2 | 轮胎式装载机1.5m3 | 台班 | 0.8 | 775.12 | 620.1
3 | 履带式单斗液压挖掘机1m3 | 台班 | 0.951 | 1113.74 | 1059.17
4 | 电动夯实机250N·m | 台班 | 21.537 | 29.99 | 645.89
5 | 电动夯实机250N·m | 台班 | 0.114 | 29.99 | 3.42
6 | 手持式风动凿岩机 | 台班 | 1.238 | 12.61 | 15.61
7 | 汽车式起重机8t | 台班 | 0.479 | 760.47 | 364.27
8 | 汽车式起重机8t | 台班 | 0.068 | 760.47 | 51.71
9 | 汽车式起重机8t | 台班 | 0.508 | 760.47 | 386.32
10 | 载货汽车4t | 台班 | 6.973 | 471.66 | 3288.89
11 | 载货汽车5t | 台班 | 0.094 | 487.78 | 45.85
12 | 载货汽车5t | 台班 | 0.004 | 487.78 | 1.95
13 | 载货汽车5t | 台班 | 0.175 | 487.78 | 85.36
14 | 载货汽车5t | 台班 | 0.017 | 487.78 | 8.29
15 | 载货汽车8t | 台班 | 0.005 | 526.13 | 2.63
16 | 载货汽车8t | 台班 | 0.007 | 526.13 | 3.68
17 | 载货汽车8t | 台班 | 0.003 | 526.13 | 1.58
18 | 自卸汽车15t | 台班 | 8.359 | 974.96 | 8149.69
19 | 自卸汽车15t | 台班 | 0.053 | 974.96 | 51.67
20 | 机动翻斗车1t | 台班 | 0.719 | 228.82 | 164.52
21 | 机动翻斗车1t | 台班 | 1.361 | 228.82 | 311.42
22 | 机动翻斗车1t | 台班 | 1.726 | 228.82 | 394.94
23 | 双锥反转出料混凝土搅拌机500L | 台班 | 0.007 | 235.62 | 1.65
24 | 双锥反转出料混凝土搅拌机500L | 台班 | 0.043 | 235.62 | 10.13
25 | 灰浆搅拌机200L | 台班 | 1.985 | 170.09 | 337.63
26 | 灰浆搅拌机200L | 台班 | 1.15 | 170.09 | 195.6
27 | 灰浆搅拌机200L | 台班 | 1.676 | 170.09 | 285.07
28 | 干混砂浆罐式搅拌机20000L | 台班 | 0.011 | 211.41 | 2.33
29 | 钢筋调直机14mm | 台班 | 0.006 | 39.74 | 0.24
30 | 钢筋切断机40mm | 台班 | 0.004 | 46.85 | 0.19
【表10.2.2-32】
主要机械台班一览表
工程名称:鹿山公寓排水 |  |  |  | 标段: | 第2页 共2页
序号 | 机械名称、规格、型号 | 单位 | 数 量 | 单价(元) | 合价（元） | 备注
31 | 钢筋切断机40mm | 台班 | 0.072 | 46.85 | 3.37
32 | 钢筋弯曲机40mm | 台班 | 0.013 | 27.99 | 0.36
33 | 钢筋弯曲机40mm | 台班 | 0.17 | 27.99 | 4.76
34 | 木工圆锯机500mm | 台班 | 0.012 | 30.08 | 0.36
35 | 木工圆锯机500mm | 台班 | 0.617 | 30.08 | 18.56
36 | 木工圆锯机500mm | 台班 | 0.006 | 30.08 | 0.18
37 | 木工压刨床单面600mm | 台班 | 0.009 | 34.46 | 0.31
38 | 直流弧焊机32kW | 台班 | 0.009 | 106.95 | 0.96
39 | 直流弧焊机32kW | 台班 | 0.133 | 106.95 | 14.22
40 | 电动空气压缩机3m3/min | 台班 | 0.621 | 134.06 | 83.25
41 | 混凝土振捣器平板式 | 台班 | 0.184 | 13.13 | 2.42
42 | 混凝土振捣器平板式 | 台班 | 10.314 | 13.13 | 135.42
43 | 混凝土振捣器插入式 | 台班 | 0.603 | 5.08 | 3.06
44 | 汽车式起重机5t | 台班 | 0.074 | 447.73 | 33.13
45 | 汽车式起重机5t | 台班 | 0.104 | 447.73 | 46.56

## 5_表10_2_2-13 【不含单列】单位(专业)工程招
【表10.2.2-13】
单位（专业）工程招标控制价费用表
工程名称:环城南路以南住宅区-环城南路以南住宅区道路 |  |  | 标段: | 第1页 共1页
序号 | 费用名称 |  | 计算公式 | 金额 (元) | 备注
1 | 分部分项工程费 |  | ∑(分部分项工程量×综合单价） | 3770392.21 | 见表10.2.2-16
1.1 | 其中 | 人工费+机械费 | ∑分部分项（定额人工费+定额机械费） | 741177.09
2 | 措施项目费 |  | （2.1+2.2） | 181551.5
2.1 | 施工技术措施项目费 |  | ∑(技措项目工程量×综合单价） | 99446 | 见表10.2.2-16
2.1.1 | 其中 | 人工费+机械费 | ∑技措项目（定额人工费+定额机械费） | 53648.65
2.2 | 施工组织措施项目费 |  | (1.1+2.1.1)×10.33% | 82105.5 | 见表10.2.2-20
2.2.1 | 其中 | 安全文明施工基本费 | (1.1+2.1.1)×8.51% | 67639.67 | 见表10.2.2-20
3 | 其他项目费 |  | （3.1+3.2+3.3+3.4） | 205048.68
3.1 | 暂列金额 |  | 3.1.1+3.1.2+3.1.3 | 205048.68 | 见表10.2.2-21
3.1.1 | 其中 | 标化工地增加费 | 按招标文件规定额度列计 |  | 见表10.2.2-22
3.1.2 |  | 优质工程增加费 | 按招标文件规定额度列计 |  | 见表10.2.2-22
3.1.3 |  | 其他暂列金额 | 按招标文件规定额度列计 | 205048.68 | 见表10.2.2-22
3.2 | 暂估价 |  | 3.2.1+3.2.2+3.2.3 |  | 见表10.2.2-21
3.2.1 | 其中 | 材料（工程设备）暂估价 | 按招标文件规定额度列计 (或计入综合单价) |  | 见表10.2.2-23
3.2.2 |  | 专业工程暂估价 | 按招标文件规定额度列计 |  | 见表10.2.2-24
3.2.3 |  | 专项技术措施暂估价 | 按招标文件规定额度列计 |  | 见表10.2.2-25
3.3 | 计日工 |  | ∑计日工(暂估数量×综合单价） |  | 见表10.2.2-21
3.4 | 施工总承包服务费 |  | 3.4.1+3.4.2 |  | 见表10.2.2-21
3.4.1 | 其中 | 专业发包工程管理费 | ∑专业发包工程（暂估金额×费率） |  | 见表10.2.2-27
3.4.2 |  | 甲供材料设备管理费 | 甲供材料暂估金额×费率+甲供设备暂估金额×费率 |  | 见表10.2.2-27
4 | 规费 |  | (1.1+2.1.1)×18.75% | 149029.83
5 | 税金 |  | (1+2+3+4)×9% | 387542
招标控制价合计 |  |  | 1+2+3+4+5 | 4693564

## 5_表10_2_2-16 分部分项工程清单与计价表
【表10.2.2-16】
分部分项工程清单与计价表
单位(专业)工程名称:环城南路以南住宅区-环城南路以南住宅区道路 | [5 empty] | 标段: |  |  | 第1页 共4页
序号 | 项目编码 | 项目名称 | 项目特征 | 计量 单位 | 工程量 | 金 额 (元) |  |  |  |  | 备注
[6 empty] | 综合单价 | 合价 | 其中
[8 empty] | 人工费 | 机械费 | 暂估价
|  | 老路挖除 |  |  |  |  | 663578.64 | 55267.11 | 482823.68
1 | 04B023 | 切缝机切缝 | 切缝机切缝 | m | 4000.00 | 6.7 | 26800 | 16680 | 920
2 | 041001001004 | 拆除路面 | 1.材质：混凝土类（无筋） 2.厚度：15CM 3.运距：自行考虑（包括场内驳运） | m2 | 8024.10 | 27.65 | 221866.37 | 12838.56 | 168586.34
3 | 041001003003 | 拆除基层 | 1.材质：水稳底基层 2.厚度：20CM 3.运距：自行考虑（包括场内驳运） | m2 | 8024.10 | 31.05 | 249148.31 | 12838.56 | 190813.1
4 | 041001001005 | 拆除路面 | 1、材质：混凝土类（无筋） 2、厚度：20CM 3、运距：自行考虑（包括场内驳运） | m2 | 4019.30 | 36.21 | 145538.85 | 7958.21 | 110972.87
5 | 040101001003 | 挖一般土方 | 1.土壤类别：土方类别综合考虑 2.挖土深度：2米内 | m3 | 401.93 | 3.96 | 1591.64 | 160.77 | 1137.46
6 | 040103002005 | 余方弃置 | 1.废弃料品种：一般土方 2.运距：自行考虑（包括场内驳运） | m3 | 401.93 | 46.36 | 18633.47 | 4791.01 | 10393.91
|  | 道路 |  |  |  |  | 3104046.53 | 267641.35 | 64914.58
7 | 040202001003 | 路床（槽）整形 | 1.部位：路床（槽）整形 | m2 | 12043.40 | 1.93 | 23243.76 | 3492.59 | 15535.99
8 | 040203006002 | 沥青混凝土 | 1.沥青品种：AC-10C型细粒式沥青混凝土 2.厚度：5CM | m2 | 8024.10 | 66.81 | 536090.12 | 9628.92 | 22627.96
9 | 040203003002 | 透层、粘层 | 1.材料品种：粘层 2.喷油量：乳化沥青0.5L/m2 | m2 | 8024.10 | 2.14 | 17171.57 | 240.72 | 320.96
本页小计 | [6 empty] | 1240084.09 | 68629.34 | 521308.59
【表10.2.2-16】
分部分项工程清单与计价表
单位(专业)工程名称:环城南路以南住宅区-环城南路以南住宅区道路 | [5 empty] | 标段: |  |  | 第2页 共4页
序号 | 项目编码 | 项目名称 | 项目特征 | 计量 单位 | 工程量 | 金 额 (元) |  |  |  |  | 备注
[6 empty] | 综合单价 | 合价 | 其中
[8 empty] | 人工费 | 机械费 | 暂估价
10 | 040201021002 | 土工合成材料 | 1.材料品种、规格：玻纤格栅 | m2 | 8024.10 | 12.51 | 100381.49 | 14443.38
11 | 040204003002 | 现浇混凝土基层 | 1.混凝土强度等级：C25 5~40 2.厚度：20CM 3.其他：含割缝及养护 | m2 | 8024.10 | 110.72 | 888428.35 | 34503.63 | 1123.37
12 | 040202011003 | 碎石 | 1.石料规格：碎石垫层 2.厚度：10CM | m2 | 12043.40 | 25.99 | 313007.97 | 13849.91 | 10959.49
13 | 040203007003 | 水泥混凝土 | 1.混凝土强度等级：C30 5~40（含模板） 2.厚度：20CM 3.其他：养生及表面刻槽 | m2 | 4019.30 | 126.3 | 507637.59 | 25643.13 | 10691.34
14 | 040204004003 | 安砌侧（平、缘）石 | 1.材料品种、规格：100*12*12花岗岩侧石（含模板） 2.基础、垫层：材料品种、厚度：15cmC20素砼垫层 3.其他：磨斜边 | m | 5731.60 | 84.98 | 487071.37 | 129706.11 | 1203.64
15 | 040204004004 | 安砌侧（平、缘）石 | 1.材料品种、规格：100*12*8花岗岩平石 2.基础、垫层：材料品种、厚度：2cmM10水泥砂浆垫层 | m | 5731.60 | 36.38 | 208515.61 | 32096.96 | 458.53
16 | 041001008007 | 拆除混凝土结构 | 1、结构形式：混凝土类（有筋） 2、运距：自行考虑（包括场内驳运） | m3 | 10.00 | 433.26 | 4332.6 | 2373.2 | 1108.9
17 | 041001008008 | 拆除混凝土结构 | 1、结构形式：混凝土类（无筋） 2、运距：自行考虑（包括场内驳运） | m3 | 10.00 | 316.61 | 3166.1 | 1662.8 | 884.4
18 | 04B024 | 垃圾房 | 垃圾房（按照环卫部门要求设置） | 座 | 3 | 5000 | 15000 |  |  | 15000
本页小计 | [6 empty] | 2527541.08 | 254279.12 | 26429.67 | 15000
【表10.2.2-16】
分部分项工程清单与计价表
单位(专业)工程名称:环城南路以南住宅区-环城南路以南住宅区道路 | [5 empty] | 标段: |  |  | 第3页 共4页
序号 | 项目编码 | 项目名称 | 项目特征 | 计量 单位 | 工程量 | 金 额 (元) |  |  |  |  | 备注
[6 empty] | 综合单价 | 合价 | 其中
[8 empty] | 人工费 | 机械费 | 暂估价
|  | 绿化拆除修复 |  |  |  |  | 2767.04 | 555.08 | 250.1
19 | 040101001004 | 挖一般土方 | 1.土壤类别：一、二类土（清表） 2.挖土深度：30cm | m3 | 6.00 | 4.53 | 27.18 | 2.4 | 19.8
20 | 040103002006 | 余方弃置 | 1.废弃料品种：废弃土方 2.运距：自行考虑（包括场内驳运） | m3 | 6.00 | 29.32 | 175.92 |  | 144.18
21 | 050101010002 | 整理绿化用地 | 整理绿化用地 | m2 | 20.00 | 5.23 | 104.6 | 84
22 | 050101009002 | 种植土回（换）填 | 1、回填土质要求：种植土 2、回填厚度：30cm | m3 | 6.00 | 61.47 | 368.82 | 124.2
23 | 050102007004 | 栽植色带 | 1、苗木、花卉种类：红花继木小毛球 2、株高或蓬径：H50-60P50-60 3、单位面积株数：25株/m2 4、养护期：二年 | m2 | 4.00 | 145.36 | 581.44 | 89.4 | 22.36
24 | 050102007005 | 栽植色带 | 1、苗木、花卉种类：红叶石楠小毛球 2、株高或蓬径：H50-60P50-60 3、单位面积株数：25株/m2 4、养护期：二年 | m2 | 4.00 | 159.86 | 639.44 | 89.4 | 22.36
25 | 050102007006 | 栽植色带 | 1、苗木、花卉种类：金森女贞小毛球 2、株高或蓬径：H50-60P50-60 3、单位面积株数：25株/m2 4、养护期：二年 | m2 | 4.00 | 152.61 | 610.44 | 89.4 | 22.36
26 | 050102008002 | 栽植花卉 | 1、花卉种类：麦冬草 2、单位面积株数：36丛/m2 3、养护期：二年 | m2 | 4.00 | 32.35 | 129.4 | 26.88 | 7.84
本页小计 | [6 empty] | 2637.24 | 505.68 | 238.9
【表10.2.2-16】
分部分项工程清单与计价表
单位(专业)工程名称:环城南路以南住宅区-环城南路以南住宅区道路 | [5 empty] | 标段: |  |  | 第4页 共4页
序号 | 项目编码 | 项目名称 | 项目特征 | 计量 单位 | 工程量 | 金 额 (元) |  |  |  |  | 备注
[6 empty] | 综合单价 | 合价 | 其中
[8 empty] | 人工费 | 机械费 | 暂估价
27 | 050102012002 | 铺种草皮 | 1、草皮种类：马尼拉草皮 2、铺种方式：满铺 3、养护期：二年 | m2 | 4.00 | 32.45 | 129.8 | 49.4 | 11.2
本页小计 | [6 empty] | 129.8 | 49.4 | 11.2
合计 | [6 empty] | 3770392.21 | 323463.54 | 547988.36 | 15000

## 5_表10_2_2-16 施工技术措施项目清单与计价表
【表10.2.2-16】
施工技术措施项目清单与计价表
单位(专业)工程名称:环城南路以南住宅区-环城南路以南住宅区道路 | [5 empty] | 标段: |  |  | 第1页 共1页
序号 | 项目编码 | 项目名称 | 项目特征 | 计量 单位 | 工程量 | 金 额 (元) |  |  |  |  | 备注
[6 empty] | 综合单价 | 合价 | 其中
[8 empty] | 人工费 | 机械费 | 暂估价
|  | 技术措施 |  |  | 0 |  | 99446 | 48189.53 | 11666.65
1 | 041106001003 | 大型机械设备进出场及安拆 | 履带式挖掘机进出场费 | 项 | 1 | 17261.84 | 17261.84 | 2533 | 7740.5
2 | 041102037003 | 其他现浇构件模板 | 1、水泥混凝土路面 模板 | m2 | 1204.34 | 68.24 | 82184.16 | 45656.53 | 3926.15
本页小计 | [6 empty] | 99446 | 48189.53 | 11666.65
合计 | [6 empty] | 99446 | 48189.53 | 11666.65

## 5_表10_2_2-20 施工组织(总价)措施项目清单与
【表10.2.2-20】
施工组织（总价）措施项目清单与计价表
工程名称:环城南路以南住宅区道路 |  |  | 标段: | 第1页 共1页
序号 | 项目编号 | 项目名称 | 计算基础 | 费率 (%) | 金额 (元) | 备注
1 | 041109001001 | 安全文明施工费 |  |  | 67639.67
1.1 |  | 安全文明施工基本费 | 定额人工费+定额机械费 | 8.51 | 67639.67
2 | Z04110900801 | 提前竣工增加费 | 定额人工费+定额机械费
3 | 041109003001 | 二次搬运费 | 定额人工费+定额机械费
4 | 041109004001 | 冬雨季施工增加费 | 定额人工费+定额机械费 | 0.13 | 1033.27
5 | 041109005001 | 行车、行人干扰增加费 | 定额人工费+定额机械费 | 1.69 | 13432.56
6 |  | 其他施工组织措施费 | 按相关规定计算
合 计 |  |  |  |  | 82105.5

## 5_表10_2_2-21 其他项目清单与计价汇总表
【表10.2.2-21】
其他项目清单与计价汇总表
工程名称:环城南路以南住宅区道路 |  | 标段: | 第1页 共1页
序号 | 项 目 名 称 | 金额(元) | 备注
1 | 暂列金额 | 205048.68 | 明细详见表10.2.2-22
1.1 | 标化工地增加费 |  | 明细详见表10.2.2-22
1.2 | 优质工程增加费 |  | 明细详见表10.2.2-22
1.3 | 其他暂列金额 | 205048.68 | 明细详见表10.2.2-22
2 | 暂估价
2.1 | 材料（设备）暂估价 |  | 明细详见表10.2.2-23
2.2 | 专业工程暂估价 |  | 明细详见表10.2.2-24
2.3 | 专项技术措施暂估价 |  | 明细详见表10.2.2-25
3 | 计日工 |  | 明细详见表10.2.2-26
4 | 总承包服务费 |  | 明细详见表10.2.2-27
合 计 |  | 205048.68 | 0

## 5_表10_2_2-24 专业工程暂估价表
【表10.2.2-24】
专业工程暂估价表
单位(专业)工程名称:环城南路以南住宅区-环城南路以南住宅区道路 |  | 标段: | 第1页 共1页
序号 | 工 程 名 称 | 工程内容 | 暂估金额(元) | 备注
合计

## 5_表10_2_2-29 主要工日一览表
【表10.2.2-29】
主要工日一览表
工程名称:环城南路以南住宅区道路 |  |  | 标段: |  | 第1页 共1页
序号 | 工日名称（类别） | 单位 | 数 量 | 单价(元) | 合价（元） | 备注
1 | 一类人工 | 工日 | 38.05 | 138 | 5250.9
2 | 一类人工 | 工日 | 14.454 | 138 | 1994.65
3 | 二类人工 | 工日 | 2181.86 | 149 | 325097.14
4 | 三类人工 | 工日 | 229.264 | 171 | 39204.14

## 5_表10_2_2-31 主要材料和工程设备一览表
【表10.2.2-31】
主要材料和工程设备一览表
工程名称:环城南路以南住宅区道路 |  |  |  | 标段: |  | 第1页 共1页
序号 | 名称、规格、型号 | 单位 | 数量 | 单价(元) | 合价（元） | 备注
1 | 镀锌铁丝综合 | kg | 17 | 4.42 | 75.14
2 | 铁件 | kg | 2167.812 | 6.64 | 14394.27
3 | 普通硅酸盐水泥PO 42.5综合 | kg | 4880.573 | 0.57 | 2786.81
4 | 黄砂净砂 | t | 30.808 | 180 | 5545.44
5 | 碎石综合 | t | 2172.148 | 129 | 280207.09
6 | 泵送商品混凝土C30 | m3 | 811.899 | 551 | 447356.35
7 | 非泵送商品混凝土C20 | m3 | 104.2 | 493 | 51370.6
8 | 非泵送商品混凝土C25 | m3 | 1620.868 | 517 | 837988.76
9 | 细粒式沥青混凝土 | m3 | 405.217 | 1212 | 491123
10 | 柴油0# | kg | 401.205 | 7.88 | 3161.5
11 | 电 | kW·h | 876.935 | 0.88 | 771.7
12 | 木模板 | m3 | 0.482 | 1947 | 938.45
13 | 玻璃纤维格栅 | m2 | 8184.582 | 10 | 81845.82
14 | 花岗岩侧石100*12*12 | m | 5788.916 | 41.29 | 238995.4
15 | 花岗岩平石100*12*8 | m | 5788.916 | 27.52 | 159328.34
16 | 种植土 | m3 | 6.12 | 35 | 214.2
17 | 红花继木小毛球H50-60P50-60 | 株 | 105 | 4.04 | 424.2
18 | 红叶石楠小毛球H50-60P50-60 | 株 | 105 | 4.59 | 481.95
19 | 金森女贞小毛球H50-60P50-60 | 株 | 105 | 4.31 | 452.55
20 | 麦冬草 | m2 | 4.2 | 16.97 | 71.27
21 | 马尼拉草皮 | m2 | 4.2 | 11.47 | 48.17

## 5_表10_2_2-32 主要机械台班一览表
【表10.2.2-32】
主要机械台班一览表
工程名称:环城南路以南住宅区道路 |  |  |  | 标段: | 第1页 共2页
序号 | 机械名称、规格、型号 | 单位 | 数 量 | 单价(元) | 合价（元） | 备注
1 | 履带式推土机75kW | 台班 | 9.755 | 801.24 | 7816.1
2 | 履带式推土机90kW | 台班 | 0.5 | 901.97 | 450.99
3 | 履带式推土机105kW | 台班 | 7.796 | 988.94 | 7709.78
4 | 平地机90kW | 台班 | 7.346 | 683.8 | 5023.19
5 | 轮胎式装载机1.5m3 | 台班 | 0.949 | 775.12 | 735.59
6 | 履带式单斗液压挖掘机1m3 | 台班 | 0.5 | 1113.74 | 556.87
7 | 履带式单斗液压挖掘机1m3 | 台班 | 15.89 | 1113.74 | 17697.33
8 | 钢轮内燃压路机8t | 台班 | 3.372 | 425.4 | 1434.45
9 | 钢轮内燃压路机12t | 台班 | 23.839 | 562.11 | 13400.14
10 | 钢轮内燃压路机12t | 台班 | 0.5 | 562.11 | 281.06
11 | 钢轮内燃压路机15t | 台班 | 16.734 | 675.06 | 11296.45
12 | 轮胎压路机26t | 台班 | 5.055 | 1023.7 | 5174.8
13 | 手持式风动凿岩机 | 台班 | 5.78 | 12.61 | 72.89
14 | 手持式风动凿岩机 | 台班 | 8.6 | 12.61 | 108.45
15 | 汽车式沥青喷洒机4000L | 台班 | 0.401 | 736.53 | 295.35
16 | 沥青混凝土摊铺机8t | 台班 | 5.055 | 977.77 | 4942.63
17 | 沥青混凝土摊铺机15t | 台班 | 0.5 | 2748.27 | 1374.14
18 | 混凝土路面刻槽机 | 台班 | 22.106 | 437.03 | 9660.99
19 | 汽车式起重机8t | 台班 | 0.843 | 760.47 | 641.08
20 | 载货汽车4t | 台班 | 1.719 | 471.66 | 810.78
21 | 载货汽车4t | 台班 | 1.927 | 471.66 | 908.89
22 | 自卸汽车15t | 台班 | 102.533 | 974.96 | 99965.57
23 | 自卸汽车15t | 台班 | 29.496 | 974.96 | 28757.42
24 | 自卸汽车15t | 台班 | 10.636 | 974.96 | 10369.67
25 | 平板拖车组40t | 台班 | 2 | 1269.36 | 2538.72
26 | 平板拖车组40t | 台班 | 2 | 1269.36 | 2538.72
27 | 洒水车4000L | 台班 | 0.157 | 548.06 | 86.05
28 | 灰浆搅拌机200L | 台班 | 3.398 | 170.09 | 577.97
29 | 混凝土切缝机7.5kW | 台班 | 25 | 36.03 | 900.75
30 | 混凝土切缝机7.5kW | 台班 | 15.054 | 36.03 | 542.4
【表10.2.2-32】
主要机械台班一览表
工程名称:环城南路以南住宅区道路 |  |  |  | 标段: | 第2页 共2页
序号 | 机械名称、规格、型号 | 单位 | 数 量 | 单价(元) | 合价（元） | 备注
31 | 木工圆锯机500mm | 台班 | 66.594 | 30.08 | 2003.15
32 | 木工平刨床300mm | 台班 | 56.965 | 11.7 | 666.49
33 | 电动空气压缩机3m3/min | 台班 | 2.9 | 134.06 | 388.77
34 | 电动空气压缩机3m3/min | 台班 | 4.31 | 134.06 | 577.8
35 | 水泥混凝土真空吸水机 | 台班 | 13.987 | 16.92 | 236.66
36 | 履带式单头岩石破碎机105kW | 台班 | 212.25 | 1496.59 | 317651.23
37 | 混凝土振捣器平板式 | 台班 | 79.727 | 13.13 | 1046.82
38 | 混凝土振捣器插入式 | 台班 | 53.859 | 5.08 | 273.6

## 6_表10_2_2-13 【不含单列】单位(专业)工程招
【表10.2.2-13】
单位（专业）工程招标控制价费用表
工程名称:环城南路以南住宅区-环城南路以南住宅区排水 |  |  | 标段: | 第1页 共1页
序号 | 费用名称 |  | 计算公式 | 金额 (元) | 备注
1 | 分部分项工程费 |  | ∑(分部分项工程量×综合单价） | 3097503.98 | 见表10.2.2-16
1.1 | 其中 | 人工费+机械费 | ∑分部分项（定额人工费+定额机械费） | 615697.39
2 | 措施项目费 |  | （2.1+2.2） | 217107.43
2.1 | 施工技术措施项目费 |  | ∑(技措项目工程量×综合单价） | 143814.08 | 见表10.2.2-16
2.1.1 | 其中 | 人工费+机械费 | ∑技措项目（定额人工费+定额机械费） | 93821.92
2.2 | 施工组织措施项目费 |  | (1.1+2.1.1)×10.33% | 73293.35 | 见表10.2.2-20
2.2.1 | 其中 | 安全文明施工基本费 | (1.1+2.1.1)×8.51% | 60380.09 | 见表10.2.2-20
3 | 其他项目费 |  | （3.1+3.2+3.3+3.4） | 178682.31
3.1 | 暂列金额 |  | 3.1.1+3.1.2+3.1.3 | 172682.31 | 见表10.2.2-21
3.1.1 | 其中 | 标化工地增加费 | 按招标文件规定额度列计 |  | 见表10.2.2-22
3.1.2 |  | 优质工程增加费 | 按招标文件规定额度列计 |  | 见表10.2.2-22
3.1.3 |  | 其他暂列金额 | 按招标文件规定额度列计 | 172682.31 | 见表10.2.2-22
3.2 | 暂估价 |  | 3.2.1+3.2.2+3.2.3 | 6000 | 见表10.2.2-21
3.2.1 | 其中 | 材料（工程设备）暂估价 | 按招标文件规定额度列计 (或计入综合单价) |  | 见表10.2.2-23
3.2.2 |  | 专业工程暂估价 | 按招标文件规定额度列计 | 6000 | 见表10.2.2-24
3.2.3 |  | 专项技术措施暂估价 | 按招标文件规定额度列计 |  | 见表10.2.2-25
3.3 | 计日工 |  | ∑计日工(暂估数量×综合单价） |  | 见表10.2.2-21
3.4 | 施工总承包服务费 |  | 3.4.1+3.4.2 |  | 见表10.2.2-21
3.4.1 | 其中 | 专业发包工程管理费 | ∑专业发包工程（暂估金额×费率） |  | 见表10.2.2-27
3.4.2 |  | 甲供材料设备管理费 | 甲供材料暂估金额×费率+甲供设备暂估金额×费率 |  | 见表10.2.2-27
4 | 规费 |  | (1.1+2.1.1)×18.75% | 133034.87
5 | 税金 |  | (1+2+3+4)×9% | 326369.57
招标控制价合计 |  |  | 1+2+3+4+5 | 3952698

## 6_表10_2_2-16 分部分项工程清单与计价表
【表10.2.2-16】
分部分项工程清单与计价表
单位(专业)工程名称:环城南路以南住宅区-环城南路以南住宅区排水 | [5 empty] | 标段: |  |  | 第1页 共8页
序号 | 项目编码 | 项目名称 | 项目特征 | 计量 单位 | 工程量 | 金 额 (元) |  |  |  |  | 备注
[6 empty] | 综合单价 | 合价 | 其中
[8 empty] | 人工费 | 机械费 | 暂估价
|  | 排水 |  |  |  |  | 3074609.68 | 543245.15 | 146711.74
|  | 土方工程 |  |  |  |  | 737857.25 | 163980.61 | 116479.43
1 | 040101002003 | 挖沟槽土方 | 1.土壤类别：三类土 2.挖土深度：2M 内 | m3 | 5862.57 | 7.41 | 43441.64 | 22688.15 | 12428.65
2 | 040103001007 | 回填方 | 1.密实度要求：满足设计要求 2.填方材料品种：原土回填 | m3 | 2078.24 | 14.37 | 29864.31 | 18995.11 | 4966.99
3 | 040103001008 | 回填方 | 1、密实度要求：满足设计要求 2、填方材料品种：石屑 | m3 | 2168.84 | 178.74 | 387658.46 | 67277.42 | 1062.73
4 | 040103001009 | 回填方 | 1、密实度要求：满足设计要求 2、填方材料品种：中粗砂 | m3 | 318.14 | 317.71 | 101076.26 | 9868.7 | 155.89
5 | 040103002007 | 余方弃置 | 1.废弃料品种：沟槽土方 2.运距：自行考虑（包括场内驳运） | m3 | 3784.33 | 46.37 | 175479.38 | 45109.21 | 97862.77
6 | 040501004020 | 塑料管（第一节管道与检查井连接） | 1.塑料管（第一节管道与检查井连接） | 项 | 1 | 337.2 | 337.2 | 42.02 | 2.4
|  | 管网工程 |  |  |  |  | 938010.15 | 137214.56 | 2840.83
7 | 040501004021 | 塑料管 | 1.材质及规格：De50防紫外线UPVC排水立管 2.连接形式：粘接 | m | 1452.00 | 9.25 | 13431 | 4022.04
8 | 040501004022 | 塑料管 | 1.材质及规格：De75防紫外线UPVC排水立管 2.连接形式：粘接 | m | 1452.00 | 15.09 | 21910.68 | 6185.52
本页小计 | [6 empty] | 773198.93 | 174188.17 | 116479.43
【表10.2.2-16】
分部分项工程清单与计价表
单位(专业)工程名称:环城南路以南住宅区-环城南路以南住宅区排水 | [5 empty] | 标段: |  |  | 第2页 共8页
序号 | 项目编码 | 项目名称 | 项目特征 | 计量 单位 | 工程量 | 金 额 (元) |  |  |  |  | 备注
[6 empty] | 综合单价 | 合价 | 其中
[8 empty] | 人工费 | 机械费 | 暂估价
9 | 040501004023 | 塑料管 | 1.材质及规格：De110防紫外线UPVC排水立管 2.连接形式：粘接 | m | 2904.00 | 23.83 | 69202.32 | 13619.76
10 | 040501004024 | 塑料管 | 1.材质及规格：De110防紫外线UPVC排水出户管（埋地） 2.连接形式：粘接 3.管道检验及试验要求：闭水试验 | m | 1188.00 | 23.83 | 28310.04 | 5571.72
11 | 040501004025 | 塑料管 | 1.材质及规格：De160防紫外线UPVC排水立管 2.连接形式：粘接 | m | 2904.00 | 43.75 | 127050 | 20908.8 | 87.12
12 | 040501004026 | 塑料管 | 1.材质及规格：De160防紫外线UPVC排水出户管（埋地） 2.连接形式：粘接 3.管道检验及试验要求：闭水试验 | m | 1188.00 | 43.75 | 51975 | 8553.6 | 35.64
13 | 040501004027 | 塑料管 | 1、垫层、基础材质及厚度：15cm砂石垫层；10cm毛砂垫层 2、材质及规格：HDPE双壁波纹管D200（环刚度大于等于8KN/M） 3、连接形式：胶圈接口 4、管道检验及试验要求：闭水试验 | m | 75.00 | 118.49 | 8886.75 | 1350 | 42.75
14 | 040501004028 | 塑料管 | 1、垫层、基础材质及厚度：15cm砂石垫层；10cm毛砂垫层 2、材质及规格：HDPE双壁波纹管D300（环刚度大于等于8KN/M） 3、连接形式：胶圈接口 4、管道检验及试验要求：闭水试验 | m | 2710.00 | 141.2 | 382652 | 44444 | 1192.4
本页小计 | [6 empty] | 668076.11 | 94447.88 | 1357.91
【表10.2.2-16】
分部分项工程清单与计价表
单位(专业)工程名称:环城南路以南住宅区-环城南路以南住宅区排水 | [5 empty] | 标段: |  |  | 第3页 共8页
序号 | 项目编码 | 项目名称 | 项目特征 | 计量 单位 | 工程量 | 金 额 (元) |  |  |  |  | 备注
[6 empty] | 综合单价 | 合价 | 其中
[8 empty] | 人工费 | 机械费 | 暂估价
15 | 040501004029 | 塑料管 | 1、垫层、基础材质及厚度：100厚c15砼垫层，c30砼满包加固600*600mm（含模板） 2、材质及规格：HDPE双壁波纹管D300（环刚度大于等于8KN/M） 3、连接形式：胶圈接口 4、管道检验及试验要求：闭水试验 | m | 400.00 | 368.41 | 147364 | 24624 | 1052
16 | 040501004030 | 塑料管 | 1、垫层、基础材质及厚度：15cm砂石垫层；10cm毛砂垫层 2、材质及规格：HDPE双壁波纹管D400（环刚度大于等于8KN/M） 3、连接形式：胶圈接口 4、管道检验及试验要求：闭水试验 | m | 192.00 | 200.13 | 38424.96 | 3841.92 | 97.92
17 | 040501004031 | 塑料管 | 1、垫层、基础材质及厚度：15cm砂石垫层；10cm毛砂垫层 2、材质及规格：HDPE双壁波纹管D500（环刚度大于等于8KN/M） 3、连接形式：胶圈接口 4、管道检验及试验要求：闭水试验 | m | 180.00 | 271.13 | 48803.4 | 4093.2 | 333
|  | 阀门井 |  |  |  |  | 1398742.28 | 242049.98 | 27391.48
本页小计 | [6 empty] | 234592.36 | 32559.12 | 1482.92
【表10.2.2-16】
分部分项工程清单与计价表
单位(专业)工程名称:环城南路以南住宅区-环城南路以南住宅区排水 | [5 empty] | 标段: |  |  | 第4页 共8页
序号 | 项目编码 | 项目名称 | 项目特征 | 计量 单位 | 工程量 | 金 额 (元) |  |  |  |  | 备注
[6 empty] | 综合单价 | 合价 | 其中
[8 empty] | 人工费 | 机械费 | 暂估价
18 | 040504009003 | 雨水口 | 1.雨水篦子及圈口材质、型号、规格：380*680mm单篦式雨水口，平均井深H=1.0m(含模板) 2.垫层、基础材质及厚度：10cmC20砼底板 3.混凝土强度等级：380*680球墨铸铁雨箅 4.砌筑材料品种、规格：MU15混凝土标准砖 5.砂浆强度等级及配合比：M10水泥砂浆砌筑 6.抹灰：20mm1:2水泥砂浆井壁内侧抹灰 | 座 | 100 | 1086.25 | 108625 | 27399 | 1983
19 | 040504001008 | 砌筑井 | 1、井深、尺寸：300*300mm，平均H=0.5米 2、垫层、基础材质及厚度：10cm碎石垫层，10cmC30混凝土底板（包括模板） 3、砌筑材料品种、规格、强度等级：MU15混凝土标准砖 4、勾缝、抹面要求：防水砂浆内外抹面 5、砂浆强度等级、配合比：M10水泥砂浆砌筑 6、井盖、井圈材质及规格：300*300mm高强模复合井盖 | 座 | 80 | 339.99 | 27199.2 | 8252.8 | 393.6
本页小计 | [6 empty] | 135824.2 | 35651.8 | 2376.6
【表10.2.2-16】
分部分项工程清单与计价表
单位(专业)工程名称:环城南路以南住宅区-环城南路以南住宅区排水 | [5 empty] | 标段: |  |  | 第5页 共8页
序号 | 项目编码 | 项目名称 | 项目特征 | 计量 单位 | 工程量 | 金 额 (元) |  |  |  |  | 备注
[6 empty] | 综合单价 | 合价 | 其中
[8 empty] | 人工费 | 机械费 | 暂估价
20 | 040504001009 | 砌筑井 | 1.规格、尺寸：500*500检查井，平均井深1.3米（含模板） 2.垫层、基础材质及厚度：10cm碎石垫层，10cmC30砼基础 3.砌筑材料品种、规格、强度等级：M10水泥砂浆砌筑MU20水泥砖 4.勾缝、抹面要求：井壁内外20mm1:2防水水泥砂浆抹灰 5.井盖材质及规格：500*500球墨铸铁井盖 6.其他：防坠网 | 座 | 253 | 1398.66 | 353860.98 | 84231.29 | 6036.58
21 | 04B025 | 毛发收集器 | 1.毛发收集器 | 个 | 3 | 200 | 600
22 | 040504001010 | 砌筑井 | 1.尺寸、规格：φ700砖砌检查井，平均井深H=1.5m（含模板） 2.垫层、基础材质及厚度：10cm碎石垫层，10cmC30砼底板 3.砌筑材料品种、规格、强度等级：M10水泥砂浆砌筑MU15标准砖 4.勾缝、抹面要求：20mm1:2水泥砂浆井壁内外抹面 5.井盖、井圈材质及规格：φ700球墨铸铁井盖 6.踏步材质、规格：聚乙烯防护网 | 座 | 110 | 2198.06 | 241786.6 | 46041.6 | 3738.9
本页小计 | [6 empty] | 596247.58 | 130272.89 | 9775.48
【表10.2.2-16】
分部分项工程清单与计价表
单位(专业)工程名称:环城南路以南住宅区-环城南路以南住宅区排水 | [5 empty] | 标段: |  |  | 第6页 共8页
序号 | 项目编码 | 项目名称 | 项目特征 | 计量 单位 | 工程量 | 金 额 (元) |  |  |  |  | 备注
[6 empty] | 综合单价 | 合价 | 其中
[8 empty] | 人工费 | 机械费 | 暂估价
23 | 040504001011 | 砌筑井 | 1.尺寸、规格：1100*1100砖砌交汇井，平均井深H=1.9m（含模板） 2.垫层、基础材质及厚度：10cmC15素砼垫层，25cmC30钢筋砼底板 3.砌筑材料品种、规格、强度等级：M10水泥砂浆砌筑MU20标准砖 4.勾缝、抹面要求：20mm1:2水泥砂浆井壁内外抹面 5.井盖、井圈材质及规格：φ700球墨铸铁井盖,C30砼井圈,C15砼井圈垫层，C30钢筋混凝土井室盖板 6.踏步材质、规格：聚乙烯防护网 | 座 | 30 | 6270.85 | 188125.5 | 37246.5 | 2350.5
24 | 040504001012 | 洗车沉砂池 | 1.尺寸、规格：1250*2800mm，平均井深H=2.5m（含模板） 2.垫层、基础材质及厚度：10cmC15砼垫层，25cmC30砼底板 3.砌筑材料品种、规格、强度等级：M10水泥砂浆砌筑MU15标准砖 4.勾缝、抹面要求：20mm1:2水泥砂浆内外抹面 5.盖板材质、规格：15cmC30钢筋砼井室盖板 6.井盖、井圈材质及规格：700球墨铸铁井盖，C30砼井圈 7.其他：聚乙烯防护网、De200进水管、De100通气管及隔板 | 座 | 2 | 11579.22 | 23158.44 | 5070.3 | 385.1
25 | 040901001005 | 现浇构件钢筋 | 1.普通钢筋制作、安装 圆钢 | t | 0.404 | 6421.54 | 2594.3 | 476.75 | 17.69
本页小计 | [6 empty] | 213878.24 | 42793.55 | 2753.29
【表10.2.2-16】
分部分项工程清单与计价表
单位(专业)工程名称:环城南路以南住宅区-环城南路以南住宅区排水 | [5 empty] | 标段: |  |  | 第7页 共8页
序号 | 项目编码 | 项目名称 | 项目特征 | 计量 单位 | 工程量 | 金 额 (元) |  |  |  |  | 备注
[6 empty] | 综合单价 | 合价 | 其中
[8 empty] | 人工费 | 机械费 | 暂估价
26 | 040901001006 | 现浇构件钢筋 | 1.普通钢筋制作、安装 带肋钢筋 | t | 4.606 | 5725.9 | 26373.5 | 3695.03 | 128.05
27 | 040901002003 | 预制构件钢筋 | 1.普通钢筋制作、安装 带肋钢筋 | t | 1.373 | 5725.9 | 7861.66 | 1101.45 | 38.17
28 | 040504008006 | 整体化粪池 | 1.2立方玻璃钢化粪池 2.碎石垫层，C20砼化粪池井周边硬化，D500铸铁井盖 | 座 | 38 | 4985.9 | 189464.2 | 11589.24 | 4453.98
29 | 040504008007 | 整体化粪池 | 1.4立方玻璃钢化粪池 2.碎石垫层，C20砼化粪池井周边硬化，D500铸铁井盖 | 座 | 16 | 8234.65 | 131754.4 | 5309.92 | 1881.6
30 | 040504008008 | 整体化粪池 | 1.6立方玻璃钢化粪池 2.碎石垫层，C20砼化粪池井周边硬化，D500铸铁井盖 | 座 | 2 | 11191.63 | 22383.26 | 645.76 | 234.94
31 | 040504008009 | 整体化粪池 | 1.9立方玻璃钢化粪池 2.碎石垫层，C20砼化粪池井周边硬化，D500铸铁井盖 | 座 | 1 | 16337.18 | 16337.18 | 609.01 | 224.07
32 | 040601018003 | 预制混凝土板 | C30预制混凝土化粪池盖板（含模板） | m3 | 20.16 | 1018.35 | 20529.94 | 4404.96 | 2149.06
33 | 041001008009 | 拆除混凝土结构 | 1、结构形式：混凝土类（有筋） 2、运距：自行考虑（包括场内驳运） | m3 | 20.16 | 433.26 | 8734.52 | 4784.37 | 2235.54
34 | 040504008010 | 整体隔油池 | 隔油池新建 玻璃钢成品，有效容积2m3 | 座 | 10 | 2935.36 | 29353.6 | 1192 | 1140.7
|  | 其他 |  |  |  |  | 22894.3 | 1346.4 | 655.2
35 | 04B026 | 小区现状强弱电、给水井盖改造 | 小区强弱电及给排水井盖2*450*900 | 块 | 90 | 65.77 | 5919.3 | 1346.4 | 655.2
本页小计 | [6 empty] | 458711.56 | 34678.14 | 13141.31
【表10.2.2-16】
分部分项工程清单与计价表
单位(专业)工程名称:环城南路以南住宅区-环城南路以南住宅区排水 | [5 empty] | 标段: |  |  | 第8页 共8页
序号 | 项目编码 | 项目名称 | 项目特征 | 计量 单位 | 工程量 | 金 额 (元) |  |  |  |  | 备注
[6 empty] | 综合单价 | 合价 | 其中
[8 empty] | 人工费 | 机械费 | 暂估价
36 | 04B027 | 不锈钢标识 | φ8cm雨水井、污水井、雨水口不锈钢标识 | 个 | 570 | 25 | 14250
37 | 04B028 | 立管标识，喷漆 | 立管标识，喷漆 | 个 | 100 | 3 | 300
38 | 04B029 | 不锈钢标识 | 10*5cm隔油池、化粪池不锈钢标识 | 个 | 95 | 25 | 2375
39 | 04B030 | 不锈钢标识 | 15*5cm沉淀池不锈钢标识 | 个 | 2 | 25 | 50
本页小计 | [6 empty] | 16975
合计 | [6 empty] | 3097503.98 | 544591.55 | 147366.94

## 6_表10_2_2-16 施工技术措施项目清单与计价表
【表10.2.2-16】
施工技术措施项目清单与计价表
单位(专业)工程名称:环城南路以南住宅区-环城南路以南住宅区排水 | [5 empty] | 标段: |  |  | 第1页 共1页
序号 | 项目编码 | 项目名称 | 项目特征 | 计量 单位 | 工程量 | 金 额 (元) |  |  |  |  | 备注
[6 empty] | 综合单价 | 合价 | 其中
[8 empty] | 人工费 | 机械费 | 暂估价
|  | 技术措施 |  |  | 0 |  | 143814.08 | 84481.92 | 22128.48
1 | 041101005003 | 井字架 | 1、井深：2m | 座 | 32 | 105.52 | 3376.64 | 2589.12
2 | 011701002007 | 外脚手架 | 1、外墙脚手架 高度7m以内 | m2 | 5808.00 | 7.09 | 41178.72 | 24684 | 6795.36
3 | 011701002008 | 外脚手架 | 1、外墙脚手架 高度13m以内 | m2 | 5808.00 | 7.95 | 46173.6 | 26716.8 | 7376.16
4 | 011701002009 | 外脚手架 | 1、外墙脚手架 高度20m以内 | m2 | 5808.00 | 9.14 | 53085.12 | 30492 | 7956.96
本页小计 | [6 empty] | 143814.08 | 84481.92 | 22128.48
合计 | [6 empty] | 143814.08 | 84481.92 | 22128.48

## 6_表10_2_2-20 施工组织(总价)措施项目清单与
【表10.2.2-20】
施工组织（总价）措施项目清单与计价表
工程名称:环城南路以南住宅区排水 |  |  | 标段: | 第1页 共1页
序号 | 项目编号 | 项目名称 | 计算基础 | 费率 (%) | 金额 (元) | 备注
1 | 041109001001 | 安全文明施工费 |  |  | 60380.09
1.1 |  | 安全文明施工基本费 | 定额人工费+定额机械费 | 8.51 | 60380.09
2 | Z04110900801 | 提前竣工增加费 | 定额人工费+定额机械费
3 | 041109003001 | 二次搬运费 | 定额人工费+定额机械费
4 | 041109004001 | 冬雨季施工增加费 | 定额人工费+定额机械费 | 0.13 | 922.38
5 | 041109005001 | 行车、行人干扰增加费 | 定额人工费+定额机械费 | 1.69 | 11990.88
6 |  | 其他施工组织措施费 | 按相关规定计算
合 计 |  |  |  |  | 73293.35

## 6_表10_2_2-21 其他项目清单与计价汇总表
【表10.2.2-21】
其他项目清单与计价汇总表
工程名称:环城南路以南住宅区排水 |  | 标段: | 第1页 共1页
序号 | 项 目 名 称 | 金额(元) | 备注
1 | 暂列金额 | 172682.31 | 明细详见表10.2.2-22
1.1 | 标化工地增加费 |  | 明细详见表10.2.2-22
1.2 | 优质工程增加费 |  | 明细详见表10.2.2-22
1.3 | 其他暂列金额 | 172682.31 | 明细详见表10.2.2-22
2 | 暂估价 | 6000
2.1 | 材料（设备）暂估价 |  | 明细详见表10.2.2-23
2.2 | 专业工程暂估价 | 6000 | 明细详见表10.2.2-24
2.3 | 专项技术措施暂估价 |  | 明细详见表10.2.2-25
3 | 计日工 |  | 明细详见表10.2.2-26
4 | 总承包服务费 |  | 明细详见表10.2.2-27
合 计 |  | 178682.31 | 0

## 6_表10_2_2-24 专业工程暂估价表
【表10.2.2-24】
专业工程暂估价表
单位(专业)工程名称:环城南路以南住宅区-环城南路以南住宅区排水 |  | 标段: | 第1页 共1页
序号 | 工 程 名 称 | 工程内容 | 暂估金额(元) | 备注
1 | 围墙拆除及重建 |  | 6000
合计 |  |  | 6000

## 6_表10_2_2-29 主要工日一览表
【表10.2.2-29】
主要工日一览表
工程名称:环城南路以南住宅区排水 |  |  | 标段: |  | 第1页 共1页
序号 | 工日名称（类别） | 单位 | 数 量 | 单价(元) | 合价（元） | 备注
1 | 一类人工 | 工日 | 318.086 | 138 | 43895.87
2 | 一类人工 | 工日 | 312.96 | 138 | 43188.48
3 | 二类人工 | 工日 | 3637.424 | 149 | 541976.18

## 6_表10_2_2-31 主要材料和工程设备一览表
【表10.2.2-31】
主要材料和工程设备一览表
工程名称:环城南路以南住宅区排水 |  |  |  | 标段: |  | 第1页 共2页
序号 | 名称、规格、型号 | 单位 | 数量 | 单价(元) | 合价（元） | 备注
1 | 镀锌铁丝φ0.7-1.0 | kg | 25.413 | 4.42 | 112.33
2 | 镀锌铁丝φ0.7-1.0 | kg | 4.963 | 4.42 | 21.94
3 | 热轧光圆钢筋综合 | t | 0.412 | 4758 | 1960.3
4 | 镀锌铁丝10# | kg | 24.188 | 4.42 | 106.91
5 | 镀锌铁丝18# | kg | 59.881 | 4.42 | 264.67
6 | 普通硅酸盐水泥PO 42.5综合 | kg | 84763.257 | 0.57 | 48399.82
7 | 黄砂毛砂 | t | 1223.149 | 157 | 192034.39
8 | 黄砂净砂 | t | 351.874 | 180 | 63337.32
9 | 砂砾石 | t | 974.059 | 96.88 | 94361.97
10 | 石屑 | t | 3817.158 | 78.75 | 300601.19
11 | 碎石综合 | t | 169.314 | 129 | 21841.51
12 | 混凝土实心砖240×115×53 MU10 | 千块 | 113.87 | 504.4 | 57436.03
13 | 混凝土实心砖240×115×53 MU15 | 千块 | 166.265 | 504.4 | 83864.07
14 | 非泵送商品混凝土C15 | m3 | 103.866 | 460 | 47778.36
15 | 非泵送商品混凝土C20 | m3 | 60.177 | 493 | 29667.26
16 | 非泵送商品混凝土C30 | m3 | 245.849 | 546 | 134233.55
17 | UPVC双壁波纹管De100 | m | 4.06 | 8.79 | 35.69
18 | HDPE双壁波纹管（环刚度=8KN/m）D200 | m | 4.06 | 35.95 | 145.96
19 | UPVC双壁波纹排水管DN250 | m | 73.588 | 35.95 | 2645.49
20 | UPVC双壁波纹排水管DN300 | m | 3131.275 | 54.38 | 170278.73
21 | UPVC双壁波纹排水管DN400 | m | 193.358 | 94.93 | 18355.47
22 | UPVC双壁波纹排水管DN500 | m | 179.655 | 148 | 26588.94
23 | 木模板 | m3 | 0.294 | 1947 | 572.42
24 | 复合材料检查井盖300*300 | 套 | 80 | 80 | 6400
25 | 铸铁检查井盖φ700 重型 | 套 | 144 | 916 | 131904
26 | 铸铁检查井盖500*500 | 套 | 253 | 346.67 | 87707.51
27 | 铸铁检查井盖φ500 | 套 | 171 | 343 | 58653
28 | 球墨铸铁雨箅380*680mm | 套 | 100 | 302 | 30200
29 | 聚乙烯防护网 | 只 | 144 | 51 | 7344
【表10.2.2-31】
主要材料和工程设备一览表
工程名称:环城南路以南住宅区排水 |  |  |  | 标段: |  | 第2页 共2页
序号 | 名称、规格、型号 | 单位 | 数量 | 单价(元) | 合价（元） | 备注
30 | 橡胶圈DN250 | 个 | 12.688 | 20 | 253.76
31 | 橡胶圈DN300 | 个 | 526.109 | 20 | 10522.18
32 | 橡胶圈DN400 | 个 | 32.48 | 30 | 974.4
33 | 橡胶圈DN500 | 个 | 30.45 | 40 | 1218
34 | 防紫外线UPVCDN50 | m | 1441.836 | 5.23 | 7540.8
35 | 防紫外线UPVCDN75 | m | 1441.836 | 9.06 | 13063.03
36 | 防紫外线UPVCDe110 | m | 4063.356 | 16.65 | 67654.88
37 | 防紫外线UPVCDe160 | m | 4063.356 | 33.4 | 135716.09
38 | 2m3隔油池2m3 | 座 | 10.1 | 2600 | 26260
39 | 2立方玻璃钢化粪池 | 座 | 38.38 | 3000 | 115140
40 | 4立方玻璃钢化粪池 | 座 | 16.16 | 6000 | 96960
41 | 6立方玻璃钢化粪池 | 座 | 2.02 | 9000 | 18180
42 | 玻璃钢化粪池有效容积9m3 | 座 | 1.01 | 13500 | 13635
43 | 10*5cm隔油池、化粪池不锈钢标识 | 个 | 97 | 25 | 2425
44 | φ8cm雨水井不锈钢标识 | 个 | 570 | 25 | 14250
45 | 立管标识，喷漆 | 个 | 100 | 3 | 300

## 6_表10_2_2-32 主要机械台班一览表
【表10.2.2-32】
主要机械台班一览表
工程名称:环城南路以南住宅区排水 |  |  |  | 标段: | 第1页 共2页
序号 | 机械名称、规格、型号 | 单位 | 数 量 | 单价(元) | 合价（元） | 备注
1 | 履带式推土机105kW | 台班 | 0.94 | 988.94 | 929.6
2 | 轮胎式装载机1.5m3 | 台班 | 8.931 | 775.12 | 6922.6
3 | 履带式单斗液压挖掘机1m3 | 台班 | 10.477 | 1113.74 | 11668.65
4 | 电动夯实机250N·m | 台班 | 218.874 | 29.99 | 6564.03
5 | 电动夯实机250N·m | 台班 | 0.591 | 29.99 | 17.72
6 | 手持式风动凿岩机 | 台班 | 17.338 | 12.61 | 218.63
7 | 汽车式起重机8t | 台班 | 8.981 | 760.47 | 6829.78
8 | 汽车式起重机8t | 台班 | 0.571 | 760.47 | 434.23
9 | 汽车式起重机8t | 台班 | 2.555 | 760.47 | 1943
10 | 载货汽车4t | 台班 | 46.871 | 471.66 | 22107.18
11 | 载货汽车5t | 台班 | 0.543 | 487.78 | 264.86
12 | 载货汽车5t | 台班 | 0.03 | 487.78 | 14.63
13 | 载货汽车5t | 台班 | 3.3 | 487.78 | 1609.67
14 | 载货汽车5t | 台班 | 0.14 | 487.78 | 68.29
15 | 载货汽车8t | 台班 | 0.073 | 526.13 | 38.41
16 | 载货汽车8t | 台班 | 0.029 | 526.13 | 15.26
17 | 载货汽车8t | 台班 | 0.031 | 526.13 | 16.31
18 | 自卸汽车15t | 台班 | 93.272 | 974.96 | 90936.47
19 | 自卸汽车15t | 台班 | 0.736 | 974.96 | 717.57
20 | 机动翻斗车1t | 台班 | 8.476 | 228.82 | 1939.48
21 | 机动翻斗车1t | 台班 | 12.735 | 228.82 | 2914.02
22 | 机动翻斗车1t | 台班 | 10.552 | 228.82 | 2414.51
23 | 双锥反转出料混凝土搅拌机500L | 台班 | 0.015 | 235.62 | 3.53
24 | 双锥反转出料混凝土搅拌机500L | 台班 | 0.434 | 235.62 | 102.26
25 | 灰浆搅拌机200L | 台班 | 12.138 | 170.09 | 2064.55
26 | 灰浆搅拌机200L | 台班 | 12.83 | 170.09 | 2182.25
27 | 灰浆搅拌机200L | 台班 | 15.483 | 170.09 | 2633.5
28 | 干混砂浆罐式搅拌机20000L | 台班 | 0.004 | 211.41 | 0.85
29 | 干混砂浆罐式搅拌机20000L | 台班 | 0.101 | 211.41 | 21.35
30 | 钢筋调直机14mm | 台班 | 0.059 | 39.74 | 2.34
【表10.2.2-32】
主要机械台班一览表
工程名称:环城南路以南住宅区排水 |  |  |  | 标段: | 第2页 共2页
序号 | 机械名称、规格、型号 | 单位 | 数 量 | 单价(元) | 合价（元） | 备注
31 | 钢筋切断机40mm | 台班 | 0.044 | 46.85 | 2.06
32 | 钢筋切断机40mm | 台班 | 0.539 | 46.85 | 25.25
33 | 钢筋弯曲机40mm | 台班 | 0.135 | 27.99 | 3.78
34 | 钢筋弯曲机40mm | 台班 | 1.267 | 27.99 | 35.46
35 | 木工圆锯机500mm | 台班 | 0.022 | 30.08 | 0.66
36 | 木工圆锯机500mm | 台班 | 5.288 | 30.08 | 159.06
37 | 木工圆锯机500mm | 台班 | 0.043 | 30.08 | 1.29
38 | 木工压刨床单面600mm | 台班 | 0.052 | 34.46 | 1.79
39 | 直流弧焊机32kW | 台班 | 0.089 | 106.95 | 9.52
40 | 直流弧焊机32kW | 台班 | 0.987 | 106.95 | 105.56
41 | 电动空气压缩机3m3/min | 台班 | 8.689 | 134.06 | 1164.85
42 | 混凝土振捣器平板式 | 台班 | 1.17 | 13.13 | 15.36
43 | 混凝土振捣器平板式 | 台班 | 110.657 | 13.13 | 1452.93
44 | 混凝土振捣器插入式 | 台班 | 16.535 | 5.08 | 84
45 | 汽车式起重机5t | 台班 | 0.441 | 447.73 | 197.45
46 | 汽车式起重机5t | 台班 | 1.453 | 447.73 | 650.55

## 7_表10_2_2-13 【不含单列】单位(专业)工程招
【表10.2.2-13】
单位（专业）工程招标控制价费用表
工程名称:文星东路居住区1-文星东路居住区1道路 |  |  | 标段: | 第1页 共1页
序号 | 费用名称 |  | 计算公式 | 金额 (元) | 备注
1 | 分部分项工程费 |  | ∑(分部分项工程量×综合单价） | 3261769.2 | 见表10.2.2-16
1.1 | 其中 | 人工费+机械费 | ∑分部分项（定额人工费+定额机械费） | 641614.88
2 | 措施项目费 |  | （2.1+2.2） | 141679.34
2.1 | 施工技术措施项目费 |  | ∑(技措项目工程量×综合单价） | 71435.53 | 见表10.2.2-16
2.1.1 | 其中 | 人工费+机械费 | ∑技措项目（定额人工费+定额机械费） | 38383.27
2.2 | 施工组织措施项目费 |  | (1.1+2.1.1)×10.33% | 70243.81 | 见表10.2.2-20
2.2.1 | 其中 | 安全文明施工基本费 | (1.1+2.1.1)×8.51% | 57867.84 | 见表10.2.2-20
3 | 其他项目费 |  | （3.1+3.2+3.3+3.4） | 176547.41
3.1 | 暂列金额 |  | 3.1.1+3.1.2+3.1.3 | 176547.41 | 见表10.2.2-21
3.1.1 | 其中 | 标化工地增加费 | 按招标文件规定额度列计 |  | 见表10.2.2-22
3.1.2 |  | 优质工程增加费 | 按招标文件规定额度列计 |  | 见表10.2.2-22
3.1.3 |  | 其他暂列金额 | 按招标文件规定额度列计 | 176547.41 | 见表10.2.2-22
3.2 | 暂估价 |  | 3.2.1+3.2.2+3.2.3 |  | 见表10.2.2-21
3.2.1 | 其中 | 材料（工程设备）暂估价 | 按招标文件规定额度列计 (或计入综合单价) |  | 见表10.2.2-23
3.2.2 |  | 专业工程暂估价 | 按招标文件规定额度列计 |  | 见表10.2.2-24
3.2.3 |  | 专项技术措施暂估价 | 按招标文件规定额度列计 |  | 见表10.2.2-25
3.3 | 计日工 |  | ∑计日工(暂估数量×综合单价） |  | 见表10.2.2-21
3.4 | 施工总承包服务费 |  | 3.4.1+3.4.2 |  | 见表10.2.2-21
3.4.1 | 其中 | 专业发包工程管理费 | ∑专业发包工程（暂估金额×费率） |  | 见表10.2.2-27
3.4.2 |  | 甲供材料设备管理费 | 甲供材料暂估金额×费率+甲供设备暂估金额×费率 |  | 见表10.2.2-27
4 | 规费 |  | (1.1+2.1.1)×18.75% | 127499.65
5 | 税金 |  | (1+2+3+4)×9% | 333674.6
招标控制价合计 |  |  | 1+2+3+4+5 | 4041170

## 7_表10_2_2-16 分部分项工程清单与计价表
【表10.2.2-16】
分部分项工程清单与计价表
单位(专业)工程名称:文星东路居住区1-文星东路居住区1道路 | [5 empty] | 标段: |  |  | 第1页 共4页
序号 | 项目编码 | 项目名称 | 项目特征 | 计量 单位 | 工程量 | 金 额 (元) |  |  |  |  | 备注
[6 empty] | 综合单价 | 合价 | 其中
[8 empty] | 人工费 | 机械费 | 暂估价
|  | 老路挖除 |  |  |  |  | 560570.56 | 47361.8 | 406577.48
1 | 04B031 | 切缝机切缝 | 切缝机切缝 | m | 4000.00 | 6.7 | 26800 | 16680 | 920
2 | 041001001006 | 拆除路面 | 1.材质：混凝土类（无筋） 2.厚度：15CM 3.运距：自行考虑（包括场内驳运） | m2 | 7938.70 | 27.65 | 219505.06 | 12701.92 | 166792.09
3 | 041001003004 | 拆除基层 | 1.材质：水稳底基层 2.厚度：20CM 3.运距：自行考虑（包括场内驳运） | m2 | 7938.70 | 31.05 | 246496.64 | 12701.92 | 188782.29
4 | 041001001007 | 拆除路面 | 1、材质：混凝土类（无筋） 2、厚度：20CM 3、运距：自行考虑（包括场内驳运） | m2 | 1643.20 | 36.21 | 59500.27 | 3253.54 | 45368.75
5 | 040101001005 | 挖一般土方 | 1.土壤类别：土方类别综合考虑 2.挖土深度：2米内 | m3 | 164.32 | 3.96 | 650.71 | 65.73 | 465.03
6 | 040103002008 | 余方弃置 | 1.废弃料品种：一般土方 2.运距：自行考虑（包括场内驳运） | m3 | 164.32 | 46.36 | 7617.88 | 1958.69 | 4249.32
|  | 道路 |  |  |  |  | 2694281.04 | 243769.09 | 52876
7 | 040202001004 | 路床（槽）整形 | 1.部位：路床（槽）整形 | m2 | 9581.90 | 1.93 | 18493.07 | 2778.75 | 12360.65
8 | 040203006003 | 沥青混凝土 | 1.沥青品种：AC-10C型细粒式沥青混凝土 2.厚度：5CM | m2 | 7938.70 | 66.81 | 530384.55 | 9526.44 | 22387.13
9 | 040203003003 | 透层、粘层 | 1.材料品种：粘层 2.喷油量：乳化沥青0.5L/m2 | m2 | 7938.70 | 2.14 | 16988.82 | 238.16 | 317.55
本页小计 | [6 empty] | 1126437 | 59905.15 | 441642.81
【表10.2.2-16】
分部分项工程清单与计价表
单位(专业)工程名称:文星东路居住区1-文星东路居住区1道路 | [5 empty] | 标段: |  |  | 第2页 共4页
序号 | 项目编码 | 项目名称 | 项目特征 | 计量 单位 | 工程量 | 金 额 (元) |  |  |  |  | 备注
[6 empty] | 综合单价 | 合价 | 其中
[8 empty] | 人工费 | 机械费 | 暂估价
10 | 040201021003 | 土工合成材料 | 1.材料品种、规格：玻纤格栅 | m2 | 7938.70 | 12.51 | 99313.14 | 14289.66
11 | 040204003003 | 现浇混凝土基层 | 1.混凝土强度等级：C25 5~40 2.厚度：20CM 3.其他：含割缝及养护 | m2 | 7938.70 | 110.72 | 878972.86 | 34136.41 | 1111.42
12 | 040202011004 | 碎石 | 1.石料规格：碎石垫层 2.厚度：10CM | m2 | 9581.90 | 25.99 | 249033.58 | 11019.19 | 8719.53
13 | 040203007004 | 水泥混凝土 | 1.混凝土强度等级：C30 5~40（含模板） 2.厚度：20CM 3.其他：养生及表面刻槽 | m2 | 1643.20 | 126.3 | 207536.16 | 10483.62 | 4370.91
14 | 040204004005 | 安砌侧（平、缘）石 | 1.材料品种、规格：100*12*12花岗岩侧石（含模板） 2.基础、垫层：材料品种、厚度：15cmC20素砼垫层 3.其他：磨斜边 | m | 5570.70 | 84.98 | 473398.09 | 126064.94 | 1169.85
15 | 040204004006 | 安砌侧（平、缘）石 | 1.材料品种、规格：100*12*8花岗岩平石 2.基础、垫层：材料品种、厚度：2cmM10水泥砂浆垫层 | m | 5570.70 | 36.38 | 202662.07 | 31195.92 | 445.66
16 | 041001008010 | 拆除混凝土结构 | 1、结构形式：混凝土类（有筋） 2、运距：自行考虑（包括场内驳运） | m3 | 10.00 | 433.26 | 4332.6 | 2373.2 | 1108.9
17 | 041001008011 | 拆除混凝土结构 | 1、结构形式：混凝土类（无筋） 2、运距：自行考虑（包括场内驳运） | m3 | 10.00 | 316.61 | 3166.1 | 1662.8 | 884.4
18 | 04B032 | 垃圾房 | 垃圾房（按照环卫部门要求设置） | 座 | 2 | 5000 | 10000 |  |  | 10000
本页小计 | [6 empty] | 2128414.6 | 231225.74 | 17810.67 | 10000
【表10.2.2-16】
分部分项工程清单与计价表
单位(专业)工程名称:文星东路居住区1-文星东路居住区1道路 | [5 empty] | 标段: |  |  | 第3页 共4页
序号 | 项目编码 | 项目名称 | 项目特征 | 计量 单位 | 工程量 | 金 额 (元) |  |  |  |  | 备注
[6 empty] | 综合单价 | 合价 | 其中
[8 empty] | 人工费 | 机械费 | 暂估价
|  | 绿化拆除修复 |  |  |  |  | 6917.6 | 1387.7 | 625.25
19 | 040101001006 | 挖一般土方 | 1.土壤类别：一、二类土（清表） 2.挖土深度：30cm | m3 | 15.00 | 4.53 | 67.95 | 6 | 49.5
20 | 040103002009 | 余方弃置 | 1.废弃料品种：废弃土方 2.运距：自行考虑（包括场内驳运） | m3 | 15.00 | 29.32 | 439.8 |  | 360.45
21 | 050101010003 | 整理绿化用地 | 整理绿化用地 | m2 | 50.00 | 5.23 | 261.5 | 210
22 | 050101009003 | 种植土回（换）填 | 1、回填土质要求：种植土 2、回填厚度：30cm | m3 | 15.00 | 61.47 | 922.05 | 310.5
23 | 050102007007 | 栽植色带 | 1、苗木、花卉种类：红花继木小毛球 2、株高或蓬径：H50-60P50-60 3、单位面积株数：25株/m2 4、养护期：二年 | m2 | 10.00 | 145.36 | 1453.6 | 223.5 | 55.9
24 | 050102007008 | 栽植色带 | 1、苗木、花卉种类：红叶石楠小毛球 2、株高或蓬径：H50-60P50-60 3、单位面积株数：25株/m2 4、养护期：二年 | m2 | 10.00 | 159.86 | 1598.6 | 223.5 | 55.9
25 | 050102007009 | 栽植色带 | 1、苗木、花卉种类：金森女贞小毛球 2、株高或蓬径：H50-60P50-60 3、单位面积株数：25株/m2 4、养护期：二年 | m2 | 10.00 | 152.61 | 1526.1 | 223.5 | 55.9
26 | 050102008003 | 栽植花卉 | 1、花卉种类：麦冬草 2、单位面积株数：36丛/m2 3、养护期：二年 | m2 | 10.00 | 32.35 | 323.5 | 67.2 | 19.6
本页小计 | [6 empty] | 6593.1 | 1264.2 | 597.25
【表10.2.2-16】
分部分项工程清单与计价表
单位(专业)工程名称:文星东路居住区1-文星东路居住区1道路 | [5 empty] | 标段: |  |  | 第4页 共4页
序号 | 项目编码 | 项目名称 | 项目特征 | 计量 单位 | 工程量 | 金 额 (元) |  |  |  |  | 备注
[6 empty] | 综合单价 | 合价 | 其中
[8 empty] | 人工费 | 机械费 | 暂估价
27 | 050102012003 | 铺种草皮 | 1、草皮种类：马尼拉草皮 2、铺种方式：满铺 3、养护期：二年 | m2 | 10.00 | 32.45 | 324.5 | 123.5 | 28
本页小计 | [6 empty] | 324.5 | 123.5 | 28
合计 | [6 empty] | 3261769.2 | 292518.59 | 460078.73 | 10000

## 7_表10_2_2-16 施工技术措施项目清单与计价表
【表10.2.2-16】
施工技术措施项目清单与计价表
单位(专业)工程名称:文星东路居住区1-文星东路居住区1道路 | [5 empty] | 标段: |  |  | 第1页 共1页
序号 | 项目编码 | 项目名称 | 项目特征 | 计量 单位 | 工程量 | 金 额 (元) |  |  |  |  | 备注
[6 empty] | 综合单价 | 合价 | 其中
[8 empty] | 人工费 | 机械费 | 暂估价
|  | 技术措施 |  |  | 0 |  | 71435.53 | 32628.61 | 10328.52
1 | 041106001004 | 大型机械设备进出场及安拆 | 履带式挖掘机进出场费 | 项 | 1 | 17261.84 | 17261.84 | 2533 | 7740.5
2 | 041102037004 | 其他现浇构件模板 | 1、水泥混凝土路面 模板 | m2 | 793.87 | 68.24 | 54173.69 | 30095.61 | 2588.02
本页小计 | [6 empty] | 71435.53 | 32628.61 | 10328.52
合计 | [6 empty] | 71435.53 | 32628.61 | 10328.52

## 7_表10_2_2-20 施工组织(总价)措施项目清单与
【表10.2.2-20】
施工组织（总价）措施项目清单与计价表
工程名称:文星东路居住区1道路 |  |  | 标段: | 第1页 共1页
序号 | 项目编号 | 项目名称 | 计算基础 | 费率 (%) | 金额 (元) | 备注
1 | 041109001001 | 安全文明施工费 |  |  | 57867.84
1.1 |  | 安全文明施工基本费 | 定额人工费+定额机械费 | 8.51 | 57867.84
2 | Z04110900801 | 提前竣工增加费 | 定额人工费+定额机械费
3 | 041109003001 | 二次搬运费 | 定额人工费+定额机械费
4 | 041109004001 | 冬雨季施工增加费 | 定额人工费+定额机械费 | 0.13 | 884
5 | 041109005001 | 行车、行人干扰增加费 | 定额人工费+定额机械费 | 1.69 | 11491.97
6 |  | 其他施工组织措施费 | 按相关规定计算
合 计 |  |  |  |  | 70243.81

## 7_表10_2_2-21 其他项目清单与计价汇总表
【表10.2.2-21】
其他项目清单与计价汇总表
工程名称:文星东路居住区1道路 |  | 标段: | 第1页 共1页
序号 | 项 目 名 称 | 金额(元) | 备注
1 | 暂列金额 | 176547.41 | 明细详见表10.2.2-22
1.1 | 标化工地增加费 |  | 明细详见表10.2.2-22
1.2 | 优质工程增加费 |  | 明细详见表10.2.2-22
1.3 | 其他暂列金额 | 176547.41 | 明细详见表10.2.2-22
2 | 暂估价
2.1 | 材料（设备）暂估价 |  | 明细详见表10.2.2-23
2.2 | 专业工程暂估价 |  | 明细详见表10.2.2-24
2.3 | 专项技术措施暂估价 |  | 明细详见表10.2.2-25
3 | 计日工 |  | 明细详见表10.2.2-26
4 | 总承包服务费 |  | 明细详见表10.2.2-27
合 计 |  | 176547.41 | 0

## 7_表10_2_2-24 专业工程暂估价表
【表10.2.2-24】
专业工程暂估价表
单位(专业)工程名称:文星东路居住区1-文星东路居住区1道路 |  | 标段: | 第1页 共1页
序号 | 工 程 名 称 | 工程内容 | 暂估金额(元) | 备注
合计

## 7_表10_2_2-29 主要工日一览表
【表10.2.2-29】
主要工日一览表
工程名称:文星东路居住区1道路 |  |  | 标段: |  | 第1页 共1页
序号 | 工日名称（类别） | 单位 | 数 量 | 单价(元) | 合价（元） | 备注
1 | 一类人工 | 工日 | 16.844 | 138 | 2324.47
2 | 一类人工 | 工日 | 19.033 | 138 | 2626.55
3 | 二类人工 | 工日 | 1892.761 | 149 | 282021.39
4 | 三类人工 | 工日 | 222.828 | 171 | 38103.59

## 7_表10_2_2-31 主要材料和工程设备一览表
【表10.2.2-31】
主要材料和工程设备一览表
工程名称:文星东路居住区1道路 |  |  |  | 标段: |  | 第1页 共1页
序号 | 名称、规格、型号 | 单位 | 数量 | 单价(元) | 合价（元） | 备注
1 | 镀锌铁丝综合 | kg | 17 | 4.42 | 75.14
2 | 铁件 | kg | 1428.966 | 6.64 | 9488.33
3 | 普通硅酸盐水泥PO 42.5综合 | kg | 4743.563 | 0.57 | 2708.57
4 | 黄砂净砂 | t | 29.944 | 180 | 5389.92
5 | 碎石综合 | t | 1728.191 | 129 | 222936.64
6 | 泵送商品混凝土C30 | m3 | 331.926 | 551 | 182891.23
7 | 非泵送商品混凝土C20 | m3 | 101.275 | 493 | 49928.58
8 | 非泵送商品混凝土C25 | m3 | 1603.617 | 517 | 829069.99
9 | 细粒式沥青混凝土 | m3 | 400.905 | 1212 | 485896.86
10 | 柴油0# | kg | 396.935 | 7.88 | 3127.85
11 | 电 | kW·h | 852.317 | 0.88 | 750.04
12 | 木模板 | m3 | 0.318 | 1947 | 619.15
13 | 玻璃纤维格栅 | m2 | 8097.474 | 10 | 80974.74
14 | 花岗岩侧石100*12*12 | m | 5626.407 | 41.29 | 232286.21
15 | 花岗岩平石100*12*8 | m | 5626.407 | 27.52 | 154855.6
16 | 种植土 | m3 | 15.3 | 35 | 535.5
17 | 红花继木小毛球H50-60P50-60 | 株 | 262.5 | 4.04 | 1060.5
18 | 红叶石楠小毛球H50-60P50-60 | 株 | 262.5 | 4.59 | 1204.88
19 | 金森女贞小毛球H50-60P50-60 | 株 | 262.5 | 4.31 | 1131.38
20 | 麦冬草 | m2 | 10.5 | 16.97 | 178.19
21 | 马尼拉草皮 | m2 | 10.5 | 11.47 | 120.44

## 7_表10_2_2-32 主要机械台班一览表
【表10.2.2-32】
主要机械台班一览表
工程名称:文星东路居住区1道路 |  |  |  | 标段: | 第1页 共2页
序号 | 机械名称、规格、型号 | 单位 | 数 量 | 单价(元) | 合价（元） | 备注
1 | 履带式推土机75kW | 台班 | 7.761 | 801.24 | 6218.42
2 | 履带式推土机90kW | 台班 | 0.5 | 901.97 | 450.99
3 | 履带式推土机105kW | 台班 | 6.686 | 988.94 | 6612.05
4 | 平地机90kW | 台班 | 5.845 | 683.8 | 3996.81
5 | 轮胎式装载机1.5m3 | 台班 | 0.388 | 775.12 | 300.75
6 | 履带式单斗液压挖掘机1m3 | 台班 | 0.5 | 1113.74 | 556.87
7 | 履带式单斗液压挖掘机1m3 | 台班 | 13.27 | 1113.74 | 14779.33
8 | 钢轮内燃压路机8t | 台班 | 2.683 | 425.4 | 1141.35
9 | 钢轮内燃压路机12t | 台班 | 20.925 | 562.11 | 11762.15
10 | 钢轮内燃压路机12t | 台班 | 0.5 | 562.11 | 281.06
11 | 钢轮内燃压路机15t | 台班 | 15.272 | 675.06 | 10309.52
12 | 轮胎压路机26t | 台班 | 5.002 | 1023.7 | 5120.55
13 | 手持式风动凿岩机 | 台班 | 5.78 | 12.61 | 72.89
14 | 手持式风动凿岩机 | 台班 | 8.6 | 12.61 | 108.45
15 | 汽车式沥青喷洒机4000L | 台班 | 0.397 | 736.53 | 292.4
16 | 沥青混凝土摊铺机8t | 台班 | 5.002 | 977.77 | 4890.81
17 | 沥青混凝土摊铺机15t | 台班 | 0.5 | 2748.27 | 1374.14
18 | 混凝土路面刻槽机 | 台班 | 9.038 | 437.03 | 3949.88
19 | 汽车式起重机8t | 台班 | 0.556 | 760.47 | 422.82
20 | 载货汽车4t | 台班 | 1.671 | 471.66 | 788.14
21 | 载货汽车4t | 台班 | 1.27 | 471.66 | 599.01
22 | 自卸汽车15t | 台班 | 101.442 | 974.96 | 98901.89
23 | 自卸汽车15t | 台班 | 12.368 | 974.96 | 12058.31
24 | 自卸汽车15t | 台班 | 4.78 | 974.96 | 4660.31
25 | 平板拖车组40t | 台班 | 2 | 1269.36 | 2538.72
26 | 平板拖车组40t | 台班 | 2 | 1269.36 | 2538.72
27 | 洒水车4000L | 台班 | 0.393 | 548.06 | 215.39
28 | 灰浆搅拌机200L | 台班 | 3.302 | 170.09 | 561.64
29 | 混凝土切缝机7.5kW | 台班 | 25 | 36.03 | 900.75
30 | 混凝土切缝机7.5kW | 台班 | 11.977 | 36.03 | 431.53
【表10.2.2-32】
主要机械台班一览表
工程名称:文星东路居住区1道路 |  |  |  | 标段: | 第2页 共2页
序号 | 机械名称、规格、型号 | 单位 | 数 量 | 单价(元) | 合价（元） | 备注
31 | 木工圆锯机500mm | 台班 | 46.909 | 30.08 | 1411.02
32 | 木工平刨床300mm | 台班 | 37.55 | 11.7 | 439.34
33 | 电动空气压缩机3m3/min | 台班 | 2.9 | 134.06 | 388.77
34 | 电动空气压缩机3m3/min | 台班 | 4.31 | 134.06 | 577.8
35 | 水泥混凝土真空吸水机 | 台班 | 5.718 | 16.92 | 96.75
36 | 履带式单头岩石破碎机105kW | 台班 | 180.124 | 1496.59 | 269571.78
37 | 混凝土振捣器平板式 | 台班 | 63.479 | 13.13 | 833.48
38 | 混凝土振捣器插入式 | 台班 | 22.019 | 5.08 | 111.86

## 8_表10_2_2-13 【不含单列】单位(专业)工程招
【表10.2.2-13】
单位（专业）工程招标控制价费用表
工程名称:文星东路居住区1-文星东路居住区1排水 |  |  | 标段: | 第1页 共1页
序号 | 费用名称 |  | 计算公式 | 金额 (元) | 备注
1 | 分部分项工程费 |  | ∑(分部分项工程量×综合单价） | 2419869.03 | 见表10.2.2-16
1.1 | 其中 | 人工费+机械费 | ∑分部分项（定额人工费+定额机械费） | 477390.78
2 | 措施项目费 |  | （2.1+2.2） | 192124.11
2.1 | 施工技术措施项目费 |  | ∑(技措项目工程量×综合单价） | 133790.4 | 见表10.2.2-16
2.1.1 | 其中 | 人工费+机械费 | ∑技措项目（定额人工费+定额机械费） | 87311.16
2.2 | 施工组织措施项目费 |  | (1.1+2.1.1)×10.33% | 58333.71 | 见表10.2.2-20
2.2.1 | 其中 | 安全文明施工基本费 | (1.1+2.1.1)×8.51% | 48056.14 | 见表10.2.2-20
3 | 其他项目费 |  | （3.1+3.2+3.3+3.4） | 151643.74
3.1 | 暂列金额 |  | 3.1.1+3.1.2+3.1.3 | 136643.74 | 见表10.2.2-21
3.1.1 | 其中 | 标化工地增加费 | 按招标文件规定额度列计 |  | 见表10.2.2-22
3.1.2 |  | 优质工程增加费 | 按招标文件规定额度列计 |  | 见表10.2.2-22
3.1.3 |  | 其他暂列金额 | 按招标文件规定额度列计 | 136643.74 | 见表10.2.2-22
3.2 | 暂估价 |  | 3.2.1+3.2.2+3.2.3 | 15000 | 见表10.2.2-21
3.2.1 | 其中 | 材料（工程设备）暂估价 | 按招标文件规定额度列计 (或计入综合单价) |  | 见表10.2.2-23
3.2.2 |  | 专业工程暂估价 | 按招标文件规定额度列计 | 15000 | 见表10.2.2-24
3.2.3 |  | 专项技术措施暂估价 | 按招标文件规定额度列计 |  | 见表10.2.2-25
3.3 | 计日工 |  | ∑计日工(暂估数量×综合单价） |  | 见表10.2.2-21
3.4 | 施工总承包服务费 |  | 3.4.1+3.4.2 |  | 见表10.2.2-21
3.4.1 | 其中 | 专业发包工程管理费 | ∑专业发包工程（暂估金额×费率） |  | 见表10.2.2-27
3.4.2 |  | 甲供材料设备管理费 | 甲供材料暂估金额×费率+甲供设备暂估金额×费率 |  | 见表10.2.2-27
4 | 规费 |  | (1.1+2.1.1)×18.75% | 105881.61
5 | 税金 |  | (1+2+3+4)×9% | 258256.66
招标控制价合计 |  |  | 1+2+3+4+5 | 3127775

## 8_表10_2_2-16 分部分项工程清单与计价表
【表10.2.2-16】
分部分项工程清单与计价表
单位(专业)工程名称:文星东路居住区1-文星东路居住区1排水 | [5 empty] | 标段: |  |  | 第1页 共8页
序号 | 项目编码 | 项目名称 | 项目特征 | 计量 单位 | 工程量 | 金 额 (元) |  |  |  |  | 备注
[6 empty] | 综合单价 | 合价 | 其中
[8 empty] | 人工费 | 机械费 | 暂估价
|  | 排水 |  |  |  |  | 2399624.73 | 429301.62 | 104180.24
|  | 土方工程 |  |  |  |  | 452115.11 | 104628.5 | 76824.59
1 | 040101002004 | 挖沟槽土方 | 1.土壤类别：三类土 2.挖土深度：2M 内 | m3 | 4052.79 | 7.41 | 30031.17 | 15684.3 | 8591.91
2 | 040103001010 | 回填方 | 1.密实度要求：满足设计要求 2.填方材料品种：原土回填 | m3 | 1588.66 | 14.37 | 22829.04 | 14520.35 | 3796.9
3 | 040103001011 | 回填方 | 1、密实度要求：满足设计要求 2、填方材料品种：石屑 | m3 | 1268.87 | 178.74 | 226797.82 | 39360.35 | 621.75
4 | 040103001012 | 回填方 | 1、密实度要求：满足设计要求 2、填方材料品种：中粗砂 | m3 | 182.11 | 317.71 | 57858.17 | 5649.05 | 89.23
5 | 040103002010 | 余方弃置 | 1.废弃料品种：沟槽土方 2.运距：自行考虑（包括场内驳运） | m3 | 2464.13 | 46.37 | 114261.71 | 29372.43 | 63722.4
6 | 040501004032 | 塑料管（第一节管道与检查井连接） | 1.塑料管（第一节管道与检查井连接） | 项 | 1 | 337.2 | 337.2 | 42.02 | 2.4
|  | 管网工程 |  |  |  |  | 773403.37 | 123247.58 | 3083.28
7 | 040501004033 | 塑料管 | 1.材质及规格：De50防紫外线UPVC排水立管 2.连接形式：粘接 | m | 1920.00 | 9.25 | 17760 | 5318.4
8 | 040501004034 | 塑料管 | 1.材质及规格：De75防紫外线UPVC排水立管 2.连接形式：粘接 | m | 1920.00 | 15.09 | 28972.8 | 8179.2
本页小计 | [6 empty] | 498847.91 | 118126.1 | 76824.59
【表10.2.2-16】
分部分项工程清单与计价表
单位(专业)工程名称:文星东路居住区1-文星东路居住区1排水 | [5 empty] | 标段: |  |  | 第2页 共8页
序号 | 项目编码 | 项目名称 | 项目特征 | 计量 单位 | 工程量 | 金 额 (元) |  |  |  |  | 备注
[6 empty] | 综合单价 | 合价 | 其中
[8 empty] | 人工费 | 机械费 | 暂估价
9 | 040501004035 | 塑料管 | 1.材质及规格：De110防紫外线UPVC排水立管 2.连接形式：粘接 | m | 3840.00 | 23.83 | 91507.2 | 18009.6
10 | 040501004036 | 塑料管 | 1.材质及规格：De110防紫外线UPVC排水出户管（埋地） 2.连接形式：粘接 3.管道检验及试验要求：闭水试验 | m | 960.00 | 23.83 | 22876.8 | 4502.4
11 | 040501004037 | 塑料管 | 1.材质及规格：De160防紫外线UPVC排水立管 2.连接形式：粘接 | m | 384.00 | 43.75 | 16800 | 2764.8 | 11.52
12 | 040501004038 | 塑料管 | 1.材质及规格：De160防紫外线UPVC排水出户管（埋地） 2.连接形式：粘接 3.管道检验及试验要求：闭水试验 | m | 96.00 | 43.75 | 4200 | 691.2 | 2.88
13 | 040501004039 | 塑料管 | 1、垫层、基础材质及厚度：15cm砂石垫层；10cm毛砂垫层 2、材质及规格：HDPE双壁波纹管D300（环刚度大于等于8KN/M） 3、连接形式：胶圈接口 4、管道检验及试验要求：闭水试验 | m | 1731.00 | 140.87 | 243845.97 | 28353.78 | 761.64
14 | 040501004040 | 塑料管 | 1、垫层、基础材质及厚度：100厚c15砼垫层，c30砼满包加固600*600mm（含模板） 2、材质及规格：HDPE双壁波纹管D300（环刚度大于等于8KN/M） 3、连接形式：胶圈接口 4、管道检验及试验要求：闭水试验 | m | 765.00 | 368.41 | 281833.65 | 47093.4 | 2011.95
本页小计 | [6 empty] | 661063.62 | 101415.18 | 2787.99
【表10.2.2-16】
分部分项工程清单与计价表
单位(专业)工程名称:文星东路居住区1-文星东路居住区1排水 | [5 empty] | 标段: |  |  | 第3页 共8页
序号 | 项目编码 | 项目名称 | 项目特征 | 计量 单位 | 工程量 | 金 额 (元) |  |  |  |  | 备注
[6 empty] | 综合单价 | 合价 | 其中
[8 empty] | 人工费 | 机械费 | 暂估价
15 | 040501004041 | 塑料管 | 1、垫层、基础材质及厚度：15cm砂石垫层；10cm毛砂垫层 2、材质及规格：HDPE双壁波纹管D400（环刚度大于等于8KN/M） 3、连接形式：胶圈接口 4、管道检验及试验要求：闭水试验 | m | 159.00 | 199.95 | 31792.05 | 3180 | 81.09
16 | 040501004042 | 塑料管 | 1、垫层、基础材质及厚度：100厚c15砼垫层，c30砼满包加固700*700mm（含模板） 2、材质及规格：HDPE双壁波纹管D400（环刚度大于等于8KN/M） 3、连接形式：胶圈接口 4、管道检验及试验要求：闭水试验 | m | 70.00 | 483.07 | 33814.9 | 5154.8 | 214.2
|  | 阀门井 |  |  |  |  | 1174106.25 | 201425.54 | 24272.37
17 | 040504009004 | 雨水口 | 1.雨水篦子及圈口材质、型号、规格：380*680mm单篦式雨水口，平均井深H=1.0m(含模板) 2.垫层、基础材质及厚度：10cmC20砼底板 3.混凝土强度等级：380*680球墨铸铁雨箅 4.砌筑材料品种、规格：MU15混凝土标准砖 5.砂浆强度等级及配合比：M10水泥砂浆砌筑 6.抹灰：20mm1:2水泥砂浆井壁内侧抹灰 | 座 | 71 | 1086.25 | 77123.75 | 19453.29 | 1407.93
本页小计 | [6 empty] | 142730.7 | 27788.09 | 1703.22
【表10.2.2-16】
分部分项工程清单与计价表
单位(专业)工程名称:文星东路居住区1-文星东路居住区1排水 | [5 empty] | 标段: |  |  | 第4页 共8页
序号 | 项目编码 | 项目名称 | 项目特征 | 计量 单位 | 工程量 | 金 额 (元) |  |  |  |  | 备注
[6 empty] | 综合单价 | 合价 | 其中
[8 empty] | 人工费 | 机械费 | 暂估价
18 | 040504001013 | 砌筑井 | 1、井深、尺寸：300*300mm，平均H=0.5米 2、垫层、基础材质及厚度：10cm碎石垫层，10cmC30混凝土底板（包括模板） 3、砌筑材料品种、规格、强度等级：MU15混凝土标准砖 4、勾缝、抹面要求：防水砂浆内外抹面 5、砂浆强度等级、配合比：M10水泥砂浆砌筑 6、井盖、井圈材质及规格：300*300mm高强模复合井盖 | 座 | 68 | 339.99 | 23119.32 | 7014.88 | 334.56
19 | 040504001014 | 砌筑井 | 1.规格、尺寸：500*500检查井，平均井深1.3米（含模板） 2.垫层、基础材质及厚度：10cm碎石垫层，10cmC30砼基础 3.砌筑材料品种、规格、强度等级：M10水泥砂浆砌筑MU20水泥砖 4.勾缝、抹面要求：井壁内外20mm1:2防水水泥砂浆抹灰 5.井盖材质及规格：500*500球墨铸铁井盖 6.其他：防坠网 | 座 | 248 | 1398.66 | 346867.68 | 82566.64 | 5917.28
20 | 04B033 | 毛发收集器 | 1.毛发收集器 | 个 | 3 | 200 | 600
本页小计 | [6 empty] | 370587 | 89581.52 | 6251.84
【表10.2.2-16】
分部分项工程清单与计价表
单位(专业)工程名称:文星东路居住区1-文星东路居住区1排水 | [5 empty] | 标段: |  |  | 第5页 共8页
序号 | 项目编码 | 项目名称 | 项目特征 | 计量 单位 | 工程量 | 金 额 (元) |  |  |  |  | 备注
[6 empty] | 综合单价 | 合价 | 其中
[8 empty] | 人工费 | 机械费 | 暂估价
21 | 040504001015 | 砌筑井 | 1.尺寸、规格：φ700砖砌检查井，平均井深H=1.5m（含模板） 2.垫层、基础材质及厚度：10cm碎石垫层，10cmC30砼底板 3.砌筑材料品种、规格、强度等级：M10水泥砂浆砌筑MU15标准砖 4.勾缝、抹面要求：20mm1:2水泥砂浆井壁内外抹面 5.井盖、井圈材质及规格：φ700球墨铸铁井盖 6.踏步材质、规格：聚乙烯防护网 | 座 | 32 | 2198.06 | 70337.92 | 13393.92 | 1087.68
22 | 040504001016 | 砌筑井 | 1.尺寸、规格：1100*1100砖砌检查井，平均井深H=1.4m（含模板） 2.垫层、基础材质及厚度：10cmC15素砼垫层，25cmC30钢筋砼底板 3.砌筑材料品种、规格、强度等级：M10水泥砂浆砌筑MU20标准砖 4.勾缝、抹面要求：20mm1:2水泥砂浆井壁内外抹面 5.井盖、井圈材质及规格：φ700球墨铸铁井盖,C30砼井圈,C15砼井圈垫层，C30钢筋混凝土井室盖板 6.踏步材质、规格：聚乙烯防护网 | 座 | 15 | 5723.55 | 85853.25 | 16057.8 | 943.65
本页小计 | [6 empty] | 156191.17 | 29451.72 | 2031.33
【表10.2.2-16】
分部分项工程清单与计价表
单位(专业)工程名称:文星东路居住区1-文星东路居住区1排水 | [5 empty] | 标段: |  |  | 第6页 共8页
序号 | 项目编码 | 项目名称 | 项目特征 | 计量 单位 | 工程量 | 金 额 (元) |  |  |  |  | 备注
[6 empty] | 综合单价 | 合价 | 其中
[8 empty] | 人工费 | 机械费 | 暂估价
23 | 040504001017 | 砌筑井 | 1.尺寸、规格：1100*1100砖砌交汇井，平均井深H=1.9m（含模板） 2.垫层、基础材质及厚度：10cmC15素砼垫层，25cmC30钢筋砼底板 3.砌筑材料品种、规格、强度等级：M10水泥砂浆砌筑MU20标准砖 4.勾缝、抹面要求：20mm1:2水泥砂浆井壁内外抹面 5.井盖、井圈材质及规格：φ700球墨铸铁井盖,C30砼井圈,C15砼井圈垫层，C30钢筋混凝土井室盖板 6.踏步材质、规格：聚乙烯防护网 | 座 | 20 | 6270.85 | 125417 | 24831 | 1567
24 | 040504001018 | 洗车沉砂池 | 1.尺寸、规格：1250*2800mm，平均井深H=2.5m（含模板） 2.垫层、基础材质及厚度：10cmC15砼垫层，25cmC30砼底板 3.砌筑材料品种、规格、强度等级：M10水泥砂浆砌筑MU15标准砖 4.勾缝、抹面要求：20mm1:2水泥砂浆内外抹面 5.盖板材质、规格：15cmC30钢筋砼井室盖板 6.井盖、井圈材质及规格：700球墨铸铁井盖，C30砼井圈 7.其他：聚乙烯防护网、De200进水管、De100通气管及隔板 | 座 | 1 | 11579.22 | 11579.22 | 2535.15 | 192.55
25 | 040901001007 | 现浇构件钢筋 | 1.普通钢筋制作、安装 圆钢 | t | 0.472 | 6421.54 | 3030.97 | 557 | 20.67
本页小计 | [6 empty] | 140027.19 | 27923.15 | 1780.22
【表10.2.2-16】
分部分项工程清单与计价表
单位(专业)工程名称:文星东路居住区1-文星东路居住区1排水 | [5 empty] | 标段: |  |  | 第7页 共8页
序号 | 项目编码 | 项目名称 | 项目特征 | 计量 单位 | 工程量 | 金 额 (元) |  |  |  |  | 备注
[6 empty] | 综合单价 | 合价 | 其中
[8 empty] | 人工费 | 机械费 | 暂估价
26 | 040901001008 | 现浇构件钢筋 | 1.普通钢筋制作、安装 带肋钢筋 | t | 5.099 | 5725.9 | 29196.36 | 4090.52 | 141.75
27 | 040901002004 | 预制构件钢筋 | 1.普通钢筋制作、安装 带肋钢筋 | t | 1.436 | 5725.9 | 8222.39 | 1151.99 | 39.92
28 | 040504008011 | 整体化粪池 | 1.2立方玻璃钢化粪池 2.碎石垫层，C20砼化粪池井周边硬化，D500铸铁井盖 | 座 | 46 | 4985.9 | 229351.4 | 14029.08 | 5391.66
29 | 040504008012 | 整体化粪池 | 1.4立方玻璃钢化粪池 2.碎石垫层，C20砼化粪池井周边硬化，D500铸铁井盖 | 座 | 14 | 8234.65 | 115285.1 | 4646.18 | 1646.4
30 | 040601018004 | 预制混凝土板 | C30预制混凝土化粪池盖板（含模板） | m3 | 23.04 | 1018.35 | 23462.78 | 5034.24 | 2456.06
31 | 041001008012 | 拆除混凝土结构 | 1、结构形式：混凝土类（有筋） 2、运距：自行考虑（包括场内驳运） | m3 | 23.04 | 433.26 | 9982.31 | 5467.85 | 2554.91
32 | 040504008013 | 整体隔油池 | 隔油池新建 玻璃钢成品，有效容积2m3 | 座 | 5 | 2935.36 | 14676.8 | 596 | 570.35
|  | 其他 |  |  |  |  | 20244.3 | 1346.4 | 655.2
33 | 04B034 | 小区现状强弱电、给水井盖改造 | 小区强弱电及给排水井盖2*450*900 | 块 | 90 | 65.77 | 5919.3 | 1346.4 | 655.2
34 | 04B035 | 不锈钢标识 | φ8cm雨水井、污水井、雨水口不锈钢标识 | 个 | 451 | 25 | 11275
35 | 04B036 | 立管标识，喷漆 | 立管标识，喷漆 | 个 | 200 | 3 | 600
36 | 04B037 | 不锈钢标识 | 10*5cm隔油池、化粪池不锈钢标识 | 个 | 97 | 25 | 2425
本页小计 | [6 empty] | 450396.44 | 36362.26 | 13456.25
【表10.2.2-16】
分部分项工程清单与计价表
单位(专业)工程名称:文星东路居住区1-文星东路居住区1排水 | [5 empty] | 标段: |  |  | 第8页 共8页
序号 | 项目编码 | 项目名称 | 项目特征 | 计量 单位 | 工程量 | 金 额 (元) |  |  |  |  | 备注
[6 empty] | 综合单价 | 合价 | 其中
[8 empty] | 人工费 | 机械费 | 暂估价
37 | 04B038 | 不锈钢标识 | 15*5cm沉淀池不锈钢标识 | 个 | 1 | 25 | 25
本页小计 | [6 empty] | 25
合计 | [6 empty] | 2419869.03 | 430648.02 | 104835.44

## 8_表10_2_2-16 施工技术措施项目清单与计价表
【表10.2.2-16】
施工技术措施项目清单与计价表
单位(专业)工程名称:文星东路居住区1-文星东路居住区1排水 | [5 empty] | 标段: |  |  | 第1页 共1页
序号 | 项目编码 | 项目名称 | 项目特征 | 计量 单位 | 工程量 | 金 额 (元) |  |  |  |  | 备注
[6 empty] | 综合单价 | 合价 | 其中
[8 empty] | 人工费 | 机械费 | 暂估价
|  | 技术措施 |  |  | 0 |  | 133790.4 | 78714.36 | 20482.56
1 | 041101005004 | 井字架 | 1、井深：2m | 座 | 36 | 105.52 | 3798.72 | 2912.76
2 | 011701002010 | 外脚手架 | 1、外墙脚手架 高度7m以内 | m2 | 5376.00 | 7.09 | 38115.84 | 22848 | 6289.92
3 | 011701002011 | 外脚手架 | 1、外墙脚手架 高度13m以内 | m2 | 5376.00 | 7.95 | 42739.2 | 24729.6 | 6827.52
4 | 011701002012 | 外脚手架 | 1、外墙脚手架 高度20m以内 | m2 | 5376.00 | 9.14 | 49136.64 | 28224 | 7365.12
本页小计 | [6 empty] | 133790.4 | 78714.36 | 20482.56
合计 | [6 empty] | 133790.4 | 78714.36 | 20482.56

## 8_表10_2_2-20 施工组织(总价)措施项目清单与
【表10.2.2-20】
施工组织（总价）措施项目清单与计价表
工程名称:文星东路居住区1排水 |  |  | 标段: | 第1页 共1页
序号 | 项目编号 | 项目名称 | 计算基础 | 费率 (%) | 金额 (元) | 备注
1 | 041109001001 | 安全文明施工费 |  |  | 48056.14
1.1 |  | 安全文明施工基本费 | 定额人工费+定额机械费 | 8.51 | 48056.14
2 | Z04110900801 | 提前竣工增加费 | 定额人工费+定额机械费
3 | 041109003001 | 二次搬运费 | 定额人工费+定额机械费
4 | 041109004001 | 冬雨季施工增加费 | 定额人工费+定额机械费 | 0.13 | 734.11
5 | 041109005001 | 行车、行人干扰增加费 | 定额人工费+定额机械费 | 1.69 | 9543.46
6 |  | 其他施工组织措施费 | 按相关规定计算
合 计 |  |  |  |  | 58333.71

## 8_表10_2_2-21 其他项目清单与计价汇总表
【表10.2.2-21】
其他项目清单与计价汇总表
工程名称:文星东路居住区1排水 |  | 标段: | 第1页 共1页
序号 | 项 目 名 称 | 金额(元) | 备注
1 | 暂列金额 | 136643.74 | 明细详见表10.2.2-22
1.1 | 标化工地增加费 |  | 明细详见表10.2.2-22
1.2 | 优质工程增加费 |  | 明细详见表10.2.2-22
1.3 | 其他暂列金额 | 136643.74 | 明细详见表10.2.2-22
2 | 暂估价 | 15000
2.1 | 材料（设备）暂估价 |  | 明细详见表10.2.2-23
2.2 | 专业工程暂估价 | 15000 | 明细详见表10.2.2-24
2.3 | 专项技术措施暂估价 |  | 明细详见表10.2.2-25
3 | 计日工 |  | 明细详见表10.2.2-26
4 | 总承包服务费 |  | 明细详见表10.2.2-27
合 计 |  | 151643.74 | 0

## 8_表10_2_2-24 专业工程暂估价表
【表10.2.2-24】
专业工程暂估价表
单位(专业)工程名称:文星东路居住区1-文星东路居住区1排水 |  | 标段: | 第1页 共1页
序号 | 工 程 名 称 | 工程内容 | 暂估金额(元) | 备注
1 | 围墙拆除及重建 |  | 15000
合计 |  |  | 15000

## 8_表10_2_2-29 主要工日一览表
【表10.2.2-29】
主要工日一览表
工程名称:文星东路居住区1排水 |  |  | 标段: |  | 第1页 共1页
序号 | 工日名称（类别） | 单位 | 数 量 | 单价(元) | 合价（元） | 备注
1 | 一类人工 | 工日 | 208.186 | 138 | 28729.67
2 | 一类人工 | 工日 | 226.004 | 138 | 31188.55
3 | 二类人工 | 工日 | 3016.435 | 149 | 449448.82

## 8_表10_2_2-31 主要材料和工程设备一览表
【表10.2.2-31】
主要材料和工程设备一览表
工程名称:文星东路居住区1排水 |  |  |  | 标段: |  | 第1页 共2页
序号 | 名称、规格、型号 | 单位 | 数量 | 单价(元) | 合价（元） | 备注
1 | 镀锌铁丝φ0.7-1.0 | kg | 27.683 | 4.42 | 122.36
2 | 镀锌铁丝φ0.7-1.0 | kg | 6.575 | 4.42 | 29.06
3 | 热轧光圆钢筋综合 | t | 0.481 | 4758 | 2288.6
4 | 镀锌铁丝10# | kg | 18.53 | 4.42 | 81.9
5 | 镀锌铁丝18# | kg | 55.426 | 4.42 | 244.98
6 | 普通硅酸盐水泥PO 42.5综合 | kg | 67451.166 | 0.57 | 38514.62
7 | 黄砂毛砂 | t | 712.887 | 157 | 111923.26
8 | 黄砂净砂 | t | 272.834 | 180 | 49110.12
9 | 砂砾石 | t | 574.646 | 96.88 | 55668.83
10 | 石屑 | t | 2233.211 | 78.75 | 175865.37
11 | 碎石综合 | t | 140.901 | 129 | 18176.23
12 | 混凝土实心砖240×115×53 MU10 | 千块 | 68.2 | 504.4 | 34400.08
13 | 混凝土实心砖240×115×53 MU15 | 千块 | 151.522 | 504.4 | 76427.7
14 | 非泵送商品混凝土C15 | m3 | 144.653 | 460 | 66540.38
15 | 非泵送商品混凝土C20 | m3 | 57.013 | 493 | 28107.41
16 | 非泵送商品混凝土C30 | m3 | 372.308 | 546 | 203280.17
17 | UPVC双壁波纹管De100 | m | 2.03 | 8.79 | 17.84
18 | HDPE双壁波纹管（环刚度=8KN/m）D200 | m | 2.03 | 35.95 | 72.98
19 | UPVC双壁波纹排水管DN300 | m | 2508.065 | 54.38 | 136388.57
20 | UPVC双壁波纹排水管DN400 | m | 230.913 | 94.93 | 21920.57
21 | 木模板 | m3 | 0.25 | 1947 | 486.75
22 | 复合材料检查井盖300*300 | 套 | 68 | 80 | 5440
23 | 铸铁检查井盖φ700 重型 | 套 | 69 | 916 | 63204
24 | 铸铁检查井盖500*500 | 套 | 248 | 346.67 | 85974.16
25 | 铸铁检查井盖φ500 | 套 | 180 | 343 | 61740
26 | 球墨铸铁雨箅380*680mm | 套 | 71 | 302 | 21442
27 | 聚乙烯防护网 | 只 | 69 | 51 | 3519
28 | 橡胶圈DN300 | 个 | 422.241 | 20 | 8444.82
29 | 橡胶圈DN400 | 个 | 38.74 | 30 | 1162.2
【表10.2.2-31】
主要材料和工程设备一览表
工程名称:文星东路居住区1排水 |  |  |  | 标段: |  | 第2页 共2页
序号 | 名称、规格、型号 | 单位 | 数量 | 单价(元) | 合价（元） | 备注
30 | 防紫外线UPVCDN50 | m | 1906.56 | 5.23 | 9971.31
31 | 防紫外线UPVCDN75 | m | 1906.56 | 9.06 | 17273.43
32 | 防紫外线UPVCDe110 | m | 4766.4 | 16.65 | 79360.56
33 | 防紫外线UPVCDe160 | m | 476.64 | 33.4 | 15919.78
34 | 2m3隔油池2m3 | 座 | 5.05 | 2600 | 13130
35 | 2立方玻璃钢化粪池 | 座 | 46.46 | 3000 | 139380
36 | 4立方玻璃钢化粪池 | 座 | 14.14 | 6000 | 84840
37 | 10*5cm隔油池、化粪池不锈钢标识 | 个 | 98 | 25 | 2450
38 | φ8cm雨水井不锈钢标识 | 个 | 451 | 25 | 11275
39 | 立管标识，喷漆 | 个 | 200 | 3 | 600

## 8_表10_2_2-32 主要机械台班一览表
【表10.2.2-32】
主要机械台班一览表
工程名称:文星东路居住区1排水 |  |  |  | 标段: | 第1页 共2页
序号 | 机械名称、规格、型号 | 单位 | 数 量 | 单价(元) | 合价（元） | 备注
1 | 履带式推土机105kW | 台班 | 0.669 | 988.94 | 661.6
2 | 轮胎式装载机1.5m3 | 台班 | 5.815 | 775.12 | 4507.32
3 | 履带式单斗液压挖掘机1m3 | 台班 | 7.281 | 1113.74 | 8109.14
4 | 电动夯实机250N·m | 台班 | 158.878 | 29.99 | 4764.75
5 | 电动夯实机250N·m | 台班 | 0.596 | 29.99 | 17.87
6 | 手持式风动凿岩机 | 台班 | 19.814 | 12.61 | 249.85
7 | 汽车式起重机8t | 台班 | 9.335 | 760.47 | 7098.99
8 | 汽车式起重机8t | 台班 | 0.251 | 760.47 | 190.88
9 | 汽车式起重机8t | 台班 | 2.288 | 760.47 | 1739.96
10 | 载货汽车4t | 台班 | 43.383 | 471.66 | 20462.03
11 | 载货汽车5t | 台班 | 0.539 | 487.78 | 262.91
12 | 载货汽车5t | 台班 | 0.025 | 487.78 | 12.19
13 | 载货汽车5t | 台班 | 5.05 | 487.78 | 2463.29
14 | 载货汽车5t | 台班 | 0.143 | 487.78 | 69.75
15 | 载货汽车8t | 台班 | 0.083 | 526.13 | 43.67
16 | 载货汽车8t | 台班 | 0.025 | 526.13 | 13.15
17 | 载货汽车8t | 台班 | 0.037 | 526.13 | 19.47
18 | 自卸汽车15t | 台班 | 60.733 | 974.96 | 59212.25
19 | 自卸汽车15t | 台班 | 0.841 | 974.96 | 819.94
20 | 机动翻斗车1t | 台班 | 3.616 | 228.82 | 827.41
21 | 机动翻斗车1t | 台班 | 10.761 | 228.82 | 2462.33
22 | 机动翻斗车1t | 台班 | 9.591 | 228.82 | 2194.61
23 | 双锥反转出料混凝土搅拌机500L | 台班 | 0.007 | 235.62 | 1.65
24 | 双锥反转出料混凝土搅拌机500L | 台班 | 0.506 | 235.62 | 119.22
25 | 灰浆搅拌机200L | 台班 | 11.032 | 170.09 | 1876.43
26 | 灰浆搅拌机200L | 台班 | 6.856 | 170.09 | 1166.14
27 | 灰浆搅拌机200L | 台班 | 13.121 | 170.09 | 2231.75
28 | 干混砂浆罐式搅拌机20000L | 台班 | 0.004 | 211.41 | 0.85
29 | 干混砂浆罐式搅拌机20000L | 台班 | 0.077 | 211.41 | 16.28
30 | 钢筋调直机14mm | 台班 | 0.069 | 39.74 | 2.74
【表10.2.2-32】
主要机械台班一览表
工程名称:文星东路居住区1排水 |  |  |  | 标段: | 第2页 共2页
序号 | 机械名称、规格、型号 | 单位 | 数 量 | 单价(元) | 合价（元） | 备注
31 | 钢筋切断机40mm | 台班 | 0.051 | 46.85 | 2.39
32 | 钢筋切断机40mm | 台班 | 0.588 | 46.85 | 27.55
33 | 钢筋弯曲机40mm | 台班 | 0.158 | 27.99 | 4.42
34 | 钢筋弯曲机40mm | 台班 | 1.385 | 27.99 | 38.77
35 | 木工圆锯机500mm | 台班 | 0.012 | 30.08 | 0.36
36 | 木工圆锯机500mm | 台班 | 1.612 | 30.08 | 48.49
37 | 木工圆锯机500mm | 台班 | 0.036 | 30.08 | 1.08
38 | 木工压刨床单面600mm | 台班 | 0.055 | 34.46 | 1.9
39 | 直流弧焊机32kW | 台班 | 0.104 | 106.95 | 11.12
40 | 直流弧焊机32kW | 台班 | 1.078 | 106.95 | 115.29
41 | 电动空气压缩机3m3/min | 台班 | 9.93 | 134.06 | 1331.22
42 | 混凝土振捣器平板式 | 台班 | 0.874 | 13.13 | 11.48
43 | 混凝土振捣器平板式 | 台班 | 76.053 | 13.13 | 998.58
44 | 混凝土振捣器插入式 | 台班 | 32.041 | 5.08 | 162.77
45 | 汽车式起重机5t | 台班 | 0.441 | 447.73 | 197.45
46 | 汽车式起重机5t | 台班 | 1.66 | 447.73 | 743.23

## 9_表10_2_2-13 【不含单列】单位(专业)工程招
【表10.2.2-13】
单位（专业）工程招标控制价费用表
工程名称:文星东路居住区2-文星东路居住区2道路 |  |  | 标段: | 第1页 共1页
序号 | 费用名称 |  | 计算公式 | 金额 (元) | 备注
1 | 分部分项工程费 |  | ∑(分部分项工程量×综合单价） | 2029831.81 | 见表10.2.2-16
1.1 | 其中 | 人工费+机械费 | ∑分部分项（定额人工费+定额机械费） | 412004.69
2 | 措施项目费 |  | （2.1+2.2） | 78611.91
2.1 | 施工技术措施项目费 |  | ∑(技措项目工程量×综合单价） | 34184 | 见表10.2.2-16
2.1.1 | 其中 | 人工费+机械费 | ∑技措项目（定额人工费+定额机械费） | 18081.61
2.2 | 施工组织措施项目费 |  | (1.1+2.1.1)×10.33% | 44427.91 | 见表10.2.2-20
2.2.1 | 其中 | 安全文明施工基本费 | (1.1+2.1.1)×8.51% | 36600.34 | 见表10.2.2-20
3 | 其他项目费 |  | （3.1+3.2+3.3+3.4） | 109454.25
3.1 | 暂列金额 |  | 3.1.1+3.1.2+3.1.3 | 109454.25 | 见表10.2.2-21
3.1.1 | 其中 | 标化工地增加费 | 按招标文件规定额度列计 |  | 见表10.2.2-22
3.1.2 |  | 优质工程增加费 | 按招标文件规定额度列计 |  | 见表10.2.2-22
3.1.3 |  | 其他暂列金额 | 按招标文件规定额度列计 | 109454.25 | 见表10.2.2-22
3.2 | 暂估价 |  | 3.2.1+3.2.2+3.2.3 |  | 见表10.2.2-21
3.2.1 | 其中 | 材料（工程设备）暂估价 | 按招标文件规定额度列计 (或计入综合单价) |  | 见表10.2.2-23
3.2.2 |  | 专业工程暂估价 | 按招标文件规定额度列计 |  | 见表10.2.2-24
3.2.3 |  | 专项技术措施暂估价 | 按招标文件规定额度列计 |  | 见表10.2.2-25
3.3 | 计日工 |  | ∑计日工(暂估数量×综合单价） |  | 见表10.2.2-21
3.4 | 施工总承包服务费 |  | 3.4.1+3.4.2 |  | 见表10.2.2-21
3.4.1 | 其中 | 专业发包工程管理费 | ∑专业发包工程（暂估金额×费率） |  | 见表10.2.2-27
3.4.2 |  | 甲供材料设备管理费 | 甲供材料暂估金额×费率+甲供设备暂估金额×费率 |  | 见表10.2.2-27
4 | 规费 |  | (1.1+2.1.1)×18.75% | 80641.18
5 | 税金 |  | (1+2+3+4)×9% | 206868.52
招标控制价合计 |  |  | 1+2+3+4+5 | 2505408

## 9_表10_2_2-16 分部分项工程清单与计价表
【表10.2.2-16】
分部分项工程清单与计价表
单位(专业)工程名称:文星东路居住区2-文星东路居住区2道路 | [5 empty] | 标段: |  |  | 第1页 共4页
序号 | 项目编码 | 项目名称 | 项目特征 | 计量 单位 | 工程量 | 金 额 (元) |  |  |  |  | 备注
[6 empty] | 综合单价 | 合价 | 其中
[8 empty] | 人工费 | 机械费 | 暂估价
|  | 老路挖除 |  |  |  |  | 322268.38 | 32641.97 | 227495.1
1 | 04B039 | 切缝机切缝 | 切缝机切缝 | m | 3000.00 | 6.7 | 20100 | 12510 | 690
2 | 041001001008 | 拆除路面 | 1.材质：混凝土类（无筋） 2.厚度：15CM 3.运距：自行考虑（包括场内驳运） | m2 | 2479.80 | 27.65 | 68566.47 | 3967.68 | 52100.6
3 | 041001003005 | 拆除基层 | 1.材质：水稳底基层 2.厚度：20CM 3.运距：自行考虑（包括场内驳运） | m2 | 2479.80 | 31.05 | 76997.79 | 3967.68 | 58969.64
4 | 041001001009 | 拆除路面 | 1、材质：混凝土类（无筋） 2、厚度：20CM 3、运距：自行考虑（包括场内驳运） | m2 | 3797.20 | 36.21 | 137496.61 | 7518.46 | 104840.69
5 | 040101001007 | 挖一般土方 | 1.土壤类别：土方类别综合考虑 2.挖土深度：2米内 | m3 | 379.72 | 3.96 | 1503.69 | 151.89 | 1074.61
6 | 040103002011 | 余方弃置 | 1.废弃料品种：一般土方 2.运距：自行考虑（包括场内驳运） | m3 | 379.72 | 46.36 | 17603.82 | 4526.26 | 9819.56
|  | 道路 |  |  |  |  | 1700645.83 | 183820 | 34661.07
7 | 040202001005 | 路床（槽）整形 | 1.部位：路床（槽）整形 | m2 | 6277.00 | 1.93 | 12114.61 | 1820.33 | 8097.33
8 | 040203006004 | 沥青混凝土 | 1.沥青品种：AC-10C型细粒式沥青混凝土 2.厚度：5CM | m2 | 2479.80 | 66.81 | 165675.44 | 2975.76 | 6993.04
9 | 040203003004 | 透层、粘层 | 1.材料品种：粘层 2.喷油量：乳化沥青0.5L/m2 | m2 | 2479.80 | 2.14 | 5306.77 | 74.39 | 99.19
本页小计 | [6 empty] | 505365.2 | 37512.45 | 242684.66
【表10.2.2-16】
分部分项工程清单与计价表
单位(专业)工程名称:文星东路居住区2-文星东路居住区2道路 | [5 empty] | 标段: |  |  | 第2页 共4页
序号 | 项目编码 | 项目名称 | 项目特征 | 计量 单位 | 工程量 | 金 额 (元) |  |  |  |  | 备注
[6 empty] | 综合单价 | 合价 | 其中
[8 empty] | 人工费 | 机械费 | 暂估价
10 | 040201021004 | 土工合成材料 | 1.材料品种、规格：玻纤格栅 | m2 | 2479.80 | 12.51 | 31022.3 | 4463.64
11 | 040204003004 | 现浇混凝土基层 | 1.混凝土强度等级：C25 5~40 2.厚度：20CM 3.其他：含割缝及养护 | m2 | 2479.80 | 110.72 | 274563.46 | 10663.14 | 347.17
12 | 040202011005 | 碎石 | 1.石料规格：碎石垫层 2.厚度：10CM | m2 | 6277.00 | 25.99 | 163139.23 | 7218.55 | 5712.07
13 | 040203007005 | 水泥混凝土 | 1.混凝土强度等级：C30 5~40（含模板） 2.厚度：20CM 3.其他：养生及表面刻槽 | m2 | 3797.20 | 126.3 | 479586.36 | 24226.14 | 10100.55
14 | 040204004007 | 安砌侧（平、缘）石 | 1.材料品种、规格：100*12*12花岗岩侧石（含模板） 2.基础、垫层：材料品种、厚度：15cmC20素砼垫层 3.其他：磨斜边 | m | 4546.30 | 84.98 | 386344.57 | 102882.77 | 954.72
15 | 040204004008 | 安砌侧（平、缘）石 | 1.材料品种、规格：100*12*8花岗岩平石 2.基础、垫层：材料品种、厚度：2cmM10水泥砂浆垫层 | m | 4546.30 | 36.38 | 165394.39 | 25459.28 | 363.7
16 | 041001008013 | 拆除混凝土结构 | 1、结构形式：混凝土类（有筋） 2、运距：自行考虑（包括场内驳运） | m3 | 10.00 | 433.26 | 4332.6 | 2373.2 | 1108.9
17 | 041001008014 | 拆除混凝土结构 | 1、结构形式：混凝土类（无筋） 2、运距：自行考虑（包括场内驳运） | m3 | 10.00 | 316.61 | 3166.1 | 1662.8 | 884.4
18 | 04B040 | 垃圾房 | 垃圾房（按照环卫部门要求设置） | 座 | 2 | 5000 | 10000 |  |  | 10000
本页小计 | [6 empty] | 1517549.01 | 178949.52 | 19471.51 | 10000
【表10.2.2-16】
分部分项工程清单与计价表
单位(专业)工程名称:文星东路居住区2-文星东路居住区2道路 | [5 empty] | 标段: |  |  | 第3页 共4页
序号 | 项目编码 | 项目名称 | 项目特征 | 计量 单位 | 工程量 | 金 额 (元) |  |  |  |  | 备注
[6 empty] | 综合单价 | 合价 | 其中
[8 empty] | 人工费 | 机械费 | 暂估价
|  | 绿化拆除修复 |  |  |  |  | 6917.6 | 1387.7 | 625.25
19 | 040101001008 | 挖一般土方 | 1.土壤类别：一、二类土（清表） 2.挖土深度：30cm | m3 | 15.00 | 4.53 | 67.95 | 6 | 49.5
20 | 040103002012 | 余方弃置 | 1.废弃料品种：废弃土方 2.运距：自行考虑（包括场内驳运） | m3 | 15.00 | 29.32 | 439.8 |  | 360.45
21 | 050101010004 | 整理绿化用地 | 整理绿化用地 | m2 | 50.00 | 5.23 | 261.5 | 210
22 | 050101009004 | 种植土回（换）填 | 1、回填土质要求：种植土 2、回填厚度：30cm | m3 | 15.00 | 61.47 | 922.05 | 310.5
23 | 050102007010 | 栽植色带 | 1、苗木、花卉种类：红花继木小毛球 2、株高或蓬径：H50-60P50-60 3、单位面积株数：25株/m2 4、养护期：二年 | m2 | 10.00 | 145.36 | 1453.6 | 223.5 | 55.9
24 | 050102007011 | 栽植色带 | 1、苗木、花卉种类：红叶石楠小毛球 2、株高或蓬径：H50-60P50-60 3、单位面积株数：25株/m2 4、养护期：二年 | m2 | 10.00 | 159.86 | 1598.6 | 223.5 | 55.9
25 | 050102007012 | 栽植色带 | 1、苗木、花卉种类：金森女贞小毛球 2、株高或蓬径：H50-60P50-60 3、单位面积株数：25株/m2 4、养护期：二年 | m2 | 10.00 | 152.61 | 1526.1 | 223.5 | 55.9
26 | 050102008004 | 栽植花卉 | 1、花卉种类：麦冬草 2、单位面积株数：36丛/m2 3、养护期：二年 | m2 | 10.00 | 32.35 | 323.5 | 67.2 | 19.6
本页小计 | [6 empty] | 6593.1 | 1264.2 | 597.25
【表10.2.2-16】
分部分项工程清单与计价表
单位(专业)工程名称:文星东路居住区2-文星东路居住区2道路 | [5 empty] | 标段: |  |  | 第4页 共4页
序号 | 项目编码 | 项目名称 | 项目特征 | 计量 单位 | 工程量 | 金 额 (元) |  |  |  |  | 备注
[6 empty] | 综合单价 | 合价 | 其中
[8 empty] | 人工费 | 机械费 | 暂估价
27 | 050102012004 | 铺种草皮 | 1、草皮种类：马尼拉草皮 2、铺种方式：满铺 3、养护期：二年 | m2 | 10.00 | 32.45 | 324.5 | 123.5 | 28
本页小计 | [6 empty] | 324.5 | 123.5 | 28
合计 | [6 empty] | 2029831.81 | 217849.67 | 262781.42 | 10000

## 9_表10_2_2-16 施工技术措施项目清单与计价表
【表10.2.2-16】
施工技术措施项目清单与计价表
单位(专业)工程名称:文星东路居住区2-文星东路居住区2道路 | [5 empty] | 标段: |  |  | 第1页 共1页
序号 | 项目编码 | 项目名称 | 项目特征 | 计量 单位 | 工程量 | 金 额 (元) |  |  |  |  | 备注
[6 empty] | 综合单价 | 合价 | 其中
[8 empty] | 人工费 | 机械费 | 暂估价
|  | 技术措施 |  |  | 0 |  | 34184 | 11933.92 | 8548.91
1 | 041106001005 | 大型机械设备进出场及安拆 | 履带式挖掘机进出场费 | 项 | 1 | 17261.84 | 17261.84 | 2533 | 7740.5
2 | 041102037005 | 其他现浇构件模板 | 1、水泥混凝土路面 模板 | m2 | 247.98 | 68.24 | 16922.16 | 9400.92 | 808.41
本页小计 | [6 empty] | 34184 | 11933.92 | 8548.91
合计 | [6 empty] | 34184 | 11933.92 | 8548.91

## 9_表10_2_2-20 施工组织(总价)措施项目清单与
【表10.2.2-20】
施工组织（总价）措施项目清单与计价表
工程名称:文星东路居住区2道路 |  |  | 标段: | 第1页 共1页
序号 | 项目编号 | 项目名称 | 计算基础 | 费率 (%) | 金额 (元) | 备注
1 | 041109001001 | 安全文明施工费 |  |  | 36600.34
1.1 |  | 安全文明施工基本费 | 定额人工费+定额机械费 | 8.51 | 36600.34
2 | Z04110900801 | 提前竣工增加费 | 定额人工费+定额机械费
3 | 041109003001 | 二次搬运费 | 定额人工费+定额机械费
4 | 041109004001 | 冬雨季施工增加费 | 定额人工费+定额机械费 | 0.13 | 559.11
5 | 041109005001 | 行车、行人干扰增加费 | 定额人工费+定额机械费 | 1.69 | 7268.46
6 |  | 其他施工组织措施费 | 按相关规定计算
合 计 |  |  |  |  | 44427.91

## 9_表10_2_2-21 其他项目清单与计价汇总表
【表10.2.2-21】
其他项目清单与计价汇总表
工程名称:文星东路居住区2道路 |  | 标段: | 第1页 共1页
序号 | 项 目 名 称 | 金额(元) | 备注
1 | 暂列金额 | 109454.25 | 明细详见表10.2.2-22
1.1 | 标化工地增加费 |  | 明细详见表10.2.2-22
1.2 | 优质工程增加费 |  | 明细详见表10.2.2-22
1.3 | 其他暂列金额 | 109454.25 | 明细详见表10.2.2-22
2 | 暂估价
2.1 | 材料（设备）暂估价 |  | 明细详见表10.2.2-23
2.2 | 专业工程暂估价 |  | 明细详见表10.2.2-24
2.3 | 专项技术措施暂估价 |  | 明细详见表10.2.2-25
3 | 计日工 |  | 明细详见表10.2.2-26
4 | 总承包服务费 |  | 明细详见表10.2.2-27
合 计 |  | 109454.25 | 0

## 9_表10_2_2-24 专业工程暂估价表
【表10.2.2-24】
专业工程暂估价表
单位(专业)工程名称:文星东路居住区2-文星东路居住区2道路 |  | 标段: | 第1页 共1页
序号 | 工 程 名 称 | 工程内容 | 暂估金额(元) | 备注
合计

## 9_表10_2_2-29 主要工日一览表
【表10.2.2-29】
主要工日一览表
工程名称:文星东路居住区2道路 |  |  | 标段: |  | 第1页 共1页
序号 | 工日名称（类别） | 单位 | 数 量 | 单价(元) | 合价（元） | 备注
1 | 一类人工 | 工日 | 36.068 | 138 | 4977.38
2 | 一类人工 | 工日 | 14.77 | 138 | 2038.26
3 | 二类人工 | 工日 | 1285.955 | 149 | 191607.3
4 | 三类人工 | 工日 | 181.852 | 171 | 31096.69

## 9_表10_2_2-31 主要材料和工程设备一览表
【表10.2.2-31】
主要材料和工程设备一览表
工程名称:文星东路居住区2道路 |  |  |  | 标段: |  | 第1页 共1页
序号 | 名称、规格、型号 | 单位 | 数量 | 单价(元) | 合价（元） | 备注
1 | 镀锌铁丝综合 | kg | 17 | 4.42 | 75.14
2 | 铁件 | kg | 446.364 | 6.64 | 2963.86
3 | 普通硅酸盐水泥PO 42.5综合 | kg | 3871.265 | 0.57 | 2210.49
4 | 黄砂净砂 | t | 24.437 | 180 | 4398.66
5 | 碎石综合 | t | 1132.12 | 129 | 146043.48
6 | 泵送商品混凝土C30 | m3 | 767.034 | 551 | 422635.73
7 | 非泵送商品混凝土C20 | m3 | 82.652 | 493 | 40747.44
8 | 非泵送商品混凝土C25 | m3 | 500.92 | 517 | 258975.64
9 | 细粒式沥青混凝土 | m3 | 125.23 | 1212 | 151778.76
10 | 柴油0# | kg | 123.99 | 7.88 | 977.04
11 | 电 | kW·h | 695.584 | 0.88 | 612.11
12 | 木模板 | m3 | 0.099 | 1947 | 192.75
13 | 玻璃纤维格栅 | m2 | 2529.396 | 10 | 25293.96
14 | 花岗岩侧石100*12*12 | m | 4591.763 | 41.29 | 189570.94
15 | 花岗岩平石100*12*8 | m | 4591.763 | 27.52 | 126379.09
16 | 种植土 | m3 | 15.3 | 35 | 535.5
17 | 红花继木小毛球H50-60P50-60 | 株 | 262.5 | 4.04 | 1060.5
18 | 红叶石楠小毛球H50-60P50-60 | 株 | 262.5 | 4.59 | 1204.88
19 | 金森女贞小毛球H50-60P50-60 | 株 | 262.5 | 4.31 | 1131.38
20 | 麦冬草 | m2 | 10.5 | 16.97 | 178.19
21 | 马尼拉草皮 | m2 | 10.5 | 11.47 | 120.44

## 9_表10_2_2-32 主要机械台班一览表
【表10.2.2-32】
主要机械台班一览表
工程名称:文星东路居住区2道路 |  |  |  | 标段: | 第1页 共2页
序号 | 机械名称、规格、型号 | 单位 | 数 量 | 单价(元) | 合价（元） | 备注
1 | 履带式推土机75kW | 台班 | 5.084 | 801.24 | 4073.5
2 | 履带式推土机90kW | 台班 | 0.5 | 901.97 | 450.99
3 | 履带式推土机105kW | 台班 | 3.589 | 988.94 | 3549.31
4 | 平地机90kW | 台班 | 3.829 | 683.8 | 2618.27
5 | 轮胎式装载机1.5m3 | 台班 | 0.896 | 775.12 | 694.51
6 | 履带式单斗液压挖掘机1m3 | 台班 | 0.5 | 1113.74 | 556.87
7 | 履带式单斗液压挖掘机1m3 | 台班 | 7.695 | 1113.74 | 8570.23
8 | 钢轮内燃压路机8t | 台班 | 1.758 | 425.4 | 747.85
9 | 钢轮内燃压路机12t | 台班 | 10.281 | 562.11 | 5779.05
10 | 钢轮内燃压路机12t | 台班 | 0.5 | 562.11 | 281.06
11 | 钢轮内燃压路机15t | 台班 | 6.577 | 675.06 | 4439.87
12 | 轮胎压路机26t | 台班 | 1.562 | 1023.7 | 1599.02
13 | 手持式风动凿岩机 | 台班 | 5.78 | 12.61 | 72.89
14 | 手持式风动凿岩机 | 台班 | 8.6 | 12.61 | 108.45
15 | 汽车式沥青喷洒机4000L | 台班 | 0.124 | 736.53 | 91.33
16 | 沥青混凝土摊铺机8t | 台班 | 1.562 | 977.77 | 1527.28
17 | 沥青混凝土摊铺机15t | 台班 | 0.5 | 2748.27 | 1374.14
18 | 混凝土路面刻槽机 | 台班 | 20.885 | 437.03 | 9127.37
19 | 汽车式起重机8t | 台班 | 0.174 | 760.47 | 132.32
20 | 载货汽车4t | 台班 | 1.364 | 471.66 | 643.34
21 | 载货汽车4t | 台班 | 0.397 | 471.66 | 187.25
22 | 自卸汽车15t | 台班 | 31.687 | 974.96 | 30893.56
23 | 自卸汽车15t | 台班 | 28.096 | 974.96 | 27392.48
24 | 自卸汽车15t | 台班 | 10.089 | 974.96 | 9836.37
25 | 平板拖车组40t | 台班 | 2 | 1269.36 | 2538.72
26 | 平板拖车组40t | 台班 | 2 | 1269.36 | 2538.72
27 | 洒水车4000L | 台班 | 0.393 | 548.06 | 215.39
28 | 灰浆搅拌机200L | 台班 | 2.696 | 170.09 | 458.56
29 | 混凝土切缝机7.5kW | 台班 | 18.75 | 36.03 | 675.56
30 | 混凝土切缝机7.5kW | 台班 | 7.847 | 36.03 | 282.73
【表10.2.2-32】
主要机械台班一览表
工程名称:文星东路居住区2道路 |  |  |  | 标段: | 第2页 共2页
序号 | 机械名称、规格、型号 | 单位 | 数 量 | 单价(元) | 合价（元） | 备注
31 | 木工圆锯机500mm | 台班 | 19.367 | 30.08 | 582.56
32 | 木工平刨床300mm | 台班 | 11.729 | 11.7 | 137.23
33 | 电动空气压缩机3m3/min | 台班 | 2.9 | 134.06 | 388.77
34 | 电动空气压缩机3m3/min | 台班 | 4.31 | 134.06 | 577.8
35 | 水泥混凝土真空吸水机 | 台班 | 13.214 | 16.92 | 223.58
36 | 履带式单头岩石破碎机105kW | 台班 | 98.3 | 1496.59 | 147114.8
37 | 混凝土振捣器平板式 | 台班 | 41.503 | 13.13 | 544.93
38 | 混凝土振捣器插入式 | 台班 | 50.882 | 5.08 | 258.48

## 10_表10_2_2-13 【不含单列】单位(专业)工程
【表10.2.2-13】
单位（专业）工程招标控制价费用表
工程名称:文星东路居住区2-文星东路居住区2排水 |  |  | 标段: | 第1页 共1页
序号 | 费用名称 |  | 计算公式 | 金额 (元) | 备注
1 | 分部分项工程费 |  | ∑(分部分项工程量×综合单价） | 2962755.01 | 见表10.2.2-16
1.1 | 其中 | 人工费+机械费 | ∑分部分项（定额人工费+定额机械费） | 596182.04
2 | 措施项目费 |  | （2.1+2.2） | 221737.53
2.1 | 施工技术措施项目费 |  | ∑(技措项目工程量×综合单价） | 150039.36 | 见表10.2.2-16
2.1.1 | 其中 | 人工费+机械费 | ∑技措项目（定额人工费+定额机械费） | 97895.16
2.2 | 施工组织措施项目费 |  | (1.1+2.1.1)×10.33% | 71698.17 | 见表10.2.2-20
2.2.1 | 其中 | 安全文明施工基本费 | (1.1+2.1.1)×8.51% | 59065.97 | 见表10.2.2-20
3 | 其他项目费 |  | （3.1+3.2+3.3+3.4） | 181481.6
3.1 | 暂列金额 |  | 3.1.1+3.1.2+3.1.3 | 166481.6 | 见表10.2.2-21
3.1.1 | 其中 | 标化工地增加费 | 按招标文件规定额度列计 |  | 见表10.2.2-22
3.1.2 |  | 优质工程增加费 | 按招标文件规定额度列计 |  | 见表10.2.2-22
3.1.3 |  | 其他暂列金额 | 按招标文件规定额度列计 | 166481.6 | 见表10.2.2-22
3.2 | 暂估价 |  | 3.2.1+3.2.2+3.2.3 | 15000 | 见表10.2.2-21
3.2.1 | 其中 | 材料（工程设备）暂估价 | 按招标文件规定额度列计 (或计入综合单价) |  | 见表10.2.2-23
3.2.2 |  | 专业工程暂估价 | 按招标文件规定额度列计 | 15000 | 见表10.2.2-24
3.2.3 |  | 专项技术措施暂估价 | 按招标文件规定额度列计 |  | 见表10.2.2-25
3.3 | 计日工 |  | ∑计日工(暂估数量×综合单价） |  | 见表10.2.2-21
3.4 | 施工总承包服务费 |  | 3.4.1+3.4.2 |  | 见表10.2.2-21
3.4.1 | 其中 | 专业发包工程管理费 | ∑专业发包工程（暂估金额×费率） |  | 见表10.2.2-27
3.4.2 |  | 甲供材料设备管理费 | 甲供材料暂估金额×费率+甲供设备暂估金额×费率 |  | 见表10.2.2-27
4 | 规费 |  | (1.1+2.1.1)×18.75% | 130139.48
5 | 税金 |  | (1+2+3+4)×9% | 314650.23
招标控制价合计 |  |  | 1+2+3+4+5 | 3810764

## 10_表10_2_2-16 分部分项工程清单与计价表
【表10.2.2-16】
分部分项工程清单与计价表
单位(专业)工程名称:文星东路居住区2-文星东路居住区2排水 | [5 empty] | 标段: |  |  | 第1页 共8页
序号 | 项目编码 | 项目名称 | 项目特征 | 计量 单位 | 工程量 | 金 额 (元) |  |  |  |  | 备注
[6 empty] | 综合单价 | 合价 | 其中
[8 empty] | 人工费 | 机械费 | 暂估价
|  | 排水 |  |  |  |  | 2939335.71 | 529823.04 | 137729.48
|  | 土方工程 |  |  |  |  | 641117.98 | 146201.79 | 105836.11
1 | 040101002005 | 挖沟槽土方 | 1.土壤类别：三类土 2.挖土深度：2M 内 | m3 | 5499.75 | 7.41 | 40753.15 | 21284.03 | 11659.47
2 | 040103001013 | 回填方 | 1.密实度要求：满足设计要求 2.填方材料品种：原土回填 | m3 | 2091.09 | 14.37 | 30048.96 | 19112.56 | 4997.71
3 | 040103001014 | 回填方 | 1、密实度要求：满足设计要求 2、填方材料品种：石屑 | m3 | 1836.15 | 178.74 | 328193.45 | 56957.37 | 899.71
4 | 040103001015 | 回填方 | 1、密实度要求：满足设计要求 2、填方材料品种：中粗砂 | m3 | 263.53 | 317.71 | 83726.12 | 8174.7 | 129.13
5 | 040103002013 | 余方弃置 | 1.废弃料品种：沟槽土方 2.运距：自行考虑（包括场内驳运） | m3 | 3408.65 | 46.37 | 158059.1 | 40631.11 | 88147.69
6 | 040501004043 | 塑料管（第一节管道与检查井连接） | 1.塑料管（第一节管道与检查井连接） | 项 | 1 | 337.2 | 337.2 | 42.02 | 2.4
|  | 管网工程 |  |  |  |  | 920195.55 | 142333.6 | 3461.85
7 | 040501004044 | 塑料管 | 1.材质及规格：De50防紫外线UPVC排水立管 2.连接形式：粘接 | m | 2160.00 | 9.25 | 19980 | 5983.2
8 | 040501004045 | 塑料管 | 1.材质及规格：De75防紫外线UPVC排水立管 2.连接形式：粘接 | m | 2160.00 | 15.09 | 32594.4 | 9201.6
本页小计 | [6 empty] | 693692.38 | 161386.59 | 105836.11
【表10.2.2-16】
分部分项工程清单与计价表
单位(专业)工程名称:文星东路居住区2-文星东路居住区2排水 | [5 empty] | 标段: |  |  | 第2页 共8页
序号 | 项目编码 | 项目名称 | 项目特征 | 计量 单位 | 工程量 | 金 额 (元) |  |  |  |  | 备注
[6 empty] | 综合单价 | 合价 | 其中
[8 empty] | 人工费 | 机械费 | 暂估价
9 | 040501004046 | 塑料管 | 1.材质及规格：De110防紫外线UPVC排水立管 2.连接形式：粘接 | m | 4320.00 | 23.83 | 102945.6 | 20260.8
10 | 040501004047 | 塑料管 | 1.材质及规格：De110防紫外线UPVC排水出户管（埋地） 2.连接形式：粘接 3.管道检验及试验要求：闭水试验 | m | 1080.00 | 23.83 | 25736.4 | 5065.2
11 | 040501004048 | 塑料管 | 1.材质及规格：De160防紫外线UPVC排水立管 2.连接形式：粘接 | m | 432.00 | 43.75 | 18900 | 3110.4 | 12.96
12 | 040501004049 | 塑料管 | 1.材质及规格：De160防紫外线UPVC排水出户管（埋地） 2.连接形式：粘接 3.管道检验及试验要求：闭水试验 | m | 108.00 | 43.75 | 4725 | 777.6 | 3.24
13 | 040501004050 | 塑料管 | 1、垫层、基础材质及厚度：15cm砂石垫层；10cm毛砂垫层 2、材质及规格：HDPE双壁波纹管D300（环刚度大于等于8KN/M） 3、连接形式：胶圈接口 4、管道检验及试验要求：闭水试验 | m | 2505.00 | 141.16 | 353605.8 | 41082 | 1102.2
14 | 040501004051 | 塑料管 | 1、垫层、基础材质及厚度：100厚c15砼垫层，c30砼满包加固600*600mm（含模板） 2、材质及规格：HDPE双壁波纹管D300（环刚度大于等于8KN/M） 3、连接形式：胶圈接口 4、管道检验及试验要求：闭水试验 | m | 765.00 | 368.41 | 281833.65 | 47093.4 | 2011.95
本页小计 | [6 empty] | 787746.45 | 117389.4 | 3130.35
【表10.2.2-16】
分部分项工程清单与计价表
单位(专业)工程名称:文星东路居住区2-文星东路居住区2排水 | [5 empty] | 标段: |  |  | 第3页 共8页
序号 | 项目编码 | 项目名称 | 项目特征 | 计量 单位 | 工程量 | 金 额 (元) |  |  |  |  | 备注
[6 empty] | 综合单价 | 合价 | 其中
[8 empty] | 人工费 | 机械费 | 暂估价
15 | 040501004052 | 塑料管 | 1、垫层、基础材质及厚度：15cm砂石垫层；10cm毛砂垫层 2、材质及规格：HDPE双壁波纹管D400（环刚度大于等于8KN/M） 3、连接形式：胶圈接口 4、管道检验及试验要求：闭水试验 | m | 230.00 | 200.26 | 46059.8 | 4604.6 | 117.3
16 | 040501004053 | 塑料管 | 1、垫层、基础材质及厚度：100厚c15砼垫层，c30砼满包加固700*700mm（含模板） 2、材质及规格：HDPE双壁波纹管D400（环刚度大于等于8KN/M） 3、连接形式：胶圈接口 4、管道检验及试验要求：闭水试验 | m | 70.00 | 483.07 | 33814.9 | 5154.8 | 214.2
|  | 阀门井 |  |  |  |  | 1378022.18 | 241287.65 | 28431.52
17 | 040504009005 | 雨水口 | 1.雨水篦子及圈口材质、型号、规格：380*680mm单篦式雨水口，平均井深H=1.0m(含模板) 2.垫层、基础材质及厚度：10cmC20砼底板 3.混凝土强度等级：380*680球墨铸铁雨箅 4.砌筑材料品种、规格：MU15混凝土标准砖 5.砂浆强度等级及配合比：M10水泥砂浆砌筑 6.抹灰：20mm1:2水泥砂浆井壁内侧抹灰 | 座 | 92 | 1086.25 | 99935 | 25207.08 | 1824.36
本页小计 | [6 empty] | 179809.7 | 34966.48 | 2155.86
【表10.2.2-16】
分部分项工程清单与计价表
单位(专业)工程名称:文星东路居住区2-文星东路居住区2排水 | [5 empty] | 标段: |  |  | 第4页 共8页
序号 | 项目编码 | 项目名称 | 项目特征 | 计量 单位 | 工程量 | 金 额 (元) |  |  |  |  | 备注
[6 empty] | 综合单价 | 合价 | 其中
[8 empty] | 人工费 | 机械费 | 暂估价
18 | 040504001019 | 砌筑井 | 1、井深、尺寸：300*300mm，平均H=0.5米 2、垫层、基础材质及厚度：10cm碎石垫层，10cmC30混凝土底板（包括模板） 3、砌筑材料品种、规格、强度等级：MU15混凝土标准砖 4、勾缝、抹面要求：防水砂浆内外抹面 5、砂浆强度等级、配合比：M10水泥砂浆砌筑 6、井盖、井圈材质及规格：300*300mm高强模复合井盖 | 座 | 76 | 339.99 | 25839.24 | 7840.16 | 373.92
19 | 040504001020 | 砌筑井 | 1.规格、尺寸：500*500检查井，平均井深1.3米（含模板） 2.垫层、基础材质及厚度：10cm碎石垫层，10cmC30砼基础 3.砌筑材料品种、规格、强度等级：M10水泥砂浆砌筑MU20水泥砖 4.勾缝、抹面要求：井壁内外20mm1:2防水水泥砂浆抹灰 5.井盖材质及规格：500*500球墨铸铁井盖 6.其他：防坠网 | 座 | 326 | 1398.66 | 455963.16 | 108535.18 | 7778.36
20 | 04B041 | 毛发收集器 | 1.毛发收集器 | 个 | 3 | 200 | 600
本页小计 | [6 empty] | 482402.4 | 116375.34 | 8152.28
【表10.2.2-16】
分部分项工程清单与计价表
单位(专业)工程名称:文星东路居住区2-文星东路居住区2排水 | [5 empty] | 标段: |  |  | 第5页 共8页
序号 | 项目编码 | 项目名称 | 项目特征 | 计量 单位 | 工程量 | 金 额 (元) |  |  |  |  | 备注
[6 empty] | 综合单价 | 合价 | 其中
[8 empty] | 人工费 | 机械费 | 暂估价
21 | 040504001021 | 砌筑井 | 1.尺寸、规格：φ700砖砌检查井，平均井深H=1.5m（含模板） 2.垫层、基础材质及厚度：10cm碎石垫层，10cmC30砼底板 3.砌筑材料品种、规格、强度等级：M10水泥砂浆砌筑MU15标准砖 4.勾缝、抹面要求：20mm1:2水泥砂浆井壁内外抹面 5.井盖、井圈材质及规格：φ700球墨铸铁井盖 6.踏步材质、规格：聚乙烯防护网 | 座 | 40 | 2198.06 | 87922.4 | 16742.4 | 1359.6
22 | 040504001022 | 砌筑井 | 1.尺寸、规格：1100*1100砖砌检查井，平均井深H=1.4m（含模板） 2.垫层、基础材质及厚度：10cmC15素砼垫层，25cmC30钢筋砼底板 3.砌筑材料品种、规格、强度等级：M10水泥砂浆砌筑MU20标准砖 4.勾缝、抹面要求：20mm1:2水泥砂浆井壁内外抹面 5.井盖、井圈材质及规格：φ700球墨铸铁井盖,C30砼井圈,C15砼井圈垫层，C30钢筋混凝土井室盖板 6.踏步材质、规格：聚乙烯防护网 | 座 | 15 | 5723.55 | 85853.25 | 16057.8 | 943.65
本页小计 | [6 empty] | 173775.65 | 32800.2 | 2303.25
【表10.2.2-16】
分部分项工程清单与计价表
单位(专业)工程名称:文星东路居住区2-文星东路居住区2排水 | [5 empty] | 标段: |  |  | 第6页 共8页
序号 | 项目编码 | 项目名称 | 项目特征 | 计量 单位 | 工程量 | 金 额 (元) |  |  |  |  | 备注
[6 empty] | 综合单价 | 合价 | 其中
[8 empty] | 人工费 | 机械费 | 暂估价
23 | 040504001023 | 砌筑井 | 1.尺寸、规格：1100*1100砖砌交汇井，平均井深H=1.9m（含模板） 2.垫层、基础材质及厚度：10cmC15素砼垫层，25cmC30钢筋砼底板 3.砌筑材料品种、规格、强度等级：M10水泥砂浆砌筑MU20标准砖 4.勾缝、抹面要求：20mm1:2水泥砂浆井壁内外抹面 5.井盖、井圈材质及规格：φ700球墨铸铁井盖,C30砼井圈,C15砼井圈垫层，C30钢筋混凝土井室盖板 6.踏步材质、规格：聚乙烯防护网 | 座 | 20 | 6270.85 | 125417 | 24831 | 1567
24 | 040504001024 | 洗车沉砂池 | 1.尺寸、规格：1250*2800mm，平均井深H=2.5m（含模板） 2.垫层、基础材质及厚度：10cmC15砼垫层，25cmC30砼底板 3.砌筑材料品种、规格、强度等级：M10水泥砂浆砌筑MU15标准砖 4.勾缝、抹面要求：20mm1:2水泥砂浆内外抹面 5.盖板材质、规格：15cmC30钢筋砼井室盖板 6.井盖、井圈材质及规格：700球墨铸铁井盖，C30砼井圈 7.其他：聚乙烯防护网、De200进水管、De100通气管及隔板 | 座 | 1 | 11579.22 | 11579.22 | 2535.15 | 192.55
25 | 040901001009 | 现浇构件钢筋 | 1.普通钢筋制作、安装 圆钢 | t | 0.472 | 6421.54 | 3030.97 | 557 | 20.67
本页小计 | [6 empty] | 140027.19 | 27923.15 | 1780.22
【表10.2.2-16】
分部分项工程清单与计价表
单位(专业)工程名称:文星东路居住区2-文星东路居住区2排水 | [5 empty] | 标段: |  |  | 第7页 共8页
序号 | 项目编码 | 项目名称 | 项目特征 | 计量 单位 | 工程量 | 金 额 (元) |  |  |  |  | 备注
[6 empty] | 综合单价 | 合价 | 其中
[8 empty] | 人工费 | 机械费 | 暂估价
26 | 040901001010 | 现浇构件钢筋 | 1.普通钢筋制作、安装 带肋钢筋 | t | 5.298 | 5725.9 | 30335.82 | 4250.16 | 147.28
27 | 040901002005 | 预制构件钢筋 | 1.普通钢筋制作、安装 带肋钢筋 | t | 1.436 | 5725.9 | 8222.39 | 1151.99 | 39.92
28 | 040504008014 | 整体化粪池 | 1.2立方玻璃钢化粪池 2.碎石垫层，C20砼化粪池井周边硬化，D500铸铁井盖 | 座 | 52 | 4985.9 | 259266.8 | 15858.96 | 6094.92
29 | 040504008015 | 整体化粪池 | 1.4立方玻璃钢化粪池 2.碎石垫层，C20砼化粪池井周边硬化，D500铸铁井盖 | 座 | 16 | 8234.65 | 131754.4 | 5309.92 | 1881.6
30 | 040601018005 | 预制混凝土板 | C30预制混凝土化粪池盖板（含模板） | m3 | 25.92 | 1018.35 | 26395.63 | 5663.52 | 2763.07
31 | 041001008015 | 拆除混凝土结构 | 1、结构形式：混凝土类（有筋） 2、运距：自行考虑（包括场内驳运） | m3 | 25.92 | 433.26 | 11230.1 | 6151.33 | 2874.27
32 | 040504008016 | 整体隔油池 | 隔油池新建 玻璃钢成品，有效容积2m3 | 座 | 5 | 2935.36 | 14676.8 | 596 | 570.35
|  | 其他 |  |  |  |  | 23419.3 | 1346.4 | 655.2
33 | 04B042 | 小区现状强弱电、给水井盖改造 | 小区强弱电及给排水井盖2*450*900 | 块 | 90 | 65.77 | 5919.3 | 1346.4 | 655.2
34 | 04B043 | 不锈钢标识 | φ8cm雨水井、污水井、雨水口不锈钢标识 | 个 | 566 | 25 | 14150
35 | 04B044 | 立管标识，喷漆 | 立管标识，喷漆 | 个 | 200 | 3 | 600
36 | 04B045 | 不锈钢标识 | 10*5cm隔油池、化粪池不锈钢标识 | 个 | 109 | 25 | 2725
本页小计 | [6 empty] | 505276.24 | 40328.28 | 15026.61
【表10.2.2-16】
分部分项工程清单与计价表
单位(专业)工程名称:文星东路居住区2-文星东路居住区2排水 | [5 empty] | 标段: |  |  | 第8页 共8页
序号 | 项目编码 | 项目名称 | 项目特征 | 计量 单位 | 工程量 | 金 额 (元) |  |  |  |  | 备注
[6 empty] | 综合单价 | 合价 | 其中
[8 empty] | 人工费 | 机械费 | 暂估价
37 | 04B046 | 不锈钢标识 | 15*5cm沉淀池不锈钢标识 | 个 | 1 | 25 | 25
本页小计 | [6 empty] | 25
合计 | [6 empty] | 2962755.01 | 531169.44 | 138384.68

## 10_表10_2_2-16 施工技术措施项目清单与计价表
【表10.2.2-16】
施工技术措施项目清单与计价表
单位(专业)工程名称:文星东路居住区2-文星东路居住区2排水 | [5 empty] | 标段: |  |  | 第1页 共1页
序号 | 项目编码 | 项目名称 | 项目特征 | 计量 单位 | 工程量 | 金 额 (元) |  |  |  |  | 备注
[6 empty] | 综合单价 | 合价 | 其中
[8 empty] | 人工费 | 机械费 | 暂估价
|  | 技术措施 |  |  | 0 |  | 150039.36 | 88189.56 | 23042.88
1 | 041101005005 | 井字架 | 1、井深：2m | 座 | 36 | 105.52 | 3798.72 | 2912.76
2 | 011701002013 | 外脚手架 | 1、外墙脚手架 高度7m以内 | m2 | 6048.00 | 7.09 | 42880.32 | 25704 | 7076.16
3 | 011701002014 | 外脚手架 | 1、外墙脚手架 高度13m以内 | m2 | 6048.00 | 7.95 | 48081.6 | 27820.8 | 7680.96
4 | 011701002015 | 外脚手架 | 1、外墙脚手架 高度20m以内 | m2 | 6048.00 | 9.14 | 55278.72 | 31752 | 8285.76
本页小计 | [6 empty] | 150039.36 | 88189.56 | 23042.88
合计 | [6 empty] | 150039.36 | 88189.56 | 23042.88

## 10_表10_2_2-20 施工组织(总价)措施项目清单
【表10.2.2-20】
施工组织（总价）措施项目清单与计价表
工程名称:文星东路居住区2排水 |  |  | 标段: | 第1页 共1页
序号 | 项目编号 | 项目名称 | 计算基础 | 费率 (%) | 金额 (元) | 备注
1 | 041109001001 | 安全文明施工费 |  |  | 59065.97
1.1 |  | 安全文明施工基本费 | 定额人工费+定额机械费 | 8.51 | 59065.97
2 | Z04110900801 | 提前竣工增加费 | 定额人工费+定额机械费
3 | 041109003001 | 二次搬运费 | 定额人工费+定额机械费
4 | 041109004001 | 冬雨季施工增加费 | 定额人工费+定额机械费 | 0.13 | 902.3
5 | 041109005001 | 行车、行人干扰增加费 | 定额人工费+定额机械费 | 1.69 | 11729.9
6 |  | 其他施工组织措施费 | 按相关规定计算
合 计 |  |  |  |  | 71698.17

## 10_表10_2_2-21 其他项目清单与计价汇总表
【表10.2.2-21】
其他项目清单与计价汇总表
工程名称:文星东路居住区2排水 |  | 标段: | 第1页 共1页
序号 | 项 目 名 称 | 金额(元) | 备注
1 | 暂列金额 | 166481.6 | 明细详见表10.2.2-22
1.1 | 标化工地增加费 |  | 明细详见表10.2.2-22
1.2 | 优质工程增加费 |  | 明细详见表10.2.2-22
1.3 | 其他暂列金额 | 166481.6 | 明细详见表10.2.2-22
2 | 暂估价 | 15000
2.1 | 材料（设备）暂估价 |  | 明细详见表10.2.2-23
2.2 | 专业工程暂估价 | 15000 | 明细详见表10.2.2-24
2.3 | 专项技术措施暂估价 |  | 明细详见表10.2.2-25
3 | 计日工 |  | 明细详见表10.2.2-26
4 | 总承包服务费 |  | 明细详见表10.2.2-27
合 计 |  | 181481.6 | 0

## 10_表10_2_2-24 专业工程暂估价表
【表10.2.2-24】
专业工程暂估价表
单位(专业)工程名称:文星东路居住区2-文星东路居住区2排水 |  | 标段: | 第1页 共1页
序号 | 工 程 名 称 | 工程内容 | 暂估金额(元) | 备注
1 | 围墙拆除及重建 |  | 15000
合计 |  |  | 15000

## 10_表10_2_2-29 主要工日一览表
【表10.2.2-29】
主要工日一览表
工程名称:文星东路居住区2排水 |  |  | 标段: |  | 第1页 共1页
序号 | 工日名称（类别） | 单位 | 数 量 | 单价(元) | 合价（元） | 备注
1 | 一类人工 | 工日 | 287.344 | 138 | 39653.47
2 | 一类人工 | 工日 | 302.575 | 138 | 41755.35
3 | 二类人工 | 工日 | 3610.392 | 149 | 537948.41

## 10_表10_2_2-31 主要材料和工程设备一览表
【表10.2.2-31】
主要材料和工程设备一览表
工程名称:文星东路居住区2排水 |  |  |  | 标段: |  | 第1页 共2页
序号 | 名称、规格、型号 | 单位 | 数量 | 单价(元) | 合价（元） | 备注
1 | 镀锌铁丝φ0.7-1.0 | kg | 28.591 | 4.42 | 126.37
2 | 镀锌铁丝φ0.7-1.0 | kg | 6.597 | 4.42 | 29.16
3 | 热轧光圆钢筋综合 | t | 0.481 | 4758 | 2288.6
4 | 镀锌铁丝10# | kg | 24.276 | 4.42 | 107.3
5 | 镀锌铁丝18# | kg | 62.354 | 4.42 | 275.6
6 | 普通硅酸盐水泥PO 42.5综合 | kg | 81945.442 | 0.57 | 46790.85
7 | 黄砂毛砂 | t | 1030.812 | 157 | 161837.48
8 | 黄砂净砂 | t | 333.631 | 180 | 60053.58
9 | 砂砾石 | t | 831.559 | 96.88 | 80557.28
10 | 石屑 | t | 3231.624 | 78.75 | 254490.39
11 | 碎石综合 | t | 173.478 | 129 | 22378.66
12 | 混凝土实心砖240×115×53 MU10 | 千块 | 72.944 | 504.4 | 36792.95
13 | 混凝土实心砖240×115×53 MU15 | 千块 | 197.907 | 504.4 | 99824.29
14 | 非泵送商品混凝土C15 | m3 | 144.653 | 460 | 66540.38
15 | 非泵送商品混凝土C20 | m3 | 65.233 | 493 | 32159.87
16 | 非泵送商品混凝土C30 | m3 | 387.88 | 546 | 211782.48
17 | UPVC双壁波纹管De100 | m | 2.03 | 8.79 | 17.84
18 | HDPE双壁波纹管（环刚度=8KN/m）D200 | m | 2.03 | 35.95 | 72.98
19 | UPVC双壁波纹排水管DN300 | m | 3293.675 | 54.38 | 179110.05
20 | UPVC双壁波纹排水管DN400 | m | 302.978 | 94.93 | 28761.7
21 | 木模板 | m3 | 0.279 | 1947 | 543.21
22 | 复合材料检查井盖300*300 | 套 | 76 | 80 | 6080
23 | 铸铁检查井盖φ700 重型 | 套 | 77 | 916 | 70532
24 | 铸铁检查井盖500*500 | 套 | 326 | 346.67 | 113014.42
25 | 铸铁检查井盖φ500 | 套 | 204 | 343 | 69972
26 | 球墨铸铁雨箅380*680mm | 套 | 92 | 302 | 27784
27 | 聚乙烯防护网 | 只 | 77 | 51 | 3927
28 | 橡胶圈DN300 | 个 | 553.176 | 20 | 11063.52
29 | 橡胶圈DN400 | 个 | 50.75 | 30 | 1522.5
【表10.2.2-31】
主要材料和工程设备一览表
工程名称:文星东路居住区2排水 |  |  |  | 标段: |  | 第2页 共2页
序号 | 名称、规格、型号 | 单位 | 数量 | 单价(元) | 合价（元） | 备注
30 | 防紫外线UPVCDN50 | m | 2144.88 | 5.23 | 11217.72
31 | 防紫外线UPVCDN75 | m | 2144.88 | 9.06 | 19432.61
32 | 防紫外线UPVCDe110 | m | 5362.2 | 16.65 | 89280.63
33 | 防紫外线UPVCDe160 | m | 536.22 | 33.4 | 17909.75
34 | 2m3隔油池2m3 | 座 | 5.05 | 2600 | 13130
35 | 2立方玻璃钢化粪池 | 座 | 52.52 | 3000 | 157560
36 | 4立方玻璃钢化粪池 | 座 | 16.16 | 6000 | 96960
37 | 10*5cm隔油池、化粪池不锈钢标识 | 个 | 110 | 25 | 2750
38 | φ8cm雨水井不锈钢标识 | 个 | 566 | 25 | 14150
39 | 立管标识，喷漆 | 个 | 200 | 3 | 600

## 10_表10_2_2-32 主要机械台班一览表
【表10.2.2-32】
主要机械台班一览表
工程名称:文星东路居住区2排水 |  |  |  | 标段: | 第1页 共2页
序号 | 机械名称、规格、型号 | 单位 | 数 量 | 单价(元) | 合价（元） | 备注
1 | 履带式推土机105kW | 台班 | 0.896 | 988.94 | 886.09
2 | 轮胎式装载机1.5m3 | 台班 | 8.044 | 775.12 | 6235.07
3 | 履带式单斗液压挖掘机1m3 | 台班 | 9.858 | 1113.74 | 10979.25
4 | 电动夯实机250N·m | 台班 | 212.621 | 29.99 | 6376.5
5 | 电动夯实机250N·m | 台班 | 0.664 | 29.99 | 19.91
6 | 手持式风动凿岩机 | 台班 | 22.291 | 12.61 | 281.09
7 | 汽车式起重机8t | 台班 | 10.535 | 760.47 | 8011.55
8 | 汽车式起重机8t | 台班 | 0.251 | 760.47 | 190.88
9 | 汽车式起重机8t | 台班 | 2.39 | 760.47 | 1817.52
10 | 载货汽车4t | 台班 | 48.807 | 471.66 | 23020.31
11 | 载货汽车5t | 台班 | 0.539 | 487.78 | 262.91
12 | 载货汽车5t | 台班 | 0.028 | 487.78 | 13.66
13 | 载货汽车5t | 台班 | 5.341 | 487.78 | 2605.23
14 | 载货汽车5t | 台班 | 0.152 | 487.78 | 74.14
15 | 载货汽车8t | 台班 | 0.093 | 526.13 | 48.93
16 | 载货汽车8t | 台班 | 0.025 | 526.13 | 13.15
17 | 载货汽车8t | 台班 | 0.037 | 526.13 | 19.47
18 | 自卸汽车15t | 台班 | 84.013 | 974.96 | 81909.31
19 | 自卸汽车15t | 台班 | 0.946 | 974.96 | 922.31
20 | 机动翻斗车1t | 台班 | 4.509 | 228.82 | 1031.75
21 | 机动翻斗车1t | 台班 | 12.709 | 228.82 | 2908.07
22 | 机动翻斗车1t | 台班 | 12.459 | 228.82 | 2850.87
23 | 双锥反转出料混凝土搅拌机500L | 台班 | 0.007 | 235.62 | 1.65
24 | 双锥反转出料混凝土搅拌机500L | 台班 | 0.506 | 235.62 | 119.22
25 | 灰浆搅拌机200L | 台班 | 14.33 | 170.09 | 2437.39
26 | 灰浆搅拌机200L | 台班 | 8.418 | 170.09 | 1431.82
27 | 灰浆搅拌机200L | 台班 | 15.473 | 170.09 | 2631.8
28 | 干混砂浆罐式搅拌机20000L | 台班 | 0.006 | 211.41 | 1.27
29 | 干混砂浆罐式搅拌机20000L | 台班 | 0.1 | 211.41 | 21.14
30 | 钢筋调直机14mm | 台班 | 0.069 | 39.74 | 2.74
【表10.2.2-32】
主要机械台班一览表
工程名称:文星东路居住区2排水 |  |  |  | 标段: | 第2页 共2页
序号 | 机械名称、规格、型号 | 单位 | 数 量 | 单价(元) | 合价（元） | 备注
31 | 钢筋切断机40mm | 台班 | 0.051 | 46.85 | 2.39
32 | 钢筋切断机40mm | 台班 | 0.606 | 46.85 | 28.39
33 | 钢筋弯曲机40mm | 台班 | 0.158 | 27.99 | 4.42
34 | 钢筋弯曲机40mm | 台班 | 1.427 | 27.99 | 39.94
35 | 木工圆锯机500mm | 台班 | 0.012 | 30.08 | 0.36
36 | 木工圆锯机500mm | 台班 | 1.748 | 30.08 | 52.58
37 | 木工圆锯机500mm | 台班 | 0.041 | 30.08 | 1.23
38 | 木工压刨床单面600mm | 台班 | 0.055 | 34.46 | 1.9
39 | 直流弧焊机32kW | 台班 | 0.104 | 106.95 | 11.12
40 | 直流弧焊机32kW | 台班 | 1.111 | 106.95 | 118.82
41 | 电动空气压缩机3m3/min | 台班 | 11.172 | 134.06 | 1497.72
42 | 混凝土振捣器平板式 | 台班 | 1.085 | 13.13 | 14.25
43 | 混凝土振捣器平板式 | 台班 | 101.329 | 13.13 | 1330.45
44 | 混凝土振捣器插入式 | 台班 | 32.3 | 5.08 | 164.08
45 | 汽车式起重机5t | 台班 | 0.441 | 447.73 | 197.45
46 | 汽车式起重机5t | 台班 | 1.868 | 447.73 | 836.36

## 11_表10_2_2-13 【不含单列】单位(专业)工程
【表10.2.2-13】
单位（专业）工程招标控制价费用表
工程名称:孝子坊、原嵊县自来水厂-孝子坊、原嵊县自来水厂道路 |  |  | 标段: | 第1页 共1页
序号 | 费用名称 |  | 计算公式 | 金额 (元) | 备注
1 | 分部分项工程费 |  | ∑(分部分项工程量×综合单价） | 6709482.55 | 见表10.2.2-16
1.1 | 其中 | 人工费+机械费 | ∑分部分项（定额人工费+定额机械费） | 1318444.88
2 | 措施项目费 |  | （2.1+2.2） | 245857.77
2.1 | 施工技术措施项目费 |  | ∑(技措项目工程量×综合单价） | 103871.37 | 见表10.2.2-16
2.1.1 | 其中 | 人工费+机械费 | ∑技措项目（定额人工费+定额机械费） | 56060.41
2.2 | 施工组织措施项目费 |  | (1.1+2.1.1)×10.33% | 141986.4 | 见表10.2.2-20
2.2.1 | 其中 | 安全文明施工基本费 | (1.1+2.1.1)×8.51% | 116970.4 | 见表10.2.2-20
3 | 其他项目费 |  | （3.1+3.2+3.3+3.4） | 360653
3.1 | 暂列金额 |  | 3.1.1+3.1.2+3.1.3 | 360653 | 见表10.2.2-21
3.1.1 | 其中 | 标化工地增加费 | 按招标文件规定额度列计 |  | 见表10.2.2-22
3.1.2 |  | 优质工程增加费 | 按招标文件规定额度列计 |  | 见表10.2.2-22
3.1.3 |  | 其他暂列金额 | 按招标文件规定额度列计 | 360653 | 见表10.2.2-22
3.2 | 暂估价 |  | 3.2.1+3.2.2+3.2.3 |  | 见表10.2.2-21
3.2.1 | 其中 | 材料（工程设备）暂估价 | 按招标文件规定额度列计 (或计入综合单价) |  | 见表10.2.2-23
3.2.2 |  | 专业工程暂估价 | 按招标文件规定额度列计 |  | 见表10.2.2-24
3.2.3 |  | 专项技术措施暂估价 | 按招标文件规定额度列计 |  | 见表10.2.2-25
3.3 | 计日工 |  | ∑计日工(暂估数量×综合单价） |  | 见表10.2.2-21
3.4 | 施工总承包服务费 |  | 3.4.1+3.4.2 |  | 见表10.2.2-21
3.4.1 | 其中 | 专业发包工程管理费 | ∑专业发包工程（暂估金额×费率） |  | 见表10.2.2-27
3.4.2 |  | 甲供材料设备管理费 | 甲供材料暂估金额×费率+甲供设备暂估金额×费率 |  | 见表10.2.2-27
4 | 规费 |  | (1.1+2.1.1)×18.75% | 257719.74
5 | 税金 |  | (1+2+3+4)×9% | 681634.18
招标控制价合计 |  |  | 1+2+3+4+5 | 8255347

## 11_表10_2_2-16 分部分项工程清单与计价表
【表10.2.2-16】
分部分项工程清单与计价表
单位(专业)工程名称:孝子坊、原嵊县自来水厂-孝子坊、原嵊县自来水厂道路 | [5 empty] | 标段: |  |  | 第1页 共4页
序号 | 项目编码 | 项目名称 | 项目特征 | 计量 单位 | 工程量 | 金 额 (元) |  |  |  |  | 备注
[6 empty] | 综合单价 | 合价 | 其中
[8 empty] | 人工费 | 机械费 | 暂估价
|  | 老路挖除 |  |  |  |  | 1139258.31 | 89559.44 | 836220.01
1 | 04B047 | 切缝机切缝 | 切缝机切缝 | m | 5000.00 | 6.7 | 33500 | 20850 | 1150
2 | 041001001010 | 拆除路面 | 1.材质：混凝土类（无筋） 2.厚度：15CM 3.运距：自行考虑（包括场内驳运） | m2 | 12691.90 | 27.65 | 350931.04 | 20307.04 | 266656.82
3 | 041001003006 | 拆除基层 | 1.材质：水稳底基层 2.厚度：20CM 3.运距：自行考虑（包括场内驳运） | m2 | 12691.90 | 31.05 | 394083.5 | 20307.04 | 301813.38
4 | 041001001011 | 拆除路面 | 1、材质：混凝土类（无筋） 2、厚度：20CM 3、运距：自行考虑（包括场内驳运） | m2 | 8747.00 | 36.21 | 316728.87 | 17319.06 | 241504.67
5 | 040101001009 | 挖一般土方 | 1.土壤类别：土方类别综合考虑 2.挖土深度：2米内 | m3 | 874.70 | 3.96 | 3463.81 | 349.88 | 2475.4
6 | 040103002014 | 余方弃置 | 1.废弃料品种：一般土方 2.运距：自行考虑（包括场内驳运） | m3 | 874.70 | 46.36 | 40551.09 | 10426.42 | 22619.74
|  | 道路 |  |  |  |  | 5563306.64 | 506696.71 | 113819.21
7 | 040202001006 | 路床（槽）整形 | 1.部位：路床（槽）整形 | m2 | 21438.90 | 1.93 | 41377.08 | 6217.28 | 27656.18
8 | 040203006005 | 沥青混凝土 | 1.沥青品种：AC-10C型细粒式沥青混凝土 2.厚度：5CM | m2 | 12691.90 | 66.81 | 847945.84 | 15230.28 | 35791.16
9 | 040203003005 | 透层、粘层 | 1.材料品种：粘层 2.喷油量：乳化沥青0.5L/m2 | m2 | 12691.90 | 2.14 | 27160.67 | 380.76 | 507.68
本页小计 | [6 empty] | 2055741.9 | 111387.76 | 900175.03
【表10.2.2-16】
分部分项工程清单与计价表
单位(专业)工程名称:孝子坊、原嵊县自来水厂-孝子坊、原嵊县自来水厂道路 | [5 empty] | 标段: |  |  | 第2页 共4页
序号 | 项目编码 | 项目名称 | 项目特征 | 计量 单位 | 工程量 | 金 额 (元) |  |  |  |  | 备注
[6 empty] | 综合单价 | 合价 | 其中
[8 empty] | 人工费 | 机械费 | 暂估价
10 | 040201021005 | 土工合成材料 | 1.材料品种、规格：玻纤格栅 | m2 | 12691.90 | 12.51 | 158775.67 | 22845.42
11 | 040204003005 | 现浇混凝土基层 | 1.混凝土强度等级：C25 5~40 2.厚度：20CM 3.其他：含割缝及养护 | m2 | 12691.90 | 110.72 | 1405247.17 | 54575.17 | 1776.87
12 | 040202011006 | 碎石 | 1.石料规格：碎石垫层 2.厚度：10CM | m2 | 21438.90 | 25.99 | 557197.01 | 24654.74 | 19509.4
13 | 040203007006 | 水泥混凝土 | 1.混凝土强度等级：C30 5~40（含模板） 2.厚度：20CM 3.其他：养生及表面刻槽 | m2 | 8747.00 | 126.3 | 1104746.1 | 55805.86 | 23267.02
14 | 040204004009 | 安砌侧（平、缘）石 | 1.材料品种、规格：100*12*12花岗岩侧石（含模板） 2.基础、垫层：材料品种、厚度：15cmC20素砼垫层 3.其他：磨斜边 | m | 11440.00 | 84.98 | 972171.2 | 258887.2 | 2402.4
15 | 040204004010 | 安砌侧（平、缘）石 | 1.材料品种、规格：100*12*8花岗岩平石 2.基础、垫层：材料品种、厚度：2cmM10水泥砂浆垫层 | m | 11440.00 | 36.38 | 416187.2 | 64064 | 915.2
16 | 041001008016 | 拆除混凝土结构 | 1、结构形式：混凝土类（有筋） 2、运距：自行考虑（包括场内驳运） | m3 | 10.00 | 433.26 | 4332.6 | 2373.2 | 1108.9
17 | 041001008017 | 拆除混凝土结构 | 1、结构形式：混凝土类（无筋） 2、运距：自行考虑（包括场内驳运） | m3 | 10.00 | 316.61 | 3166.1 | 1662.8 | 884.4
18 | 04B048 | 垃圾房 | 垃圾房（按照环卫部门要求设置） | 座 | 5 | 5000 | 25000 |  |  | 25000
本页小计 | [6 empty] | 4646823.05 | 484868.39 | 49864.19 | 25000
【表10.2.2-16】
分部分项工程清单与计价表
单位(专业)工程名称:孝子坊、原嵊县自来水厂-孝子坊、原嵊县自来水厂道路 | [5 empty] | 标段: |  |  | 第3页 共4页
序号 | 项目编码 | 项目名称 | 项目特征 | 计量 单位 | 工程量 | 金 额 (元) |  |  |  |  | 备注
[6 empty] | 综合单价 | 合价 | 其中
[8 empty] | 人工费 | 机械费 | 暂估价
|  | 绿化拆除修复 |  |  |  |  | 6917.6 | 1387.7 | 625.25
19 | 040101001010 | 挖一般土方 | 1.土壤类别：一、二类土（清表） 2.挖土深度：30cm | m3 | 15.00 | 4.53 | 67.95 | 6 | 49.5
20 | 040103002015 | 余方弃置 | 1.废弃料品种：废弃土方 2.运距：自行考虑（包括场内驳运） | m3 | 15.00 | 29.32 | 439.8 |  | 360.45
21 | 050101010005 | 整理绿化用地 | 整理绿化用地 | m2 | 50.00 | 5.23 | 261.5 | 210
22 | 050101009005 | 种植土回（换）填 | 1、回填土质要求：种植土 2、回填厚度：30cm | m3 | 15.00 | 61.47 | 922.05 | 310.5
23 | 050102007013 | 栽植色带 | 1、苗木、花卉种类：红花继木小毛球 2、株高或蓬径：H50-60P50-60 3、单位面积株数：25株/m2 4、养护期：二年 | m2 | 10.00 | 145.36 | 1453.6 | 223.5 | 55.9
24 | 050102007014 | 栽植色带 | 1、苗木、花卉种类：红叶石楠小毛球 2、株高或蓬径：H50-60P50-60 3、单位面积株数：25株/m2 4、养护期：二年 | m2 | 10.00 | 159.86 | 1598.6 | 223.5 | 55.9
25 | 050102007015 | 栽植色带 | 1、苗木、花卉种类：金森女贞小毛球 2、株高或蓬径：H50-60P50-60 3、单位面积株数：25株/m2 4、养护期：二年 | m2 | 10.00 | 152.61 | 1526.1 | 223.5 | 55.9
26 | 050102008005 | 栽植花卉 | 1、花卉种类：麦冬草 2、单位面积株数：36丛/m2 3、养护期：二年 | m2 | 10.00 | 32.35 | 323.5 | 67.2 | 19.6
本页小计 | [6 empty] | 6593.1 | 1264.2 | 597.25
【表10.2.2-16】
分部分项工程清单与计价表
单位(专业)工程名称:孝子坊、原嵊县自来水厂-孝子坊、原嵊县自来水厂道路 | [5 empty] | 标段: |  |  | 第4页 共4页
序号 | 项目编码 | 项目名称 | 项目特征 | 计量 单位 | 工程量 | 金 额 (元) |  |  |  |  | 备注
[6 empty] | 综合单价 | 合价 | 其中
[8 empty] | 人工费 | 机械费 | 暂估价
27 | 050102012005 | 铺种草皮 | 1、草皮种类：马尼拉草皮 2、铺种方式：满铺 3、养护期：二年 | m2 | 10.00 | 32.45 | 324.5 | 123.5 | 28
本页小计 | [6 empty] | 324.5 | 123.5 | 28
合计 | [6 empty] | 6709482.55 | 597643.85 | 950664.47 | 25000

## 11_表10_2_2-16 施工技术措施项目清单与计价表
【表10.2.2-16】
施工技术措施项目清单与计价表
单位(专业)工程名称:孝子坊、原嵊县自来水厂-孝子坊、原嵊县自来水厂道路 | [5 empty] | 标段: |  |  | 第1页 共1页
序号 | 项目编码 | 项目名称 | 项目特征 | 计量 单位 | 工程量 | 金 额 (元) |  |  |  |  | 备注
[6 empty] | 综合单价 | 合价 | 其中
[8 empty] | 人工费 | 机械费 | 暂估价
|  | 技术措施 |  |  | 0 |  | 103871.37 | 50647.99 | 11878.06
1 | 041106001006 | 大型机械设备进出场及安拆 | 履带式挖掘机进出场费 | 项 | 1 | 17261.84 | 17261.84 | 2533 | 7740.5
2 | 041102037006 | 其他现浇构件模板 | 1、水泥混凝土路面 模板 | m2 | 1269.19 | 68.24 | 86609.53 | 48114.99 | 4137.56
本页小计 | [6 empty] | 103871.37 | 50647.99 | 11878.06
合计 | [6 empty] | 103871.37 | 50647.99 | 11878.06

## 11_表10_2_2-20 施工组织(总价)措施项目清单
【表10.2.2-20】
施工组织（总价）措施项目清单与计价表
工程名称:孝子坊、原嵊县自来水厂道路 |  |  | 标段: | 第1页 共1页
序号 | 项目编号 | 项目名称 | 计算基础 | 费率 (%) | 金额 (元) | 备注
1 | 041109001001 | 安全文明施工费 |  |  | 116970.4
1.1 |  | 安全文明施工基本费 | 定额人工费+定额机械费 | 8.51 | 116970.4
2 | Z04110900801 | 提前竣工增加费 | 定额人工费+定额机械费
3 | 041109003001 | 二次搬运费 | 定额人工费+定额机械费
4 | 041109004001 | 冬雨季施工增加费 | 定额人工费+定额机械费 | 0.13 | 1786.86
5 | 041109005001 | 行车、行人干扰增加费 | 定额人工费+定额机械费 | 1.69 | 23229.14
6 |  | 其他施工组织措施费 | 按相关规定计算
合 计 |  |  |  |  | 141986.4

## 11_表10_2_2-21 其他项目清单与计价汇总表
【表10.2.2-21】
其他项目清单与计价汇总表
工程名称:孝子坊、原嵊县自来水厂道路 |  | 标段: | 第1页 共1页
序号 | 项 目 名 称 | 金额(元) | 备注
1 | 暂列金额 | 360653 | 明细详见表10.2.2-22
1.1 | 标化工地增加费 |  | 明细详见表10.2.2-22
1.2 | 优质工程增加费 |  | 明细详见表10.2.2-22
1.3 | 其他暂列金额 | 360653 | 明细详见表10.2.2-22
2 | 暂估价
2.1 | 材料（设备）暂估价 |  | 明细详见表10.2.2-23
2.2 | 专业工程暂估价 |  | 明细详见表10.2.2-24
2.3 | 专项技术措施暂估价 |  | 明细详见表10.2.2-25
3 | 计日工 |  | 明细详见表10.2.2-26
4 | 总承包服务费 |  | 明细详见表10.2.2-27
合 计 |  | 360653 | 0

## 11_表10_2_2-24 专业工程暂估价表
【表10.2.2-24】
专业工程暂估价表
单位(专业)工程名称:孝子坊、原嵊县自来水厂-孝子坊、原嵊县自来水厂道路 |  | 标段: | 第1页 共1页
序号 | 工 程 名 称 | 工程内容 | 暂估金额(元) | 备注
合计

## 11_表10_2_2-29 主要工日一览表
【表10.2.2-29】
主要工日一览表
工程名称:孝子坊、原嵊县自来水厂道路 |  |  | 标段: |  | 第1页 共1页
序号 | 工日名称（类别） | 单位 | 数 量 | 单价(元) | 合价（元） | 备注
1 | 一类人工 | 工日 | 80.239 | 138 | 11072.98
2 | 一类人工 | 工日 | 27.916 | 138 | 3852.41
3 | 二类人工 | 工日 | 3724.271 | 149 | 554916.38
4 | 三类人工 | 工日 | 457.6 | 171 | 78249.6

## 11_表10_2_2-31 主要材料和工程设备一览表
【表10.2.2-31】
主要材料和工程设备一览表
工程名称:孝子坊、原嵊县自来水厂道路 |  |  |  | 标段: |  | 第1页 共1页
序号 | 名称、规格、型号 | 单位 | 数量 | 单价(元) | 合价（元） | 备注
1 | 镀锌铁丝综合 | kg | 17 | 4.42 | 75.14
2 | 铁件 | kg | 2284.542 | 6.64 | 15169.36
3 | 普通硅酸盐水泥PO 42.5综合 | kg | 9741.389 | 0.57 | 5562.33
4 | 黄砂净砂 | t | 61.493 | 180 | 11068.74
5 | 碎石综合 | t | 3866.72 | 129 | 498806.88
6 | 泵送商品混凝土C30 | m3 | 1766.894 | 551 | 973558.59
7 | 非泵送商品混凝土C20 | m3 | 207.979 | 493 | 102533.65
8 | 非泵送商品混凝土C25 | m3 | 2563.764 | 517 | 1325465.99
9 | 细粒式沥青混凝土 | m3 | 640.941 | 1212 | 776820.49
10 | 柴油0# | kg | 634.595 | 7.88 | 5000.61
11 | 电 | kW·h | 1750.32 | 0.88 | 1540.28
12 | 木模板 | m3 | 0.508 | 1947 | 989.08
13 | 玻璃纤维格栅 | m2 | 12945.738 | 10 | 129457.38
14 | 花岗岩侧石100*12*12 | m | 11554.4 | 41.29 | 477023.4
15 | 花岗岩平石100*12*8 | m | 11554.4 | 27.52 | 318011.75
16 | 种植土 | m3 | 15.3 | 35 | 535.5
17 | 红花继木小毛球H50-60P50-60 | 株 | 262.5 | 4.04 | 1060.5
18 | 红叶石楠小毛球H50-60P50-60 | 株 | 262.5 | 4.59 | 1204.88
19 | 金森女贞小毛球H50-60P50-60 | 株 | 262.5 | 4.31 | 1131.38
20 | 麦冬草 | m2 | 10.5 | 16.97 | 178.19
21 | 马尼拉草皮 | m2 | 10.5 | 11.47 | 120.44

## 11_表10_2_2-32 主要机械台班一览表
【表10.2.2-32】
主要机械台班一览表
工程名称:孝子坊、原嵊县自来水厂道路 |  |  |  | 标段: | 第1页 共2页
序号 | 机械名称、规格、型号 | 单位 | 数 量 | 单价(元) | 合价（元） | 备注
1 | 履带式推土机75kW | 台班 | 17.366 | 801.24 | 13914.33
2 | 履带式推土机90kW | 台班 | 0.5 | 901.97 | 450.99
3 | 履带式推土机105kW | 台班 | 13.375 | 988.94 | 13227.07
4 | 平地机90kW | 台班 | 13.078 | 683.8 | 8942.74
5 | 轮胎式装载机1.5m3 | 台班 | 2.064 | 775.12 | 1599.85
6 | 履带式单斗液压挖掘机1m3 | 台班 | 0.5 | 1113.74 | 556.87
7 | 履带式单斗液压挖掘机1m3 | 台班 | 27.623 | 1113.74 | 30764.84
8 | 钢轮内燃压路机8t | 台班 | 6.003 | 425.4 | 2553.68
9 | 钢轮内燃压路机12t | 台班 | 40.432 | 562.11 | 22727.23
10 | 钢轮内燃压路机12t | 台班 | 0.5 | 562.11 | 281.06
11 | 钢轮内燃压路机15t | 台班 | 27.783 | 675.06 | 18755.19
12 | 轮胎压路机26t | 台班 | 7.996 | 1023.7 | 8185.51
13 | 手持式风动凿岩机 | 台班 | 5.78 | 12.61 | 72.89
14 | 手持式风动凿岩机 | 台班 | 8.6 | 12.61 | 108.45
15 | 汽车式沥青喷洒机4000L | 台班 | 0.635 | 736.53 | 467.7
16 | 沥青混凝土摊铺机8t | 台班 | 7.996 | 977.77 | 7818.25
17 | 沥青混凝土摊铺机15t | 台班 | 0.5 | 2748.27 | 1374.14
18 | 混凝土路面刻槽机 | 台班 | 48.109 | 437.03 | 21025.08
19 | 汽车式起重机8t | 台班 | 0.888 | 760.47 | 675.3
20 | 载货汽车4t | 台班 | 3.432 | 471.66 | 1618.74
21 | 载货汽车4t | 台班 | 2.031 | 471.66 | 957.94
22 | 自卸汽车15t | 台班 | 162.179 | 974.96 | 158118.04
23 | 自卸汽车15t | 台班 | 64.239 | 974.96 | 62630.46
24 | 自卸汽车15t | 台班 | 22.289 | 974.96 | 21730.88
25 | 平板拖车组40t | 台班 | 2 | 1269.36 | 2538.72
26 | 平板拖车组40t | 台班 | 2 | 1269.36 | 2538.72
27 | 洒水车4000L | 台班 | 0.393 | 548.06 | 215.39
28 | 灰浆搅拌机200L | 台班 | 6.781 | 170.09 | 1153.38
29 | 混凝土切缝机7.5kW | 台班 | 31.25 | 36.03 | 1125.94
30 | 混凝土切缝机7.5kW | 台班 | 26.799 | 36.03 | 965.57
【表10.2.2-32】
主要机械台班一览表
工程名称:孝子坊、原嵊县自来水厂道路 |  |  |  | 标段: | 第2页 共2页
序号 | 机械名称、规格、型号 | 单位 | 数 量 | 单价(元) | 合价（元） | 备注
31 | 木工圆锯机500mm | 台班 | 79.252 | 30.08 | 2383.9
32 | 木工平刨床300mm | 台班 | 60.033 | 11.7 | 702.39
33 | 电动空气压缩机3m3/min | 台班 | 2.9 | 134.06 | 388.77
34 | 电动空气压缩机3m3/min | 台班 | 4.31 | 134.06 | 577.8
35 | 水泥混凝土真空吸水机 | 台班 | 30.44 | 16.92 | 515.04
36 | 履带式单头岩石破碎机105kW | 台班 | 366.308 | 1496.59 | 548212.89
37 | 混凝土振捣器平板式 | 台班 | 141.877 | 13.13 | 1862.85
38 | 混凝土振捣器插入式 | 台班 | 117.21 | 5.08 | 595.43

## 12_表10_2_2-13 【不含单列】单位(专业)工程
【表10.2.2-13】
单位（专业）工程招标控制价费用表
工程名称:孝子坊、原嵊县自来水厂-孝子坊、原嵊县自来水厂排水 |  |  | 标段: | 第1页 共1页
序号 | 费用名称 |  | 计算公式 | 金额 (元) | 备注
1 | 分部分项工程费 |  | ∑(分部分项工程量×综合单价） | 4994668.93 | 见表10.2.2-16
1.1 | 其中 | 人工费+机械费 | ∑分部分项（定额人工费+定额机械费） | 1046902.05
2 | 措施项目费 |  | （2.1+2.2） | 261763.25
2.1 | 施工技术措施项目费 |  | ∑(技措项目工程量×综合单价） | 143928.24 | 见表10.2.2-16
2.1.1 | 其中 | 人工费+机械费 | ∑技措项目（定额人工费+定额机械费） | 93804.72
2.2 | 施工组织措施项目费 |  | (1.1+2.1.1)×10.33% | 117835.01 | 见表10.2.2-20
2.2.1 | 其中 | 安全文明施工基本费 | (1.1+2.1.1)×8.51% | 97074.15 | 见表10.2.2-20
3 | 其他项目费 |  | （3.1+3.2+3.3+3.4） | 305015.74
3.1 | 暂列金额 |  | 3.1.1+3.1.2+3.1.3 | 275015.74 | 见表10.2.2-21
3.1.1 | 其中 | 标化工地增加费 | 按招标文件规定额度列计 |  | 见表10.2.2-22
3.1.2 |  | 优质工程增加费 | 按招标文件规定额度列计 |  | 见表10.2.2-22
3.1.3 |  | 其他暂列金额 | 按招标文件规定额度列计 | 275015.74 | 见表10.2.2-22
3.2 | 暂估价 |  | 3.2.1+3.2.2+3.2.3 | 30000 | 见表10.2.2-21
3.2.1 | 其中 | 材料（工程设备）暂估价 | 按招标文件规定额度列计 (或计入综合单价) |  | 见表10.2.2-23
3.2.2 |  | 专业工程暂估价 | 按招标文件规定额度列计 | 30000 | 见表10.2.2-24
3.2.3 |  | 专项技术措施暂估价 | 按招标文件规定额度列计 |  | 见表10.2.2-25
3.3 | 计日工 |  | ∑计日工(暂估数量×综合单价） |  | 见表10.2.2-21
3.4 | 施工总承包服务费 |  | 3.4.1+3.4.2 |  | 见表10.2.2-21
3.4.1 | 其中 | 专业发包工程管理费 | ∑专业发包工程（暂估金额×费率） |  | 见表10.2.2-27
3.4.2 |  | 甲供材料设备管理费 | 甲供材料暂估金额×费率+甲供设备暂估金额×费率 |  | 见表10.2.2-27
4 | 规费 |  | (1.1+2.1.1)×18.75% | 213882.52
5 | 税金 |  | (1+2+3+4)×9% | 519779.74
招标控制价合计 |  |  | 1+2+3+4+5 | 6295110

## 12_表10_2_2-16 分部分项工程清单与计价表
【表10.2.2-16】
分部分项工程清单与计价表
单位(专业)工程名称:孝子坊、原嵊县自来水厂-孝子坊、原嵊县自来水厂排水 | [5 empty] | 标段: |  |  | 第1页 共9页
序号 | 项目编码 | 项目名称 | 项目特征 | 计量 单位 | 工程量 | 金 额 (元) |  |  |  |  | 备注
[6 empty] | 综合单价 | 合价 | 其中
[8 empty] | 人工费 | 机械费 | 暂估价
|  | 排水 |  |  |  |  | 4957128.43 | 903996.46 | 271615.81
|  | 土方工程 |  |  |  |  | 1393845.41 | 313571.06 | 224073.08
1 | 040101002006 | 挖沟槽土方 | 1.土壤类别：三类土 2.挖土深度：2M 内 | m3 | 11476.09 | 7.41 | 85037.83 | 44412.47 | 24329.31
2 | 040103001016 | 回填方 | 1.密实度要求：满足设计要求 2.填方材料品种：原土回填 | m3 | 4231.88 | 14.37 | 60812.12 | 38679.38 | 10114.19
3 | 040103001017 | 回填方 | 1、密实度要求：满足设计要求 2、填方材料品种：石屑 | m3 | 4052.40 | 178.74 | 724325.98 | 125705.45 | 1985.68
4 | 040103001018 | 回填方 | 1、密实度要求：满足设计要求 2、填方材料品种：中粗砂 | m3 | 580.35 | 317.71 | 184383 | 18002.46 | 284.37
5 | 040103002016 | 余方弃置 | 1.废弃料品种：沟槽土方 2.运距：自行考虑（包括场内驳运） | m3 | 7244.22 | 46.37 | 335914.48 | 86351.1 | 187335.53
6 | 040501004054 | 塑料管（第一节管道与检查井连接） | 1.塑料管（第一节管道与检查井连接） | 项 | 1 | 3372 | 3372 | 420.2 | 24
|  | 管网工程 |  |  |  |  | 1540087.34 | 219898.74 | 5979.39
7 | 040501004055 | 塑料管 | 1.材质及规格：De50防紫外线UPVC排水立管 2.连接形式：粘接 | m | 2106.00 | 9.25 | 19480.5 | 5833.62
8 | 040501004056 | 塑料管 | 1.材质及规格：De75防紫外线UPVC排水立管 2.连接形式：粘接 | m | 2106.00 | 15.09 | 31779.54 | 8971.56
本页小计 | [6 empty] | 1445105.45 | 328376.24 | 224073.08
【表10.2.2-16】
分部分项工程清单与计价表
单位(专业)工程名称:孝子坊、原嵊县自来水厂-孝子坊、原嵊县自来水厂排水 | [5 empty] | 标段: |  |  | 第2页 共9页
序号 | 项目编码 | 项目名称 | 项目特征 | 计量 单位 | 工程量 | 金 额 (元) |  |  |  |  | 备注
[6 empty] | 综合单价 | 合价 | 其中
[8 empty] | 人工费 | 机械费 | 暂估价
9 | 040501004057 | 塑料管 | 1.材质及规格：De110防紫外线UPVC排水立管 2.连接形式：粘接 | m | 4212.00 | 23.83 | 100371.96 | 19754.28
10 | 040501004058 | 塑料管 | 1.材质及规格：De110防紫外线UPVC排水出户管（埋地） 2.连接形式：粘接 3.管道检验及试验要求：闭水试验 | m | 1404.00 | 23.83 | 33457.32 | 6584.76
11 | 040501004059 | 塑料管 | 1.材质及规格：De160防紫外线UPVC排水立管 2.连接形式：粘接 | m | 422.00 | 43.75 | 18462.5 | 3038.4 | 12.66
12 | 040501004060 | 塑料管 | 1.材质及规格：De160防紫外线UPVC排水出户管（埋地） 2.连接形式：粘接 3.管道检验及试验要求：闭水试验 | m | 128.00 | 43.75 | 5600 | 921.6 | 3.84
13 | 040501004061 | 塑料管 | 1、垫层、基础材质及厚度：15cm砂石垫层；10cm毛砂垫层 2、材质及规格：HDPE双壁波纹管D200（环刚度大于等于8KN/M） 3、连接形式：胶圈接口 4、管道检验及试验要求：闭水试验 | m | 384.00 | 119.59 | 45922.56 | 6950.4 | 218.88
14 | 040501004062 | 塑料管 | 1、垫层、基础材质及厚度：15cm砂石垫层；10cm毛砂垫层 2、材质及规格：HDPE双壁波纹管D300（环刚度大于等于8KN/M） 3、连接形式：胶圈接口 4、管道检验及试验要求：闭水试验 | m | 5277.00 | 141.47 | 746537.19 | 86648.34 | 2321.88
本页小计 | [6 empty] | 950351.53 | 123897.78 | 2557.26
【表10.2.2-16】
分部分项工程清单与计价表
单位(专业)工程名称:孝子坊、原嵊县自来水厂-孝子坊、原嵊县自来水厂排水 | [5 empty] | 标段: |  |  | 第3页 共9页
序号 | 项目编码 | 项目名称 | 项目特征 | 计量 单位 | 工程量 | 金 额 (元) |  |  |  |  | 备注
[6 empty] | 综合单价 | 合价 | 其中
[8 empty] | 人工费 | 机械费 | 暂估价
15 | 040501004063 | 塑料管 | 1、垫层、基础材质及厚度：100厚c15砼垫层，c30砼满包加固600*600mm（含模板） 2、材质及规格：HDPE双壁波纹管D300（环刚度大于等于8KN/M） 3、连接形式：胶圈接口 4、管道检验及试验要求：闭水试验 | m | 885.00 | 368.41 | 326042.85 | 54480.6 | 2327.55
16 | 040501004064 | 塑料管 | 1、垫层、基础材质及厚度：15cm砂石垫层；10cm毛砂垫层 2、材质及规格：HDPE双壁波纹管D400（环刚度大于等于8KN/M） 3、连接形式：胶圈接口 4、管道检验及试验要求：闭水试验 | m | 406.00 | 200.54 | 81419.24 | 8132.18 | 207.06
17 | 040501004065 | 塑料管 | 1、垫层、基础材质及厚度：100厚c15砼垫层，c30砼满包加固700*700mm（含模板） 2、材质及规格：HDPE双壁波纹管D400（环刚度大于等于8KN/M） 3、连接形式：胶圈接口 4、管道检验及试验要求：闭水试验 | m | 170.00 | 483.07 | 82121.9 | 12518.8 | 520.2
18 | 040501004066 | 塑料管 | 1、垫层、基础材质及厚度：15cm砂石垫层；10cm毛砂垫层 2、材质及规格：HDPE双壁波纹管D500（环刚度大于等于8KN/M） 3、连接形式：胶圈接口 4、管道检验及试验要求：闭水试验 | m | 50.00 | 264.25 | 13212.5 | 1125.5 | 89.5
本页小计 | [6 empty] | 502796.49 | 76257.08 | 3144.31
【表10.2.2-16】
分部分项工程清单与计价表
单位(专业)工程名称:孝子坊、原嵊县自来水厂-孝子坊、原嵊县自来水厂排水 | [5 empty] | 标段: |  |  | 第4页 共9页
序号 | 项目编码 | 项目名称 | 项目特征 | 计量 单位 | 工程量 | 金 额 (元) |  |  |  |  | 备注
[6 empty] | 综合单价 | 合价 | 其中
[8 empty] | 人工费 | 机械费 | 暂估价
19 | 040501004067 | 塑料管 | 1、垫层、基础材质及厚度：100厚c15砼垫层，c30砼满包加固800*800mm（含模板） 2、材质及规格：HDPE双壁波纹管D500（环刚度大于等于8KN/M） 3、连接形式：胶圈接口 4、管道检验及试验要求：闭水试验 | m | 58.00 | 615.16 | 35679.28 | 4938.7 | 277.82
|  | 阀门井 |  |  |  |  | 2023195.68 | 370526.66 | 41563.34
20 | 040504009006 | 雨水口 | 1.雨水篦子及圈口材质、型号、规格：380*680mm单篦式雨水口，平均井深H=1.0m(含模板) 2.垫层、基础材质及厚度：10cmC20砼底板 3.混凝土强度等级：380*680球墨铸铁雨箅 4.砌筑材料品种、规格：MU15混凝土标准砖 5.砂浆强度等级及配合比：M10水泥砂浆砌筑 6.抹灰：20mm1:2水泥砂浆井壁内侧抹灰 | 座 | 188 | 1086.25 | 204215 | 51510.12 | 3728.04
本页小计 | [6 empty] | 239894.28 | 56448.82 | 4005.86
【表10.2.2-16】
分部分项工程清单与计价表
单位(专业)工程名称:孝子坊、原嵊县自来水厂-孝子坊、原嵊县自来水厂排水 | [5 empty] | 标段: |  |  | 第5页 共9页
序号 | 项目编码 | 项目名称 | 项目特征 | 计量 单位 | 工程量 | 金 额 (元) |  |  |  |  | 备注
[6 empty] | 综合单价 | 合价 | 其中
[8 empty] | 人工费 | 机械费 | 暂估价
21 | 040504001025 | 砌筑井 | 1、井深、尺寸：300*300mm，平均H=0.5米 2、垫层、基础材质及厚度：10cm碎石垫层，10cmC30混凝土底板（包括模板） 3、砌筑材料品种、规格、强度等级：MU15混凝土标准砖 4、勾缝、抹面要求：防水砂浆内外抹面 5、砂浆强度等级、配合比：M10水泥砂浆砌筑 6、井盖、井圈材质及规格：300*300mm高强模复合井盖 | 座 | 110 | 339.99 | 37398.9 | 11347.6 | 541.2
22 | 040504001026 | 砌筑井 | 1.规格、尺寸：500*500检查井，平均井深1.3米（含模板） 2.垫层、基础材质及厚度：10cm碎石垫层，10cmC30砼基础 3.砌筑材料品种、规格、强度等级：M10水泥砂浆砌筑MU20水泥砖 4.勾缝、抹面要求：井壁内外20mm1:2防水水泥砂浆抹灰 5.井盖材质及规格：500*500球墨铸铁井盖 6.其他：防坠网 | 座 | 496 | 1398.66 | 693735.36 | 165133.28 | 11834.56
23 | 04B049 | 毛发收集器 | 1.毛发收集器 | 个 | 3 | 200 | 600
本页小计 | [6 empty] | 731734.26 | 176480.88 | 12375.76
【表10.2.2-16】
分部分项工程清单与计价表
单位(专业)工程名称:孝子坊、原嵊县自来水厂-孝子坊、原嵊县自来水厂排水 | [5 empty] | 标段: |  |  | 第6页 共9页
序号 | 项目编码 | 项目名称 | 项目特征 | 计量 单位 | 工程量 | 金 额 (元) |  |  |  |  | 备注
[6 empty] | 综合单价 | 合价 | 其中
[8 empty] | 人工费 | 机械费 | 暂估价
24 | 040504001027 | 砌筑井 | 1.尺寸、规格：φ700砖砌检查井，平均井深H=1.5m（含模板） 2.垫层、基础材质及厚度：10cm碎石垫层，10cmC30砼底板 3.砌筑材料品种、规格、强度等级：M10水泥砂浆砌筑MU15标准砖 4.勾缝、抹面要求：20mm1:2水泥砂浆井壁内外抹面 5.井盖、井圈材质及规格：φ700球墨铸铁井盖 6.踏步材质、规格：聚乙烯防护网 | 座 | 71 | 2198.06 | 156062.26 | 29717.76 | 2413.29
25 | 040504001028 | 砌筑井 | 1.尺寸、规格：1100*1100砖砌检查井，平均井深H=1.4m（含模板） 2.垫层、基础材质及厚度：10cmC15素砼垫层，25cmC30钢筋砼底板 3.砌筑材料品种、规格、强度等级：M10水泥砂浆砌筑MU20标准砖 4.勾缝、抹面要求：20mm1:2水泥砂浆井壁内外抹面 5.井盖、井圈材质及规格：φ700球墨铸铁井盖,C30砼井圈,C15砼井圈垫层，C30钢筋混凝土井室盖板 6.踏步材质、规格：聚乙烯防护网 | 座 | 40 | 5723.55 | 228942 | 42820.8 | 2516.4
本页小计 | [6 empty] | 385004.26 | 72538.56 | 4929.69
【表10.2.2-16】
分部分项工程清单与计价表
单位(专业)工程名称:孝子坊、原嵊县自来水厂-孝子坊、原嵊县自来水厂排水 | [5 empty] | 标段: |  |  | 第7页 共9页
序号 | 项目编码 | 项目名称 | 项目特征 | 计量 单位 | 工程量 | 金 额 (元) |  |  |  |  | 备注
[6 empty] | 综合单价 | 合价 | 其中
[8 empty] | 人工费 | 机械费 | 暂估价
26 | 040504001029 | 砌筑井 | 1.尺寸、规格：1100*1100砖砌交汇井，平均井深H=1.9m（含模板） 2.垫层、基础材质及厚度：10cmC15素砼垫层，25cmC30钢筋砼底板 3.砌筑材料品种、规格、强度等级：M10水泥砂浆砌筑MU20标准砖 4.勾缝、抹面要求：20mm1:2水泥砂浆井壁内外抹面 5.井盖、井圈材质及规格：φ700球墨铸铁井盖,C30砼井圈,C15砼井圈垫层，C30钢筋混凝土井室盖板 6.踏步材质、规格：聚乙烯防护网 | 座 | 10 | 6270.85 | 62708.5 | 12415.5 | 783.5
27 | 040504001030 | 洗车沉砂池 | 1.尺寸、规格：1250*2800mm，平均井深H=2.5m（含模板） 2.垫层、基础材质及厚度：10cmC15砼垫层，25cmC30砼底板 3.砌筑材料品种、规格、强度等级：M10水泥砂浆砌筑MU15标准砖 4.勾缝、抹面要求：20mm1:2水泥砂浆内外抹面 5.盖板材质、规格：15cmC30钢筋砼井室盖板 6.井盖、井圈材质及规格：700球墨铸铁井盖，C30砼井圈 7.其他：聚乙烯防护网、De200进水管、De100通气管及隔板 | 座 | 2 | 11579.22 | 23158.44 | 5070.3 | 385.1
28 | 040901001011 | 现浇构件钢筋 | 1.普通钢筋制作、安装 圆钢 | t | 0.674 | 6421.54 | 4328.12 | 795.37 | 29.51
本页小计 | [6 empty] | 90195.06 | 18281.17 | 1198.11
【表10.2.2-16】
分部分项工程清单与计价表
单位(专业)工程名称:孝子坊、原嵊县自来水厂-孝子坊、原嵊县自来水厂排水 | [5 empty] | 标段: |  |  | 第8页 共9页
序号 | 项目编码 | 项目名称 | 项目特征 | 计量 单位 | 工程量 | 金 额 (元) |  |  |  |  | 备注
[6 empty] | 综合单价 | 合价 | 其中
[8 empty] | 人工费 | 机械费 | 暂估价
29 | 040901001012 | 现浇构件钢筋 | 1.普通钢筋制作、安装 带肋钢筋 | t | 5.113 | 5725.9 | 29276.53 | 4101.75 | 142.14
30 | 040901002006 | 预制构件钢筋 | 1.普通钢筋制作、安装 带肋钢筋 | t | 7.776 | 5725.9 | 44524.6 | 6238.06 | 216.17
31 | 040504008017 | 整体化粪池 | 1.2立方玻璃钢化粪池 2.碎石垫层，C20砼化粪池井周边硬化，D500铸铁井盖 | 座 | 46 | 4985.9 | 229351.4 | 14029.08 | 5391.66
32 | 040504008018 | 整体化粪池 | 1.4立方玻璃钢化粪池 2.碎石垫层，C20砼化粪池井周边硬化，D500铸铁井盖 | 座 | 22 | 8234.65 | 181162.3 | 7301.14 | 2587.2
33 | 040601018006 | 预制混凝土板 | C30预制混凝土化粪池盖板（含模板） | m3 | 37.44 | 1018.35 | 38127.02 | 8180.64 | 3991.1
34 | 041001008018 | 拆除混凝土结构 | 1、结构形式：混凝土类（有筋） 2、运距：自行考虑（包括场内驳运） | m3 | 37.44 | 433.26 | 16221.25 | 8885.26 | 4151.72
35 | 040504008019 | 整体隔油池 | 隔油池新建 玻璃钢成品，有效容积2m3 | 座 | 25 | 2935.36 | 73384 | 2980 | 2851.75
|  | 其他 |  |  |  |  | 37540.5 | 2244 | 1092
36 | 04B050 | 小区现状强弱电、给水井盖改造 | 小区强弱电及给排水井盖2*450*900 | 块 | 150 | 65.77 | 9865.5 | 2244 | 1092
37 | 04B051 | 不锈钢标识 | φ8cm雨水井、污水井、雨水口不锈钢标识 | 个 | 912 | 25 | 22800
38 | 04B052 | 立管标识，喷漆 | 立管标识，喷漆 | 个 | 400 | 3 | 1200
39 | 04B053 | 不锈钢标识 | 15*5cm沉淀池不锈钢标识 | 个 | 2 | 25 | 50
本页小计 | [6 empty] | 645962.6 | 53959.93 | 20423.74
【表10.2.2-16】
分部分项工程清单与计价表
单位(专业)工程名称:孝子坊、原嵊县自来水厂-孝子坊、原嵊县自来水厂排水 | [5 empty] | 标段: |  |  | 第9页 共9页
序号 | 项目编码 | 项目名称 | 项目特征 | 计量 单位 | 工程量 | 金 额 (元) |  |  |  |  | 备注
[6 empty] | 综合单价 | 合价 | 其中
[8 empty] | 人工费 | 机械费 | 暂估价
40 | 04B054 | 不锈钢标识 | 10*5cm隔油池、化粪池不锈钢标识 | 个 | 145 | 25 | 3625
本页小计 | [6 empty] | 3625
合计 | [6 empty] | 4994668.93 | 906240.46 | 272707.81

## 12_表10_2_2-16 施工技术措施项目清单与计价表
【表10.2.2-16】
施工技术措施项目清单与计价表
单位(专业)工程名称:孝子坊、原嵊县自来水厂-孝子坊、原嵊县自来水厂排水 | [5 empty] | 标段: |  |  | 第1页 共1页
序号 | 项目编码 | 项目名称 | 项目特征 | 计量 单位 | 工程量 | 金 额 (元) |  |  |  |  | 备注
[6 empty] | 综合单价 | 合价 | 其中
[8 empty] | 人工费 | 机械费 | 暂估价
|  | 技术措施 |  |  | 0 |  | 143928.24 | 84160.92 | 22479
1 | 041101005006 | 井字架 | 1、井深：2m | 座 | 12 | 105.52 | 1266.24 | 970.92
2 | 011701002016 | 外脚手架 | 1、外墙脚手架 高度7m以内 | m2 | 5900.00 | 7.09 | 41831 | 25075 | 6903
3 | 011701002017 | 外脚手架 | 1、外墙脚手架 高度13m以内 | m2 | 5900.00 | 7.95 | 46905 | 27140 | 7493
4 | 011701002018 | 外脚手架 | 1、外墙脚手架 高度20m以内 | m2 | 5900.00 | 9.14 | 53926 | 30975 | 8083
本页小计 | [6 empty] | 143928.24 | 84160.92 | 22479
合计 | [6 empty] | 143928.24 | 84160.92 | 22479

## 12_表10_2_2-20 施工组织(总价)措施项目清单
【表10.2.2-20】
施工组织（总价）措施项目清单与计价表
工程名称:孝子坊、原嵊县自来水厂排水 |  |  | 标段: | 第1页 共1页
序号 | 项目编号 | 项目名称 | 计算基础 | 费率 (%) | 金额 (元) | 备注
1 | 041109001001 | 安全文明施工费 |  |  | 97074.15
1.1 |  | 安全文明施工基本费 | 定额人工费+定额机械费 | 8.51 | 97074.15
2 | Z04110900801 | 提前竣工增加费 | 定额人工费+定额机械费
3 | 041109003001 | 二次搬运费 | 定额人工费+定额机械费
4 | 041109004001 | 冬雨季施工增加费 | 定额人工费+定额机械费 | 0.13 | 1482.92
5 | 041109005001 | 行车、行人干扰增加费 | 定额人工费+定额机械费 | 1.69 | 19277.94
6 |  | 其他施工组织措施费 | 按相关规定计算
合 计 |  |  |  |  | 117835.01

## 12_表10_2_2-21 其他项目清单与计价汇总表
【表10.2.2-21】
其他项目清单与计价汇总表
工程名称:孝子坊、原嵊县自来水厂排水 |  | 标段: | 第1页 共1页
序号 | 项 目 名 称 | 金额(元) | 备注
1 | 暂列金额 | 275015.74 | 明细详见表10.2.2-22
1.1 | 标化工地增加费 |  | 明细详见表10.2.2-22
1.2 | 优质工程增加费 |  | 明细详见表10.2.2-22
1.3 | 其他暂列金额 | 275015.74 | 明细详见表10.2.2-22
2 | 暂估价 | 30000
2.1 | 材料（设备）暂估价 |  | 明细详见表10.2.2-23
2.2 | 专业工程暂估价 | 30000 | 明细详见表10.2.2-24
2.3 | 专项技术措施暂估价 |  | 明细详见表10.2.2-25
3 | 计日工 |  | 明细详见表10.2.2-26
4 | 总承包服务费 |  | 明细详见表10.2.2-27
合 计 |  | 305015.74 | 0

## 12_表10_2_2-24 专业工程暂估价表
【表10.2.2-24】
专业工程暂估价表
单位(专业)工程名称:孝子坊、原嵊县自来水厂-孝子坊、原嵊县自来水厂排水 |  | 标段: | 第1页 共1页
序号 | 工 程 名 称 | 工程内容 | 暂估金额(元) | 备注
1 | 围墙拆除及重建 |  | 30000
合计 |  |  | 30000

## 12_表10_2_2-29 主要工日一览表
【表10.2.2-29】
主要工日一览表
工程名称:孝子坊、原嵊县自来水厂排水 |  |  | 标段: |  | 第1页 共1页
序号 | 工日名称（类别） | 单位 | 数 量 | 单价(元) | 合价（元） | 备注
1 | 一类人工 | 工日 | 608.777 | 138 | 84011.23
2 | 一类人工 | 工日 | 622.989 | 138 | 85972.48
3 | 二类人工 | 工日 | 5506.128 | 149 | 820413.07

## 12_表10_2_2-31 主要材料和工程设备一览表
【表10.2.2-31】
主要材料和工程设备一览表
工程名称:孝子坊、原嵊县自来水厂排水 |  |  |  | 标段: |  | 第1页 共2页
序号 | 名称、规格、型号 | 单位 | 数量 | 单价(元) | 合价（元） | 备注
1 | 镀锌铁丝φ0.7-1.0 | kg | 54.61 | 4.42 | 241.38
2 | 镀锌铁丝φ0.7-1.0 | kg | 9.379 | 4.42 | 41.46
3 | 热轧光圆钢筋综合 | t | 0.687 | 4758 | 3268.75
4 | 镀锌铁丝10# | kg | 49.164 | 4.42 | 217.3
5 | 镀锌铁丝18# | kg | 60.829 | 4.42 | 268.86
6 | 普通硅酸盐水泥PO 42.5综合 | kg | 127497.497 | 0.57 | 72801.07
7 | 黄砂毛砂 | t | 2296.183 | 157 | 360500.73
8 | 黄砂净砂 | t | 524.542 | 180 | 94417.56
9 | 砂砾石 | t | 1848.411 | 96.88 | 179064.82
10 | 石屑 | t | 7132.224 | 78.75 | 561662.64
11 | 碎石综合 | t | 258.023 | 129 | 33284.97
12 | 混凝土实心砖240×115×53 MU10 | 千块 | 107.516 | 504.4 | 54231.07
13 | 混凝土实心砖240×115×53 MU15 | 千块 | 320.145 | 504.4 | 161481.14
14 | 非泵送商品混凝土C15 | m3 | 205.453 | 460 | 94508.38
15 | 非泵送商品混凝土C20 | m3 | 83.2 | 493 | 41017.6
16 | 非泵送商品混凝土C30 | m3 | 553.862 | 546 | 302408.65
17 | UPVC双壁波纹管De100 | m | 4.06 | 8.79 | 35.69
18 | HDPE双壁波纹管（环刚度=8KN/m）D200 | m | 4.06 | 35.95 | 145.96
19 | UPVC双壁波纹排水管DN250 | m | 387.223 | 35.95 | 13920.67
20 | UPVC双壁波纹排水管DN300 | m | 6229.055 | 54.38 | 338736.01
21 | UPVC双壁波纹排水管DN400 | m | 583.118 | 94.93 | 55355.39
22 | UPVC双壁波纹排水管DN500 | m | 106.575 | 148 | 15773.1
23 | 木模板 | m3 | 0.404 | 1947 | 786.59
24 | 复合材料检查井盖300*300 | 套 | 110 | 80 | 8800
25 | 铸铁检查井盖φ700 重型 | 套 | 125 | 916 | 114500
26 | 铸铁检查井盖500*500 | 套 | 496 | 346.67 | 171948.32
27 | 铸铁检查井盖φ500 | 套 | 204 | 343 | 69972
28 | 球墨铸铁雨箅380*680mm | 套 | 188 | 302 | 56776
29 | 聚乙烯防护网 | 只 | 125 | 51 | 6375
【表10.2.2-31】
主要材料和工程设备一览表
工程名称:孝子坊、原嵊县自来水厂排水 |  |  |  | 标段: |  | 第2页 共2页
序号 | 名称、规格、型号 | 单位 | 数量 | 单价(元) | 合价（元） | 备注
30 | 橡胶圈DN250 | 个 | 64.96 | 20 | 1299.2
31 | 橡胶圈DN300 | 个 | 1042.406 | 20 | 20848.12
32 | 橡胶圈DN400 | 个 | 97.44 | 30 | 2923.2
33 | 橡胶圈DN500 | 个 | 18.27 | 40 | 730.8
34 | 防紫外线UPVCDN50 | m | 2091.258 | 5.23 | 10937.28
35 | 防紫外线UPVCDN75 | m | 2091.258 | 9.06 | 18946.8
36 | 防紫外线UPVCDe110 | m | 5576.688 | 16.65 | 92851.86
37 | 防紫外线UPVCDe160 | m | 546.15 | 33.4 | 18241.41
38 | 2m3隔油池2m3 | 座 | 25.25 | 2600 | 65650
39 | 2立方玻璃钢化粪池 | 座 | 46.46 | 3000 | 139380
40 | 4立方玻璃钢化粪池 | 座 | 22.22 | 6000 | 133320
41 | 10*5cm隔油池、化粪池不锈钢标识 | 个 | 147 | 25 | 3675
42 | φ8cm雨水井不锈钢标识 | 个 | 912 | 25 | 22800
43 | 立管标识，喷漆 | 个 | 400 | 3 | 1200

## 12_表10_2_2-32 主要机械台班一览表
【表10.2.2-32】
主要机械台班一览表
工程名称:孝子坊、原嵊县自来水厂排水 |  |  |  | 标段: | 第1页 共2页
序号 | 机械名称、规格、型号 | 单位 | 数 量 | 单价(元) | 合价（元） | 备注
1 | 履带式推土机105kW | 台班 | 1.835 | 988.94 | 1814.7
2 | 轮胎式装载机1.5m3 | 台班 | 17.096 | 775.12 | 13251.45
3 | 履带式单斗液压挖掘机1m3 | 台班 | 20.501 | 1113.74 | 22832.78
4 | 电动夯实机250N·m | 台班 | 437.753 | 29.99 | 13128.21
5 | 电动夯实机250N·m | 台班 | 1.41 | 29.99 | 42.29
6 | 手持式风动凿岩机 | 台班 | 32.198 | 12.61 | 406.02
7 | 汽车式起重机8t | 台班 | 10.853 | 760.47 | 8253.38
8 | 汽车式起重机8t | 台班 | 0.428 | 760.47 | 325.48
9 | 汽车式起重机8t | 台班 | 6.064 | 760.47 | 4611.49
10 | 载货汽车4t | 台班 | 47.613 | 471.66 | 22457.15
11 | 载货汽车5t | 台班 | 0.9 | 487.78 | 439
12 | 载货汽车5t | 台班 | 0.041 | 487.78 | 20
13 | 载货汽车5t | 台班 | 7.511 | 487.78 | 3663.72
14 | 载货汽车5t | 台班 | 0.242 | 487.78 | 118.04
15 | 载货汽车8t | 台班 | 0.135 | 526.13 | 71.03
16 | 载货汽车8t | 台班 | 0.044 | 526.13 | 23.15
17 | 载货汽车8t | 台班 | 0.051 | 526.13 | 26.83
18 | 自卸汽车15t | 台班 | 178.548 | 974.96 | 174077.16
19 | 自卸汽车15t | 台班 | 1.367 | 974.96 | 1332.77
20 | 机动翻斗车1t | 台班 | 8.473 | 228.82 | 1938.79
21 | 机动翻斗车1t | 台班 | 18.513 | 228.82 | 4236.14
22 | 机动翻斗车1t | 台班 | 20.086 | 228.82 | 4596.08
23 | 双锥反转出料混凝土搅拌机500L | 台班 | 0.015 | 235.62 | 3.53
24 | 双锥反转出料混凝土搅拌机500L | 台班 | 0.723 | 235.62 | 170.35
25 | 灰浆搅拌机200L | 台班 | 23.101 | 170.09 | 3929.25
26 | 灰浆搅拌机200L | 台班 | 14.273 | 170.09 | 2427.69
27 | 灰浆搅拌机200L | 台班 | 22.795 | 170.09 | 3877.2
28 | 干混砂浆罐式搅拌机20000L | 台班 | 0.011 | 211.41 | 2.33
29 | 干混砂浆罐式搅拌机20000L | 台班 | 0.155 | 211.41 | 32.77
30 | 钢筋调直机14mm | 台班 | 0.098 | 39.74 | 3.89
【表10.2.2-32】
主要机械台班一览表
工程名称:孝子坊、原嵊县自来水厂排水 |  |  |  | 标段: | 第2页 共2页
序号 | 机械名称、规格、型号 | 单位 | 数 量 | 单价(元) | 合价（元） | 备注
31 | 钢筋切断机40mm | 台班 | 0.073 | 46.85 | 3.42
32 | 钢筋切断机40mm | 台班 | 1.16 | 46.85 | 54.35
33 | 钢筋弯曲机40mm | 台班 | 0.225 | 27.99 | 6.3
34 | 钢筋弯曲机40mm | 台班 | 2.733 | 27.99 | 76.5
35 | 木工圆锯机500mm | 台班 | 0.022 | 30.08 | 0.66
36 | 木工圆锯机500mm | 台班 | 2.272 | 30.08 | 68.34
37 | 木工圆锯机500mm | 台班 | 0.059 | 30.08 | 1.77
38 | 木工压刨床单面600mm | 台班 | 0.08 | 34.46 | 2.76
39 | 直流弧焊机32kW | 台班 | 0.148 | 106.95 | 15.83
40 | 直流弧焊机32kW | 台班 | 2.127 | 106.95 | 227.48
41 | 电动空气压缩机3m3/min | 台班 | 16.137 | 134.06 | 2163.33
42 | 混凝土振捣器平板式 | 台班 | 2.043 | 13.13 | 26.82
43 | 混凝土振捣器平板式 | 台班 | 204.552 | 13.13 | 2685.77
44 | 混凝土振捣器插入式 | 台班 | 45.315 | 5.08 | 230.2
45 | 汽车式起重机5t | 台班 | 0.735 | 447.73 | 329.08
46 | 汽车式起重机5t | 台班 | 2.698 | 447.73 | 1207.98

## 13_表10_2_2-13 【不含单列】单位(专业)工程
【表10.2.2-13】
单位（专业）工程招标控制价费用表
工程名称:泰和公寓-泰和公寓道路 |  |  | 标段: | 第1页 共1页
序号 | 费用名称 |  | 计算公式 | 金额 (元) | 备注
1 | 分部分项工程费 |  | ∑(分部分项工程量×综合单价） | 63332.3 | 见表10.2.2-16
1.1 | 其中 | 人工费+机械费 | ∑分部分项（定额人工费+定额机械费） | 17960.2
2 | 措施项目费 |  | （2.1+2.2） | 15517.02
2.1 | 施工技术措施项目费 |  | ∑(技措项目工程量×综合单价） | 12991.72 | 见表10.2.2-16
2.1.1 | 其中 | 人工费+机械费 | ∑技措项目（定额人工费+定额机械费） | 6486.09
2.2 | 施工组织措施项目费 |  | (1.1+2.1.1)×10.33% | 2525.3 | 见表10.2.2-20
2.2.1 | 其中 | 安全文明施工基本费 | (1.1+2.1.1)×8.51% | 2080.38 | 见表10.2.2-20
3 | 其他项目费 |  | （3.1+3.2+3.3+3.4） | 4171.65
3.1 | 暂列金额 |  | 3.1.1+3.1.2+3.1.3 | 4171.65 | 见表10.2.2-21
3.1.1 | 其中 | 标化工地增加费 | 按招标文件规定额度列计 |  | 见表10.2.2-22
3.1.2 |  | 优质工程增加费 | 按招标文件规定额度列计 |  | 见表10.2.2-22
3.1.3 |  | 其他暂列金额 | 按招标文件规定额度列计 | 4171.65 | 见表10.2.2-22
3.2 | 暂估价 |  | 3.2.1+3.2.2+3.2.3 |  | 见表10.2.2-21
3.2.1 | 其中 | 材料（工程设备）暂估价 | 按招标文件规定额度列计 (或计入综合单价) |  | 见表10.2.2-23
3.2.2 |  | 专业工程暂估价 | 按招标文件规定额度列计 |  | 见表10.2.2-24
3.2.3 |  | 专项技术措施暂估价 | 按招标文件规定额度列计 |  | 见表10.2.2-25
3.3 | 计日工 |  | ∑计日工(暂估数量×综合单价） |  | 见表10.2.2-21
3.4 | 施工总承包服务费 |  | 3.4.1+3.4.2 |  | 见表10.2.2-21
3.4.1 | 其中 | 专业发包工程管理费 | ∑专业发包工程（暂估金额×费率） |  | 见表10.2.2-27
3.4.2 |  | 甲供材料设备管理费 | 甲供材料暂估金额×费率+甲供设备暂估金额×费率 |  | 见表10.2.2-27
4 | 规费 |  | (1.1+2.1.1)×18.75% | 4583.68
5 | 税金 |  | (1+2+3+4)×9% | 7884.42
招标控制价合计 |  |  | 1+2+3+4+5 | 95489

## 13_表10_2_2-16 分部分项工程清单与计价表
【表10.2.2-16】
分部分项工程清单与计价表
单位(专业)工程名称:泰和公寓-泰和公寓道路 | [5 empty] | 标段: |  |  | 第1页 共3页
序号 | 项目编码 | 项目名称 | 项目特征 | 计量 单位 | 工程量 | 金 额 (元) |  |  |  |  | 备注
[6 empty] | 综合单价 | 合价 | 其中
[8 empty] | 人工费 | 机械费 | 暂估价
|  | 老路挖除 |  |  |  |  | 12410 | 1057 | 8981
1 | 04B055 | 切缝机切缝 | 切缝机切缝 | m | 100.00 | 6.7 | 670 | 417 | 23
2 | 041001001012 | 拆除路面 | 1.材质：混凝土类（无筋） 2.厚度：15CM 3.运距：自行考虑（包括场内驳运） | m2 | 200.00 | 27.65 | 5530 | 320 | 4202
3 | 041001003007 | 拆除基层 | 1.材质：水稳底基层 2.厚度：20CM 3.运距：自行考虑（包括场内驳运） | m2 | 200.00 | 31.05 | 6210 | 320 | 4756
|  | 道路 |  |  |  |  | 44004.7 | 5932 | 2965.3
4 | 040202001007 | 路床（槽）整形 | 部位:车行道 | m2 | 200.00 | 1.93 | 386 | 58 | 258
5 | 040202011007 | 碎石 | 1、石料规格：碎石基层 2、厚度：10CM | m2 | 200.00 | 25.99 | 5198 | 230 | 182
6 | 040203007007 | 水泥混凝土 | 1.混凝土强度等级：泵送商品C30 2.厚度：20cm 3.其他：养护毯养护、锯缝机切缝、路面刻防滑槽 | m2 | 200.00 | 129.61 | 25922 | 1608 | 532
7 | 041001008019 | 拆除混凝土结构 | 1、结构形式：混凝土类（有筋） 2、运距：自行考虑（包括场内驳运） | m3 | 10.00 | 433.26 | 4332.6 | 2373.2 | 1108.9
8 | 041001008020 | 拆除混凝土结构 | 1、结构形式：混凝土类（无筋） 2、运距：自行考虑（包括场内驳运） | m3 | 10.00 | 316.61 | 3166.1 | 1662.8 | 884.4
9 | 04B056 | 垃圾房 | 垃圾房（按照环卫部门要求设置） | 座 | 1 | 5000 | 5000 |  |  | 5000
本页小计 | [6 empty] | 56414.7 | 6989 | 11946.3 | 5000
【表10.2.2-16】
分部分项工程清单与计价表
单位(专业)工程名称:泰和公寓-泰和公寓道路 | [5 empty] | 标段: |  |  | 第2页 共3页
序号 | 项目编码 | 项目名称 | 项目特征 | 计量 单位 | 工程量 | 金 额 (元) |  |  |  |  | 备注
[6 empty] | 综合单价 | 合价 | 其中
[8 empty] | 人工费 | 机械费 | 暂估价
|  | 绿化拆除修复 |  |  |  |  | 6917.6 | 1387.7 | 625.25
10 | 040101001011 | 挖一般土方 | 1.土壤类别：一、二类土（清表） 2.挖土深度：30cm | m3 | 15.00 | 4.53 | 67.95 | 6 | 49.5
11 | 040103002017 | 余方弃置 | 1.废弃料品种：废弃土方 2.运距：自行考虑（包括场内驳运） | m3 | 15.00 | 29.32 | 439.8 |  | 360.45
12 | 050101010006 | 整理绿化用地 | 整理绿化用地 | m2 | 50.00 | 5.23 | 261.5 | 210
13 | 050101009006 | 种植土回（换）填 | 1、回填土质要求：种植土 2、回填厚度：30cm | m3 | 15.00 | 61.47 | 922.05 | 310.5
14 | 050102007016 | 栽植色带 | 1、苗木、花卉种类：红花继木小毛球 2、株高或蓬径：H50-60P50-60 3、单位面积株数：25株/m2 4、养护期：二年 | m2 | 10.00 | 145.36 | 1453.6 | 223.5 | 55.9
15 | 050102007017 | 栽植色带 | 1、苗木、花卉种类：红叶石楠小毛球 2、株高或蓬径：H50-60P50-60 3、单位面积株数：25株/m2 4、养护期：二年 | m2 | 10.00 | 159.86 | 1598.6 | 223.5 | 55.9
16 | 050102007018 | 栽植色带 | 1、苗木、花卉种类：金森女贞小毛球 2、株高或蓬径：H50-60P50-60 3、单位面积株数：25株/m2 4、养护期：二年 | m2 | 10.00 | 152.61 | 1526.1 | 223.5 | 55.9
17 | 050102008006 | 栽植花卉 | 1、花卉种类：麦冬草 2、单位面积株数：36丛/m2 3、养护期：二年 | m2 | 10.00 | 32.35 | 323.5 | 67.2 | 19.6
本页小计 | [6 empty] | 6593.1 | 1264.2 | 597.25
【表10.2.2-16】
分部分项工程清单与计价表
单位(专业)工程名称:泰和公寓-泰和公寓道路 | [5 empty] | 标段: |  |  | 第3页 共3页
序号 | 项目编码 | 项目名称 | 项目特征 | 计量 单位 | 工程量 | 金 额 (元) |  |  |  |  | 备注
[6 empty] | 综合单价 | 合价 | 其中
[8 empty] | 人工费 | 机械费 | 暂估价
18 | 050102012006 | 铺种草皮 | 1、草皮种类：马尼拉草皮 2、铺种方式：满铺 3、养护期：二年 | m2 | 10.00 | 32.45 | 324.5 | 123.5 | 28
本页小计 | [6 empty] | 324.5 | 123.5 | 28
合计 | [6 empty] | 63332.3 | 8376.7 | 12571.55 | 5000

## 13_表10_2_2-16 施工技术措施项目清单与计价表
【表10.2.2-16】
施工技术措施项目清单与计价表
单位(专业)工程名称:泰和公寓-泰和公寓道路 | [5 empty] | 标段: |  |  | 第1页 共1页
序号 | 项目编码 | 项目名称 | 项目特征 | 计量 单位 | 工程量 | 金 额 (元) |  |  |  |  | 备注
[6 empty] | 综合单价 | 合价 | 其中
[8 empty] | 人工费 | 机械费 | 暂估价
|  | 技术措施 |  |  | 0 |  | 12991.72 | 2397.2 | 5162.2
1 | 041106001007 | 大型机械设备进出场及安拆 | 大型机械设备进出场及安拆 | 台·次 | 1 | 11626.92 | 11626.92 | 1639 | 5097
2 | 041102037007 | 其他现浇构件模板 | 1、水泥混凝土路面 模板 | m2 | 20.00 | 68.24 | 1364.8 | 758.2 | 65.2
本页小计 | [6 empty] | 12991.72 | 2397.2 | 5162.2
合计 | [6 empty] | 12991.72 | 2397.2 | 5162.2

## 13_表10_2_2-20 施工组织(总价)措施项目清单
【表10.2.2-20】
施工组织（总价）措施项目清单与计价表
工程名称:泰和公寓道路 |  |  | 标段: | 第1页 共1页
序号 | 项目编号 | 项目名称 | 计算基础 | 费率 (%) | 金额 (元) | 备注
1 | 041109001001 | 安全文明施工费 |  |  | 2080.38
1.1 |  | 安全文明施工基本费 | 定额人工费+定额机械费 | 8.51 | 2080.38
2 | Z04110900801 | 提前竣工增加费 | 定额人工费+定额机械费
3 | 041109003001 | 二次搬运费 | 定额人工费+定额机械费
4 | 041109004001 | 冬雨季施工增加费 | 定额人工费+定额机械费 | 0.13 | 31.78
5 | 041109005001 | 行车、行人干扰增加费 | 定额人工费+定额机械费 | 1.69 | 413.14
6 |  | 其他施工组织措施费 | 按相关规定计算
合 计 |  |  |  |  | 2525.3

## 13_表10_2_2-21 其他项目清单与计价汇总表
【表10.2.2-21】
其他项目清单与计价汇总表
工程名称:泰和公寓道路 |  | 标段: | 第1页 共1页
序号 | 项 目 名 称 | 金额(元) | 备注
1 | 暂列金额 | 4171.65 | 明细详见表10.2.2-22
1.1 | 标化工地增加费 |  | 明细详见表10.2.2-22
1.2 | 优质工程增加费 |  | 明细详见表10.2.2-22
1.3 | 其他暂列金额 | 4171.65 | 明细详见表10.2.2-22
2 | 暂估价
2.1 | 材料（设备）暂估价 |  | 明细详见表10.2.2-23
2.2 | 专业工程暂估价 |  | 明细详见表10.2.2-24
2.3 | 专项技术措施暂估价 |  | 明细详见表10.2.2-25
3 | 计日工 |  | 明细详见表10.2.2-26
4 | 总承包服务费 |  | 明细详见表10.2.2-27
合 计 |  | 4171.65 | 0

## 13_表10_2_2-24 专业工程暂估价表
【表10.2.2-24】
专业工程暂估价表
单位(专业)工程名称:泰和公寓-泰和公寓道路 |  | 标段: | 第1页 共1页
序号 | 工 程 名 称 | 工程内容 | 暂估金额(元) | 备注
合计

## 13_表10_2_2-29 主要工日一览表
【表10.2.2-29】
主要工日一览表
工程名称:泰和公寓道路 |  |  | 标段: |  | 第1页 共1页
序号 | 工日名称（类别） | 单位 | 数 量 | 单价(元) | 合价（元） | 备注
1 | 一类人工 | 工日 | 2.181 | 138 | 300.98
2 | 一类人工 | 工日 | 10.285 | 138 | 1419.33
3 | 二类人工 | 工日 | 60.751 | 149 | 9051.9

## 13_表10_2_2-31 主要材料和工程设备一览表
【表10.2.2-31】
主要材料和工程设备一览表
工程名称:泰和公寓道路 |  |  |  | 标段: |  | 第1页 共1页
序号 | 名称、规格、型号 | 单位 | 数量 | 单价(元) | 合价（元） | 备注
1 | 镀锌铁丝综合 | kg | 12 | 4.42 | 53.04
2 | 铁件 | kg | 36 | 6.64 | 239.04
3 | 碎石综合 | t | 36.072 | 129 | 4653.29
4 | 泵送商品混凝土C30 | m3 | 40.4 | 551 | 22260.4
5 | 木模板 | m3 | 0.008 | 1947 | 15.58
6 | 种植土 | m3 | 15.3 | 35 | 535.5
7 | 红花继木小毛球H50-60P50-60 | 株 | 262.5 | 4.04 | 1060.5
8 | 红叶石楠小毛球H50-60P50-60 | 株 | 262.5 | 4.59 | 1204.88
9 | 金森女贞小毛球H50-60P50-60 | 株 | 262.5 | 4.31 | 1131.38
10 | 麦冬草 | m2 | 10.5 | 16.97 | 178.19
11 | 马尼拉草皮 | m2 | 10.5 | 11.47 | 120.44

## 13_表10_2_2-32 主要机械台班一览表
【表10.2.2-32】
主要机械台班一览表
工程名称:泰和公寓道路 |  |  |  | 标段: | 第1页 共1页
序号 | 机械名称、规格、型号 | 单位 | 数 量 | 单价(元) | 合价（元） | 备注
1 | 履带式推土机75kW | 台班 | 0.162 | 801.24 | 129.8
2 | 履带式推土机90kW | 台班 | 0.5 | 901.97 | 450.99
3 | 履带式推土机105kW | 台班 | 0.208 | 988.94 | 205.7
4 | 平地机90kW | 台班 | 0.122 | 683.8 | 83.42
5 | 履带式单斗液压挖掘机1m3 | 台班 | 0.898 | 1113.74 | 1000.14
6 | 钢轮内燃压路机8t | 台班 | 0.056 | 425.4 | 23.82
7 | 钢轮内燃压路机12t | 台班 | 0.5 | 562.11 | 281.06
8 | 钢轮内燃压路机12t | 台班 | 0.228 | 562.11 | 128.16
9 | 钢轮内燃压路机15t | 台班 | 0.11 | 675.06 | 74.26
10 | 手持式风动凿岩机 | 台班 | 5.78 | 12.61 | 72.89
11 | 手持式风动凿岩机 | 台班 | 8.6 | 12.61 | 108.45
12 | 混凝土路面刻槽机 | 台班 | 1.1 | 437.03 | 480.73
13 | 汽车式起重机8t | 台班 | 0.014 | 760.47 | 10.65
14 | 载货汽车4t | 台班 | 0.032 | 471.66 | 15.09
15 | 自卸汽车15t | 台班 | 2.555 | 974.96 | 2491.02
16 | 自卸汽车15t | 台班 | 0.37 | 974.96 | 360.74
17 | 自卸汽车15t | 台班 | 0.73 | 974.96 | 711.72
18 | 平板拖车组40t | 台班 | 3 | 1269.36 | 3808.08
19 | 洒水车4000L | 台班 | 0.393 | 548.06 | 215.39
20 | 混凝土切缝机7.5kW | 台班 | 0.625 | 36.03 | 22.52
21 | 混凝土切缝机7.5kW | 台班 | 0.25 | 36.03 | 9.01
22 | 木工圆锯机500mm | 台班 | 0.946 | 30.08 | 28.46
23 | 木工平刨床300mm | 台班 | 0.946 | 11.7 | 11.07
24 | 电动空气压缩机3m3/min | 台班 | 2.9 | 134.06 | 388.77
25 | 电动空气压缩机3m3/min | 台班 | 4.31 | 134.06 | 577.8
26 | 水泥混凝土真空吸水机 | 台班 | 0.696 | 16.92 | 11.78
27 | 履带式单头岩石破碎机105kW | 台班 | 4.008 | 1496.59 | 5998.33
28 | 混凝土振捣器平板式 | 台班 | 1.32 | 13.13 | 17.33
29 | 混凝土振捣器插入式 | 台班 | 2.68 | 5.08 | 13.61

## 14_表10_2_2-13 【不含单列】单位(专业)工程
【表10.2.2-13】
单位（专业）工程招标控制价费用表
工程名称:泰和公寓-泰和公寓排水 |  |  | 标段: | 第1页 共1页
序号 | 费用名称 |  | 计算公式 | 金额 (元) | 备注
1 | 分部分项工程费 |  | ∑(分部分项工程量×综合单价） | 232819.43 | 见表10.2.2-16
1.1 | 其中 | 人工费+机械费 | ∑分部分项（定额人工费+定额机械费） | 43942.82
2 | 措施项目费 |  | （2.1+2.2） | 16904.62
2.1 | 施工技术措施项目费 |  | ∑(技措项目工程量×综合单价） | 11584.44 | 见表10.2.2-16
2.1.1 | 其中 | 人工费+机械费 | ∑技措项目（定额人工费+定额机械费） | 7559.43
2.2 | 施工组织措施项目费 |  | (1.1+2.1.1)×10.33% | 5320.18 | 见表10.2.2-20
2.2.1 | 其中 | 安全文明施工基本费 | (1.1+2.1.1)×8.51% | 4382.84 | 见表10.2.2-20
3 | 其他项目费 |  | （3.1+3.2+3.3+3.4） | 28719.04
3.1 | 暂列金额 |  | 3.1.1+3.1.2+3.1.3 | 13719.04 | 见表10.2.2-21
3.1.1 | 其中 | 标化工地增加费 | 按招标文件规定额度列计 |  | 见表10.2.2-22
3.1.2 |  | 优质工程增加费 | 按招标文件规定额度列计 |  | 见表10.2.2-22
3.1.3 |  | 其他暂列金额 | 按招标文件规定额度列计 | 13719.04 | 见表10.2.2-22
3.2 | 暂估价 |  | 3.2.1+3.2.2+3.2.3 | 15000 | 见表10.2.2-21
3.2.1 | 其中 | 材料（工程设备）暂估价 | 按招标文件规定额度列计 (或计入综合单价) |  | 见表10.2.2-23
3.2.2 |  | 专业工程暂估价 | 按招标文件规定额度列计 | 15000 | 见表10.2.2-24
3.2.3 |  | 专项技术措施暂估价 | 按招标文件规定额度列计 |  | 见表10.2.2-25
3.3 | 计日工 |  | ∑计日工(暂估数量×综合单价） |  | 见表10.2.2-21
3.4 | 施工总承包服务费 |  | 3.4.1+3.4.2 |  | 见表10.2.2-21
3.4.1 | 其中 | 专业发包工程管理费 | ∑专业发包工程（暂估金额×费率） |  | 见表10.2.2-27
3.4.2 |  | 甲供材料设备管理费 | 甲供材料暂估金额×费率+甲供设备暂估金额×费率 |  | 见表10.2.2-27
4 | 规费 |  | (1.1+2.1.1)×18.75% | 9656.67
5 | 税金 |  | (1+2+3+4)×9% | 25928.98
招标控制价合计 |  |  | 1+2+3+4+5 | 314029

## 14_表10_2_2-16 分部分项工程清单与计价表
【表10.2.2-16】
分部分项工程清单与计价表
单位(专业)工程名称:泰和公寓-泰和公寓排水 | [5 empty] | 标段: |  |  | 第1页 共7页
序号 | 项目编码 | 项目名称 | 项目特征 | 计量 单位 | 工程量 | 金 额 (元) |  |  |  |  | 备注
[6 empty] | 综合单价 | 合价 | 其中
[8 empty] | 人工费 | 机械费 | 暂估价
|  | 排水 |  |  |  |  | 182410.55 | 36149.62 | 7462.51
|  | 土方工程 |  |  |  |  | 34006.03 | 7758.41 | 5709.19
1 | 040101002007 | 挖沟槽土方 | 1.土壤类别：三类土 2.挖土深度：2M 内 | m3 | 296.19 | 7.41 | 2194.77 | 1146.26 | 627.92
2 | 040103001019 | 回填方 | 1.密实度要求：满足设计要求 2.填方材料品种：原土回填 | m3 | 112.22 | 14.37 | 1612.6 | 1025.69 | 268.21
3 | 040103001020 | 回填方 | 1、密实度要求：满足设计要求 2、填方材料品种：石屑 | m3 | 93.51 | 178.74 | 16713.98 | 2900.68 | 45.82
4 | 040103001021 | 回填方 | 1、密实度要求：满足设计要求 2、填方材料品种：中粗砂 | m3 | 14.53 | 317.71 | 4616.33 | 450.72 | 7.12
5 | 040103002018 | 余方弃置 | 1.废弃料品种：沟槽土方 2.运距：自行考虑（包括场内驳运） | m3 | 183.98 | 46.37 | 8531.15 | 2193.04 | 4757.72
6 | 040501004068 | 塑料管（第一节管道与检查井连接） | 1.塑料管（第一节管道与检查井连接） | 项 | 1 | 337.2 | 337.2 | 42.02 | 2.4
|  | 管网工程 |  |  |  |  | 74946.1 | 11895 | 291.25
7 | 040501004069 | 塑料管 | 1.材质及规格：De50防紫外线UPVC排水立管 2.连接形式：粘接 | m | 100.00 | 9.25 | 925 | 277
8 | 040501004070 | 塑料管 | 1.材质及规格：De75防紫外线UPVC排水立管 2.连接形式：粘接 | m | 100.00 | 15.09 | 1509 | 426
本页小计 | [6 empty] | 36440.03 | 8461.41 | 5709.19
【表10.2.2-16】
分部分项工程清单与计价表
单位(专业)工程名称:泰和公寓-泰和公寓排水 | [5 empty] | 标段: |  |  | 第2页 共7页
序号 | 项目编码 | 项目名称 | 项目特征 | 计量 单位 | 工程量 | 金 额 (元) |  |  |  |  | 备注
[6 empty] | 综合单价 | 合价 | 其中
[8 empty] | 人工费 | 机械费 | 暂估价
9 | 040501004071 | 塑料管 | 1.材质及规格：De110防紫外线UPVC排水立管 2.连接形式：粘接 | m | 250.00 | 23.83 | 5957.5 | 1172.5
10 | 040501004072 | 塑料管 | 1.材质及规格：De110防紫外线UPVC排水出户管（埋地） 2.连接形式：粘接 3.管道检验及试验要求：闭水试验 | m | 150.00 | 23.83 | 3574.5 | 703.5
11 | 040501004073 | 塑料管 | 1.材质及规格：De160防紫外线UPVC排水立管 2.连接形式：粘接 | m | 250.00 | 43.75 | 10937.5 | 1800 | 7.5
12 | 040501004074 | 塑料管 | 1.材质及规格：De160防紫外线UPVC排水出户管（埋地） 2.连接形式：粘接 3.管道检验及试验要求：闭水试验 | m | 150.00 | 43.75 | 6562.5 | 1080 | 4.5
13 | 040501004075 | 塑料管 | 1、垫层、基础材质及厚度：15cm砂石垫层；10cm毛砂垫层 2、材质及规格：HDPE双壁波纹管D200（环刚度大于等于8KN/M） 3、连接形式：胶圈接口 4、管道检验及试验要求：闭水试验 | m | 25.00 | 115.76 | 2894 | 444.25 | 14.25
14 | 040501004076 | 塑料管 | 1、垫层、基础材质及厚度：100厚c15砼垫层，c30砼满包加固500*500mm（含模板） 2、材质及规格：HDPE双壁波纹管D200（环刚度大于等于8KN/M） 3、连接形式：胶圈接口 4、管道检验及试验要求：闭水试验 | m | 20.00 | 283.13 | 5662.6 | 1011.2 | 43.8
本页小计 | [6 empty] | 35588.6 | 6211.45 | 70.05
【表10.2.2-16】
分部分项工程清单与计价表
单位(专业)工程名称:泰和公寓-泰和公寓排水 | [5 empty] | 标段: |  |  | 第3页 共7页
序号 | 项目编码 | 项目名称 | 项目特征 | 计量 单位 | 工程量 | 金 额 (元) |  |  |  |  | 备注
[6 empty] | 综合单价 | 合价 | 其中
[8 empty] | 人工费 | 机械费 | 暂估价
15 | 040501004077 | 塑料管 | 1、垫层、基础材质及厚度：15cm砂石垫层；10cm毛砂垫层 2、材质及规格：HDPE双壁波纹管D300（环刚度大于等于8KN/M） 3、连接形式：胶圈接口 4、管道检验及试验要求：闭水试验 | m | 75.00 | 139.34 | 10450.5 | 1220.25 | 33
16 | 040501004078 | 塑料管 | 1、垫层、基础材质及厚度：100厚c15砼垫层，c30砼满包加固600*600mm（含模板） 2、材质及规格：HDPE双壁波纹管D300（环刚度大于等于8KN/M） 3、连接形式：胶圈接口 4、管道检验及试验要求：闭水试验 | m | 50.00 | 368.41 | 18420.5 | 3078 | 131.5
17 | 040501004079 | 塑料管 | 1、垫层、基础材质及厚度：15cm砂石垫层；10cm毛砂垫层 2、材质及规格：HDPE双壁波纹管D400（环刚度大于等于8KN/M） 3、连接形式：胶圈接口 4、管道检验及试验要求：闭水试验 | m | 10.00 | 200.92 | 2009.2 | 200.5 | 5.1
18 | 040501004080 | 塑料管 | 1、垫层、基础材质及厚度：15cm砂石垫层；10cm毛砂垫层 2、材质及规格：HDPE双壁波纹管D500（环刚度大于等于8KN/M） 3、连接形式：胶圈接口 4、管道检验及试验要求：闭水试验 | m | 10.00 | 273.76 | 2737.6 | 228.3 | 18.7
本页小计 | [6 empty] | 33617.8 | 4727.05 | 188.3
【表10.2.2-16】
分部分项工程清单与计价表
单位(专业)工程名称:泰和公寓-泰和公寓排水 | [5 empty] | 标段: |  |  | 第4页 共7页
序号 | 项目编码 | 项目名称 | 项目特征 | 计量 单位 | 工程量 | 金 额 (元) |  |  |  |  | 备注
[6 empty] | 综合单价 | 合价 | 其中
[8 empty] | 人工费 | 机械费 | 暂估价
19 | 040501004081 | 塑料管 | 1、垫层、基础材质及厚度：15cm砂石垫层；10cm毛砂垫层 2、材质及规格：HDPE双壁波纹管D600（环刚度大于等于8KN/M） 3、连接形式：胶圈接口 4、管道检验及试验要求：闭水试验 | m | 10.00 | 330.57 | 3305.7 | 253.5 | 32.9
|  | 阀门井 |  |  |  |  | 73458.42 | 16496.21 | 1462.07
20 | 040504009007 | 雨水口 | 1.雨水篦子及圈口材质、型号、规格：380*680mm单篦式雨水口，平均井深H=1.0m(含模板) 2.垫层、基础材质及厚度：10cmC20砼底板 3.混凝土强度等级：380*680球墨铸铁雨箅 4.砌筑材料品种、规格：MU15混凝土标准砖 5.砂浆强度等级及配合比：M10水泥砂浆砌筑 6.抹灰：20mm1:2水泥砂浆井壁内侧抹灰 | 座 | 5 | 1086.25 | 5431.25 | 1369.95 | 99.15
本页小计 | [6 empty] | 8736.95 | 1623.45 | 132.05
【表10.2.2-16】
分部分项工程清单与计价表
单位(专业)工程名称:泰和公寓-泰和公寓排水 | [5 empty] | 标段: |  |  | 第5页 共7页
序号 | 项目编码 | 项目名称 | 项目特征 | 计量 单位 | 工程量 | 金 额 (元) |  |  |  |  | 备注
[6 empty] | 综合单价 | 合价 | 其中
[8 empty] | 人工费 | 机械费 | 暂估价
21 | 040504001031 | 砌筑井 | 1、井深、尺寸：300*300mm，平均H=0.5米 2、垫层、基础材质及厚度：10cm碎石垫层，10cmC30混凝土底板（包括模板） 3、砌筑材料品种、规格、强度等级：MU15混凝土标准砖 4、勾缝、抹面要求：防水砂浆内外抹面 5、砂浆强度等级、配合比：M10水泥砂浆砌筑 6、井盖、井圈材质及规格：300*300mm高强模复合井盖 | 座 | 18 | 339.99 | 6119.82 | 1856.88 | 88.56
22 | 040504001032 | 砌筑井 | 1.规格、尺寸：500*500检查井，平均井深1.3米（含模板） 2.垫层、基础材质及厚度：10cm碎石垫层，10cmC30砼基础 3.砌筑材料品种、规格、强度等级：M10水泥砂浆砌筑MU20水泥砖 4.勾缝、抹面要求：井壁内外20mm1:2防水水泥砂浆抹灰 5.井盖材质及规格：500*500球墨铸铁井盖 6.其他：防坠网 | 座 | 25 | 1398.66 | 34966.5 | 8323.25 | 596.5
本页小计 | [6 empty] | 41086.32 | 10180.13 | 685.06
【表10.2.2-16】
分部分项工程清单与计价表
单位(专业)工程名称:泰和公寓-泰和公寓排水 | [5 empty] | 标段: |  |  | 第6页 共7页
序号 | 项目编码 | 项目名称 | 项目特征 | 计量 单位 | 工程量 | 金 额 (元) |  |  |  |  | 备注
[6 empty] | 综合单价 | 合价 | 其中
[8 empty] | 人工费 | 机械费 | 暂估价
23 | 040504001033 | 砌筑井 | 1.尺寸、规格：1100*1100砖砌交汇井，平均井深H=1.9m（含模板） 2.垫层、基础材质及厚度：10cmC15素砼垫层，25cmC30钢筋砼底板 3.砌筑材料品种、规格、强度等级：M10水泥砂浆砌筑MU20标准砖 4.勾缝、抹面要求：20mm1:2水泥砂浆井壁内外抹面 5.井盖、井圈材质及规格：φ700球墨铸铁井盖,C30砼井圈,C15砼井圈垫层，C30钢筋混凝土井室盖板 6.踏步材质、规格：聚乙烯防护网 | 座 | 3 | 6270.85 | 18812.55 | 3724.65 | 235.05
24 | 040901001013 | 现浇构件钢筋 | 1.普通钢筋制作、安装 圆钢 | t | 0.040 | 6421.54 | 256.86 | 47.2 | 1.75
25 | 040901001014 | 现浇构件钢筋 | 1.普通钢筋制作、安装 带肋钢筋 | t | 0.385 | 5725.9 | 2204.47 | 308.85 | 10.7
26 | 040901002007 | 预制构件钢筋 | 1.普通钢筋制作、安装 带肋钢筋 | t | 0.112 | 5725.9 | 641.3 | 89.85 | 3.11
27 | 040601018007 | 预制混凝土板 | C30预制混凝土化粪池盖板（含模板） | m3 | 1.44 | 1018.35 | 1466.42 | 314.64 | 153.5
28 | 041001008021 | 拆除混凝土结构 | 1、结构形式：混凝土类（有筋） 2、运距：自行考虑（包括场内驳运） | m3 | 1.44 | 433.26 | 623.89 | 341.74 | 159.68
29 | 040504008020 | 整体隔油池 | 隔油池新建 玻璃钢成品，有效容积2m3 | 座 | 1 | 2935.36 | 2935.36 | 119.2 | 114.07
|  | 其他 |  |  |  |  | 50408.88 | 4073.62 | 1479.75
30 | 04B057 | 小区现状强弱电、给水井盖改造 | 小区强弱电及给排水井盖2*450*900 | 块 | 90 | 65.77 | 5919.3 | 1346.4 | 655.2
本页小计 | [6 empty] | 32860.15 | 6292.53 | 1333.06
【表10.2.2-16】
分部分项工程清单与计价表
单位(专业)工程名称:泰和公寓-泰和公寓排水 | [5 empty] | 标段: |  |  | 第7页 共7页
序号 | 项目编码 | 项目名称 | 项目特征 | 计量 单位 | 工程量 | 金 额 (元) |  |  |  |  | 备注
[6 empty] | 综合单价 | 合价 | 其中
[8 empty] | 人工费 | 机械费 | 暂估价
31 | 040303001002 | 混凝土垫层 | 1.c15素混凝土填充井室 | m3 | 66.55 | 532.15 | 35414.58 | 2727.22 | 824.55
32 | 04B058 | 现状管道废除 | 现状管道废除 | 座 | 50 | 150 | 7500 |  |  | 7500
33 | 04B059 | 不锈钢标识 | φ8cm雨水井、污水井、雨水口不锈钢标识 | 个 | 51 | 25 | 1275
34 | 04B060 | 立管标识，喷漆 | 立管标识，喷漆 | 个 | 50 | 3 | 150
35 | 04B061 | 不锈钢标识 | 10*5cm隔油池、化粪池不锈钢标识 | 个 | 6 | 25 | 150
本页小计 | [6 empty] | 44489.58 | 2727.22 | 824.55 | 7500
合计 | [6 empty] | 232819.43 | 40223.24 | 8942.26 | 7500

## 14_表10_2_2-16 施工技术措施项目清单与计价表
【表10.2.2-16】
施工技术措施项目清单与计价表
单位(专业)工程名称:泰和公寓-泰和公寓排水 | [5 empty] | 标段: |  |  | 第1页 共1页
序号 | 项目编码 | 项目名称 | 项目特征 | 计量 单位 | 工程量 | 金 额 (元) |  |  |  |  | 备注
[6 empty] | 综合单价 | 合价 | 其中
[8 empty] | 人工费 | 机械费 | 暂估价
|  | 技术措施 |  |  | 0 |  | 11584.44 | 6813.33 | 1775.46
1 | 041101005007 | 井字架 | 1、井深：2m | 座 | 3 | 105.52 | 316.56 | 242.73
2 | 011701002019 | 外脚手架 | 1、外墙脚手架 高度7m以内 | m2 | 466.00 | 7.09 | 3303.94 | 1980.5 | 545.22
3 | 011701002020 | 外脚手架 | 1、外墙脚手架 高度13m以内 | m2 | 466.00 | 7.95 | 3704.7 | 2143.6 | 591.82
4 | 011701002021 | 外脚手架 | 1、外墙脚手架 高度20m以内 | m2 | 466.00 | 9.14 | 4259.24 | 2446.5 | 638.42
本页小计 | [6 empty] | 11584.44 | 6813.33 | 1775.46
合计 | [6 empty] | 11584.44 | 6813.33 | 1775.46

## 14_表10_2_2-20 施工组织(总价)措施项目清单
【表10.2.2-20】
施工组织（总价）措施项目清单与计价表
工程名称:泰和公寓排水 |  |  | 标段: | 第1页 共1页
序号 | 项目编号 | 项目名称 | 计算基础 | 费率 (%) | 金额 (元) | 备注
1 | 041109001001 | 安全文明施工费 |  |  | 4382.84
1.1 |  | 安全文明施工基本费 | 定额人工费+定额机械费 | 8.51 | 4382.84
2 | Z04110900801 | 提前竣工增加费 | 定额人工费+定额机械费
3 | 041109003001 | 二次搬运费 | 定额人工费+定额机械费
4 | 041109004001 | 冬雨季施工增加费 | 定额人工费+定额机械费 | 0.13 | 66.95
5 | 041109005001 | 行车、行人干扰增加费 | 定额人工费+定额机械费 | 1.69 | 870.39
6 |  | 其他施工组织措施费 | 按相关规定计算
合 计 |  |  |  |  | 5320.18

## 14_表10_2_2-21 其他项目清单与计价汇总表
【表10.2.2-21】
其他项目清单与计价汇总表
工程名称:泰和公寓排水 |  | 标段: | 第1页 共1页
序号 | 项 目 名 称 | 金额(元) | 备注
1 | 暂列金额 | 13719.04 | 明细详见表10.2.2-22
1.1 | 标化工地增加费 |  | 明细详见表10.2.2-22
1.2 | 优质工程增加费 |  | 明细详见表10.2.2-22
1.3 | 其他暂列金额 | 13719.04 | 明细详见表10.2.2-22
2 | 暂估价 | 15000
2.1 | 材料（设备）暂估价 |  | 明细详见表10.2.2-23
2.2 | 专业工程暂估价 | 15000 | 明细详见表10.2.2-24
2.3 | 专项技术措施暂估价 |  | 明细详见表10.2.2-25
3 | 计日工 |  | 明细详见表10.2.2-26
4 | 总承包服务费 |  | 明细详见表10.2.2-27
合 计 |  | 28719.04 | 0

## 14_表10_2_2-24 专业工程暂估价表
【表10.2.2-24】
专业工程暂估价表
单位(专业)工程名称:泰和公寓-泰和公寓排水 |  | 标段: | 第1页 共1页
序号 | 工 程 名 称 | 工程内容 | 暂估金额(元) | 备注
1 | 围墙拆除及重建 |  | 15000
合计 |  |  | 15000

## 14_表10_2_2-29 主要工日一览表
【表10.2.2-29】
主要工日一览表
工程名称:泰和公寓排水 |  |  | 标段: |  | 第1页 共1页
序号 | 工日名称（类别） | 单位 | 数 量 | 单价(元) | 合价（元） | 备注
1 | 一类人工 | 工日 | 15.514 | 138 | 2140.93
2 | 一类人工 | 工日 | 16.27 | 138 | 2245.26
3 | 二类人工 | 工日 | 286.239 | 149 | 42649.61

## 14_表10_2_2-31 主要材料和工程设备一览表
【表10.2.2-31】
主要材料和工程设备一览表
工程名称:泰和公寓排水 |  |  |  | 标段: |  | 第1页 共2页
序号 | 名称、规格、型号 | 单位 | 数量 | 单价(元) | 合价（元） | 备注
1 | 镀锌铁丝φ0.7-1.0 | kg | 2.108 | 4.42 | 9.32
2 | 镀锌铁丝φ0.7-1.0 | kg | 0.547 | 4.42 | 2.42
3 | 热轧光圆钢筋综合 | t | 0.041 | 4758 | 195.08
4 | 镀锌铁丝10# | kg | 1.36 | 4.42 | 6.01
5 | 镀锌铁丝18# | kg | 4.804 | 4.42 | 21.23
6 | 普通硅酸盐水泥PO 42.5综合 | kg | 6120.925 | 0.57 | 3495.05
7 | 黄砂毛砂 | t | 55.371 | 157 | 8693.25
8 | 黄砂净砂 | t | 24.132 | 180 | 4343.76
9 | 砂砾石 | t | 41.327 | 96.88 | 4003.55
10 | 石屑 | t | 164.578 | 78.75 | 12960.52
11 | 碎石综合 | t | 13.23 | 129 | 1706.67
12 | 混凝土实心砖240×115×53 MU10 | 千块 | 4.535 | 504.4 | 2287.45
13 | 混凝土实心砖240×115×53 MU15 | 千块 | 15.018 | 504.4 | 7575.08
14 | 非泵送商品混凝土C15 | m3 | 79.009 | 460 | 36344.14
15 | 非泵送商品混凝土C20 | m3 | 6.887 | 493 | 3395.29
16 | 非泵送商品混凝土C30 | m3 | 29.524 | 546 | 16120.1
17 | UPVC双壁波纹排水管DN250 | m | 43.138 | 35.95 | 1550.81
18 | UPVC双壁波纹排水管DN300 | m | 123.83 | 54.38 | 6733.88
19 | UPVC双壁波纹排水管DN400 | m | 10.15 | 94.93 | 963.54
20 | UPVC双壁波纹排水管DN500 | m | 10.15 | 148 | 1502.2
21 | UPVC双壁波纹排水管DN600 | m | 9.643 | 201 | 1938.24
22 | 木模板 | m3 | 0.066 | 1947 | 128.5
23 | 复合材料检查井盖300*300 | 套 | 18 | 80 | 1440
24 | 铸铁检查井盖φ700 重型 | 套 | 3 | 916 | 2748
25 | 铸铁检查井盖500*500 | 套 | 25 | 346.67 | 8666.75
26 | 球墨铸铁雨箅380*680mm | 套 | 5 | 302 | 1510
27 | 聚乙烯防护网 | 只 | 3 | 51 | 153
28 | 橡胶圈DN250 | 个 | 7.612 | 20 | 152.24
29 | 橡胶圈DN300 | 个 | 21.146 | 20 | 422.92
【表10.2.2-31】
主要材料和工程设备一览表
工程名称:泰和公寓排水 |  |  |  | 标段: |  | 第2页 共2页
序号 | 名称、规格、型号 | 单位 | 数量 | 单价(元) | 合价（元） | 备注
30 | 橡胶圈DN400 | 个 | 1.692 | 30 | 50.76
31 | 橡胶圈DN500 | 个 | 1.692 | 40 | 67.68
32 | 橡胶圈DN600 | 个 | 1.692 | 50 | 84.6
33 | 防紫外线UPVCDN50 | m | 99.3 | 5.23 | 519.34
34 | 防紫外线UPVCDN75 | m | 99.3 | 9.06 | 899.66
35 | 防紫外线UPVCDe110 | m | 397.2 | 16.65 | 6613.38
36 | 防紫外线UPVCDe160 | m | 397.2 | 33.4 | 13266.48
37 | 2m3隔油池2m3 | 座 | 1.01 | 2600 | 2626
38 | 10*5cm隔油池、化粪池不锈钢标识 | 个 | 6 | 25 | 150
39 | φ8cm雨水井不锈钢标识 | 个 | 51 | 25 | 1275
40 | 立管标识，喷漆 | 个 | 50 | 3 | 150

## 14_表10_2_2-32 主要机械台班一览表
【表10.2.2-32】
主要机械台班一览表
工程名称:泰和公寓排水 |  |  |  | 标段: | 第1页 共2页
序号 | 机械名称、规格、型号 | 单位 | 数 量 | 单价(元) | 合价（元） | 备注
1 | 履带式推土机105kW | 台班 | 0.048 | 988.94 | 47.47
2 | 轮胎式装载机1.5m3 | 台班 | 0.434 | 775.12 | 336.4
3 | 履带式单斗液压挖掘机1m3 | 台班 | 0.531 | 1113.74 | 591.4
4 | 电动夯实机250N·m | 台班 | 11.557 | 29.99 | 346.59
5 | 电动夯实机250N·m | 台班 | 0.08 | 29.99 | 2.4
6 | 手持式风动凿岩机 | 台班 | 1.238 | 12.61 | 15.61
7 | 履带式电动起重机5t | 台班 | 3.101 | 256.16 | 794.35
8 | 汽车式起重机8t | 台班 | 0.046 | 760.47 | 34.98
9 | 汽车式起重机8t | 台班 | 0.255 | 760.47 | 193.92
10 | 汽车式起重机8t | 台班 | 0.258 | 760.47 | 196.2
11 | 载货汽车4t | 台班 | 3.761 | 471.66 | 1773.91
12 | 载货汽车5t | 台班 | 0.534 | 487.78 | 260.47
13 | 载货汽车5t | 台班 | 0.007 | 487.78 | 3.41
14 | 载货汽车5t | 台班 | 0.368 | 487.78 | 179.5
15 | 载货汽车5t | 台班 | 0.012 | 487.78 | 5.85
16 | 载货汽车8t | 台班 | 0.005 | 526.13 | 2.63
17 | 载货汽车8t | 台班 | 0.022 | 526.13 | 11.57
18 | 载货汽车8t | 台班 | 0.003 | 526.13 | 1.58
19 | 自卸汽车15t | 台班 | 4.535 | 974.96 | 4421.44
20 | 自卸汽车15t | 台班 | 0.053 | 974.96 | 51.67
21 | 机动翻斗车1t | 台班 | 0.124 | 228.82 | 28.37
22 | 机动翻斗车1t | 台班 | 0.982 | 228.82 | 224.7
23 | 机动翻斗车1t | 台班 | 1.01 | 228.82 | 231.11
24 | 双锥反转出料混凝土搅拌机500L | 台班 | 0.043 | 235.62 | 10.13
25 | 灰浆搅拌机200L | 台班 | 1.162 | 170.09 | 197.64
26 | 灰浆搅拌机200L | 台班 | 0.42 | 170.09 | 71.44
27 | 灰浆搅拌机200L | 台班 | 1.188 | 170.09 | 202.07
28 | 干混砂浆罐式搅拌机20000L | 台班 | 0.007 | 211.41 | 1.48
29 | 钢筋调直机14mm | 台班 | 0.006 | 39.74 | 0.24
30 | 钢筋切断机40mm | 台班 | 0.004 | 46.85 | 0.19
【表10.2.2-32】
主要机械台班一览表
工程名称:泰和公寓排水 |  |  |  | 标段: | 第2页 共2页
序号 | 机械名称、规格、型号 | 单位 | 数 量 | 单价(元) | 合价（元） | 备注
31 | 钢筋切断机40mm | 台班 | 0.045 | 46.85 | 2.11
32 | 钢筋弯曲机40mm | 台班 | 0.013 | 27.99 | 0.36
33 | 钢筋弯曲机40mm | 台班 | 0.106 | 27.99 | 2.97
34 | 木工圆锯机500mm | 台班 | 0.53 | 30.08 | 15.94
35 | 木工圆锯机500mm | 台班 | 0.01 | 30.08 | 0.3
36 | 木工压刨床单面600mm | 台班 | 0.004 | 34.46 | 0.14
37 | 直流弧焊机32kW | 台班 | 0.009 | 106.95 | 0.96
38 | 直流弧焊机32kW | 台班 | 0.082 | 106.95 | 8.77
39 | 电动空气压缩机3m3/min | 台班 | 0.621 | 134.06 | 83.25
40 | 混凝土振捣器平板式 | 台班 | 0.113 | 13.13 | 1.48
41 | 混凝土振捣器平板式 | 台班 | 8.095 | 13.13 | 106.29
42 | 混凝土振捣器插入式 | 台班 | 2.925 | 5.08 | 14.86
43 | 汽车式起重机5t | 台班 | 0.441 | 447.73 | 197.45
44 | 汽车式起重机5t | 台班 | 0.104 | 447.73 | 46.56

## 15_表10_2_2-13 【不含单列】单位(专业)工程
【表10.2.2-13】
单位（专业）工程招标控制价费用表
工程名称:嵊州市疾病防控中心-嵊州市疾病防控中心道路 |  |  | 标段: | 第1页 共1页
序号 | 费用名称 |  | 计算公式 | 金额 (元) | 备注
1 | 分部分项工程费 |  | ∑(分部分项工程量×综合单价） | 664444.58 | 见表10.2.2-16
1.1 | 其中 | 人工费+机械费 | ∑分部分项（定额人工费+定额机械费） | 137618.56
2 | 措施项目费 |  | （2.1+2.2） | 41197.71
2.1 | 施工技术措施项目费 |  | ∑(技措项目工程量×综合单价） | 25601.79 | 见表10.2.2-16
2.1.1 | 其中 | 人工费+机械费 | ∑技措项目（定额人工费+定额机械费） | 13358.43
2.2 | 施工组织措施项目费 |  | (1.1+2.1.1)×10.33% | 15595.92 | 见表10.2.2-20
2.2.1 | 其中 | 安全文明施工基本费 | (1.1+2.1.1)×8.51% | 12848.14 | 见表10.2.2-20
3 | 其他项目费 |  | （3.1+3.2+3.3+3.4） | 36697.52
3.1 | 暂列金额 |  | 3.1.1+3.1.2+3.1.3 | 36697.52 | 见表10.2.2-21
3.1.1 | 其中 | 标化工地增加费 | 按招标文件规定额度列计 |  | 见表10.2.2-22
3.1.2 |  | 优质工程增加费 | 按招标文件规定额度列计 |  | 见表10.2.2-22
3.1.3 |  | 其他暂列金额 | 按招标文件规定额度列计 | 36697.52 | 见表10.2.2-22
3.2 | 暂估价 |  | 3.2.1+3.2.2+3.2.3 |  | 见表10.2.2-21
3.2.1 | 其中 | 材料（工程设备）暂估价 | 按招标文件规定额度列计 (或计入综合单价) |  | 见表10.2.2-23
3.2.2 |  | 专业工程暂估价 | 按招标文件规定额度列计 |  | 见表10.2.2-24
3.2.3 |  | 专项技术措施暂估价 | 按招标文件规定额度列计 |  | 见表10.2.2-25
3.3 | 计日工 |  | ∑计日工(暂估数量×综合单价） |  | 见表10.2.2-21
3.4 | 施工总承包服务费 |  | 3.4.1+3.4.2 |  | 见表10.2.2-21
3.4.1 | 其中 | 专业发包工程管理费 | ∑专业发包工程（暂估金额×费率） |  | 见表10.2.2-27
3.4.2 |  | 甲供材料设备管理费 | 甲供材料暂估金额×费率+甲供设备暂估金额×费率 |  | 见表10.2.2-27
4 | 规费 |  | (1.1+2.1.1)×18.75% | 28308.19
5 | 税金 |  | (1+2+3+4)×9% | 69358.32
招标控制价合计 |  |  | 1+2+3+4+5 | 840006.32

## 15_表10_2_2-16 分部分项工程清单与计价表
【表10.2.2-16】
分部分项工程清单与计价表
单位(专业)工程名称:嵊州市疾病防控中心-嵊州市疾病防控中心道路 | [5 empty] | 标段: |  |  | 第1页 共4页
序号 | 项目编码 | 项目名称 | 项目特征 | 计量 单位 | 工程量 | 金 额 (元) |  |  |  |  | 备注
[6 empty] | 综合单价 | 合价 | 其中
[8 empty] | 人工费 | 机械费 | 暂估价
|  | 老路挖除 |  |  |  |  | 97164.77 | 7391.72 | 71501
1 | 04B062 | 切缝机切缝 | 切缝机切缝 | m | 500.00 | 6.7 | 3350 | 2085 | 115
2 | 041001001013 | 拆除路面 | 1.材质：混凝土类（无筋） 2.厚度：15CM 3.运距：自行考虑（包括场内驳运） | m2 | 1457.90 | 27.65 | 40310.94 | 2332.64 | 30630.48
3 | 041001003008 | 拆除基层 | 1.材质：水稳底基层 2.厚度：20CM 3.运距：自行考虑（包括场内驳运） | m2 | 1457.90 | 31.05 | 45267.8 | 2332.64 | 34668.86
4 | 041001001014 | 拆除路面 | 1、材质：混凝土类（无筋） 2、厚度：20CM 3、运距：自行考虑（包括场内驳运） | m2 | 199.70 | 36.21 | 7231.14 | 395.41 | 5513.72
5 | 040101001012 | 挖一般土方 | 1.土壤类别：土方类别综合考虑 2.挖土深度：2米内 | m3 | 19.97 | 3.96 | 79.08 | 7.99 | 56.52
6 | 040103002019 | 余方弃置 | 1.废弃料品种：一般土方 2.运距：自行考虑（包括场内驳运） | m3 | 19.97 | 46.36 | 925.81 | 238.04 | 516.42
|  | 道路 |  |  |  |  | 436535.07 | 35214.17 | 10717.83
7 | 040202001008 | 路床（槽）整形 | 1.部位：路床（槽）整形 | m2 | 1657.60 | 1.93 | 3199.17 | 480.7 | 2138.3
8 | 040203006006 | 沥青混凝土 | 1.沥青品种：AC-10C型细粒式沥青混凝土 2.厚度：5CM | m2 | 1457.90 | 66.81 | 97402.3 | 1749.48 | 4111.28
9 | 040203003006 | 透层、粘层 | 1.材料品种：粘层 2.喷油量：乳化沥青0.5L/m2 | m2 | 1457.90 | 2.14 | 3119.91 | 43.74 | 58.32
本页小计 | [6 empty] | 200886.15 | 9665.64 | 77808.9
【表10.2.2-16】
分部分项工程清单与计价表
单位(专业)工程名称:嵊州市疾病防控中心-嵊州市疾病防控中心道路 | [5 empty] | 标段: |  |  | 第2页 共4页
序号 | 项目编码 | 项目名称 | 项目特征 | 计量 单位 | 工程量 | 金 额 (元) |  |  |  |  | 备注
[6 empty] | 综合单价 | 合价 | 其中
[8 empty] | 人工费 | 机械费 | 暂估价
10 | 040201021006 | 土工合成材料 | 1.材料品种、规格：玻纤格栅 | m2 | 1457.90 | 12.51 | 18238.33 | 2624.22
11 | 040204003006 | 现浇混凝土基层 | 1.混凝土强度等级：C25 5~40 2.厚度：20CM 3.其他：含割缝及养护 | m2 | 1457.90 | 110.72 | 161418.69 | 6268.97 | 204.11
12 | 040202011008 | 碎石 | 1.石料规格：碎石垫层 2.厚度：10CM | m2 | 1657.60 | 25.99 | 43081.02 | 1906.24 | 1508.42
13 | 040203007008 | 水泥混凝土 | 1.混凝土强度等级：C30 5~40（含模板） 2.厚度：20CM 3.其他：养生及表面刻槽 | m2 | 199.70 | 126.3 | 25222.11 | 1274.09 | 531.2
14 | 040204004011 | 安砌侧（平、缘）石 | 1.材料品种、规格：100*12*12花岗岩侧石（含模板） 2.基础、垫层：材料品种、厚度：15cmC20素砼垫层 3.其他：磨斜边 | m | 596.20 | 84.98 | 50665.08 | 13492.01 | 125.2
15 | 040204004012 | 安砌侧（平、缘）石 | 1.材料品种、规格：100*12*8花岗岩平石 2.基础、垫层：材料品种、厚度：2cmM10水泥砂浆垫层 | m | 596.20 | 36.38 | 21689.76 | 3338.72 | 47.7
16 | 041001008022 | 拆除混凝土结构 | 1、结构形式：混凝土类（有筋） 2、运距：自行考虑（包括场内驳运） | m3 | 10.00 | 433.26 | 4332.6 | 2373.2 | 1108.9
17 | 041001008023 | 拆除混凝土结构 | 1、结构形式：混凝土类（无筋） 2、运距：自行考虑（包括场内驳运） | m3 | 10.00 | 316.61 | 3166.1 | 1662.8 | 884.4
18 | 04B063 | 垃圾房 | 垃圾房（按照环卫部门要求设置） | 座 | 1 | 5000 | 5000 |  |  | 5000
本页小计 | [6 empty] | 332813.69 | 32940.25 | 4409.93 | 5000
【表10.2.2-16】
分部分项工程清单与计价表
单位(专业)工程名称:嵊州市疾病防控中心-嵊州市疾病防控中心道路 | [5 empty] | 标段: |  |  | 第3页 共4页
序号 | 项目编码 | 项目名称 | 项目特征 | 计量 单位 | 工程量 | 金 额 (元) |  |  |  |  | 备注
[6 empty] | 综合单价 | 合价 | 其中
[8 empty] | 人工费 | 机械费 | 暂估价
|  | 沟槽开挖修复 |  |  |  |  | 127977.7 | 7731.4 | 29307.3
19 | 04B064 | 切缝机切缝 | 切缝机切缝 | m | 60.00 | 6.7 | 402 | 250.2 | 13.8
20 | 041001001015 | 拆除路面 | 1.材质：混凝土类（无筋） 2.厚度：15CM 3.运距：自行考虑（包括场内驳运） | m2 | 590.00 | 27.65 | 16313.5 | 944 | 12395.9
21 | 041001003009 | 拆除基层 | 1.材质：水稳底基层 2.厚度：20CM 3.运距：自行考虑（包括场内驳运） | m2 | 590.00 | 31.05 | 18319.5 | 944 | 14030.2
22 | 040202001009 | 路床（槽）整形 | 部位:车行道 | m2 | 590.00 | 1.93 | 1138.7 | 171.1 | 761.1
23 | 040202011009 | 碎石 | 1、石料规格：碎石基层 2、厚度：10CM | m2 | 590.00 | 25.99 | 15334.1 | 678.5 | 536.9
24 | 040203007009 | 水泥混凝土 | 1.混凝土强度等级：泵送商品C30 2.厚度：20cm 3.其他：养护毯养护、锯缝机切缝、路面刻防滑槽 | m2 | 590.00 | 129.61 | 76469.9 | 4743.6 | 1569.4
|  | 绿化拆除修复 |  |  |  |  | 2767.04 | 555.08 | 250.1
25 | 040101001013 | 挖一般土方 | 1.土壤类别：一、二类土（清表） 2.挖土深度：30cm | m3 | 6.00 | 4.53 | 27.18 | 2.4 | 19.8
26 | 040103002020 | 余方弃置 | 1.废弃料品种：废弃土方 2.运距：自行考虑（包括场内驳运） | m3 | 6.00 | 29.32 | 175.92 |  | 144.18
27 | 050101010007 | 整理绿化用地 | 整理绿化用地 | m2 | 20.00 | 5.23 | 104.6 | 84
本页小计 | [6 empty] | 128285.4 | 7817.8 | 29471.28
【表10.2.2-16】
分部分项工程清单与计价表
单位(专业)工程名称:嵊州市疾病防控中心-嵊州市疾病防控中心道路 | [5 empty] | 标段: |  |  | 第4页 共4页
序号 | 项目编码 | 项目名称 | 项目特征 | 计量 单位 | 工程量 | 金 额 (元) |  |  |  |  | 备注
[6 empty] | 综合单价 | 合价 | 其中
[8 empty] | 人工费 | 机械费 | 暂估价
28 | 050101009007 | 种植土回（换）填 | 1、回填土质要求：种植土 2、回填厚度：30cm | m3 | 6.00 | 61.47 | 368.82 | 124.2
29 | 050102007019 | 栽植色带 | 1、苗木、花卉种类：红花继木小毛球 2、株高或蓬径：H50-60P50-60 3、单位面积株数：25株/m2 4、养护期：二年 | m2 | 4.00 | 145.36 | 581.44 | 89.4 | 22.36
30 | 050102007020 | 栽植色带 | 1、苗木、花卉种类：红叶石楠小毛球 2、株高或蓬径：H50-60P50-60 3、单位面积株数：25株/m2 4、养护期：二年 | m2 | 4.00 | 159.86 | 639.44 | 89.4 | 22.36
31 | 050102007021 | 栽植色带 | 1、苗木、花卉种类：金森女贞小毛球 2、株高或蓬径：H50-60P50-60 3、单位面积株数：25株/m2 4、养护期：二年 | m2 | 4.00 | 152.61 | 610.44 | 89.4 | 22.36
32 | 050102008007 | 栽植花卉 | 1、花卉种类：麦冬草 2、单位面积株数：36丛/m2 3、养护期：二年 | m2 | 4.00 | 32.35 | 129.4 | 26.88 | 7.84
33 | 050102012007 | 铺种草皮 | 1、草皮种类：马尼拉草皮 2、铺种方式：满铺 3、养护期：二年 | m2 | 4.00 | 32.45 | 129.8 | 49.4 | 11.2
本页小计 | [6 empty] | 2459.34 | 468.68 | 86.12
合计 | [6 empty] | 664444.58 | 50892.37 | 111776.23 | 5000

## 15_表10_2_2-16 施工技术措施项目清单与计价表
【表10.2.2-16】
施工技术措施项目清单与计价表
单位(专业)工程名称:嵊州市疾病防控中心-嵊州市疾病防控中心道路 | [5 empty] | 标段: |  |  | 第1页 共1页
序号 | 项目编码 | 项目名称 | 项目特征 | 计量 单位 | 工程量 | 金 额 (元) |  |  |  |  | 备注
[6 empty] | 综合单价 | 合价 | 其中
[8 empty] | 人工费 | 机械费 | 暂估价
|  | 技术措施 |  |  | 0 |  | 25601.79 | 9402.59 | 5764.62
1 | 041106001008 | 大型机械设备进出场及安拆 | 大型机械设备进出场及安拆 | 台·次 | 1 | 11626.92 | 11626.92 | 1639 | 5097
2 | 041102037008 | 其他现浇构件模板 | 1、水泥混凝土路面 模板 | m2 | 204.79 | 68.24 | 13974.87 | 7763.59 | 667.62
本页小计 | [6 empty] | 25601.79 | 9402.59 | 5764.62
合计 | [6 empty] | 25601.79 | 9402.59 | 5764.62

## 15_表10_2_2-20 施工组织(总价)措施项目清单
【表10.2.2-20】
施工组织（总价）措施项目清单与计价表
工程名称:嵊州市疾病防控中心道路 |  |  | 标段: | 第1页 共1页
序号 | 项目编号 | 项目名称 | 计算基础 | 费率 (%) | 金额 (元) | 备注
1 | 041109001001 | 安全文明施工费 |  |  | 12848.14
1.1 |  | 安全文明施工基本费 | 定额人工费+定额机械费 | 8.51 | 12848.14
2 | Z04110900801 | 提前竣工增加费 | 定额人工费+定额机械费
3 | 041109003001 | 二次搬运费 | 定额人工费+定额机械费
4 | 041109004001 | 冬雨季施工增加费 | 定额人工费+定额机械费 | 0.13 | 196.27
5 | 041109005001 | 行车、行人干扰增加费 | 定额人工费+定额机械费 | 1.69 | 2551.51
6 |  | 其他施工组织措施费 | 按相关规定计算
合 计 |  |  |  |  | 15595.92

## 15_表10_2_2-21 其他项目清单与计价汇总表
【表10.2.2-21】
其他项目清单与计价汇总表
工程名称:嵊州市疾病防控中心道路 |  | 标段: | 第1页 共1页
序号 | 项 目 名 称 | 金额(元) | 备注
1 | 暂列金额 | 36697.52 | 明细详见表10.2.2-22
1.1 | 标化工地增加费 |  | 明细详见表10.2.2-22
1.2 | 优质工程增加费 |  | 明细详见表10.2.2-22
1.3 | 其他暂列金额 | 36697.52 | 明细详见表10.2.2-22
2 | 暂估价
2.1 | 材料（设备）暂估价 |  | 明细详见表10.2.2-23
2.2 | 专业工程暂估价 |  | 明细详见表10.2.2-24
2.3 | 专项技术措施暂估价 |  | 明细详见表10.2.2-25
3 | 计日工 |  | 明细详见表10.2.2-26
4 | 总承包服务费 |  | 明细详见表10.2.2-27
合 计 |  | 36697.52 | 0

## 15_表10_2_2-24 专业工程暂估价表
【表10.2.2-24】
专业工程暂估价表
单位(专业)工程名称:嵊州市疾病防控中心-嵊州市疾病防控中心道路 |  | 标段: | 第1页 共1页
序号 | 工 程 名 称 | 工程内容 | 暂估金额(元) | 备注
合计

## 15_表10_2_2-29 主要工日一览表
【表10.2.2-29】
主要工日一览表
工程名称:嵊州市疾病防控中心道路 |  |  | 标段: |  | 第1页 共1页
序号 | 工日名称（类别） | 单位 | 数 量 | 单价(元) | 合价（元） | 备注
1 | 一类人工 | 工日 | 3.964 | 138 | 547.03
2 | 一类人工 | 工日 | 6.231 | 138 | 859.88
3 | 二类人工 | 工日 | 367.742 | 149 | 54793.56
4 | 三类人工 | 工日 | 23.848 | 171 | 4078.01

## 15_表10_2_2-31 主要材料和工程设备一览表
【表10.2.2-31】
主要材料和工程设备一览表
工程名称:嵊州市疾病防控中心道路 |  |  |  | 标段: |  | 第1页 共1页
序号 | 名称、规格、型号 | 单位 | 数量 | 单价(元) | 合价（元） | 备注
1 | 镀锌铁丝综合 | kg | 12 | 4.42 | 53.04
2 | 铁件 | kg | 368.622 | 6.64 | 2447.65
3 | 普通硅酸盐水泥PO 42.5综合 | kg | 507.676 | 0.57 | 289.88
4 | 黄砂净砂 | t | 3.204 | 180 | 576.72
5 | 碎石综合 | t | 405.377 | 129 | 52293.63
6 | 泵送商品混凝土C30 | m3 | 159.519 | 551 | 87894.97
7 | 非泵送商品混凝土C20 | m3 | 10.839 | 493 | 5343.63
8 | 非泵送商品混凝土C25 | m3 | 294.496 | 517 | 152254.43
9 | 细粒式沥青混凝土 | m3 | 73.624 | 1212 | 89232.29
10 | 柴油0# | kg | 72.895 | 7.88 | 574.41
11 | 电 | kW·h | 91.219 | 0.88 | 80.27
12 | 木模板 | m3 | 0.082 | 1947 | 159.65
13 | 玻璃纤维格栅 | m2 | 1487.058 | 10 | 14870.58
14 | 花岗岩侧石100*12*12 | m | 602.162 | 41.29 | 24860.26
15 | 花岗岩平石100*12*8 | m | 602.162 | 27.52 | 16573.3
16 | 种植土 | m3 | 6.12 | 35 | 214.2
17 | 红花继木小毛球H50-60P50-60 | 株 | 105 | 4.04 | 424.2
18 | 红叶石楠小毛球H50-60P50-60 | 株 | 105 | 4.59 | 481.95
19 | 金森女贞小毛球H50-60P50-60 | 株 | 105 | 4.31 | 452.55
20 | 麦冬草 | m2 | 4.2 | 16.97 | 71.27
21 | 马尼拉草皮 | m2 | 4.2 | 11.47 | 48.17

## 15_表10_2_2-32 主要机械台班一览表
【表10.2.2-32】
主要机械台班一览表
工程名称:嵊州市疾病防控中心道路 |  |  |  | 标段: | 第1页 共2页
序号 | 机械名称、规格、型号 | 单位 | 数 量 | 单价(元) | 合价（元） | 备注
1 | 履带式推土机75kW | 台班 | 0.478 | 801.24 | 382.99
2 | 履带式推土机75kW | 台班 | 1.343 | 801.24 | 1076.07
3 | 履带式推土机90kW | 台班 | 0.5 | 901.97 | 450.99
4 | 履带式推土机105kW | 台班 | 1.659 | 988.94 | 1640.65
5 | 平地机90kW | 台班 | 1.371 | 683.8 | 937.49
6 | 轮胎式装载机1.5m3 | 台班 | 0.047 | 775.12 | 36.43
7 | 履带式单斗液压挖掘机1m3 | 台班 | 3.751 | 1113.74 | 4177.64
8 | 钢轮内燃压路机8t | 台班 | 0.629 | 425.4 | 267.58
9 | 钢轮内燃压路机12t | 台班 | 4.227 | 562.11 | 2376.04
10 | 钢轮内燃压路机12t | 台班 | 0.673 | 562.11 | 378.3
11 | 钢轮内燃压路机15t | 台班 | 3.074 | 675.06 | 2075.13
12 | 轮胎压路机26t | 台班 | 0.918 | 1023.7 | 939.76
13 | 手持式风动凿岩机 | 台班 | 5.78 | 12.61 | 72.89
14 | 手持式风动凿岩机 | 台班 | 8.6 | 12.61 | 108.45
15 | 汽车式沥青喷洒机4000L | 台班 | 0.073 | 736.53 | 53.77
16 | 沥青混凝土摊铺机8t | 台班 | 0.918 | 977.77 | 897.59
17 | 混凝土路面刻槽机 | 台班 | 4.343 | 437.03 | 1898.02
18 | 汽车式起重机8t | 台班 | 0.143 | 760.47 | 108.75
19 | 载货汽车4t | 台班 | 0.179 | 471.66 | 84.43
20 | 载货汽车4t | 台班 | 0.328 | 471.66 | 154.7
21 | 自卸汽车15t | 台班 | 26.168 | 974.96 | 25512.75
22 | 自卸汽车15t | 台班 | 1.606 | 974.96 | 1565.79
23 | 自卸汽车15t | 台班 | 1.222 | 974.96 | 1191.4
24 | 平板拖车组40t | 台班 | 3 | 1269.36 | 3808.08
25 | 洒水车4000L | 台班 | 0.157 | 548.06 | 86.05
26 | 灰浆搅拌机200L | 台班 | 0.354 | 170.09 | 60.21
27 | 混凝土切缝机7.5kW | 台班 | 3.5 | 36.03 | 126.11
28 | 混凝土切缝机7.5kW | 台班 | 2.81 | 36.03 | 101.24
29 | 木工圆锯机500mm | 台班 | 10.689 | 30.08 | 321.53
30 | 木工平刨床300mm | 台班 | 9.687 | 11.7 | 113.34
【表10.2.2-32】
主要机械台班一览表
工程名称:嵊州市疾病防控中心道路 |  |  |  | 标段: | 第2页 共2页
序号 | 机械名称、规格、型号 | 单位 | 数 量 | 单价(元) | 合价（元） | 备注
31 | 电动空气压缩机3m3/min | 台班 | 2.9 | 134.06 | 388.77
32 | 电动空气压缩机3m3/min | 台班 | 4.31 | 134.06 | 577.8
33 | 水泥混凝土真空吸水机 | 台班 | 0.695 | 16.92 | 11.76
34 | 水泥混凝土真空吸水机 | 台班 | 2.053 | 16.92 | 34.74
35 | 履带式单头岩石破碎机105kW | 台班 | 43.596 | 1496.59 | 65245.34
36 | 混凝土振捣器平板式 | 台班 | 14.878 | 13.13 | 195.35
37 | 混凝土振捣器插入式 | 台班 | 10.582 | 5.08 | 53.76

## 16_表10_2_2-13 【不含单列】单位(专业)工程
【表10.2.2-13】
单位（专业）工程招标控制价费用表
工程名称:嵊州市疾病防控中心-嵊州市疾病防控中心排水 |  |  | 标段: | 第1页 共1页
序号 | 费用名称 |  | 计算公式 | 金额 (元) | 备注
1 | 分部分项工程费 |  | ∑(分部分项工程量×综合单价） | 316407.99 | 见表10.2.2-16
1.1 | 其中 | 人工费+机械费 | ∑分部分项（定额人工费+定额机械费） | 68710.99
2 | 措施项目费 |  | （2.1+2.2） | 16108.27
2.1 | 施工技术措施项目费 |  | ∑(技措项目工程量×综合单价） | 8441.04 | 见表10.2.2-16
2.1.1 | 其中 | 人工费+机械费 | ∑技措项目（定额人工费+定额机械费） | 5511.93
2.2 | 施工组织措施项目费 |  | (1.1+2.1.1)×10.33% | 7667.23 | 见表10.2.2-20
2.2.1 | 其中 | 安全文明施工基本费 | (1.1+2.1.1)×8.51% | 6316.37 | 见表10.2.2-20
3 | 其他项目费 |  | （3.1+3.2+3.3+3.4） | 18896.65
3.1 | 暂列金额 |  | 3.1.1+3.1.2+3.1.3 | 17396.65 | 见表10.2.2-21
3.1.1 | 其中 | 标化工地增加费 | 按招标文件规定额度列计 |  | 见表10.2.2-22
3.1.2 |  | 优质工程增加费 | 按招标文件规定额度列计 |  | 见表10.2.2-22
3.1.3 |  | 其他暂列金额 | 按招标文件规定额度列计 | 17396.65 | 见表10.2.2-22
3.2 | 暂估价 |  | 3.2.1+3.2.2+3.2.3 | 1500 | 见表10.2.2-21
3.2.1 | 其中 | 材料（工程设备）暂估价 | 按招标文件规定额度列计 (或计入综合单价) |  | 见表10.2.2-23
3.2.2 |  | 专业工程暂估价 | 按招标文件规定额度列计 | 1500 | 见表10.2.2-24
3.2.3 |  | 专项技术措施暂估价 | 按招标文件规定额度列计 |  | 见表10.2.2-25
3.3 | 计日工 |  | ∑计日工(暂估数量×综合单价） |  | 见表10.2.2-21
3.4 | 施工总承包服务费 |  | 3.4.1+3.4.2 |  | 见表10.2.2-21
3.4.1 | 其中 | 专业发包工程管理费 | ∑专业发包工程（暂估金额×费率） |  | 见表10.2.2-27
3.4.2 |  | 甲供材料设备管理费 | 甲供材料暂估金额×费率+甲供设备暂估金额×费率 |  | 见表10.2.2-27
4 | 规费 |  | (1.1+2.1.1)×18.75% | 13916.8
5 | 税金 |  | (1+2+3+4)×9% | 32879.67
招标控制价合计 |  |  | 1+2+3+4+5 | 398209.38

## 16_表10_2_2-16 分部分项工程清单与计价表
【表10.2.2-16】
分部分项工程清单与计价表
单位(专业)工程名称:嵊州市疾病防控中心-嵊州市疾病防控中心排水 | [5 empty] | 标段: |  |  | 第1页 共6页
序号 | 项目编码 | 项目名称 | 项目特征 | 计量 单位 | 工程量 | 金 额 (元) |  |  |  |  | 备注
[6 empty] | 综合单价 | 合价 | 其中
[8 empty] | 人工费 | 机械费 | 暂估价
|  | 排水 |  |  |  |  | 309746.94 | 58469.94 | 18432.12
|  | 土方工程 |  |  |  |  | 102360.07 | 22848.02 | 16052.3
1 | 040101002008 | 挖沟槽土方 | 1.土壤类别：三类土 2.挖土深度：2M 内 | m3 | 818.95 | 7.41 | 6068.42 | 3169.34 | 1736.17
2 | 040103001022 | 回填方 | 1.密实度要求：满足设计要求 2.填方材料品种：原土回填 | m3 | 299.69 | 14.37 | 4306.55 | 2739.17 | 716.26
3 | 040103001023 | 回填方 | 1、密实度要求：满足设计要求 2、填方材料品种：石屑 | m3 | 302.95 | 178.74 | 54149.28 | 9397.51 | 148.45
4 | 040103001024 | 回填方 | 1、密实度要求：满足设计要求 2、填方材料品种：中粗砂 | m3 | 42.24 | 317.71 | 13420.07 | 1310.28 | 20.7
5 | 040103002021 | 余方弃置 | 1.废弃料品种：沟槽土方 2.运距：自行考虑（包括场内驳运） | m3 | 519.27 | 46.37 | 24078.55 | 6189.7 | 13428.32
6 | 040501004082 | 塑料管（第一节管道与检查井连接） | 1.塑料管（第一节管道与检查井连接） | 项 | 1 | 337.2 | 337.2 | 42.02 | 2.4
|  | 管网工程 |  |  |  |  | 99525.95 | 14216.84 | 356.59
7 | 040501004083 | 塑料管 | 1.材质及规格：De50防紫外线UPVC排水立管 2.连接形式：粘接 | m | 84.00 | 9.25 | 777 | 232.68
8 | 040501004084 | 塑料管 | 1.材质及规格：De75防紫外线UPVC排水立管 2.连接形式：粘接 | m | 84.00 | 15.09 | 1267.56 | 357.84
本页小计 | [6 empty] | 104404.63 | 23438.54 | 16052.3
【表10.2.2-16】
分部分项工程清单与计价表
单位(专业)工程名称:嵊州市疾病防控中心-嵊州市疾病防控中心排水 | [5 empty] | 标段: |  |  | 第2页 共6页
序号 | 项目编码 | 项目名称 | 项目特征 | 计量 单位 | 工程量 | 金 额 (元) |  |  |  |  | 备注
[6 empty] | 综合单价 | 合价 | 其中
[8 empty] | 人工费 | 机械费 | 暂估价
9 | 040501004085 | 塑料管 | 1.材质及规格：De110防紫外线UPVC排水立管 2.连接形式：粘接 | m | 168.00 | 23.83 | 4003.44 | 787.92
10 | 040501004086 | 塑料管 | 1.材质及规格：De110防紫外线UPVC排水出户管（埋地） 2.连接形式：粘接 3.管道检验及试验要求：闭水试验 | m | 60.00 | 23.83 | 1429.8 | 281.4
11 | 040501004087 | 塑料管 | 1.材质及规格：De160防紫外线UPVC排水立管 2.连接形式：粘接 | m | 168.00 | 43.75 | 7350 | 1209.6 | 5.04
12 | 040501004088 | 塑料管 | 1.材质及规格：De160防紫外线UPVC排水出户管（埋地） 2.连接形式：粘接 3.管道检验及试验要求：闭水试验 | m | 60.00 | 43.75 | 2625 | 432 | 1.8
13 | 040501004089 | 塑料管 | 1、垫层、基础材质及厚度：15cm砂石垫层；10cm毛砂垫层 2、材质及规格：HDPE双壁波纹管D200（环刚度大于等于8KN/M） 3、连接形式：胶圈接口 4、管道检验及试验要求：闭水试验 | m | 105.00 | 118.89 | 12483.45 | 1894.2 | 59.85
14 | 040501004090 | 塑料管 | 1、垫层、基础材质及厚度：100厚c15砼垫层，c30砼满包加固500*500mm（含模板） 2、材质及规格：HDPE双壁波纹管D200（环刚度大于等于8KN/M） 3、连接形式：胶圈接口 4、管道检验及试验要求：闭水试验 | m | 10.00 | 283.13 | 2831.3 | 505.6 | 21.9
本页小计 | [6 empty] | 30722.99 | 5110.72 | 88.59
【表10.2.2-16】
分部分项工程清单与计价表
单位(专业)工程名称:嵊州市疾病防控中心-嵊州市疾病防控中心排水 | [5 empty] | 标段: |  |  | 第3页 共6页
序号 | 项目编码 | 项目名称 | 项目特征 | 计量 单位 | 工程量 | 金 额 (元) |  |  |  |  | 备注
[6 empty] | 综合单价 | 合价 | 其中
[8 empty] | 人工费 | 机械费 | 暂估价
15 | 040501004091 | 塑料管 | 1、垫层、基础材质及厚度：15cm砂石垫层；10cm毛砂垫层 2、材质及规格：HDPE双壁波纹管D300（环刚度大于等于8KN/M） 3、连接形式：胶圈接口 4、管道检验及试验要求：闭水试验 | m | 370.00 | 140.6 | 52022 | 6053.2 | 162.8
16 | 040501004092 | 塑料管 | 1、垫层、基础材质及厚度：100厚c15砼垫层，c30砼满包加固600*600mm（含模板） 2、材质及规格：HDPE双壁波纹管D300（环刚度大于等于8KN/M） 3、连接形式：胶圈接口 4、管道检验及试验要求：闭水试验 | m | 40.00 | 368.41 | 14736.4 | 2462.4 | 105.2
|  | 阀门井 |  |  |  |  | 107860.92 | 21405.08 | 2023.23
17 | 040504009008 | 雨水口 | 1.雨水篦子及圈口材质、型号、规格：380*680mm单篦式雨水口，平均井深H=1.0m(含模板) 2.垫层、基础材质及厚度：10cmC20砼底板 3.混凝土强度等级：380*680球墨铸铁雨箅 4.砌筑材料品种、规格：MU15混凝土标准砖 5.砂浆强度等级及配合比：M10水泥砂浆砌筑 6.抹灰：20mm1:2水泥砂浆井壁内侧抹灰 | 座 | 15 | 1086.25 | 16293.75 | 4109.85 | 297.45
本页小计 | [6 empty] | 83052.15 | 12625.45 | 565.45
【表10.2.2-16】
分部分项工程清单与计价表
单位(专业)工程名称:嵊州市疾病防控中心-嵊州市疾病防控中心排水 | [5 empty] | 标段: |  |  | 第4页 共6页
序号 | 项目编码 | 项目名称 | 项目特征 | 计量 单位 | 工程量 | 金 额 (元) |  |  |  |  | 备注
[6 empty] | 综合单价 | 合价 | 其中
[8 empty] | 人工费 | 机械费 | 暂估价
18 | 040504001034 | 砌筑井 | 1、井深、尺寸：300*300mm，平均H=0.5米 2、垫层、基础材质及厚度：10cm碎石垫层，10cmC30混凝土底板（包括模板） 3、砌筑材料品种、规格、强度等级：MU15混凝土标准砖 4、勾缝、抹面要求：防水砂浆内外抹面 5、砂浆强度等级、配合比：M10水泥砂浆砌筑 6、井盖、井圈材质及规格：300*300mm高强模复合井盖 | 座 | 10 | 339.99 | 3399.9 | 1031.6 | 49.2
19 | 040504001035 | 砌筑井 | 1.规格、尺寸：500*500检查井，平均井深1.3米（含模板） 2.垫层、基础材质及厚度：10cm碎石垫层，10cmC30砼基础 3.砌筑材料品种、规格、强度等级：M10水泥砂浆砌筑MU20水泥砖 4.勾缝、抹面要求：井壁内外20mm1:2防水水泥砂浆抹灰 5.井盖材质及规格：500*500球墨铸铁井盖 6.其他：防坠网 | 座 | 32 | 1398.66 | 44757.12 | 10653.76 | 763.52
本页小计 | [6 empty] | 48157.02 | 11685.36 | 812.72
【表10.2.2-16】
分部分项工程清单与计价表
单位(专业)工程名称:嵊州市疾病防控中心-嵊州市疾病防控中心排水 | [5 empty] | 标段: |  |  | 第5页 共6页
序号 | 项目编码 | 项目名称 | 项目特征 | 计量 单位 | 工程量 | 金 额 (元) |  |  |  |  | 备注
[6 empty] | 综合单价 | 合价 | 其中
[8 empty] | 人工费 | 机械费 | 暂估价
20 | 040504001036 | 砌筑井 | 1.尺寸、规格：1100*1100砖砌交汇井，平均井深H=1.9m（含模板） 2.垫层、基础材质及厚度：10cmC15素砼垫层，25cmC30钢筋砼底板 3.砌筑材料品种、规格、强度等级：M10水泥砂浆砌筑MU20标准砖 4.勾缝、抹面要求：20mm1:2水泥砂浆井壁内外抹面 5.井盖、井圈材质及规格：φ700球墨铸铁井盖,C30砼井圈,C15砼井圈垫层，C30钢筋混凝土井室盖板 6.踏步材质、规格：聚乙烯防护网 | 座 | 3 | 6270.85 | 18812.55 | 3724.65 | 235.05
21 | 040901001015 | 现浇构件钢筋 | 1.普通钢筋制作、安装 圆钢 | t | 0.040 | 6421.54 | 256.86 | 47.2 | 1.75
22 | 040901001016 | 现浇构件钢筋 | 1.普通钢筋制作、安装 带肋钢筋 | t | 0.385 | 5725.9 | 2204.47 | 308.85 | 10.7
23 | 040901002008 | 预制构件钢筋 | 1.普通钢筋制作、安装 带肋钢筋 | t | 0.112 | 5725.9 | 641.3 | 89.85 | 3.11
24 | 040504008021 | 整体化粪池 | 1.4立方玻璃钢化粪池 2.碎石垫层，C20砼化粪池井周边硬化，D500铸铁井盖 | 座 | 2 | 8234.65 | 16469.3 | 663.74 | 235.2
25 | 040601018008 | 预制混凝土板 | C30预制混凝土化粪池盖板（含模板） | m3 | 1.44 | 1018.35 | 1466.42 | 314.64 | 153.5
26 | 041001008024 | 拆除混凝土结构 | 1、结构形式：混凝土类（有筋） 2、运距：自行考虑（包括场内驳运） | m3 | 1.44 | 433.26 | 623.89 | 341.74 | 159.68
27 | 040504008022 | 整体隔油池 | 隔油池新建 玻璃钢成品，有效容积2m3 | 座 | 1 | 2935.36 | 2935.36 | 119.2 | 114.07
本页小计 | [6 empty] | 43410.15 | 5609.87 | 913.06
【表10.2.2-16】
分部分项工程清单与计价表
单位(专业)工程名称:嵊州市疾病防控中心-嵊州市疾病防控中心排水 | [5 empty] | 标段: |  |  | 第6页 共6页
序号 | 项目编码 | 项目名称 | 项目特征 | 计量 单位 | 工程量 | 金 额 (元) |  |  |  |  | 备注
[6 empty] | 综合单价 | 合价 | 其中
[8 empty] | 人工费 | 机械费 | 暂估价
|  | 其他 |  |  |  |  | 6661.05 | 407.57 | 148.04
28 | 04B065 | 小区现状强弱电、给水井盖改造 | 小区强弱电及给排水井盖2*450*900 | 块 | 9 | 65.77 | 591.93 | 134.64 | 65.52
29 | 040303001003 | 混凝土垫层 | 1.c15素混凝土填充井室 | m3 | 6.66 | 532.15 | 3544.12 | 272.93 | 82.52
30 | 04B066 | 现状管道废除 | 现状管道废除 | 座 | 5 | 150 | 750 |  |  | 750
31 | 04B067 | 不锈钢标识 | φ8cm雨水井、污水井、雨水口不锈钢标识 | 个 | 60 | 25 | 1500
32 | 04B068 | 立管标识，喷漆 | 立管标识，喷漆 | 个 | 50 | 3 | 150
33 | 04B069 | 不锈钢标识 | 10*5cm隔油池、化粪池不锈钢标识 | 个 | 5 | 25 | 125
本页小计 | [6 empty] | 6661.05 | 407.57 | 148.04 | 750
合计 | [6 empty] | 316407.99 | 58877.51 | 18580.16 | 750

## 16_表10_2_2-16 施工技术措施项目清单与计价表
【表10.2.2-16】
施工技术措施项目清单与计价表
单位(专业)工程名称:嵊州市疾病防控中心-嵊州市疾病防控中心排水 | [5 empty] | 标段: |  |  | 第1页 共1页
序号 | 项目编码 | 项目名称 | 项目特征 | 计量 单位 | 工程量 | 金 额 (元) |  |  |  |  | 备注
[6 empty] | 综合单价 | 合价 | 其中
[8 empty] | 人工费 | 机械费 | 暂估价
|  | 技术措施 |  |  | 0 |  | 8441.04 | 4980.33 | 1280.16
1 | 041101005008 | 井字架 | 1、井深：2m | 座 | 3 | 105.52 | 316.56 | 242.73
2 | 011701002022 | 外脚手架 | 1、外墙脚手架 高度7m以内 | m2 | 336.00 | 7.09 | 2382.24 | 1428 | 393.12
3 | 011701002023 | 外脚手架 | 1、外墙脚手架 高度13m以内 | m2 | 336.00 | 7.95 | 2671.2 | 1545.6 | 426.72
4 | 011701002024 | 外脚手架 | 1、外墙脚手架 高度20m以内 | m2 | 336.00 | 9.14 | 3071.04 | 1764 | 460.32
本页小计 | [6 empty] | 8441.04 | 4980.33 | 1280.16
合计 | [6 empty] | 8441.04 | 4980.33 | 1280.16

## 16_表10_2_2-20 施工组织(总价)措施项目清单
【表10.2.2-20】
施工组织（总价）措施项目清单与计价表
工程名称:嵊州市疾病防控中心排水 |  |  | 标段: | 第1页 共1页
序号 | 项目编号 | 项目名称 | 计算基础 | 费率 (%) | 金额 (元) | 备注
1 | 041109001001 | 安全文明施工费 |  |  | 6316.37
1.1 |  | 安全文明施工基本费 | 定额人工费+定额机械费 | 8.51 | 6316.37
2 | Z04110900801 | 提前竣工增加费 | 定额人工费+定额机械费
3 | 041109003001 | 二次搬运费 | 定额人工费+定额机械费
4 | 041109004001 | 冬雨季施工增加费 | 定额人工费+定额机械费 | 0.13 | 96.49
5 | 041109005001 | 行车、行人干扰增加费 | 定额人工费+定额机械费 | 1.69 | 1254.37
6 |  | 其他施工组织措施费 | 按相关规定计算
合 计 |  |  |  |  | 7667.23

## 16_表10_2_2-21 其他项目清单与计价汇总表
【表10.2.2-21】
其他项目清单与计价汇总表
工程名称:嵊州市疾病防控中心排水 |  | 标段: | 第1页 共1页
序号 | 项 目 名 称 | 金额(元) | 备注
1 | 暂列金额 | 17396.65 | 明细详见表10.2.2-22
1.1 | 标化工地增加费 |  | 明细详见表10.2.2-22
1.2 | 优质工程增加费 |  | 明细详见表10.2.2-22
1.3 | 其他暂列金额 | 17396.65 | 明细详见表10.2.2-22
2 | 暂估价 | 1500
2.1 | 材料（设备）暂估价 |  | 明细详见表10.2.2-23
2.2 | 专业工程暂估价 | 1500 | 明细详见表10.2.2-24
2.3 | 专项技术措施暂估价 |  | 明细详见表10.2.2-25
3 | 计日工 |  | 明细详见表10.2.2-26
4 | 总承包服务费 |  | 明细详见表10.2.2-27
合 计 |  | 18896.65 | 0

## 16_表10_2_2-24 专业工程暂估价表
【表10.2.2-24】
专业工程暂估价表
单位(专业)工程名称:嵊州市疾病防控中心-嵊州市疾病防控中心排水 |  | 标段: | 第1页 共1页
序号 | 工 程 名 称 | 工程内容 | 暂估金额(元) | 备注
1 | 围墙拆除及重建 |  | 1500
合计 |  |  | 1500

## 16_表10_2_2-29 主要工日一览表
【表10.2.2-29】
主要工日一览表
工程名称:嵊州市疾病防控中心排水 |  |  | 标段: |  | 第1页 共1页
序号 | 工日名称（类别） | 单位 | 数 量 | 单价(元) | 合价（元） | 备注
1 | 一类人工 | 工日 | 43.504 | 138 | 6003.55
2 | 一类人工 | 工日 | 44.307 | 138 | 6114.37
3 | 二类人工 | 工日 | 347.234 | 149 | 51737.87

## 16_表10_2_2-31 主要材料和工程设备一览表
【表10.2.2-31】
主要材料和工程设备一览表
工程名称:嵊州市疾病防控中心排水 |  |  |  | 标段: |  | 第1页 共2页
序号 | 名称、规格、型号 | 单位 | 数量 | 单价(元) | 合价（元） | 备注
1 | 镀锌铁丝φ0.7-1.0 | kg | 2.114 | 4.42 | 9.34
2 | 镀锌铁丝φ0.7-1.0 | kg | 0.505 | 4.42 | 2.23
3 | 热轧光圆钢筋综合 | t | 0.041 | 4758 | 195.08
4 | 镀锌铁丝10# | kg | 3.57 | 4.42 | 15.78
5 | 镀锌铁丝18# | kg | 3.464 | 4.42 | 15.31
6 | 普通硅酸盐水泥PO 42.5综合 | kg | 7608.501 | 0.57 | 4344.45
7 | 黄砂毛砂 | t | 170.96 | 157 | 26840.72
8 | 黄砂净砂 | t | 31.675 | 180 | 5701.5
9 | 砂砾石 | t | 139.152 | 96.88 | 13480.35
10 | 石屑 | t | 533.192 | 78.75 | 41988.87
11 | 碎石综合 | t | 14.932 | 129 | 1926.23
12 | 混凝土实心砖240×115×53 MU10 | 千块 | 4.644 | 504.4 | 2342.43
13 | 混凝土实心砖240×115×53 MU15 | 千块 | 21.97 | 504.4 | 11081.67
14 | 非泵送商品混凝土C15 | m3 | 17.379 | 460 | 7994.34
15 | 非泵送商品混凝土C20 | m3 | 4.388 | 493 | 2163.28
16 | 非泵送商品混凝土C30 | m3 | 24.935 | 546 | 13614.51
17 | UPVC双壁波纹排水管DN250 | m | 114.188 | 35.95 | 4105.06
18 | UPVC双壁波纹排水管DN300 | m | 409.045 | 54.38 | 22243.87
19 | 木模板 | m3 | 0.037 | 1947 | 72.04
20 | 复合材料检查井盖300*300 | 套 | 10 | 80 | 800
21 | 铸铁检查井盖φ700 重型 | 套 | 3 | 916 | 2748
22 | 铸铁检查井盖500*500 | 套 | 32 | 346.67 | 11093.44
23 | 铸铁检查井盖φ500 | 套 | 6 | 343 | 2058
24 | 球墨铸铁雨箅380*680mm | 套 | 15 | 302 | 4530
25 | 聚乙烯防护网 | 只 | 3 | 51 | 153
26 | 橡胶圈DN250 | 个 | 19.455 | 20 | 389.1
27 | 橡胶圈DN300 | 个 | 69.359 | 20 | 1387.18
28 | 防紫外线UPVCDN50 | m | 83.412 | 5.23 | 436.24
29 | 防紫外线UPVCDN75 | m | 83.412 | 9.06 | 755.71
【表10.2.2-31】
主要材料和工程设备一览表
工程名称:嵊州市疾病防控中心排水 |  |  |  | 标段: |  | 第2页 共2页
序号 | 名称、规格、型号 | 单位 | 数量 | 单价(元) | 合价（元） | 备注
30 | 防紫外线UPVCDe110 | m | 226.404 | 16.65 | 3769.63
31 | 防紫外线UPVCDe160 | m | 226.404 | 33.4 | 7561.89
32 | 2m3隔油池2m3 | 座 | 1.01 | 2600 | 2626
33 | 4立方玻璃钢化粪池 | 座 | 2.02 | 6000 | 12120
34 | 10*5cm隔油池、化粪池不锈钢标识 | 个 | 5 | 25 | 125
35 | φ8cm雨水井不锈钢标识 | 个 | 60 | 25 | 1500
36 | 立管标识，喷漆 | 个 | 50 | 3 | 150

## 16_表10_2_2-32 主要机械台班一览表
【表10.2.2-32】
主要机械台班一览表
工程名称:嵊州市疾病防控中心排水 |  |  |  | 标段: | 第1页 共2页
序号 | 机械名称、规格、型号 | 单位 | 数 量 | 单价(元) | 合价（元） | 备注
1 | 履带式推土机105kW | 台班 | 0.128 | 988.94 | 126.58
2 | 轮胎式装载机1.5m3 | 台班 | 1.225 | 775.12 | 949.52
3 | 履带式单斗液压挖掘机1m3 | 台班 | 1.458 | 1113.74 | 1623.83
4 | 电动夯实机250N·m | 台班 | 31.748 | 29.99 | 952.12
5 | 电动夯实机250N·m | 台班 | 0.104 | 29.99 | 3.12
6 | 手持式风动凿岩机 | 台班 | 1.238 | 12.61 | 15.61
7 | 履带式电动起重机5t | 台班 | 0.31 | 256.16 | 79.41
8 | 汽车式起重机8t | 台班 | 0.329 | 760.47 | 250.19
9 | 汽车式起重机8t | 台班 | 0.022 | 760.47 | 16.73
10 | 汽车式起重机8t | 台班 | 0.242 | 760.47 | 184.03
11 | 载货汽车4t | 台班 | 2.711 | 471.66 | 1278.67
12 | 载货汽车5t | 台班 | 0.053 | 487.78 | 25.85
13 | 载货汽车5t | 台班 | 0.004 | 487.78 | 1.95
14 | 载货汽车5t | 台班 | 0.308 | 487.78 | 150.24
15 | 载货汽车5t | 台班 | 0.017 | 487.78 | 8.29
16 | 载货汽车8t | 台班 | 0.005 | 526.13 | 2.63
17 | 载货汽车8t | 台班 | 0.002 | 526.13 | 1.05
18 | 载货汽车8t | 台班 | 0.003 | 526.13 | 1.58
19 | 自卸汽车15t | 台班 | 12.798 | 974.96 | 12477.54
20 | 自卸汽车15t | 台班 | 0.053 | 974.96 | 51.67
21 | 机动翻斗车1t | 台班 | 0.324 | 228.82 | 74.14
22 | 机动翻斗车1t | 台班 | 1.138 | 228.82 | 260.4
23 | 机动翻斗车1t | 台班 | 1.391 | 228.82 | 318.29
24 | 双锥反转出料混凝土搅拌机500L | 台班 | 0.043 | 235.62 | 10.13
25 | 灰浆搅拌机200L | 台班 | 1.599 | 170.09 | 271.97
26 | 灰浆搅拌机200L | 台班 | 0.618 | 170.09 | 105.12
27 | 灰浆搅拌机200L | 台班 | 1.414 | 170.09 | 240.51
28 | 干混砂浆罐式搅拌机20000L | 台班 | 0.009 | 211.41 | 1.9
29 | 钢筋调直机14mm | 台班 | 0.006 | 39.74 | 0.24
30 | 钢筋切断机40mm | 台班 | 0.004 | 46.85 | 0.19
【表10.2.2-32】
主要机械台班一览表
工程名称:嵊州市疾病防控中心排水 |  |  |  | 标段: | 第2页 共2页
序号 | 机械名称、规格、型号 | 单位 | 数 量 | 单价(元) | 合价（元） | 备注
31 | 钢筋切断机40mm | 台班 | 0.045 | 46.85 | 2.11
32 | 钢筋弯曲机40mm | 台班 | 0.013 | 27.99 | 0.36
33 | 钢筋弯曲机40mm | 台班 | 0.106 | 27.99 | 2.97
34 | 木工圆锯机500mm | 台班 | 0.336 | 30.08 | 10.11
35 | 木工圆锯机500mm | 台班 | 0.005 | 30.08 | 0.15
36 | 木工压刨床单面600mm | 台班 | 0.004 | 34.46 | 0.14
37 | 直流弧焊机32kW | 台班 | 0.009 | 106.95 | 0.96
38 | 直流弧焊机32kW | 台班 | 0.082 | 106.95 | 8.77
39 | 电动空气压缩机3m3/min | 台班 | 0.621 | 134.06 | 83.25
40 | 混凝土振捣器平板式 | 台班 | 0.168 | 13.13 | 2.21
41 | 混凝土振捣器平板式 | 台班 | 14.67 | 13.13 | 192.62
42 | 混凝土振捣器插入式 | 台班 | 1.843 | 5.08 | 9.36
43 | 汽车式起重机5t | 台班 | 0.044 | 447.73 | 19.7
44 | 汽车式起重机5t | 台班 | 0.104 | 447.73 | 46.56

## 17_表10_2_2-13 【不含单列】单位(专业)工程
【表10.2.2-13】
单位（专业）工程招标控制价费用表
工程名称:城关职校-城关职校道路 |  |  | 标段: | 第1页 共1页
序号 | 费用名称 |  | 计算公式 | 金额 (元) | 备注
1 | 分部分项工程费 |  | ∑(分部分项工程量×综合单价） | 71550.8 | 见表10.2.2-16
1.1 | 其中 | 人工费+机械费 | ∑分部分项（定额人工费+定额机械费） | 19839.5
2 | 措施项目费 |  | （2.1+2.2） | 16215.72
2.1 | 施工技术措施项目费 |  | ∑(技措项目工程量×综合单价） | 13469.4 | 见表10.2.2-16
2.1.1 | 其中 | 人工费+机械费 | ∑技措项目（定额人工费+定额机械费） | 6746.42
2.2 | 施工组织措施项目费 |  | (1.1+2.1.1)×10.33% | 2746.32 | 见表10.2.2-20
2.2.1 | 其中 | 安全文明施工基本费 | (1.1+2.1.1)×8.51% | 2262.46 | 见表10.2.2-20
3 | 其他项目费 |  | （3.1+3.2+3.3+3.4） | 4637.57
3.1 | 暂列金额 |  | 3.1.1+3.1.2+3.1.3 | 4637.57 | 见表10.2.2-21
3.1.1 | 其中 | 标化工地增加费 | 按招标文件规定额度列计 |  | 见表10.2.2-22
3.1.2 |  | 优质工程增加费 | 按招标文件规定额度列计 |  | 见表10.2.2-22
3.1.3 |  | 其他暂列金额 | 按招标文件规定额度列计 | 4637.57 | 见表10.2.2-22
3.2 | 暂估价 |  | 3.2.1+3.2.2+3.2.3 |  | 见表10.2.2-21
3.2.1 | 其中 | 材料（工程设备）暂估价 | 按招标文件规定额度列计 (或计入综合单价) |  | 见表10.2.2-23
3.2.2 |  | 专业工程暂估价 | 按招标文件规定额度列计 |  | 见表10.2.2-24
3.2.3 |  | 专项技术措施暂估价 | 按招标文件规定额度列计 |  | 见表10.2.2-25
3.3 | 计日工 |  | ∑计日工(暂估数量×综合单价） |  | 见表10.2.2-21
3.4 | 施工总承包服务费 |  | 3.4.1+3.4.2 |  | 见表10.2.2-21
3.4.1 | 其中 | 专业发包工程管理费 | ∑专业发包工程（暂估金额×费率） |  | 见表10.2.2-27
3.4.2 |  | 甲供材料设备管理费 | 甲供材料暂估金额×费率+甲供设备暂估金额×费率 |  | 见表10.2.2-27
4 | 规费 |  | (1.1+2.1.1)×18.75% | 4984.86
5 | 税金 |  | (1+2+3+4)×9% | 8765.01
招标控制价合计 |  |  | 1+2+3+4+5 | 106153.96

## 17_表10_2_2-16 分部分项工程清单与计价表
【表10.2.2-16】
分部分项工程清单与计价表
单位(专业)工程名称:城关职校-城关职校道路 | [5 empty] | 标段: |  |  | 第1页 共2页
序号 | 项目编码 | 项目名称 | 项目特征 | 计量 单位 | 工程量 | 金 额 (元) |  |  |  |  | 备注
[6 empty] | 综合单价 | 合价 | 其中
[8 empty] | 人工费 | 机械费 | 暂估价
|  | 沟槽开挖及修复 |  |  |  |  | 71550.8 | 7876.6 | 15421.8
1 | 04B070 | 切缝机切缝 | 切缝机切缝 | m | 100.00 | 6.7 | 670 | 417 | 23
2 | 041001001016 | 拆除路面 | 1.材质：混凝土类（无筋） 2.厚度：15CM 3.运距：自行考虑（包括场内驳运） | m2 | 270.00 | 27.65 | 7465.5 | 432 | 5672.7
3 | 041001003010 | 拆除基层 | 1.材质：水稳底基层 2.厚度：20CM 3.运距：自行考虑（包括场内驳运） | m2 | 270.00 | 31.05 | 8383.5 | 432 | 6420.6
4 | 040202001010 | 路床（槽）整形 | 部位:车行道 | m2 | 270.00 | 1.93 | 521.1 | 78.3 | 348.3
5 | 040202011010 | 碎石 | 1、石料规格：碎石基层 2、厚度：10CM | m2 | 270.00 | 25.99 | 7017.3 | 310.5 | 245.7
6 | 040203007010 | 水泥混凝土 | 1.混凝土强度等级：泵送商品C30 2.厚度：20cm 3.其他：养护毯养护、锯缝机切缝、路面刻防滑槽 | m2 | 270.00 | 129.61 | 34994.7 | 2170.8 | 718.2
7 | 041001008025 | 拆除混凝土结构 | 1、结构形式：混凝土类（有筋） 2、运距：自行考虑（包括场内驳运） | m3 | 10.00 | 433.26 | 4332.6 | 2373.2 | 1108.9
8 | 041001008026 | 拆除混凝土结构 | 1、结构形式：混凝土类（无筋） 2、运距：自行考虑（包括场内驳运） | m3 | 10.00 | 316.61 | 3166.1 | 1662.8 | 884.4
9 | 04B071 | 垃圾房 | 垃圾房（按照环卫部门要求设置） | 座 | 1 | 5000 | 5000 |  |  | 5000
本页小计 | [6 empty] | 71550.8 | 7876.6 | 15421.8 | 5000
【表10.2.2-16】
分部分项工程清单与计价表
单位(专业)工程名称:城关职校-城关职校道路 | [5 empty] | 标段: |  |  | 第2页 共2页
序号 | 项目编码 | 项目名称 | 项目特征 | 计量 单位 | 工程量 | 金 额 (元) |  |  |  |  | 备注
[6 empty] | 综合单价 | 合价 | 其中
[8 empty] | 人工费 | 机械费 | 暂估价
合计 | [6 empty] | 71550.8 | 7876.6 | 15421.8 | 5000

## 17_表10_2_2-16 施工技术措施项目清单与计价表
【表10.2.2-16】
施工技术措施项目清单与计价表
单位(专业)工程名称:城关职校-城关职校道路 | [5 empty] | 标段: |  |  | 第1页 共1页
序号 | 项目编码 | 项目名称 | 项目特征 | 计量 单位 | 工程量 | 金 额 (元) |  |  |  |  | 备注
[6 empty] | 综合单价 | 合价 | 其中
[8 empty] | 人工费 | 机械费 | 暂估价
|  | 技术措施 |  |  | 0 |  | 13469.4 | 2662.57 | 5185.02
1 | 041106001009 | 大型机械设备进出场及安拆 | 履带式挖掘机进出场费 | 项 | 1 | 11626.92 | 11626.92 | 1639 | 5097
2 | 041102037009 | 其他现浇构件模板 | 1、水泥混凝土路面 模板 | m2 | 27.00 | 68.24 | 1842.48 | 1023.57 | 88.02
本页小计 | [6 empty] | 13469.4 | 2662.57 | 5185.02
合计 | [6 empty] | 13469.4 | 2662.57 | 5185.02

## 17_表10_2_2-20 施工组织(总价)措施项目清单
【表10.2.2-20】
施工组织（总价）措施项目清单与计价表
工程名称:城关职校道路 |  |  | 标段: | 第1页 共1页
序号 | 项目编号 | 项目名称 | 计算基础 | 费率 (%) | 金额 (元) | 备注
1 | 041109001001 | 安全文明施工费 |  |  | 2262.46
1.1 |  | 安全文明施工基本费 | 定额人工费+定额机械费 | 8.51 | 2262.46
2 | Z04110900801 | 提前竣工增加费 | 定额人工费+定额机械费
3 | 041109003001 | 二次搬运费 | 定额人工费+定额机械费
4 | 041109004001 | 冬雨季施工增加费 | 定额人工费+定额机械费 | 0.13 | 34.56
5 | 041109005001 | 行车、行人干扰增加费 | 定额人工费+定额机械费 | 1.69 | 449.3
6 |  | 其他施工组织措施费 | 按相关规定计算
合 计 |  |  |  |  | 2746.32

## 17_表10_2_2-21 其他项目清单与计价汇总表
【表10.2.2-21】
其他项目清单与计价汇总表
工程名称:城关职校道路 |  | 标段: | 第1页 共1页
序号 | 项 目 名 称 | 金额(元) | 备注
1 | 暂列金额 | 4637.57 | 明细详见表10.2.2-22
1.1 | 标化工地增加费 |  | 明细详见表10.2.2-22
1.2 | 优质工程增加费 |  | 明细详见表10.2.2-22
1.3 | 其他暂列金额 | 4637.57 | 明细详见表10.2.2-22
2 | 暂估价
2.1 | 材料（设备）暂估价 |  | 明细详见表10.2.2-23
2.2 | 专业工程暂估价 |  | 明细详见表10.2.2-24
2.3 | 专项技术措施暂估价 |  | 明细详见表10.2.2-25
3 | 计日工 |  | 明细详见表10.2.2-26
4 | 总承包服务费 |  | 明细详见表10.2.2-27
合 计 |  | 4637.57 | 0

## 17_表10_2_2-24 专业工程暂估价表
【表10.2.2-24】
专业工程暂估价表
单位(专业)工程名称:城关职校-城关职校道路 |  | 标段: | 第1页 共1页
序号 | 工 程 名 称 | 工程内容 | 暂估金额(元) | 备注
合计

## 17_表10_2_2-29 主要工日一览表
【表10.2.2-29】
主要工日一览表
工程名称:城关职校道路 |  |  | 标段: |  | 第1页 共1页
序号 | 工日名称（类别） | 单位 | 数 量 | 单价(元) | 合价（元） | 备注
1 | 一类人工 | 工日 | 2.181 | 138 | 300.98
2 | 一类人工 | 工日 | 0.302 | 138 | 41.68
3 | 二类人工 | 工日 | 68.421 | 149 | 10194.73

## 17_表10_2_2-31 主要材料和工程设备一览表
【表10.2.2-31】
主要材料和工程设备一览表
工程名称:城关职校道路 |  |  |  | 标段: |  | 第1页 共1页
序号 | 名称、规格、型号 | 单位 | 数量 | 单价(元) | 合价（元） | 备注
1 | 镀锌铁丝综合 | kg | 12 | 4.42 | 53.04
2 | 铁件 | kg | 48.6 | 6.64 | 322.7
3 | 碎石综合 | t | 48.697 | 129 | 6281.91
4 | 泵送商品混凝土C30 | m3 | 54.54 | 551 | 30051.54
5 | 木模板 | m3 | 0.011 | 1947 | 21.42

## 17_表10_2_2-32 主要机械台班一览表
【表10.2.2-32】
主要机械台班一览表
工程名称:城关职校道路 |  |  |  | 标段: | 第1页 共1页
序号 | 机械名称、规格、型号 | 单位 | 数 量 | 单价(元) | 合价（元） | 备注
1 | 履带式推土机75kW | 台班 | 0.219 | 801.24 | 175.47
2 | 履带式推土机90kW | 台班 | 0.5 | 901.97 | 450.99
3 | 履带式推土机105kW | 台班 | 0.243 | 988.94 | 240.31
4 | 平地机90kW | 台班 | 0.165 | 683.8 | 112.83
5 | 履带式单斗液压挖掘机1m3 | 台班 | 0.5 | 1113.74 | 556.87
6 | 履带式单斗液压挖掘机1m3 | 台班 | 0.47 | 1113.74 | 523.46
7 | 钢轮内燃压路机8t | 台班 | 0.076 | 425.4 | 32.33
8 | 钢轮内燃压路机12t | 台班 | 0.808 | 562.11 | 454.18
9 | 钢轮内燃压路机15t | 台班 | 0.149 | 675.06 | 100.58
10 | 手持式风动凿岩机 | 台班 | 5.78 | 12.61 | 72.89
11 | 手持式风动凿岩机 | 台班 | 8.6 | 12.61 | 108.45
12 | 混凝土路面刻槽机 | 台班 | 1.485 | 437.03 | 648.99
13 | 汽车式起重机8t | 台班 | 0.019 | 760.47 | 14.45
14 | 载货汽车4t | 台班 | 0.043 | 471.66 | 20.28
15 | 自卸汽车15t | 台班 | 3.45 | 974.96 | 3363.61
16 | 自卸汽车15t | 台班 | 0.73 | 974.96 | 711.72
17 | 平板拖车组40t | 台班 | 2 | 1269.36 | 2538.72
18 | 平板拖车组40t | 台班 | 1 | 1269.36 | 1269.36
19 | 混凝土切缝机7.5kW | 台班 | 0.625 | 36.03 | 22.52
20 | 混凝土切缝机7.5kW | 台班 | 0.338 | 36.03 | 12.18
21 | 木工圆锯机500mm | 台班 | 1.277 | 30.08 | 38.41
22 | 木工平刨床300mm | 台班 | 1.277 | 11.7 | 14.94
23 | 电动空气压缩机3m3/min | 台班 | 2.9 | 134.06 | 388.77
24 | 电动空气压缩机3m3/min | 台班 | 4.31 | 134.06 | 577.8
25 | 水泥混凝土真空吸水机 | 台班 | 0.94 | 16.92 | 15.9
26 | 履带式单头岩石破碎机105kW | 台班 | 5.411 | 1496.59 | 8098.05
27 | 混凝土振捣器平板式 | 台班 | 1.782 | 13.13 | 23.4
28 | 混凝土振捣器插入式 | 台班 | 3.618 | 5.08 | 18.38

## 18_表10_2_2-13 【不含单列】单位(专业)工程
【表10.2.2-13】
单位（专业）工程招标控制价费用表
工程名称:城关职校-城关职校排水 |  |  | 标段: | 第1页 共1页
序号 | 费用名称 |  | 计算公式 | 金额 (元) | 备注
1 | 分部分项工程费 |  | ∑(分部分项工程量×综合单价） | 172742.61 | 见表10.2.2-16
1.1 | 其中 | 人工费+机械费 | ∑分部分项（定额人工费+定额机械费） | 35082.96
2 | 措施项目费 |  | （2.1+2.2） | 11548.31
2.1 | 施工技术措施项目费 |  | ∑(技措项目工程量×综合单价） | 7421.12 | 见表10.2.2-16
2.1.1 | 其中 | 人工费+机械费 | ∑技措项目（定额人工费+定额机械费） | 4870.48
2.2 | 施工组织措施项目费 |  | (1.1+2.1.1)×10.33% | 4127.19 | 见表10.2.2-20
2.2.1 | 其中 | 安全文明施工基本费 | (1.1+2.1.1)×8.51% | 3400.04 | 见表10.2.2-20
3 | 其他项目费 |  | （3.1+3.2+3.3+3.4） | 14314.11
3.1 | 暂列金额 |  | 3.1.1+3.1.2+3.1.3 | 9814.11 | 见表10.2.2-21
3.1.1 | 其中 | 标化工地增加费 | 按招标文件规定额度列计 |  | 见表10.2.2-22
3.1.2 |  | 优质工程增加费 | 按招标文件规定额度列计 |  | 见表10.2.2-22
3.1.3 |  | 其他暂列金额 | 按招标文件规定额度列计 | 9814.11 | 见表10.2.2-22
3.2 | 暂估价 |  | 3.2.1+3.2.2+3.2.3 | 4500 | 见表10.2.2-21
3.2.1 | 其中 | 材料（工程设备）暂估价 | 按招标文件规定额度列计 (或计入综合单价) |  | 见表10.2.2-23
3.2.2 |  | 专业工程暂估价 | 按招标文件规定额度列计 | 4500 | 见表10.2.2-24
3.2.3 |  | 专项技术措施暂估价 | 按招标文件规定额度列计 |  | 见表10.2.2-25
3.3 | 计日工 |  | ∑计日工(暂估数量×综合单价） |  | 见表10.2.2-21
3.4 | 施工总承包服务费 |  | 3.4.1+3.4.2 |  | 见表10.2.2-21
3.4.1 | 其中 | 专业发包工程管理费 | ∑专业发包工程（暂估金额×费率） |  | 见表10.2.2-27
3.4.2 |  | 甲供材料设备管理费 | 甲供材料暂估金额×费率+甲供设备暂估金额×费率 |  | 见表10.2.2-27
4 | 规费 |  | (1.1+2.1.1)×18.75% | 7491.27
5 | 税金 |  | (1+2+3+4)×9% | 18548.67
招标控制价合计 |  |  | 1+2+3+4+5 | 224644.97

## 18_表10_2_2-16 分部分项工程清单与计价表
【表10.2.2-16】
分部分项工程清单与计价表
单位(专业)工程名称:城关职校-城关职校排水 | [5 empty] | 标段: |  |  | 第1页 共6页
序号 | 项目编码 | 项目名称 | 项目特征 | 计量 单位 | 工程量 | 金 额 (元) |  |  |  |  | 备注
[6 empty] | 综合单价 | 合价 | 其中
[8 empty] | 人工费 | 机械费 | 暂估价
|  | 排水 |  |  |  |  | 169085.16 | 32346.41 | 6551.53
|  | 土方工程 |  |  |  |  | 27331.17 | 6501.02 | 4721.84
1 | 040101002009 | 挖沟槽土方 | 1.土壤类别：三类土 2.挖土深度：2M 内 | m3 | 263.05 | 7.41 | 1949.2 | 1018 | 557.67
2 | 040103001025 | 回填方 | 1.密实度要求：满足设计要求 2.填方材料品种：原土回填 | m3 | 114.06 | 14.37 | 1639.04 | 1042.51 | 272.6
3 | 040103001026 | 回填方 | 1、密实度要求：满足设计要求 2、填方材料品种：石屑 | m3 | 74.68 | 178.74 | 13348.3 | 2316.57 | 36.59
4 | 040103001027 | 回填方 | 1、密实度要求：满足设计要求 2、填方材料品种：中粗砂 | m3 | 9.94 | 317.71 | 3158.04 | 308.34 | 4.87
5 | 040103002022 | 余方弃置 | 1.废弃料品种：沟槽土方 2.运距：自行考虑（包括场内驳运） | m3 | 148.79 | 46.37 | 6899.39 | 1773.58 | 3847.71
6 | 040501004093 | 塑料管（第一节管道与检查井连接） | 1.塑料管（第一节管道与检查井连接） | 项 | 1 | 337.2 | 337.2 | 42.02 | 2.4
|  | 管网工程 |  |  |  |  | 54070.83 | 9283.82 | 263.61
7 | 040501004094 | 塑料管 | 1.材质及规格：De50防紫外线UPVC排水立管 2.连接形式：粘接 | m | 48.00 | 9.25 | 444 | 132.96
8 | 040501004095 | 塑料管 | 1.材质及规格：De75防紫外线UPVC排水立管 2.连接形式：粘接 | m | 48.00 | 15.09 | 724.32 | 204.48
本页小计 | [6 empty] | 28499.49 | 6838.46 | 4721.84
【表10.2.2-16】
分部分项工程清单与计价表
单位(专业)工程名称:城关职校-城关职校排水 | [5 empty] | 标段: |  |  | 第2页 共6页
序号 | 项目编码 | 项目名称 | 项目特征 | 计量 单位 | 工程量 | 金 额 (元) |  |  |  |  | 备注
[6 empty] | 综合单价 | 合价 | 其中
[8 empty] | 人工费 | 机械费 | 暂估价
9 | 040501004096 | 塑料管 | 1.材质及规格：De110防紫外线UPVC排水立管 2.连接形式：粘接 | m | 156.00 | 23.83 | 3717.48 | 731.64
10 | 040501004097 | 塑料管 | 1.材质及规格：De110防紫外线UPVC排水出户管（埋地） 2.连接形式：粘接 3.管道检验及试验要求：闭水试验 | m | 36.00 | 23.83 | 857.88 | 168.84
11 | 040501004098 | 塑料管 | 1.材质及规格：De160防紫外线UPVC排水立管 2.连接形式：粘接 | m | 156.00 | 43.75 | 6825 | 1123.2 | 4.68
12 | 040501004099 | 塑料管 | 1.材质及规格：De160防紫外线UPVC排水出户管（埋地） 2.连接形式：粘接 3.管道检验及试验要求：闭水试验 | m | 36.00 | 43.75 | 1575 | 259.2 | 1.08
13 | 040501004100 | 塑料管 | 1、垫层、基础材质及厚度：15cm砂石垫层；10cm毛砂垫层 2、材质及规格：HDPE双壁波纹管D200（环刚度大于等于8KN/M） 3、连接形式：胶圈接口 4、管道检验及试验要求：闭水试验 | m | 145.00 | 119.15 | 17276.75 | 2618.7 | 82.65
14 | 040501004101 | 塑料管 | 1、垫层、基础材质及厚度：100厚c15砼垫层，c30砼满包加固500*500mm（含模板） 2、材质及规格：HDPE双壁波纹管D200（环刚度大于等于8KN/M） 3、连接形式：胶圈接口 4、管道检验及试验要求：闭水试验 | m | 80.00 | 283.13 | 22650.4 | 4044.8 | 175.2
本页小计 | [6 empty] | 52902.51 | 8946.38 | 263.61
【表10.2.2-16】
分部分项工程清单与计价表
单位(专业)工程名称:城关职校-城关职校排水 | [5 empty] | 标段: |  |  | 第3页 共6页
序号 | 项目编码 | 项目名称 | 项目特征 | 计量 单位 | 工程量 | 金 额 (元) |  |  |  |  | 备注
[6 empty] | 综合单价 | 合价 | 其中
[8 empty] | 人工费 | 机械费 | 暂估价
|  | 阀门井 |  |  |  |  | 87683.16 | 16561.57 | 1566.08
15 | 040504009009 | 雨水口 | 1.雨水篦子及圈口材质、型号、规格：380*680mm单篦式雨水口，平均井深H=1.0m(含模板) 2.垫层、基础材质及厚度：10cmC20砼底板 3.混凝土强度等级：380*680球墨铸铁雨箅 4.砌筑材料品种、规格：MU15混凝土标准砖 5.砂浆强度等级及配合比：M10水泥砂浆砌筑 6.抹灰：20mm1:2水泥砂浆井壁内侧抹灰 | 座 | 5 | 1086.25 | 5431.25 | 1369.95 | 99.15
16 | 040504001037 | 砌筑井 | 1、井深、尺寸：300*300mm，平均H=0.5米 2、垫层、基础材质及厚度：10cm碎石垫层，10cmC30混凝土底板（包括模板） 3、砌筑材料品种、规格、强度等级：MU15混凝土标准砖 4、勾缝、抹面要求：防水砂浆内外抹面 5、砂浆强度等级、配合比：M10水泥砂浆砌筑 6、井盖、井圈材质及规格：300*300mm高强模复合井盖 | 座 | 6 | 339.99 | 2039.94 | 618.96 | 29.52
本页小计 | [6 empty] | 7471.19 | 1988.91 | 128.67
【表10.2.2-16】
分部分项工程清单与计价表
单位(专业)工程名称:城关职校-城关职校排水 | [5 empty] | 标段: |  |  | 第4页 共6页
序号 | 项目编码 | 项目名称 | 项目特征 | 计量 单位 | 工程量 | 金 额 (元) |  |  |  |  | 备注
[6 empty] | 综合单价 | 合价 | 其中
[8 empty] | 人工费 | 机械费 | 暂估价
17 | 040504001038 | 砌筑井 | 1.规格、尺寸：500*500检查井，平均井深1.3米（含模板） 2.垫层、基础材质及厚度：10cm碎石垫层，10cmC30砼基础 3.砌筑材料品种、规格、强度等级：M10水泥砂浆砌筑MU20水泥砖 4.勾缝、抹面要求：井壁内外20mm1:2防水水泥砂浆抹灰 5.井盖材质及规格：500*500球墨铸铁井盖 6.其他：防坠网 | 座 | 32 | 1398.66 | 44757.12 | 10653.76 | 763.52
18 | 04B072 | 毛发收集器 | 1.毛发收集器 | 个 | 1 | 200 | 200
19 | 040504001039 | 砌筑井 | 1.尺寸、规格：1100*1100砖砌交汇井，平均井深H=1.9m（含模板） 2.垫层、基础材质及厚度：10cmC15素砼垫层，25cmC30钢筋砼底板 3.砌筑材料品种、规格、强度等级：M10水泥砂浆砌筑MU20标准砖 4.勾缝、抹面要求：20mm1:2水泥砂浆井壁内外抹面 5.井盖、井圈材质及规格：φ700球墨铸铁井盖,C30砼井圈,C15砼井圈垫层，C30钢筋混凝土井室盖板 6.踏步材质、规格：聚乙烯防护网 | 座 | 2 | 6270.85 | 12541.7 | 2483.1 | 156.7
20 | 040901001017 | 现浇构件钢筋 | 1.普通钢筋制作、安装 圆钢 | t | 0.027 | 6421.54 | 173.38 | 31.86 | 1.18
21 | 040901001018 | 现浇构件钢筋 | 1.普通钢筋制作、安装 带肋钢筋 | t | 0.290 | 5725.9 | 1660.51 | 232.64 | 8.06
本页小计 | [6 empty] | 59332.71 | 13401.36 | 929.46
【表10.2.2-16】
分部分项工程清单与计价表
单位(专业)工程名称:城关职校-城关职校排水 | [5 empty] | 标段: |  |  | 第5页 共6页
序号 | 项目编码 | 项目名称 | 项目特征 | 计量 单位 | 工程量 | 金 额 (元) |  |  |  |  | 备注
[6 empty] | 综合单价 | 合价 | 其中
[8 empty] | 人工费 | 机械费 | 暂估价
22 | 040901002009 | 预制构件钢筋 | 1.普通钢筋制作、安装 带肋钢筋 | t | 0.075 | 5725.9 | 429.44 | 60.17 | 2.09
23 | 040504008023 | 整体化粪池 | 1.4立方玻璃钢化粪池 2.碎石垫层，C20砼化粪池井周边硬化，D500铸铁井盖 | 座 | 2 | 8234.65 | 16469.3 | 663.74 | 235.2
24 | 040601018009 | 预制混凝土板 | C30预制混凝土化粪池盖板（含模板） | m3 | 0.72 | 1018.35 | 733.21 | 157.32 | 76.75
25 | 041001008027 | 拆除混凝土结构 | 1、结构形式：混凝土类（有筋） 2、运距：自行考虑（包括场内驳运） | m3 | 0.72 | 433.26 | 311.95 | 170.87 | 79.84
26 | 040504008024 | 整体隔油池 | 隔油池新建 玻璃钢成品，有效容积2m3 | 座 | 1 | 2935.36 | 2935.36 | 119.2 | 114.07
|  | 其他 |  |  |  |  | 3657.45 | 243.65 | 98.48
27 | 04B073 | 小区现状强弱电、给水井盖改造 | 小区强弱电及给排水井盖2*450*900 | 块 | 9 | 65.77 | 591.93 | 134.64 | 65.52
28 | 04B074 | 不锈钢标识 | φ8cm雨水井、污水井、雨水口不锈钢标识 | 个 | 44 | 25 | 1100
29 | 04B075 | 立管标识，喷漆 | 立管标识，喷漆 | 个 | 50 | 3 | 150
30 | 04B076 | 不锈钢标识 | 10*5cm隔油池、化粪池不锈钢标识 | 个 | 4 | 25 | 100
31 | 040303001004 | 混凝土垫层 | 1.c15素混凝土填充井室 | m3 | 2.66 | 532.15 | 1415.52 | 109.01 | 32.96
32 | 04B077 | 现状管道废除 | 现状管道废除 | 座 | 2 | 150 | 300 |  |  | 300
本页小计 | [6 empty] | 24536.71 | 1414.95 | 606.43 | 300
【表10.2.2-16】
分部分项工程清单与计价表
单位(专业)工程名称:城关职校-城关职校排水 | [5 empty] | 标段: |  |  | 第6页 共6页
序号 | 项目编码 | 项目名称 | 项目特征 | 计量 单位 | 工程量 | 金 额 (元) |  |  |  |  | 备注
[6 empty] | 综合单价 | 合价 | 其中
[8 empty] | 人工费 | 机械费 | 暂估价
合计 | [6 empty] | 172742.61 | 32590.06 | 6650.01 | 300

## 18_表10_2_2-16 施工技术措施项目清单与计价表
【表10.2.2-16】
施工技术措施项目清单与计价表
单位(专业)工程名称:城关职校-城关职校排水 | [5 empty] | 标段: |  |  | 第1页 共1页
序号 | 项目编码 | 项目名称 | 项目特征 | 计量 单位 | 工程量 | 金 额 (元) |  |  |  |  | 备注
[6 empty] | 综合单价 | 合价 | 其中
[8 empty] | 人工费 | 机械费 | 暂估价
|  | 技术措施 |  |  | 0 |  | 7421.12 | 4482.48 | 1036.32
1 | 041101005009 | 井字架 | 1、井深：2m | 座 | 8 | 105.52 | 844.16 | 647.28
2 | 011701002025 | 外脚手架 | 1、外墙脚手架 高度7m以内 | m2 | 272.00 | 7.09 | 1928.48 | 1156 | 318.24
3 | 011701002026 | 外脚手架 | 1、外墙脚手架 高度13m以内 | m2 | 272.00 | 7.95 | 2162.4 | 1251.2 | 345.44
4 | 011701002027 | 外脚手架 | 1、外墙脚手架 高度20m以内 | m2 | 272.00 | 9.14 | 2486.08 | 1428 | 372.64
本页小计 | [6 empty] | 7421.12 | 4482.48 | 1036.32
合计 | [6 empty] | 7421.12 | 4482.48 | 1036.32

## 18_表10_2_2-20 施工组织(总价)措施项目清单
【表10.2.2-20】
施工组织（总价）措施项目清单与计价表
工程名称:城关职校排水 |  |  | 标段: | 第1页 共1页
序号 | 项目编号 | 项目名称 | 计算基础 | 费率 (%) | 金额 (元) | 备注
1 | 041109001001 | 安全文明施工费 |  |  | 3400.04
1.1 |  | 安全文明施工基本费 | 定额人工费+定额机械费 | 8.51 | 3400.04
2 | Z04110900801 | 提前竣工增加费 | 定额人工费+定额机械费
3 | 041109003001 | 二次搬运费 | 定额人工费+定额机械费
4 | 041109004001 | 冬雨季施工增加费 | 定额人工费+定额机械费 | 0.13 | 51.94
5 | 041109005001 | 行车、行人干扰增加费 | 定额人工费+定额机械费 | 1.69 | 675.21
6 |  | 其他施工组织措施费 | 按相关规定计算
合 计 |  |  |  |  | 4127.19

## 18_表10_2_2-21 其他项目清单与计价汇总表
【表10.2.2-21】
其他项目清单与计价汇总表
工程名称:城关职校排水 |  | 标段: | 第1页 共1页
序号 | 项 目 名 称 | 金额(元) | 备注
1 | 暂列金额 | 9814.11 | 明细详见表10.2.2-22
1.1 | 标化工地增加费 |  | 明细详见表10.2.2-22
1.2 | 优质工程增加费 |  | 明细详见表10.2.2-22
1.3 | 其他暂列金额 | 9814.11 | 明细详见表10.2.2-22
2 | 暂估价 | 4500
2.1 | 材料（设备）暂估价 |  | 明细详见表10.2.2-23
2.2 | 专业工程暂估价 | 4500 | 明细详见表10.2.2-24
2.3 | 专项技术措施暂估价 |  | 明细详见表10.2.2-25
3 | 计日工 |  | 明细详见表10.2.2-26
4 | 总承包服务费 |  | 明细详见表10.2.2-27
合 计 |  | 14314.11 | 0

## 18_表10_2_2-24 专业工程暂估价表
【表10.2.2-24】
专业工程暂估价表
单位(专业)工程名称:城关职校-城关职校排水 |  | 标段: | 第1页 共1页
序号 | 工 程 名 称 | 工程内容 | 暂估金额(元) | 备注
1 | 围墙拆除及重建 |  | 4500
合计 |  |  | 4500

## 18_表10_2_2-29 主要工日一览表
【表10.2.2-29】
主要工日一览表
工程名称:城关职校排水 |  |  | 标段: |  | 第1页 共1页
序号 | 工日名称（类别） | 单位 | 数 量 | 单价(元) | 合价（元） | 备注
1 | 一类人工 | 工日 | 12.499 | 138 | 1724.86
2 | 一类人工 | 工日 | 15.36 | 138 | 2119.68
3 | 二类人工 | 工日 | 223.006 | 149 | 33227.89

## 18_表10_2_2-31 主要材料和工程设备一览表
【表10.2.2-31】
主要材料和工程设备一览表
工程名称:城关职校排水 |  |  |  | 标段: |  | 第1页 共2页
序号 | 名称、规格、型号 | 单位 | 数量 | 单价(元) | 合价（元） | 备注
1 | 镀锌铁丝φ0.7-1.0 | kg | 1.56 | 4.42 | 6.9
2 | 镀锌铁丝φ0.7-1.0 | kg | 0.424 | 4.42 | 1.87
3 | 热轧光圆钢筋综合 | t | 0.028 | 4758 | 133.22
4 | 镀锌铁丝10# | kg | 1.53 | 4.42 | 6.76
5 | 镀锌铁丝18# | kg | 2.804 | 4.42 | 12.39
6 | 普通硅酸盐水泥PO 42.5综合 | kg | 6074.245 | 0.57 | 3468.39
7 | 黄砂毛砂 | t | 46.188 | 157 | 7251.52
8 | 黄砂净砂 | t | 24.304 | 180 | 4374.72
9 | 砂砾石 | t | 39.259 | 96.88 | 3803.22
10 | 石屑 | t | 131.437 | 78.75 | 10350.66
11 | 碎石综合 | t | 13.703 | 129 | 1767.69
12 | 混凝土实心砖240×115×53 MU10 | 千块 | 3.045 | 504.4 | 1535.9
13 | 混凝土实心砖240×115×53 MU15 | 千块 | 17.723 | 504.4 | 8939.48
14 | 非泵送商品混凝土C15 | m3 | 11.693 | 460 | 5378.78
15 | 非泵送商品混凝土C20 | m3 | 3.166 | 493 | 1560.84
16 | 非泵送商品混凝土C30 | m3 | 26.239 | 546 | 14326.49
17 | UPVC双壁波纹排水管DN250 | m | 225.838 | 35.95 | 8118.88
18 | 木模板 | m3 | 0.022 | 1947 | 42.83
19 | 复合材料检查井盖300*300 | 套 | 6 | 80 | 480
20 | 铸铁检查井盖φ700 重型 | 套 | 2 | 916 | 1832
21 | 铸铁检查井盖500*500 | 套 | 32 | 346.67 | 11093.44
22 | 铸铁检查井盖φ500 | 套 | 6 | 343 | 2058
23 | 球墨铸铁雨箅380*680mm | 套 | 5 | 302 | 1510
24 | 聚乙烯防护网 | 只 | 2 | 51 | 102
25 | 橡胶圈DN250 | 个 | 38.062 | 20 | 761.24
26 | 防紫外线UPVCDN50 | m | 47.664 | 5.23 | 249.28
27 | 防紫外线UPVCDN75 | m | 47.664 | 9.06 | 431.84
28 | 防紫外线UPVCDe110 | m | 190.656 | 16.65 | 3174.42
29 | 防紫外线UPVCDe160 | m | 190.656 | 33.4 | 6367.91
【表10.2.2-31】
主要材料和工程设备一览表
工程名称:城关职校排水 |  |  |  | 标段: |  | 第2页 共2页
序号 | 名称、规格、型号 | 单位 | 数量 | 单价(元) | 合价（元） | 备注
30 | 2m3隔油池2m3 | 座 | 1.01 | 2600 | 2626
31 | 4立方玻璃钢化粪池 | 座 | 2.02 | 6000 | 12120
32 | 10*5cm隔油池、化粪池不锈钢标识 | 个 | 4 | 25 | 100
33 | φ8cm雨水井不锈钢标识 | 个 | 44 | 25 | 1100
34 | 立管标识，喷漆 | 个 | 50 | 3 | 150

## 18_表10_2_2-32 主要机械台班一览表
【表10.2.2-32】
主要机械台班一览表
工程名称:城关职校排水 |  |  |  | 标段: | 第1页 共2页
序号 | 机械名称、规格、型号 | 单位 | 数 量 | 单价(元) | 合价（元） | 备注
1 | 履带式推土机105kW | 台班 | 0.042 | 988.94 | 41.54
2 | 轮胎式装载机1.5m3 | 台班 | 0.351 | 775.12 | 272.07
3 | 履带式单斗液压挖掘机1m3 | 台班 | 0.469 | 1113.74 | 522.34
4 | 电动夯实机250N·m | 台班 | 12.322 | 29.99 | 369.54
5 | 电动夯实机250N·m | 台班 | 0.104 | 29.99 | 3.12
6 | 手持式风动凿岩机 | 台班 | 0.619 | 12.61 | 7.81
7 | 履带式电动起重机5t | 台班 | 0.124 | 256.16 | 31.76
8 | 汽车式起重机8t | 台班 | 0.319 | 760.47 | 242.59
9 | 汽车式起重机8t | 台班 | 0.022 | 760.47 | 16.73
10 | 汽车式起重机8t | 台班 | 0.232 | 760.47 | 176.43
11 | 载货汽车4t | 台班 | 2.196 | 471.66 | 1035.77
12 | 载货汽车5t | 台班 | 0.053 | 487.78 | 25.85
13 | 载货汽车5t | 台班 | 0.002 | 487.78 | 0.98
14 | 载货汽车5t | 台班 | 0.31 | 487.78 | 151.21
15 | 载货汽车5t | 台班 | 0.008 | 487.78 | 3.9
16 | 载货汽车8t | 台班 | 0.003 | 526.13 | 1.58
17 | 载货汽车8t | 台班 | 0.002 | 526.13 | 1.05
18 | 载货汽车8t | 台班 | 0.002 | 526.13 | 1.05
19 | 自卸汽车15t | 台班 | 3.667 | 974.96 | 3575.18
20 | 自卸汽车15t | 台班 | 0.026 | 974.96 | 25.35
21 | 机动翻斗车1t | 台班 | 0.131 | 228.82 | 29.98
22 | 机动翻斗车1t | 台班 | 0.996 | 228.82 | 227.9
23 | 机动翻斗车1t | 台班 | 1.112 | 228.82 | 254.45
24 | 双锥反转出料混凝土搅拌机500L | 台班 | 0.029 | 235.62 | 6.83
25 | 灰浆搅拌机200L | 台班 | 1.278 | 170.09 | 217.38
26 | 灰浆搅拌机200L | 台班 | 0.349 | 170.09 | 59.36
27 | 灰浆搅拌机200L | 台班 | 1.194 | 170.09 | 203.09
28 | 干混砂浆罐式搅拌机20000L | 台班 | 0.009 | 211.41 | 1.9
29 | 钢筋调直机14mm | 台班 | 0.004 | 39.74 | 0.16
30 | 钢筋切断机40mm | 台班 | 0.003 | 46.85 | 0.14
【表10.2.2-32】
主要机械台班一览表
工程名称:城关职校排水 |  |  |  | 标段: | 第2页 共2页
序号 | 机械名称、规格、型号 | 单位 | 数 量 | 单价(元) | 合价（元） | 备注
31 | 钢筋切断机40mm | 台班 | 0.033 | 46.85 | 1.55
32 | 钢筋弯曲机40mm | 台班 | 0.009 | 27.99 | 0.25
33 | 钢筋弯曲机40mm | 台班 | 0.077 | 27.99 | 2.16
34 | 木工圆锯机500mm | 台班 | 0.303 | 30.08 | 9.11
35 | 木工圆锯机500mm | 台班 | 0.003 | 30.08 | 0.09
36 | 木工压刨床单面600mm | 台班 | 0.003 | 34.46 | 0.1
37 | 直流弧焊机32kW | 台班 | 0.006 | 106.95 | 0.64
38 | 直流弧焊机32kW | 台班 | 0.06 | 106.95 | 6.42
39 | 电动空气压缩机3m3/min | 台班 | 0.31 | 134.06 | 41.56
40 | 混凝土振捣器平板式 | 台班 | 0.066 | 13.13 | 0.87
41 | 混凝土振捣器平板式 | 台班 | 4.699 | 13.13 | 61.7
42 | 混凝土振捣器插入式 | 台班 | 2.19 | 5.08 | 11.13
43 | 汽车式起重机5t | 台班 | 0.044 | 447.73 | 19.7
44 | 汽车式起重机5t | 台班 | 0.052 | 447.73 | 23.28

## 19_表10_2_2-13 【不含单列】单位(专业)工程
【表10.2.2-13】
单位（专业）工程招标控制价费用表
工程名称:红旗幼儿园-红旗幼儿园道路 |  |  | 标段: | 第1页 共1页
序号 | 费用名称 |  | 计算公式 | 金额 (元) | 备注
1 | 分部分项工程费 |  | ∑(分部分项工程量×综合单价） | 152790.3 | 见表10.2.2-16
1.1 | 其中 | 人工费+机械费 | ∑分部分项（定额人工费+定额机械费） | 23357.2
2 | 措施项目费 |  | （2.1+2.2） | 16795.35
2.1 | 施工技术措施项目费 |  | ∑(技措项目工程量×综合单价） | 13674.12 | 见表10.2.2-16
2.1.1 | 其中 | 人工费+机械费 | ∑技措项目（定额人工费+定额机械费） | 6857.99
2.2 | 施工组织措施项目费 |  | (1.1+2.1.1)×10.33% | 3121.23 | 见表10.2.2-20
2.2.1 | 其中 | 安全文明施工基本费 | (1.1+2.1.1)×8.51% | 2571.31 | 见表10.2.2-20
3 | 其他项目费 |  | （3.1+3.2+3.3+3.4） | 8762.55
3.1 | 暂列金额 |  | 3.1.1+3.1.2+3.1.3 | 8762.55 | 见表10.2.2-21
3.1.1 | 其中 | 标化工地增加费 | 按招标文件规定额度列计 |  | 见表10.2.2-22
3.1.2 |  | 优质工程增加费 | 按招标文件规定额度列计 |  | 见表10.2.2-22
3.1.3 |  | 其他暂列金额 | 按招标文件规定额度列计 | 8762.55 | 见表10.2.2-22
3.2 | 暂估价 |  | 3.2.1+3.2.2+3.2.3 |  | 见表10.2.2-21
3.2.1 | 其中 | 材料（工程设备）暂估价 | 按招标文件规定额度列计 (或计入综合单价) |  | 见表10.2.2-23
3.2.2 |  | 专业工程暂估价 | 按招标文件规定额度列计 |  | 见表10.2.2-24
3.2.3 |  | 专项技术措施暂估价 | 按招标文件规定额度列计 |  | 见表10.2.2-25
3.3 | 计日工 |  | ∑计日工(暂估数量×综合单价） |  | 见表10.2.2-21
3.4 | 施工总承包服务费 |  | 3.4.1+3.4.2 |  | 见表10.2.2-21
3.4.1 | 其中 | 专业发包工程管理费 | ∑专业发包工程（暂估金额×费率） |  | 见表10.2.2-27
3.4.2 |  | 甲供材料设备管理费 | 甲供材料暂估金额×费率+甲供设备暂估金额×费率 |  | 见表10.2.2-27
4 | 规费 |  | (1.1+2.1.1)×18.75% | 5665.35
5 | 税金 |  | (1+2+3+4)×9% | 16561.22
招标控制价合计 |  |  | 1+2+3+4+5 | 200574.77

## 19_表10_2_2-16 分部分项工程清单与计价表
【表10.2.2-16】
分部分项工程清单与计价表
单位(专业)工程名称:红旗幼儿园-红旗幼儿园道路 | [5 empty] | 标段: |  |  | 第1页 共3页
序号 | 项目编码 | 项目名称 | 项目特征 | 计量 单位 | 工程量 | 金 额 (元) |  |  |  |  | 备注
[6 empty] | 综合单价 | 合价 | 其中
[8 empty] | 人工费 | 机械费 | 暂估价
|  | 沟槽开挖及修复 |  |  |  |  | 145872.7 | 8465.5 | 16922.8
1 | 04B078 | 切缝机切缝 | 切缝机切缝 | m | 150.00 | 6.7 | 1005 | 625.5 | 34.5
2 | 041001001017 | 拆除路面 | 1.材质：混凝土类（无筋） 2.厚度：15CM 3.运距：自行考虑（包括场内驳运） | m2 | 300.00 | 27.65 | 8295 | 480 | 6303
3 | 041001003011 | 拆除基层 | 1.材质：水稳底基层 2.厚度：20CM 3.运距：自行考虑（包括场内驳运） | m2 | 300.00 | 31.05 | 9315 | 480 | 7134
4 | 040202001011 | 路床（槽）整形 | 部位:车行道 | m2 | 300.00 | 1.93 | 579 | 87 | 387
5 | 040202011011 | 碎石 | 1、石料规格：碎石基层 2、厚度：10CM | m2 | 300.00 | 25.99 | 7797 | 345 | 273
6 | 040203007011 | 水泥混凝土 | 1.混凝土强度等级：泵送商品C30 2.厚度：20cm 3.其他：养护毯养护、锯缝机切缝、路面刻防滑槽 | m2 | 300.00 | 129.61 | 38883 | 2412 | 798
7 | 04B079 | 5mm硅PU塑胶场地 | 5mm硅PU塑胶场地 | m2 | 300.00 | 225 | 67500
8 | 041001008028 | 拆除混凝土结构 | 1、结构形式：混凝土类（有筋） 2、运距：自行考虑（包括场内驳运） | m3 | 10.00 | 433.26 | 4332.6 | 2373.2 | 1108.9
9 | 041001008029 | 拆除混凝土结构 | 1、结构形式：混凝土类（无筋） 2、运距：自行考虑（包括场内驳运） | m3 | 10.00 | 316.61 | 3166.1 | 1662.8 | 884.4
10 | 04B080 | 垃圾房 | 垃圾房（按照环卫部门要求设置） | 座 | 1 | 5000 | 5000 |  |  | 5000
本页小计 | [6 empty] | 145872.7 | 8465.5 | 16922.8 | 5000
【表10.2.2-16】
分部分项工程清单与计价表
单位(专业)工程名称:红旗幼儿园-红旗幼儿园道路 | [5 empty] | 标段: |  |  | 第2页 共3页
序号 | 项目编码 | 项目名称 | 项目特征 | 计量 单位 | 工程量 | 金 额 (元) |  |  |  |  | 备注
[6 empty] | 综合单价 | 合价 | 其中
[8 empty] | 人工费 | 机械费 | 暂估价
|  | 绿化拆除修复 |  |  |  |  | 6917.6 | 1387.7 | 625.25
11 | 040101001014 | 挖一般土方 | 1.土壤类别：一、二类土（清表） 2.挖土深度：30cm | m3 | 15.00 | 4.53 | 67.95 | 6 | 49.5
12 | 040103002023 | 余方弃置 | 1.废弃料品种：废弃土方 2.运距：自行考虑（包括场内驳运） | m3 | 15.00 | 29.32 | 439.8 |  | 360.45
13 | 050101010008 | 整理绿化用地 | 整理绿化用地 | m2 | 50.00 | 5.23 | 261.5 | 210
14 | 050101009008 | 种植土回（换）填 | 1、回填土质要求：种植土 2、回填厚度：30cm | m3 | 15.00 | 61.47 | 922.05 | 310.5
15 | 050102007022 | 栽植色带 | 1、苗木、花卉种类：红花继木小毛球 2、株高或蓬径：H50-60P50-60 3、单位面积株数：25株/m2 4、养护期：二年 | m2 | 10.00 | 145.36 | 1453.6 | 223.5 | 55.9
16 | 050102007023 | 栽植色带 | 1、苗木、花卉种类：红叶石楠小毛球 2、株高或蓬径：H50-60P50-60 3、单位面积株数：25株/m2 4、养护期：二年 | m2 | 10.00 | 159.86 | 1598.6 | 223.5 | 55.9
17 | 050102007024 | 栽植色带 | 1、苗木、花卉种类：金森女贞小毛球 2、株高或蓬径：H50-60P50-60 3、单位面积株数：25株/m2 4、养护期：二年 | m2 | 10.00 | 152.61 | 1526.1 | 223.5 | 55.9
18 | 050102008008 | 栽植花卉 | 1、花卉种类：麦冬草 2、单位面积株数：36丛/m2 3、养护期：二年 | m2 | 10.00 | 32.35 | 323.5 | 67.2 | 19.6
本页小计 | [6 empty] | 6593.1 | 1264.2 | 597.25
【表10.2.2-16】
分部分项工程清单与计价表
单位(专业)工程名称:红旗幼儿园-红旗幼儿园道路 | [5 empty] | 标段: |  |  | 第3页 共3页
序号 | 项目编码 | 项目名称 | 项目特征 | 计量 单位 | 工程量 | 金 额 (元) |  |  |  |  | 备注
[6 empty] | 综合单价 | 合价 | 其中
[8 empty] | 人工费 | 机械费 | 暂估价
19 | 050102012008 | 铺种草皮 | 1、草皮种类：马尼拉草皮 2、铺种方式：满铺 3、养护期：二年 | m2 | 10.00 | 32.45 | 324.5 | 123.5 | 28
本页小计 | [6 empty] | 324.5 | 123.5 | 28
合计 | [6 empty] | 152790.3 | 9853.2 | 17548.05 | 5000

## 19_表10_2_2-16 施工技术措施项目清单与计价表
【表10.2.2-16】
施工技术措施项目清单与计价表
单位(专业)工程名称:红旗幼儿园-红旗幼儿园道路 | [5 empty] | 标段: |  |  | 第1页 共1页
序号 | 项目编码 | 项目名称 | 项目特征 | 计量 单位 | 工程量 | 金 额 (元) |  |  |  |  | 备注
[6 empty] | 综合单价 | 合价 | 其中
[8 empty] | 人工费 | 机械费 | 暂估价
|  | 技术措施 |  |  | 0 |  | 13674.12 | 2776.3 | 5194.8
1 | 041106001010 | 大型机械设备进出场及安拆 | 履带式挖掘机进出场费 | 项 | 1 | 11626.92 | 11626.92 | 1639 | 5097
2 | 041102037010 | 其他现浇构件模板 | 1、水泥混凝土路面 模板 | m2 | 30.00 | 68.24 | 2047.2 | 1137.3 | 97.8
本页小计 | [6 empty] | 13674.12 | 2776.3 | 5194.8
合计 | [6 empty] | 13674.12 | 2776.3 | 5194.8

## 19_表10_2_2-20 施工组织(总价)措施项目清单
【表10.2.2-20】
施工组织（总价）措施项目清单与计价表
工程名称:红旗幼儿园道路 |  |  | 标段: | 第1页 共1页
序号 | 项目编号 | 项目名称 | 计算基础 | 费率 (%) | 金额 (元) | 备注
1 | 041109001001 | 安全文明施工费 |  |  | 2571.31
1.1 |  | 安全文明施工基本费 | 定额人工费+定额机械费 | 8.51 | 2571.31
2 | Z04110900801 | 提前竣工增加费 | 定额人工费+定额机械费
3 | 041109003001 | 二次搬运费 | 定额人工费+定额机械费
4 | 041109004001 | 冬雨季施工增加费 | 定额人工费+定额机械费 | 0.13 | 39.28
5 | 041109005001 | 行车、行人干扰增加费 | 定额人工费+定额机械费 | 1.69 | 510.64
6 |  | 其他施工组织措施费 | 按相关规定计算
合 计 |  |  |  |  | 3121.23

## 19_表10_2_2-21 其他项目清单与计价汇总表
【表10.2.2-21】
其他项目清单与计价汇总表
工程名称:红旗幼儿园道路 |  | 标段: | 第1页 共1页
序号 | 项 目 名 称 | 金额(元) | 备注
1 | 暂列金额 | 8762.55 | 明细详见表10.2.2-22
1.1 | 标化工地增加费 |  | 明细详见表10.2.2-22
1.2 | 优质工程增加费 |  | 明细详见表10.2.2-22
1.3 | 其他暂列金额 | 8762.55 | 明细详见表10.2.2-22
2 | 暂估价
2.1 | 材料（设备）暂估价 |  | 明细详见表10.2.2-23
2.2 | 专业工程暂估价 |  | 明细详见表10.2.2-24
2.3 | 专项技术措施暂估价 |  | 明细详见表10.2.2-25
3 | 计日工 |  | 明细详见表10.2.2-26
4 | 总承包服务费 |  | 明细详见表10.2.2-27
合 计 |  | 8762.55 | 0

## 19_表10_2_2-24 专业工程暂估价表
【表10.2.2-24】
专业工程暂估价表
单位(专业)工程名称:红旗幼儿园-红旗幼儿园道路 |  | 标段: | 第1页 共1页
序号 | 工 程 名 称 | 工程内容 | 暂估金额(元) | 备注
合计

## 19_表10_2_2-29 主要工日一览表
【表10.2.2-29】
主要工日一览表
工程名称:红旗幼儿园道路 |  |  | 标段: |  | 第1页 共1页
序号 | 工日名称（类别） | 单位 | 数 量 | 单价(元) | 合价（元） | 备注
1 | 一类人工 | 工日 | 2.181 | 138 | 300.98
2 | 一类人工 | 工日 | 10.387 | 138 | 1433.41
3 | 二类人工 | 工日 | 73.107 | 149 | 10892.94

## 19_表10_2_2-31 主要材料和工程设备一览表
【表10.2.2-31】
主要材料和工程设备一览表
工程名称:红旗幼儿园道路 |  |  |  | 标段: |  | 第1页 共1页
序号 | 名称、规格、型号 | 单位 | 数量 | 单价(元) | 合价（元） | 备注
1 | 镀锌铁丝综合 | kg | 12 | 4.42 | 53.04
2 | 铁件 | kg | 54 | 6.64 | 358.56
3 | 碎石综合 | t | 54.108 | 129 | 6979.93
4 | 泵送商品混凝土C30 | m3 | 60.6 | 551 | 33390.6
5 | 木模板 | m3 | 0.012 | 1947 | 23.36
6 | 种植土 | m3 | 15.3 | 35 | 535.5
7 | 5mm硅PU塑胶场地 | m2 | 300 | 225 | 67500
8 | 红花继木小毛球H50-60P50-60 | 株 | 262.5 | 4.04 | 1060.5
9 | 红叶石楠小毛球H50-60P50-60 | 株 | 262.5 | 4.59 | 1204.88
10 | 金森女贞小毛球H50-60P50-60 | 株 | 262.5 | 4.31 | 1131.38
11 | 麦冬草 | m2 | 10.5 | 16.97 | 178.19
12 | 马尼拉草皮 | m2 | 10.5 | 11.47 | 120.44

## 19_表10_2_2-32 主要机械台班一览表
【表10.2.2-32】
主要机械台班一览表
工程名称:红旗幼儿园道路 |  |  |  | 标段: | 第1页 共2页
序号 | 机械名称、规格、型号 | 单位 | 数 量 | 单价(元) | 合价（元） | 备注
1 | 履带式推土机75kW | 台班 | 0.243 | 801.24 | 194.7
2 | 履带式推土机90kW | 台班 | 0.5 | 901.97 | 450.99
3 | 履带式推土机105kW | 台班 | 0.281 | 988.94 | 277.89
4 | 平地机90kW | 台班 | 0.183 | 683.8 | 125.14
5 | 履带式单斗液压挖掘机1m3 | 台班 | 0.5 | 1113.74 | 556.87
6 | 履带式单斗液压挖掘机1m3 | 台班 | 0.543 | 1113.74 | 604.76
7 | 钢轮内燃压路机8t | 台班 | 0.084 | 425.4 | 35.73
8 | 钢轮内燃压路机12t | 台班 | 0.842 | 562.11 | 473.3
9 | 钢轮内燃压路机15t | 台班 | 0.165 | 675.06 | 111.38
10 | 手持式风动凿岩机 | 台班 | 5.78 | 12.61 | 72.89
11 | 手持式风动凿岩机 | 台班 | 8.6 | 12.61 | 108.45
12 | 混凝土路面刻槽机 | 台班 | 1.65 | 437.03 | 721.1
13 | 汽车式起重机8t | 台班 | 0.021 | 760.47 | 15.97
14 | 载货汽车4t | 台班 | 0.048 | 471.66 | 22.64
15 | 自卸汽车15t | 台班 | 3.834 | 974.96 | 3738
16 | 自卸汽车15t | 台班 | 0.37 | 974.96 | 360.74
17 | 自卸汽车15t | 台班 | 0.73 | 974.96 | 711.72
18 | 平板拖车组40t | 台班 | 2 | 1269.36 | 2538.72
19 | 平板拖车组40t | 台班 | 1 | 1269.36 | 1269.36
20 | 洒水车4000L | 台班 | 0.393 | 548.06 | 215.39
21 | 混凝土切缝机7.5kW | 台班 | 0.938 | 36.03 | 33.8
22 | 混凝土切缝机7.5kW | 台班 | 0.375 | 36.03 | 13.51
23 | 木工圆锯机500mm | 台班 | 1.419 | 30.08 | 42.68
24 | 木工平刨床300mm | 台班 | 1.419 | 11.7 | 16.6
25 | 电动空气压缩机3m3/min | 台班 | 2.9 | 134.06 | 388.77
26 | 电动空气压缩机3m3/min | 台班 | 4.31 | 134.06 | 577.8
27 | 水泥混凝土真空吸水机 | 台班 | 1.044 | 16.92 | 17.66
28 | 履带式单头岩石破碎机105kW | 台班 | 6.012 | 1496.59 | 8997.5
29 | 混凝土振捣器平板式 | 台班 | 1.98 | 13.13 | 26
30 | 混凝土振捣器插入式 | 台班 | 4.02 | 5.08 | 20.42
【表10.2.2-32】
主要机械台班一览表
工程名称:红旗幼儿园道路 |  |  |  | 标段: | 第2页 共2页
序号 | 机械名称、规格、型号 | 单位 | 数 量 | 单价(元) | 合价（元） | 备注

## 20_表10_2_2-13 【不含单列】单位(专业)工程
【表10.2.2-13】
单位（专业）工程招标控制价费用表
工程名称:红旗幼儿园-红旗幼儿园排水 |  |  | 标段: | 第1页 共1页
序号 | 费用名称 |  | 计算公式 | 金额 (元) | 备注
1 | 分部分项工程费 |  | ∑(分部分项工程量×综合单价） | 225890.52 | 见表10.2.2-16
1.1 | 其中 | 人工费+机械费 | ∑分部分项（定额人工费+定额机械费） | 42079.67
2 | 措施项目费 |  | （2.1+2.2） | 12251.34
2.1 | 施工技术措施项目费 |  | ∑(技措项目工程量×综合单价） | 7403.52 | 见表10.2.2-16
2.1.1 | 其中 | 人工费+机械费 | ∑技措项目（定额人工费+定额机械费） | 4849.86
2.2 | 施工组织措施项目费 |  | (1.1+2.1.1)×10.33% | 4847.82 | 见表10.2.2-20
2.2.1 | 其中 | 安全文明施工基本费 | (1.1+2.1.1)×8.51% | 3993.7 | 见表10.2.2-20
3 | 其他项目费 |  | （3.1+3.2+3.3+3.4） | 28097.06
3.1 | 暂列金额 |  | 3.1.1+3.1.2+3.1.3 | 13097.06 | 见表10.2.2-21
3.1.1 | 其中 | 标化工地增加费 | 按招标文件规定额度列计 |  | 见表10.2.2-22
3.1.2 |  | 优质工程增加费 | 按招标文件规定额度列计 |  | 见表10.2.2-22
3.1.3 |  | 其他暂列金额 | 按招标文件规定额度列计 | 13097.06 | 见表10.2.2-22
3.2 | 暂估价 |  | 3.2.1+3.2.2+3.2.3 | 15000 | 见表10.2.2-21
3.2.1 | 其中 | 材料（工程设备）暂估价 | 按招标文件规定额度列计 (或计入综合单价) |  | 见表10.2.2-23
3.2.2 |  | 专业工程暂估价 | 按招标文件规定额度列计 | 15000 | 见表10.2.2-24
3.2.3 |  | 专项技术措施暂估价 | 按招标文件规定额度列计 |  | 见表10.2.2-25
3.3 | 计日工 |  | ∑计日工(暂估数量×综合单价） |  | 见表10.2.2-21
3.4 | 施工总承包服务费 |  | 3.4.1+3.4.2 |  | 见表10.2.2-21
3.4.1 | 其中 | 专业发包工程管理费 | ∑专业发包工程（暂估金额×费率） |  | 见表10.2.2-27
3.4.2 |  | 甲供材料设备管理费 | 甲供材料暂估金额×费率+甲供设备暂估金额×费率 |  | 见表10.2.2-27
4 | 规费 |  | (1.1+2.1.1)×18.75% | 8799.29
5 | 税金 |  | (1+2+3+4)×9% | 24753.44
招标控制价合计 |  |  | 1+2+3+4+5 | 299791.65

## 20_表10_2_2-16 分部分项工程清单与计价表
【表10.2.2-16】
分部分项工程清单与计价表
单位(专业)工程名称:红旗幼儿园-红旗幼儿园排水 | [5 empty] | 标段: |  |  | 第1页 共7页
序号 | 项目编码 | 项目名称 | 项目特征 | 计量 单位 | 工程量 | 金 额 (元) |  |  |  |  | 备注
[6 empty] | 综合单价 | 合价 | 其中
[8 empty] | 人工费 | 机械费 | 暂估价
|  | 排水 |  |  |  |  | 178666.29 | 35456.12 | 7014.01
|  | 土方工程 |  |  |  |  | 29535.29 | 7009.65 | 5210.42
1 | 040101002010 | 挖沟槽土方 | 1.土壤类别：三类土 2.挖土深度：2M 内 | m3 | 284.57 | 7.41 | 2108.66 | 1101.29 | 603.29
2 | 040103001028 | 回填方 | 1.密实度要求：满足设计要求 2.填方材料品种：原土回填 | m3 | 119.24 | 14.37 | 1713.48 | 1089.85 | 284.98
3 | 040103001029 | 回填方 | 1、密实度要求：满足设计要求 2、填方材料品种：石屑 | m3 | 79.35 | 178.74 | 14183.02 | 2461.44 | 38.88
4 | 040103001030 | 回填方 | 1、密实度要求：满足设计要求 2、填方材料品种：中粗砂 | m3 | 11.10 | 317.71 | 3526.58 | 344.32 | 5.44
5 | 040103002024 | 余方弃置 | 1.废弃料品种：沟槽土方 2.运距：自行考虑（包括场内驳运） | m3 | 165.33 | 46.37 | 7666.35 | 1970.73 | 4275.43
6 | 040501004102 | 塑料管（第一节管道与检查井连接） | 1.塑料管（第一节管道与检查井连接） | 项 | 1 | 337.2 | 337.2 | 42.02 | 2.4
|  | 管网工程 |  |  |  |  | 57788.8 | 9460.29 | 281.16
7 | 040501004103 | 塑料管 | 1.材质及规格：De50防紫外线UPVC排水立管 2.连接形式：粘接 | m | 100.00 | 9.25 | 925 | 277
8 | 040501004104 | 塑料管 | 1.材质及规格：De75防紫外线UPVC排水立管 2.连接形式：粘接 | m | 100.00 | 15.09 | 1509 | 426
本页小计 | [6 empty] | 31969.29 | 7712.65 | 5210.42
【表10.2.2-16】
分部分项工程清单与计价表
单位(专业)工程名称:红旗幼儿园-红旗幼儿园排水 | [5 empty] | 标段: |  |  | 第2页 共7页
序号 | 项目编码 | 项目名称 | 项目特征 | 计量 单位 | 工程量 | 金 额 (元) |  |  |  |  | 备注
[6 empty] | 综合单价 | 合价 | 其中
[8 empty] | 人工费 | 机械费 | 暂估价
9 | 040501004105 | 塑料管 | 1.材质及规格：De110防紫外线UPVC排水立管 2.连接形式：粘接 | m | 200.00 | 23.83 | 4766 | 938
10 | 040501004106 | 塑料管 | 1.材质及规格：De110防紫外线UPVC排水出户管（埋地） 2.连接形式：粘接 3.管道检验及试验要求：闭水试验 | m | 60.00 | 23.83 | 1429.8 | 281.4
11 | 040501004107 | 塑料管 | 1.材质及规格：De160防紫外线UPVC排水立管 2.连接形式：粘接 | m | 20.00 | 43.75 | 875 | 144 | 0.6
12 | 040501004108 | 塑料管 | 1.材质及规格：De160防紫外线UPVC排水出户管（埋地） 2.连接形式：粘接 3.管道检验及试验要求：闭水试验 | m | 20.00 | 43.75 | 875 | 144 | 0.6
13 | 040501004109 | 塑料管 | 1、垫层、基础材质及厚度：15cm砂石垫层；10cm毛砂垫层 2、材质及规格：HDPE双壁波纹管D200（环刚度大于等于8KN/M） 3、连接形式：胶圈接口 4、管道检验及试验要求：闭水试验 | m | 18.00 | 117.59 | 2116.62 | 322.74 | 10.26
14 | 040501004110 | 塑料管 | 1、垫层、基础材质及厚度：100厚c15砼垫层，c30砼满包加固500*500mm（含模板） 2、材质及规格：HDPE双壁波纹管D200（环刚度大于等于8KN/M） 3、连接形式：胶圈接口 4、管道检验及试验要求：闭水试验 | m | 32.00 | 283.13 | 9060.16 | 1617.92 | 70.08
本页小计 | [6 empty] | 19122.58 | 3448.06 | 81.54
【表10.2.2-16】
分部分项工程清单与计价表
单位(专业)工程名称:红旗幼儿园-红旗幼儿园排水 | [5 empty] | 标段: |  |  | 第3页 共7页
序号 | 项目编码 | 项目名称 | 项目特征 | 计量 单位 | 工程量 | 金 额 (元) |  |  |  |  | 备注
[6 empty] | 综合单价 | 合价 | 其中
[8 empty] | 人工费 | 机械费 | 暂估价
15 | 040501004111 | 塑料管 | 1、垫层、基础材质及厚度：15cm砂石垫层；10cm毛砂垫层 2、材质及规格：HDPE双壁波纹管D300（环刚度大于等于8KN/M） 3、连接形式：胶圈接口 4、管道检验及试验要求：闭水试验 | m | 107.00 | 138.92 | 14864.44 | 1738.75 | 47.08
16 | 040501004112 | 塑料管 | 1、垫层、基础材质及厚度：100厚c15砼垫层，c30砼满包加固600*600mm（含模板） 2、材质及规格：HDPE双壁波纹管D300（环刚度大于等于8KN/M） 3、连接形式：胶圈接口 4、管道检验及试验要求：闭水试验 | m | 58.00 | 368.41 | 21367.78 | 3570.48 | 152.54
|  | 阀门井 |  |  |  |  | 91342.2 | 18986.18 | 1522.43
17 | 040504009010 | 雨水口 | 1.雨水篦子及圈口材质、型号、规格：380*680mm单篦式雨水口，平均井深H=1.0m(含模板) 2.垫层、基础材质及厚度：10cmC20砼底板 3.混凝土强度等级：380*680球墨铸铁雨箅 4.砌筑材料品种、规格：MU15混凝土标准砖 5.砂浆强度等级及配合比：M10水泥砂浆砌筑 6.抹灰：20mm1:2水泥砂浆井壁内侧抹灰 | 座 | 10 | 1086.25 | 10862.5 | 2739.9 | 198.3
本页小计 | [6 empty] | 47094.72 | 8049.13 | 397.92
【表10.2.2-16】
分部分项工程清单与计价表
单位(专业)工程名称:红旗幼儿园-红旗幼儿园排水 | [5 empty] | 标段: |  |  | 第4页 共7页
序号 | 项目编码 | 项目名称 | 项目特征 | 计量 单位 | 工程量 | 金 额 (元) |  |  |  |  | 备注
[6 empty] | 综合单价 | 合价 | 其中
[8 empty] | 人工费 | 机械费 | 暂估价
18 | 040504001040 | 砌筑井 | 1、井深、尺寸：300*300mm，平均H=0.5米 2、垫层、基础材质及厚度：10cm碎石垫层，10cmC30混凝土底板（包括模板） 3、砌筑材料品种、规格、强度等级：MU15混凝土标准砖 4、勾缝、抹面要求：防水砂浆内外抹面 5、砂浆强度等级、配合比：M10水泥砂浆砌筑 6、井盖、井圈材质及规格：300*300mm高强模复合井盖 | 座 | 8 | 339.99 | 2719.92 | 825.28 | 39.36
19 | 040504001041 | 砌筑井 | 1.规格、尺寸：500*500检查井，平均井深1.3米（含模板） 2.垫层、基础材质及厚度：10cm碎石垫层，10cmC30砼基础 3.砌筑材料品种、规格、强度等级：M10水泥砂浆砌筑MU20水泥砖 4.勾缝、抹面要求：井壁内外20mm1:2防水水泥砂浆抹灰 5.井盖材质及规格：500*500球墨铸铁井盖 6.其他：防坠网 | 座 | 15 | 1398.66 | 20979.9 | 4993.95 | 357.9
本页小计 | [6 empty] | 23699.82 | 5819.23 | 397.26
【表10.2.2-16】
分部分项工程清单与计价表
单位(专业)工程名称:红旗幼儿园-红旗幼儿园排水 | [5 empty] | 标段: |  |  | 第5页 共7页
序号 | 项目编码 | 项目名称 | 项目特征 | 计量 单位 | 工程量 | 金 额 (元) |  |  |  |  | 备注
[6 empty] | 综合单价 | 合价 | 其中
[8 empty] | 人工费 | 机械费 | 暂估价
20 | 040504001042 | 砌筑井 | 1.尺寸、规格：φ700砖砌检查井，平均井深H=1.5m（含模板） 2.垫层、基础材质及厚度：10cm碎石垫层，10cmC30砼底板 3.砌筑材料品种、规格、强度等级：M10水泥砂浆砌筑MU15标准砖 4.勾缝、抹面要求：20mm1:2水泥砂浆井壁内外抹面 5.井盖、井圈材质及规格：φ700球墨铸铁井盖 6.踏步材质、规格：聚乙烯防护网 | 座 | 7 | 2198.06 | 15386.42 | 2929.92 | 237.93
21 | 040504001043 | 砌筑井 | 1.尺寸、规格：1100*1100砖砌检查井，平均井深H=1.4m（含模板） 2.垫层、基础材质及厚度：10cmC15素砼垫层，25cmC30钢筋砼底板 3.砌筑材料品种、规格、强度等级：M10水泥砂浆砌筑MU20标准砖 4.勾缝、抹面要求：20mm1:2水泥砂浆井壁内外抹面 5.井盖、井圈材质及规格：φ700球墨铸铁井盖,C30砼井圈,C15砼井圈垫层，C30钢筋混凝土井室盖板 6.踏步材质、规格：聚乙烯防护网 | 座 | 4 | 5723.55 | 22894.2 | 4282.08 | 251.64
本页小计 | [6 empty] | 38280.62 | 7212 | 489.57
【表10.2.2-16】
分部分项工程清单与计价表
单位(专业)工程名称:红旗幼儿园-红旗幼儿园排水 | [5 empty] | 标段: |  |  | 第6页 共7页
序号 | 项目编码 | 项目名称 | 项目特征 | 计量 单位 | 工程量 | 金 额 (元) |  |  |  |  | 备注
[6 empty] | 综合单价 | 合价 | 其中
[8 empty] | 人工费 | 机械费 | 暂估价
22 | 040504001044 | 砌筑井 | 1.尺寸、规格：1100*1100砖砌交汇井，平均井深H=1.9m（含模板） 2.垫层、基础材质及厚度：10cmC15素砼垫层，25cmC30钢筋砼底板 3.砌筑材料品种、规格、强度等级：M10水泥砂浆砌筑MU20标准砖 4.勾缝、抹面要求：20mm1:2水泥砂浆井壁内外抹面 5.井盖、井圈材质及规格：φ700球墨铸铁井盖,C30砼井圈,C15砼井圈垫层，C30钢筋混凝土井室盖板 6.踏步材质、规格：聚乙烯防护网 | 座 | 2 | 6270.85 | 12541.7 | 2483.1 | 156.7
23 | 040901001019 | 现浇构件钢筋 | 1.普通钢筋制作、安装 圆钢 | t | 0.027 | 6421.54 | 173.38 | 31.86 | 1.18
24 | 040901001020 | 现浇构件钢筋 | 1.普通钢筋制作、安装 带肋钢筋 | t | 0.240 | 5725.9 | 1374.22 | 192.53 | 6.67
25 | 040901002010 | 预制构件钢筋 | 1.普通钢筋制作、安装 带肋钢筋 | t | 0.075 | 5725.9 | 429.44 | 60.17 | 2.09
26 | 040601018010 | 预制混凝土板 | C30预制混凝土化粪池盖板（含模板） | m3 | 0.72 | 1018.35 | 733.21 | 157.32 | 76.75
27 | 041001008030 | 拆除混凝土结构 | 1、结构形式：混凝土类（有筋） 2、运距：自行考虑（包括场内驳运） | m3 | 0.72 | 433.26 | 311.95 | 170.87 | 79.84
28 | 040504008025 | 整体隔油池 | 隔油池新建 玻璃钢成品，有效容积2m3 | 座 | 1 | 2935.36 | 2935.36 | 119.2 | 114.07
|  | 其他 |  |  |  |  | 47224.23 | 3400.42 | 1152.15
29 | 04B081 | 小区现状强弱电、给水井盖改造 | 小区强弱电及给排水井盖2*450*900 | 块 | 45 | 65.77 | 2959.65 | 673.2 | 327.6
本页小计 | [6 empty] | 21458.91 | 3888.25 | 764.9
【表10.2.2-16】
分部分项工程清单与计价表
单位(专业)工程名称:红旗幼儿园-红旗幼儿园排水 | [5 empty] | 标段: |  |  | 第7页 共7页
序号 | 项目编码 | 项目名称 | 项目特征 | 计量 单位 | 工程量 | 金 额 (元) |  |  |  |  | 备注
[6 empty] | 综合单价 | 合价 | 其中
[8 empty] | 人工费 | 机械费 | 暂估价
30 | 04B082 | 不锈钢标识 | φ8cm雨水井、污水井、雨水口不锈钢标识 | 个 | 46 | 25 | 1150
31 | 04B083 | 立管标识，喷漆 | 立管标识，喷漆 | 个 | 50 | 3 | 150
32 | 04B084 | 不锈钢标识 | 10*5cm隔油池、化粪池不锈钢标识 | 个 | 2 | 25 | 50
33 | 040303001005 | 混凝土垫层 | 1.c15素混凝土填充井室 | m3 | 66.55 | 532.15 | 35414.58 | 2727.22 | 824.55
34 | 04B085 | 现状管道废除 | 现状管道废除 | 座 | 50 | 150 | 7500 |  |  | 7500
本页小计 | [6 empty] | 44264.58 | 2727.22 | 824.55 | 7500
合计 | [6 empty] | 225890.52 | 38856.54 | 8166.16 | 7500

## 20_表10_2_2-16 施工技术措施项目清单与计价表
【表10.2.2-16】
施工技术措施项目清单与计价表
单位(专业)工程名称:红旗幼儿园-红旗幼儿园排水 | [5 empty] | 标段: |  |  | 第1页 共1页
序号 | 项目编码 | 项目名称 | 项目特征 | 计量 单位 | 工程量 | 金 额 (元) |  |  |  |  | 备注
[6 empty] | 综合单价 | 合价 | 其中
[8 empty] | 人工费 | 机械费 | 暂估价
|  | 技术措施 |  |  | 0 |  | 7403.52 | 4433.46 | 1066.8
1 | 041101005010 | 井字架 | 1、井深：2m | 座 | 6 | 105.52 | 633.12 | 485.46
2 | 011701002028 | 外脚手架 | 1、外墙脚手架 高度7m以内 | m2 | 280.00 | 7.09 | 1985.2 | 1190 | 327.6
3 | 011701002029 | 外脚手架 | 1、外墙脚手架 高度13m以内 | m2 | 280.00 | 7.95 | 2226 | 1288 | 355.6
4 | 011701002030 | 外脚手架 | 1、外墙脚手架 高度20m以内 | m2 | 280.00 | 9.14 | 2559.2 | 1470 | 383.6
本页小计 | [6 empty] | 7403.52 | 4433.46 | 1066.8
合计 | [6 empty] | 7403.52 | 4433.46 | 1066.8

## 20_表10_2_2-20 施工组织(总价)措施项目清单
【表10.2.2-20】
施工组织（总价）措施项目清单与计价表
工程名称:红旗幼儿园排水 |  |  | 标段: | 第1页 共1页
序号 | 项目编号 | 项目名称 | 计算基础 | 费率 (%) | 金额 (元) | 备注
1 | 041109001001 | 安全文明施工费 |  |  | 3993.7
1.1 |  | 安全文明施工基本费 | 定额人工费+定额机械费 | 8.51 | 3993.7
2 | Z04110900801 | 提前竣工增加费 | 定额人工费+定额机械费
3 | 041109003001 | 二次搬运费 | 定额人工费+定额机械费
4 | 041109004001 | 冬雨季施工增加费 | 定额人工费+定额机械费 | 0.13 | 61.01
5 | 041109005001 | 行车、行人干扰增加费 | 定额人工费+定额机械费 | 1.69 | 793.11
6 |  | 其他施工组织措施费 | 按相关规定计算
合 计 |  |  |  |  | 4847.82

## 20_表10_2_2-21 其他项目清单与计价汇总表
【表10.2.2-21】
其他项目清单与计价汇总表
工程名称:红旗幼儿园排水 |  | 标段: | 第1页 共1页
序号 | 项 目 名 称 | 金额(元) | 备注
1 | 暂列金额 | 13097.06 | 明细详见表10.2.2-22
1.1 | 标化工地增加费 |  | 明细详见表10.2.2-22
1.2 | 优质工程增加费 |  | 明细详见表10.2.2-22
1.3 | 其他暂列金额 | 13097.06 | 明细详见表10.2.2-22
2 | 暂估价 | 15000
2.1 | 材料（设备）暂估价 |  | 明细详见表10.2.2-23
2.2 | 专业工程暂估价 | 15000 | 明细详见表10.2.2-24
2.3 | 专项技术措施暂估价 |  | 明细详见表10.2.2-25
3 | 计日工 |  | 明细详见表10.2.2-26
4 | 总承包服务费 |  | 明细详见表10.2.2-27
合 计 |  | 28097.06 | 0

## 20_表10_2_2-24 专业工程暂估价表
【表10.2.2-24】
专业工程暂估价表
单位(专业)工程名称:红旗幼儿园-红旗幼儿园排水 |  | 标段: | 第1页 共1页
序号 | 工 程 名 称 | 工程内容 | 暂估金额(元) | 备注
1 | 围墙拆除及重建 |  | 15000
合计 |  |  | 15000

## 20_表10_2_2-29 主要工日一览表
【表10.2.2-29】
主要工日一览表
工程名称:红旗幼儿园排水 |  |  | 标段: |  | 第1页 共1页
序号 | 工日名称（类别） | 单位 | 数 量 | 单价(元) | 合价（元） | 备注
1 | 一类人工 | 工日 | 13.88 | 138 | 1915.44
2 | 一类人工 | 工日 | 16.353 | 138 | 2256.71
3 | 二类人工 | 工日 | 262.537 | 149 | 39118.01

## 20_表10_2_2-31 主要材料和工程设备一览表
【表10.2.2-31】
主要材料和工程设备一览表
工程名称:红旗幼儿园排水 |  |  |  | 标段: |  | 第1页 共2页
序号 | 名称、规格、型号 | 单位 | 数量 | 单价(元) | 合价（元） | 备注
1 | 镀锌铁丝φ0.7-1.0 | kg | 1.341 | 4.42 | 5.93
2 | 镀锌铁丝φ0.7-1.0 | kg | 0.575 | 4.42 | 2.54
3 | 热轧光圆钢筋综合 | t | 0.028 | 4758 | 133.22
4 | 镀锌铁丝10# | kg | 1.462 | 4.42 | 6.46
5 | 镀锌铁丝18# | kg | 2.887 | 4.42 | 12.76
6 | 普通硅酸盐水泥PO 42.5综合 | kg | 7238.281 | 0.57 | 4133.06
7 | 黄砂毛砂 | t | 46.451 | 157 | 7292.81
8 | 黄砂净砂 | t | 29.025 | 180 | 5224.5
9 | 砂砾石 | t | 36.894 | 96.88 | 3574.11
10 | 石屑 | t | 139.656 | 78.75 | 10997.91
11 | 碎石综合 | t | 12.454 | 129 | 1606.57
12 | 混凝土实心砖240×115×53 MU10 | 千块 | 11.161 | 504.4 | 5629.61
13 | 混凝土实心砖240×115×53 MU15 | 千块 | 11.676 | 504.4 | 5889.37
14 | 非泵送商品混凝土C15 | m3 | 87.69 | 460 | 40337.4
15 | 非泵送商品混凝土C20 | m3 | 4.36 | 493 | 2149.48
16 | 非泵送商品混凝土C30 | m3 | 37.378 | 546 | 20408.39
17 | UPVC双壁波纹排水管DN250 | m | 49.735 | 35.95 | 1787.97
18 | UPVC双壁波纹排水管DN300 | m | 162.4 | 54.38 | 8831.31
19 | 木模板 | m3 | 0.029 | 1947 | 56.46
20 | 复合材料检查井盖300*300 | 套 | 8 | 80 | 640
21 | 铸铁检查井盖φ700 重型 | 套 | 13 | 916 | 11908
22 | 铸铁检查井盖500*500 | 套 | 15 | 346.67 | 5200.05
23 | 球墨铸铁雨箅380*680mm | 套 | 10 | 302 | 3020
24 | 聚乙烯防护网 | 只 | 13 | 51 | 663
25 | 橡胶圈DN250 | 个 | 8.458 | 20 | 169.16
26 | 橡胶圈DN300 | 个 | 27.913 | 20 | 558.26
27 | 防紫外线UPVCDN50 | m | 99.3 | 5.23 | 519.34
28 | 防紫外线UPVCDN75 | m | 99.3 | 9.06 | 899.66
29 | 防紫外线UPVCDe110 | m | 258.18 | 16.65 | 4298.7
【表10.2.2-31】
主要材料和工程设备一览表
工程名称:红旗幼儿园排水 |  |  |  | 标段: |  | 第2页 共2页
序号 | 名称、规格、型号 | 单位 | 数量 | 单价(元) | 合价（元） | 备注
30 | 防紫外线UPVCDe160 | m | 39.72 | 33.4 | 1326.65
31 | 2m3隔油池2m3 | 座 | 1.01 | 2600 | 2626
32 | 10*5cm隔油池、化粪池不锈钢标识 | 个 | 2 | 25 | 50
33 | φ8cm雨水井不锈钢标识 | 个 | 46 | 25 | 1150
34 | 立管标识，喷漆 | 个 | 50 | 3 | 150

## 20_表10_2_2-32 主要机械台班一览表
【表10.2.2-32】
主要机械台班一览表
工程名称:红旗幼儿园排水 |  |  |  | 标段: | 第1页 共2页
序号 | 机械名称、规格、型号 | 单位 | 数 量 | 单价(元) | 合价（元） | 备注
1 | 履带式推土机105kW | 台班 | 0.046 | 988.94 | 45.49
2 | 轮胎式装载机1.5m3 | 台班 | 0.39 | 775.12 | 302.3
3 | 履带式单斗液压挖掘机1m3 | 台班 | 0.508 | 1113.74 | 565.78
4 | 电动夯实机250N·m | 台班 | 11.764 | 29.99 | 352.8
5 | 电动夯实机250N·m | 台班 | 0.08 | 29.99 | 2.4
6 | 手持式风动凿岩机 | 台班 | 0.619 | 12.61 | 7.81
7 | 履带式电动起重机5t | 台班 | 3.101 | 256.16 | 794.35
8 | 汽车式起重机8t | 台班 | 0.057 | 760.47 | 43.35
9 | 汽车式起重机8t | 台班 | 0.11 | 760.47 | 83.65
10 | 汽车式起重机8t | 台班 | 0.247 | 760.47 | 187.84
11 | 载货汽车4t | 台班 | 2.259 | 471.66 | 1065.48
12 | 载货汽车5t | 台班 | 0.267 | 487.78 | 130.24
13 | 载货汽车5t | 台班 | 0.003 | 487.78 | 1.46
14 | 载货汽车5t | 台班 | 0.364 | 487.78 | 177.55
15 | 载货汽车5t | 台班 | 0.023 | 487.78 | 11.22
16 | 载货汽车8t | 台班 | 0.003 | 526.13 | 1.58
17 | 载货汽车8t | 台班 | 0.011 | 526.13 | 5.79
18 | 载货汽车8t | 台班 | 0.006 | 526.13 | 3.16
19 | 自卸汽车15t | 台班 | 4.075 | 974.96 | 3972.96
20 | 自卸汽车15t | 台班 | 0.026 | 974.96 | 25.35
21 | 机动翻斗车1t | 台班 | 0.561 | 228.82 | 128.37
22 | 机动翻斗车1t | 台班 | 1.219 | 228.82 | 278.93
23 | 机动翻斗车1t | 台班 | 0.753 | 228.82 | 172.3
24 | 双锥反转出料混凝土搅拌机500L | 台班 | 0.087 | 235.62 | 20.5
25 | 灰浆搅拌机200L | 台班 | 0.867 | 170.09 | 147.47
26 | 灰浆搅拌机200L | 台班 | 0.825 | 170.09 | 140.32
27 | 灰浆搅拌机200L | 台班 | 1.511 | 170.09 | 257.01
28 | 干混砂浆罐式搅拌机20000L | 台班 | 0.006 | 211.41 | 1.27
29 | 钢筋调直机14mm | 台班 | 0.004 | 39.74 | 0.16
30 | 钢筋切断机40mm | 台班 | 0.003 | 46.85 | 0.14
【表10.2.2-32】
主要机械台班一览表
工程名称:红旗幼儿园排水 |  |  |  | 标段: | 第2页 共2页
序号 | 机械名称、规格、型号 | 单位 | 数 量 | 单价(元) | 合价（元） | 备注
31 | 钢筋切断机40mm | 台班 | 0.029 | 46.85 | 1.36
32 | 钢筋弯曲机40mm | 台班 | 0.009 | 27.99 | 0.25
33 | 钢筋弯曲机40mm | 台班 | 0.067 | 27.99 | 1.88
34 | 木工圆锯机500mm | 台班 | 0.166 | 30.08 | 4.99
35 | 木工圆锯机500mm | 台班 | 0.004 | 30.08 | 0.12
36 | 木工压刨床单面600mm | 台班 | 0.009 | 34.46 | 0.31
37 | 直流弧焊机32kW | 台班 | 0.006 | 106.95 | 0.64
38 | 直流弧焊机32kW | 台班 | 0.052 | 106.95 | 5.56
39 | 电动空气压缩机3m3/min | 台班 | 0.31 | 134.06 | 41.56
40 | 混凝土振捣器平板式 | 台班 | 0.117 | 13.13 | 1.54
41 | 混凝土振捣器平板式 | 台班 | 8.253 | 13.13 | 108.36
42 | 混凝土振捣器插入式 | 台班 | 3.222 | 5.08 | 16.37
43 | 汽车式起重机5t | 台班 | 0.221 | 447.73 | 98.95
44 | 汽车式起重机5t | 台班 | 0.052 | 447.73 | 23.28

## 21_表10_2_2-13 【不含单列】单位(专业)工程
【表10.2.2-13】
单位（专业）工程招标控制价费用表
工程名称:江滨社区党群服务中心-江滨社区党群服务中心道路 |  |  | 标段: | 第1页 共1页
序号 | 费用名称 |  | 计算公式 | 金额 (元) | 备注
1 | 分部分项工程费 |  | ∑(分部分项工程量×综合单价） | 67226.2 | 见表10.2.2-16
1.1 | 其中 | 人工费+机械费 | ∑分部分项（定额人工费+定额机械费） | 18799.9
2 | 措施项目费 |  | （2.1+2.2） | 15964.17
2.1 | 施工技术措施项目费 |  | ∑(技措项目工程量×综合单价） | 13332.92 | 见表10.2.2-16
2.1.1 | 其中 | 人工费+机械费 | ∑技措项目（定额人工费+定额机械费） | 6672.04
2.2 | 施工组织措施项目费 |  | (1.1+2.1.1)×10.33% | 2631.25 | 见表10.2.2-20
2.2.1 | 其中 | 安全文明施工基本费 | (1.1+2.1.1)×8.51% | 2167.66 | 见表10.2.2-20
3 | 其他项目费 |  | （3.1+3.2+3.3+3.4） | 4398.32
3.1 | 暂列金额 |  | 3.1.1+3.1.2+3.1.3 | 4398.32 | 见表10.2.2-21
3.1.1 | 其中 | 标化工地增加费 | 按招标文件规定额度列计 |  | 见表10.2.2-22
3.1.2 |  | 优质工程增加费 | 按招标文件规定额度列计 |  | 见表10.2.2-22
3.1.3 |  | 其他暂列金额 | 按招标文件规定额度列计 | 4398.32 | 见表10.2.2-22
3.2 | 暂估价 |  | 3.2.1+3.2.2+3.2.3 |  | 见表10.2.2-21
3.2.1 | 其中 | 材料（工程设备）暂估价 | 按招标文件规定额度列计 (或计入综合单价) |  | 见表10.2.2-23
3.2.2 |  | 专业工程暂估价 | 按招标文件规定额度列计 |  | 见表10.2.2-24
3.2.3 |  | 专项技术措施暂估价 | 按招标文件规定额度列计 |  | 见表10.2.2-25
3.3 | 计日工 |  | ∑计日工(暂估数量×综合单价） |  | 见表10.2.2-21
3.4 | 施工总承包服务费 |  | 3.4.1+3.4.2 |  | 见表10.2.2-21
3.4.1 | 其中 | 专业发包工程管理费 | ∑专业发包工程（暂估金额×费率） |  | 见表10.2.2-27
3.4.2 |  | 甲供材料设备管理费 | 甲供材料暂估金额×费率+甲供设备暂估金额×费率 |  | 见表10.2.2-27
4 | 规费 |  | (1.1+2.1.1)×18.75% | 4775.99
5 | 税金 |  | (1+2+3+4)×9% | 8312.82
招标控制价合计 |  |  | 1+2+3+4+5 | 100677.5

## 21_表10_2_2-16 分部分项工程清单与计价表
【表10.2.2-16】
分部分项工程清单与计价表
单位(专业)工程名称:江滨社区党群服务中心-江滨社区党群服务中心道路 | [5 empty] | 标段: |  |  | 第1页 共2页
序号 | 项目编码 | 项目名称 | 项目特征 | 计量 单位 | 工程量 | 金 额 (元) |  |  |  |  | 备注
[6 empty] | 综合单价 | 合价 | 其中
[8 empty] | 人工费 | 机械费 | 暂估价
|  | 老路挖除 |  |  |  |  | 15345 | 1217 | 11220.5
1 | 04B086 | 切缝机切缝 | 切缝机切缝 | m | 100.00 | 6.7 | 670 | 417 | 23
2 | 041001001018 | 拆除路面 | 1.材质：混凝土类（无筋） 2.厚度：15CM 3.运距：自行考虑（包括场内驳运） | m2 | 250.00 | 27.65 | 6912.5 | 400 | 5252.5
3 | 041001003012 | 拆除基层 | 1.材质：水稳底基层 2.厚度：20CM 3.运距：自行考虑（包括场内驳运） | m2 | 250.00 | 31.05 | 7762.5 | 400 | 5945
|  | 道路 |  |  |  |  | 51881.2 | 6406 | 3208.3
4 | 040202001012 | 路床（槽）整形 | 部位:车行道 | m2 | 250.00 | 1.93 | 482.5 | 72.5 | 322.5
5 | 040202011012 | 碎石 | 1、石料规格：碎石基层 2、厚度：10CM | m2 | 250.00 | 25.99 | 6497.5 | 287.5 | 227.5
6 | 040203007012 | 水泥混凝土 | 1.混凝土强度等级：泵送商品C30 2.厚度：20cm 3.其他：养护毯养护、锯缝机切缝、路面刻防滑槽 | m2 | 250.00 | 129.61 | 32402.5 | 2010 | 665
7 | 041001008031 | 拆除混凝土结构 | 1、结构形式：混凝土类（有筋） 2、运距：自行考虑（包括场内驳运） | m3 | 10.00 | 433.26 | 4332.6 | 2373.2 | 1108.9
8 | 041001008032 | 拆除混凝土结构 | 1、结构形式：混凝土类（无筋） 2、运距：自行考虑（包括场内驳运） | m3 | 10.00 | 316.61 | 3166.1 | 1662.8 | 884.4
9 | 04B087 | 垃圾房 | 垃圾房（按照环卫部门要求设置） | 座 | 1 | 5000 | 5000 |  |  | 5000
本页小计 | [6 empty] | 67226.2 | 7623 | 14428.8 | 5000
【表10.2.2-16】
分部分项工程清单与计价表
单位(专业)工程名称:江滨社区党群服务中心-江滨社区党群服务中心道路 | [5 empty] | 标段: |  |  | 第2页 共2页
序号 | 项目编码 | 项目名称 | 项目特征 | 计量 单位 | 工程量 | 金 额 (元) |  |  |  |  | 备注
[6 empty] | 综合单价 | 合价 | 其中
[8 empty] | 人工费 | 机械费 | 暂估价
合计 | [6 empty] | 67226.2 | 7623 | 14428.8 | 5000

## 21_表10_2_2-16 施工技术措施项目清单与计价表
【表10.2.2-16】
施工技术措施项目清单与计价表
单位(专业)工程名称:江滨社区党群服务中心-江滨社区党群服务中心道路 | [5 empty] | 标段: |  |  | 第1页 共1页
序号 | 项目编码 | 项目名称 | 项目特征 | 计量 单位 | 工程量 | 金 额 (元) |  |  |  |  | 备注
[6 empty] | 综合单价 | 合价 | 其中
[8 empty] | 人工费 | 机械费 | 暂估价
|  | 技术措施 |  |  | 0 |  | 13332.92 | 2586.75 | 5178.5
1 | 041106001011 | 大型机械设备进出场及安拆 | 大型机械设备进出场及安拆 | 台·次 | 1 | 11626.92 | 11626.92 | 1639 | 5097
2 | 041102037011 | 其他现浇构件模板 | 1、水泥混凝土路面 模板 | m2 | 25.00 | 68.24 | 1706 | 947.75 | 81.5
本页小计 | [6 empty] | 13332.92 | 2586.75 | 5178.5
合计 | [6 empty] | 13332.92 | 2586.75 | 5178.5

## 21_表10_2_2-20 施工组织(总价)措施项目清单
【表10.2.2-20】
施工组织（总价）措施项目清单与计价表
工程名称:江滨社区党群服务中心道路 |  |  | 标段: | 第1页 共1页
序号 | 项目编号 | 项目名称 | 计算基础 | 费率 (%) | 金额 (元) | 备注
1 | 041109001001 | 安全文明施工费 |  |  | 2167.66
1.1 |  | 安全文明施工基本费 | 定额人工费+定额机械费 | 8.51 | 2167.66
2 | Z04110900801 | 提前竣工增加费 | 定额人工费+定额机械费
3 | 041109003001 | 二次搬运费 | 定额人工费+定额机械费
4 | 041109004001 | 冬雨季施工增加费 | 定额人工费+定额机械费 | 0.13 | 33.11
5 | 041109005001 | 行车、行人干扰增加费 | 定额人工费+定额机械费 | 1.69 | 430.48
6 |  | 其他施工组织措施费 | 按相关规定计算
合 计 |  |  |  |  | 2631.25

## 21_表10_2_2-21 其他项目清单与计价汇总表
【表10.2.2-21】
其他项目清单与计价汇总表
工程名称:江滨社区党群服务中心道路 |  | 标段: | 第1页 共1页
序号 | 项 目 名 称 | 金额(元) | 备注
1 | 暂列金额 | 4398.32 | 明细详见表10.2.2-22
1.1 | 标化工地增加费 |  | 明细详见表10.2.2-22
1.2 | 优质工程增加费 |  | 明细详见表10.2.2-22
1.3 | 其他暂列金额 | 4398.32 | 明细详见表10.2.2-22
2 | 暂估价
2.1 | 材料（设备）暂估价 |  | 明细详见表10.2.2-23
2.2 | 专业工程暂估价 |  | 明细详见表10.2.2-24
2.3 | 专项技术措施暂估价 |  | 明细详见表10.2.2-25
3 | 计日工 |  | 明细详见表10.2.2-26
4 | 总承包服务费 |  | 明细详见表10.2.2-27
合 计 |  | 4398.32 | 0

## 21_表10_2_2-24 专业工程暂估价表
【表10.2.2-24】
专业工程暂估价表
单位(专业)工程名称:江滨社区党群服务中心-江滨社区党群服务中心道路 |  | 标段: | 第1页 共1页
序号 | 工 程 名 称 | 工程内容 | 暂估金额(元) | 备注
合计

## 21_表10_2_2-29 主要工日一览表
【表10.2.2-29】
主要工日一览表
工程名称:江滨社区党群服务中心道路 |  |  | 标段: |  | 第1页 共1页
序号 | 工日名称（类别） | 单位 | 数 量 | 单价(元) | 合价（元） | 备注
1 | 一类人工 | 工日 | 2.181 | 138 | 300.98
2 | 一类人工 | 工日 | 0.281 | 138 | 38.78
3 | 二类人工 | 工日 | 66.23 | 149 | 9868.27

## 21_表10_2_2-31 主要材料和工程设备一览表
【表10.2.2-31】
主要材料和工程设备一览表
工程名称:江滨社区党群服务中心道路 |  |  |  | 标段: |  | 第1页 共1页
序号 | 名称、规格、型号 | 单位 | 数量 | 单价(元) | 合价（元） | 备注
1 | 镀锌铁丝综合 | kg | 12 | 4.42 | 53.04
2 | 铁件 | kg | 45 | 6.64 | 298.8
3 | 碎石综合 | t | 45.09 | 129 | 5816.61
4 | 泵送商品混凝土C30 | m3 | 50.5 | 551 | 27825.5
5 | 木模板 | m3 | 0.01 | 1947 | 19.47

## 21_表10_2_2-32 主要机械台班一览表
【表10.2.2-32】
主要机械台班一览表
工程名称:江滨社区党群服务中心道路 |  |  |  | 标段: | 第1页 共1页
序号 | 机械名称、规格、型号 | 单位 | 数 量 | 单价(元) | 合价（元） | 备注
1 | 履带式推土机75kW | 台班 | 0.203 | 801.24 | 162.65
2 | 履带式推土机90kW | 台班 | 0.5 | 901.97 | 450.99
3 | 履带式推土机105kW | 台班 | 0.228 | 988.94 | 225.48
4 | 平地机90kW | 台班 | 0.153 | 683.8 | 104.62
5 | 履带式单斗液压挖掘机1m3 | 台班 | 0.942 | 1113.74 | 1049.14
6 | 钢轮内燃压路机8t | 台班 | 0.07 | 425.4 | 29.78
7 | 钢轮内燃压路机12t | 台班 | 0.5 | 562.11 | 281.06
8 | 钢轮内燃压路机12t | 台班 | 0.285 | 562.11 | 160.2
9 | 钢轮内燃压路机15t | 台班 | 0.138 | 675.06 | 93.16
10 | 手持式风动凿岩机 | 台班 | 5.78 | 12.61 | 72.89
11 | 手持式风动凿岩机 | 台班 | 8.6 | 12.61 | 108.45
12 | 混凝土路面刻槽机 | 台班 | 1.375 | 437.03 | 600.92
13 | 汽车式起重机8t | 台班 | 0.018 | 760.47 | 13.69
14 | 载货汽车4t | 台班 | 0.04 | 471.66 | 18.87
15 | 自卸汽车15t | 台班 | 3.194 | 974.96 | 3114.02
16 | 自卸汽车15t | 台班 | 0.73 | 974.96 | 711.72
17 | 平板拖车组40t | 台班 | 3 | 1269.36 | 3808.08
18 | 混凝土切缝机7.5kW | 台班 | 0.625 | 36.03 | 22.52
19 | 混凝土切缝机7.5kW | 台班 | 0.313 | 36.03 | 11.28
20 | 木工圆锯机500mm | 台班 | 1.183 | 30.08 | 35.58
21 | 木工平刨床300mm | 台班 | 1.183 | 11.7 | 13.84
22 | 电动空气压缩机3m3/min | 台班 | 2.9 | 134.06 | 388.77
23 | 电动空气压缩机3m3/min | 台班 | 4.31 | 134.06 | 577.8
24 | 水泥混凝土真空吸水机 | 台班 | 0.87 | 16.92 | 14.72
25 | 履带式单头岩石破碎机105kW | 台班 | 5.01 | 1496.59 | 7497.92
26 | 混凝土振捣器平板式 | 台班 | 1.65 | 13.13 | 21.66
27 | 混凝土振捣器插入式 | 台班 | 3.35 | 5.08 | 17.02

## 22_表10_2_2-13 【不含单列】单位(专业)工程
【表10.2.2-13】
单位（专业）工程招标控制价费用表
工程名称:江滨社区党群服务中心-江滨社区党群服务中心排水 |  |  | 标段: | 第1页 共1页
序号 | 费用名称 |  | 计算公式 | 金额 (元) | 备注
1 | 分部分项工程费 |  | ∑(分部分项工程量×综合单价） | 149564.8 | 见表10.2.2-16
1.1 | 其中 | 人工费+机械费 | ∑分部分项（定额人工费+定额机械费） | 31689.47
2 | 措施项目费 |  | （2.1+2.2） | 5161.22
2.1 | 施工技术措施项目费 |  | ∑(技措项目工程量×综合单价） | 1767.36 | 见表10.2.2-16
2.1.1 | 其中 | 人工费+机械费 | ∑技措项目（定额人工费+定额机械费） | 1164.93
2.2 | 施工组织措施项目费 |  | (1.1+2.1.1)×10.33% | 3393.86 | 见表10.2.2-20
2.2.1 | 其中 | 安全文明施工基本费 | (1.1+2.1.1)×8.51% | 2795.91 | 见表10.2.2-20
3 | 其他项目费 |  | （3.1+3.2+3.3+3.4） | 9619.31
3.1 | 暂列金额 |  | 3.1.1+3.1.2+3.1.3 | 8119.31 | 见表10.2.2-21
3.1.1 | 其中 | 标化工地增加费 | 按招标文件规定额度列计 |  | 见表10.2.2-22
3.1.2 |  | 优质工程增加费 | 按招标文件规定额度列计 |  | 见表10.2.2-22
3.1.3 |  | 其他暂列金额 | 按招标文件规定额度列计 | 8119.31 | 见表10.2.2-22
3.2 | 暂估价 |  | 3.2.1+3.2.2+3.2.3 | 1500 | 见表10.2.2-21
3.2.1 | 其中 | 材料（工程设备）暂估价 | 按招标文件规定额度列计 (或计入综合单价) |  | 见表10.2.2-23
3.2.2 |  | 专业工程暂估价 | 按招标文件规定额度列计 | 1500 | 见表10.2.2-24
3.2.3 |  | 专项技术措施暂估价 | 按招标文件规定额度列计 |  | 见表10.2.2-25
3.3 | 计日工 |  | ∑计日工(暂估数量×综合单价） |  | 见表10.2.2-21
3.4 | 施工总承包服务费 |  | 3.4.1+3.4.2 |  | 见表10.2.2-21
3.4.1 | 其中 | 专业发包工程管理费 | ∑专业发包工程（暂估金额×费率） |  | 见表10.2.2-27
3.4.2 |  | 甲供材料设备管理费 | 甲供材料暂估金额×费率+甲供设备暂估金额×费率 |  | 见表10.2.2-27
4 | 规费 |  | (1.1+2.1.1)×18.75% | 6160.2
5 | 税金 |  | (1+2+3+4)×9% | 15345.5
招标控制价合计 |  |  | 1+2+3+4+5 | 185851.03

## 22_表10_2_2-16 分部分项工程清单与计价表
【表10.2.2-16】
分部分项工程清单与计价表
单位(专业)工程名称:江滨社区党群服务中心-江滨社区党群服务中心排水 | [5 empty] | 标段: |  |  | 第1页 共6页
序号 | 项目编码 | 项目名称 | 项目特征 | 计量 单位 | 工程量 | 金 额 (元) |  |  |  |  | 备注
[6 empty] | 综合单价 | 合价 | 其中
[8 empty] | 人工费 | 机械费 | 暂估价
|  | 排水 |  |  |  |  | 145489.59 | 27265.45 | 7982.99
|  | 土方工程 |  |  |  |  | 42830.42 | 9494.73 | 6633.73
1 | 040101002011 | 挖沟槽土方 | 1.土壤类别：三类土 2.挖土深度：2M 内 | m3 | 336.06 | 7.41 | 2490.2 | 1300.55 | 712.45
2 | 040103001031 | 回填方 | 1.密实度要求：满足设计要求 2.填方材料品种：原土回填 | m3 | 121.11 | 14.37 | 1740.35 | 1106.95 | 289.45
3 | 040103001032 | 回填方 | 1、密实度要求：满足设计要求 2、填方材料品种：石屑 | m3 | 126.79 | 178.74 | 22662.44 | 3933.03 | 62.13
4 | 040103001033 | 回填方 | 1、密实度要求：满足设计要求 2、填方材料品种：中粗砂 | m3 | 17.73 | 317.71 | 5633 | 549.98 | 8.69
5 | 040103002025 | 余方弃置 | 1.废弃料品种：沟槽土方 2.运距：自行考虑（包括场内驳运） | m3 | 214.95 | 46.37 | 9967.23 | 2562.2 | 5558.61
6 | 040501004113 | 塑料管（第一节管道与检查井连接） | 1.塑料管（第一节管道与检查井连接） | 项 | 1 | 337.2 | 337.2 | 42.02 | 2.4
|  | 管网工程 |  |  |  |  | 33904.4 | 4482.88 | 119.28
7 | 040501004114 | 塑料管 | 1.材质及规格：De50防紫外线UPVC排水立管 2.连接形式：粘接 | m | 18.00 | 9.25 | 166.5 | 49.86
8 | 040501004115 | 塑料管 | 1.材质及规格：De75防紫外线UPVC排水立管 2.连接形式：粘接 | m | 18.00 | 15.09 | 271.62 | 76.68
本页小计 | [6 empty] | 43268.54 | 9621.27 | 6633.73
【表10.2.2-16】
分部分项工程清单与计价表
单位(专业)工程名称:江滨社区党群服务中心-江滨社区党群服务中心排水 | [5 empty] | 标段: |  |  | 第2页 共6页
序号 | 项目编码 | 项目名称 | 项目特征 | 计量 单位 | 工程量 | 金 额 (元) |  |  |  |  | 备注
[6 empty] | 综合单价 | 合价 | 其中
[8 empty] | 人工费 | 机械费 | 暂估价
9 | 040501004116 | 塑料管 | 1.材质及规格：De110防紫外线UPVC排水立管 2.连接形式：粘接 | m | 27.00 | 23.83 | 643.41 | 126.63
10 | 040501004117 | 塑料管 | 1.材质及规格：De110防紫外线UPVC排水出户管（埋地） 2.连接形式：粘接 3.管道检验及试验要求：闭水试验 | m | 9.00 | 23.83 | 214.47 | 42.21
11 | 040501004118 | 塑料管 | 1.材质及规格：De160防紫外线UPVC排水立管 2.连接形式：粘接 | m | 27.00 | 43.75 | 1181.25 | 194.4 | 0.81
12 | 040501004119 | 塑料管 | 1.材质及规格：De160防紫外线UPVC排水出户管（埋地） 2.连接形式：粘接 3.管道检验及试验要求：闭水试验 | m | 9.00 | 43.75 | 393.75 | 64.8 | 0.27
13 | 040501004120 | 塑料管 | 1、垫层、基础材质及厚度：15cm砂石垫层；10cm毛砂垫层 2、材质及规格：HDPE双壁波纹管D200（环刚度大于等于8KN/M） 3、连接形式：胶圈接口 4、管道检验及试验要求：闭水试验 | m | 30.00 | 116.44 | 3493.2 | 534.9 | 17.1
14 | 040501004121 | 塑料管 | 1、垫层、基础材质及厚度：15cm砂石垫层；10cm毛砂垫层 2、材质及规格：HDPE双壁波纹管D300（环刚度大于等于8KN/M） 3、连接形式：胶圈接口 4、管道检验及试验要求：闭水试验 | m | 170.00 | 140.33 | 23856.1 | 2777.8 | 74.8
本页小计 | [6 empty] | 29782.18 | 3740.74 | 92.98
【表10.2.2-16】
分部分项工程清单与计价表
单位(专业)工程名称:江滨社区党群服务中心-江滨社区党群服务中心排水 | [5 empty] | 标段: |  |  | 第3页 共6页
序号 | 项目编码 | 项目名称 | 项目特征 | 计量 单位 | 工程量 | 金 额 (元) |  |  |  |  | 备注
[6 empty] | 综合单价 | 合价 | 其中
[8 empty] | 人工费 | 机械费 | 暂估价
15 | 040501004122 | 塑料管 | 1、垫层、基础材质及厚度：100厚c15砼垫层，c30砼满包加固600*600mm（含模板） 2、材质及规格：HDPE双壁波纹管D300（环刚度大于等于8KN/M） 3、连接形式：胶圈接口 4、管道检验及试验要求：闭水试验 | m | 10.00 | 368.41 | 3684.1 | 615.6 | 26.3
|  | 阀门井 |  |  |  |  | 68754.77 | 13287.84 | 1229.98
16 | 040504009011 | 雨水口 | 1.雨水篦子及圈口材质、型号、规格：380*680mm单篦式雨水口，平均井深H=1.0m(含模板) 2.垫层、基础材质及厚度：10cmC20砼底板 3.混凝土强度等级：380*680球墨铸铁雨箅 4.砌筑材料品种、规格：MU15混凝土标准砖 5.砂浆强度等级及配合比：M10水泥砂浆砌筑 6.抹灰：20mm1:2水泥砂浆井壁内侧抹灰 | 座 | 5 | 1086.25 | 5431.25 | 1369.95 | 99.15
本页小计 | [6 empty] | 9115.35 | 1985.55 | 125.45
【表10.2.2-16】
分部分项工程清单与计价表
单位(专业)工程名称:江滨社区党群服务中心-江滨社区党群服务中心排水 | [5 empty] | 标段: |  |  | 第4页 共6页
序号 | 项目编码 | 项目名称 | 项目特征 | 计量 单位 | 工程量 | 金 额 (元) |  |  |  |  | 备注
[6 empty] | 综合单价 | 合价 | 其中
[8 empty] | 人工费 | 机械费 | 暂估价
17 | 040504001045 | 砌筑井 | 1、井深、尺寸：300*300mm，平均H=0.5米 2、垫层、基础材质及厚度：10cm碎石垫层，10cmC30混凝土底板（包括模板） 3、砌筑材料品种、规格、强度等级：MU15混凝土标准砖 4、勾缝、抹面要求：防水砂浆内外抹面 5、砂浆强度等级、配合比：M10水泥砂浆砌筑 6、井盖、井圈材质及规格：300*300mm高强模复合井盖 | 座 | 3 | 339.99 | 1019.97 | 309.48 | 14.76
18 | 040504001046 | 砌筑井 | 1.规格、尺寸：500*500检查井，平均井深1.3米（含模板） 2.垫层、基础材质及厚度：10cm碎石垫层，10cmC30砼基础 3.砌筑材料品种、规格、强度等级：M10水泥砂浆砌筑MU20水泥砖 4.勾缝、抹面要求：井壁内外20mm1:2防水水泥砂浆抹灰 5.井盖材质及规格：500*500球墨铸铁井盖 6.其他：防坠网 | 座 | 20 | 1398.66 | 27973.2 | 6658.6 | 477.2
19 | 04B088 | 毛发收集器 | 1.毛发收集器 | 个 | 1 | 200 | 200
本页小计 | [6 empty] | 29193.17 | 6968.08 | 491.96
【表10.2.2-16】
分部分项工程清单与计价表
单位(专业)工程名称:江滨社区党群服务中心-江滨社区党群服务中心排水 | [5 empty] | 标段: |  |  | 第5页 共6页
序号 | 项目编码 | 项目名称 | 项目特征 | 计量 单位 | 工程量 | 金 额 (元) |  |  |  |  | 备注
[6 empty] | 综合单价 | 合价 | 其中
[8 empty] | 人工费 | 机械费 | 暂估价
20 | 040504001047 | 砌筑井 | 1.尺寸、规格：1100*1100砖砌交汇井，平均井深H=1.9m（含模板） 2.垫层、基础材质及厚度：10cmC15素砼垫层，25cmC30钢筋砼底板 3.砌筑材料品种、规格、强度等级：M10水泥砂浆砌筑MU20标准砖 4.勾缝、抹面要求：20mm1:2水泥砂浆井壁内外抹面 5.井盖、井圈材质及规格：φ700球墨铸铁井盖,C30砼井圈,C15砼井圈垫层，C30钢筋混凝土井室盖板 6.踏步材质、规格：聚乙烯防护网 | 座 | 3 | 6270.85 | 18812.55 | 3724.65 | 235.05
21 | 040901001021 | 现浇构件钢筋 | 1.普通钢筋制作、安装 圆钢 | t | 0.040 | 6421.54 | 256.86 | 47.2 | 1.75
22 | 040901001022 | 现浇构件钢筋 | 1.普通钢筋制作、安装 带肋钢筋 | t | 0.385 | 5725.9 | 2204.47 | 308.85 | 10.7
23 | 040901002011 | 预制构件钢筋 | 1.普通钢筋制作、安装 带肋钢筋 | t | 0.112 | 5725.9 | 641.3 | 89.85 | 3.11
24 | 040504008026 | 整体化粪池 | 1.4立方玻璃钢化粪池 2.碎石垫层，C20砼化粪池井周边硬化，D500铸铁井盖 | 座 | 1 | 8234.65 | 8234.65 | 331.87 | 117.6
25 | 040601018011 | 预制混凝土板 | C30预制混凝土化粪池盖板（含模板） | m3 | 0.72 | 1018.35 | 733.21 | 157.32 | 76.75
26 | 041001008033 | 拆除混凝土结构 | 1、结构形式：混凝土类（有筋） 2、运距：自行考虑（包括场内驳运） | m3 | 0.72 | 433.26 | 311.95 | 170.87 | 79.84
27 | 040504008027 | 整体隔油池 | 隔油池新建 玻璃钢成品，有效容积2m3 | 座 | 1 | 2935.36 | 2935.36 | 119.2 | 114.07
本页小计 | [6 empty] | 34130.35 | 4949.81 | 638.87
【表10.2.2-16】
分部分项工程清单与计价表
单位(专业)工程名称:江滨社区党群服务中心-江滨社区党群服务中心排水 | [5 empty] | 标段: |  |  | 第6页 共6页
序号 | 项目编码 | 项目名称 | 项目特征 | 计量 单位 | 工程量 | 金 额 (元) |  |  |  |  | 备注
[6 empty] | 综合单价 | 合价 | 其中
[8 empty] | 人工费 | 机械费 | 暂估价
|  | 其他 |  |  |  |  | 4075.21 | 298.15 | 114.96
28 | 04B089 | 小区现状强弱电、给水井盖改造 | 小区强弱电及给排水井盖2*450*900 | 块 | 9 | 65.77 | 591.93 | 134.64 | 65.52
29 | 040303001006 | 混凝土垫层 | 1.c15素混凝土填充井室 | m3 | 3.99 | 532.15 | 2123.28 | 163.51 | 49.44
30 | 04B090 | 现状管道废除 | 现状管道废除 | 座 | 3 | 150 | 450 |  |  | 450
31 | 04B091 | 不锈钢标识 | φ8cm雨水井、污水井、雨水口不锈钢标识 | 个 | 31 | 25 | 775
32 | 04B092 | 立管标识，喷漆 | 立管标识，喷漆 | 个 | 20 | 3 | 60
33 | 04B093 | 不锈钢标识 | 10*5cm隔油池、化粪池不锈钢标识 | 个 | 3 | 25 | 75
本页小计 | [6 empty] | 4075.21 | 298.15 | 114.96 | 450
合计 | [6 empty] | 149564.8 | 27563.6 | 8097.95 | 450

## 22_表10_2_2-16 施工技术措施项目清单与计价表
【表10.2.2-16】
施工技术措施项目清单与计价表
单位(专业)工程名称:江滨社区党群服务中心-江滨社区党群服务中心排水 | [5 empty] | 标段: |  |  | 第1页 共1页
序号 | 项目编码 | 项目名称 | 项目特征 | 计量 单位 | 工程量 | 金 额 (元) |  |  |  |  | 备注
[6 empty] | 综合单价 | 合价 | 其中
[8 empty] | 人工费 | 机械费 | 暂估价
|  | 技术措施 |  |  | 0 |  | 1767.36 | 1088.73 | 228.6
1 | 041101005011 | 井字架 | 1、井深：2m | 座 | 3 | 105.52 | 316.56 | 242.73
2 | 011701002031 | 外脚手架 | 1、外墙脚手架 高度7m以内 | m2 | 60.00 | 7.09 | 425.4 | 255 | 70.2
3 | 011701002032 | 外脚手架 | 1、外墙脚手架 高度13m以内 | m2 | 60.00 | 7.95 | 477 | 276 | 76.2
4 | 011701002033 | 外脚手架 | 1、外墙脚手架 高度20m以内 | m2 | 60.00 | 9.14 | 548.4 | 315 | 82.2
本页小计 | [6 empty] | 1767.36 | 1088.73 | 228.6
合计 | [6 empty] | 1767.36 | 1088.73 | 228.6

## 22_表10_2_2-20 施工组织(总价)措施项目清单
【表10.2.2-20】
施工组织（总价）措施项目清单与计价表
工程名称:江滨社区党群服务中心排水 |  |  | 标段: | 第1页 共1页
序号 | 项目编号 | 项目名称 | 计算基础 | 费率 (%) | 金额 (元) | 备注
1 | 041109001001 | 安全文明施工费 |  |  | 2795.91
1.1 |  | 安全文明施工基本费 | 定额人工费+定额机械费 | 8.51 | 2795.91
2 | Z04110900801 | 提前竣工增加费 | 定额人工费+定额机械费
3 | 041109003001 | 二次搬运费 | 定额人工费+定额机械费
4 | 041109004001 | 冬雨季施工增加费 | 定额人工费+定额机械费 | 0.13 | 42.71
5 | 041109005001 | 行车、行人干扰增加费 | 定额人工费+定额机械费 | 1.69 | 555.24
6 |  | 其他施工组织措施费 | 按相关规定计算
合 计 |  |  |  |  | 3393.86

## 22_表10_2_2-21 其他项目清单与计价汇总表
【表10.2.2-21】
其他项目清单与计价汇总表
工程名称:江滨社区党群服务中心排水 |  | 标段: | 第1页 共1页
序号 | 项 目 名 称 | 金额(元) | 备注
1 | 暂列金额 | 8119.31 | 明细详见表10.2.2-22
1.1 | 标化工地增加费 |  | 明细详见表10.2.2-22
1.2 | 优质工程增加费 |  | 明细详见表10.2.2-22
1.3 | 其他暂列金额 | 8119.31 | 明细详见表10.2.2-22
2 | 暂估价 | 1500
2.1 | 材料（设备）暂估价 |  | 明细详见表10.2.2-23
2.2 | 专业工程暂估价 | 1500 | 明细详见表10.2.2-24
2.3 | 专项技术措施暂估价 |  | 明细详见表10.2.2-25
3 | 计日工 |  | 明细详见表10.2.2-26
4 | 总承包服务费 |  | 明细详见表10.2.2-27
合 计 |  | 9619.31 | 0

## 22_表10_2_2-24 专业工程暂估价表
【表10.2.2-24】
专业工程暂估价表
单位(专业)工程名称:江滨社区党群服务中心-江滨社区党群服务中心排水 |  | 标段: | 第1页 共1页
序号 | 工 程 名 称 | 工程内容 | 暂估金额(元) | 备注
1 | 围墙拆除及重建 |  | 1500
合计 |  |  | 1500

## 22_表10_2_2-29 主要工日一览表
【表10.2.2-29】
主要工日一览表
工程名称:江滨社区党群服务中心排水 |  |  | 标段: |  | 第1页 共1页
序号 | 工日名称（类别） | 单位 | 数 量 | 单价(元) | 合价（元） | 备注
1 | 一类人工 | 工日 | 18.022 | 138 | 2487.04
2 | 一类人工 | 工日 | 18.063 | 138 | 2492.69
3 | 二类人工 | 工日 | 158.877 | 149 | 23672.67

## 22_表10_2_2-31 主要材料和工程设备一览表
【表10.2.2-31】
主要材料和工程设备一览表
工程名称:江滨社区党群服务中心排水 |  |  |  | 标段: |  | 第1页 共2页
序号 | 名称、规格、型号 | 单位 | 数量 | 单价(元) | 合价（元） | 备注
1 | 镀锌铁丝φ0.7-1.0 | kg | 2.104 | 4.42 | 9.3
2 | 镀锌铁丝φ0.7-1.0 | kg | 0.397 | 4.42 | 1.75
3 | 热轧光圆钢筋综合 | t | 0.041 | 4758 | 195.08
4 | 镀锌铁丝10# | kg | 1.428 | 4.42 | 6.31
5 | 镀锌铁丝18# | kg | 0.619 | 4.42 | 2.74
6 | 普通硅酸盐水泥PO 42.5综合 | kg | 4829.428 | 0.57 | 2757.6
7 | 黄砂毛砂 | t | 73.175 | 157 | 11488.48
8 | 黄砂净砂 | t | 19.149 | 180 | 3446.82
9 | 砂砾石 | t | 58.996 | 96.88 | 5715.24
10 | 石屑 | t | 223.15 | 78.75 | 17573.06
11 | 碎石综合 | t | 9.41 | 129 | 1213.89
12 | 混凝土实心砖240×115×53 MU10 | 千块 | 4.515 | 504.4 | 2277.37
13 | 混凝土实心砖240×115×53 MU15 | 千块 | 11.791 | 504.4 | 5947.38
14 | 非泵送商品混凝土C15 | m3 | 12.247 | 460 | 5633.62
15 | 非泵送商品混凝土C20 | m3 | 2.203 | 493 | 1086.08
16 | 非泵送商品混凝土C30 | m3 | 11.147 | 546 | 6086.26
17 | UPVC双壁波纹排水管DN250 | m | 27.913 | 35.95 | 1003.47
18 | UPVC双壁波纹排水管DN300 | m | 178.64 | 54.38 | 9714.44
19 | 木模板 | m3 | 0.011 | 1947 | 21.42
20 | 复合材料检查井盖300*300 | 套 | 3 | 80 | 240
21 | 铸铁检查井盖φ700 重型 | 套 | 3 | 916 | 2748
22 | 铸铁检查井盖500*500 | 套 | 20 | 346.67 | 6933.4
23 | 铸铁检查井盖φ500 | 套 | 3 | 343 | 1029
24 | 球墨铸铁雨箅380*680mm | 套 | 5 | 302 | 1510
25 | 聚乙烯防护网 | 只 | 3 | 51 | 153
26 | 橡胶圈DN250 | 个 | 5.075 | 20 | 101.5
27 | 橡胶圈DN300 | 个 | 30.45 | 20 | 609
28 | 防紫外线UPVCDN50 | m | 17.874 | 5.23 | 93.48
29 | 防紫外线UPVCDN75 | m | 17.874 | 9.06 | 161.94
【表10.2.2-31】
主要材料和工程设备一览表
工程名称:江滨社区党群服务中心排水 |  |  |  | 标段: |  | 第2页 共2页
序号 | 名称、规格、型号 | 单位 | 数量 | 单价(元) | 合价（元） | 备注
30 | 防紫外线UPVCDe110 | m | 35.748 | 16.65 | 595.2
31 | 防紫外线UPVCDe160 | m | 35.748 | 33.4 | 1193.98
32 | 2m3隔油池2m3 | 座 | 1.01 | 2600 | 2626
33 | 4立方玻璃钢化粪池 | 座 | 1.01 | 6000 | 6060
34 | 10*5cm隔油池、化粪池不锈钢标识 | 个 | 3 | 25 | 75
35 | φ8cm雨水井不锈钢标识 | 个 | 31 | 25 | 775
36 | 立管标识，喷漆 | 个 | 20 | 3 | 60

## 22_表10_2_2-32 主要机械台班一览表
【表10.2.2-32】
主要机械台班一览表
工程名称:江滨社区党群服务中心排水 |  |  |  | 标段: | 第1页 共2页
序号 | 机械名称、规格、型号 | 单位 | 数 量 | 单价(元) | 合价（元） | 备注
1 | 履带式推土机105kW | 台班 | 0.053 | 988.94 | 52.41
2 | 轮胎式装载机1.5m3 | 台班 | 0.507 | 775.12 | 392.99
3 | 履带式单斗液压挖掘机1m3 | 台班 | 0.599 | 1113.74 | 667.13
4 | 电动夯实机250N·m | 台班 | 12.985 | 29.99 | 389.42
5 | 电动夯实机250N·m | 台班 | 0.092 | 29.99 | 2.76
6 | 手持式风动凿岩机 | 台班 | 0.619 | 12.61 | 7.81
7 | 履带式电动起重机5t | 台班 | 0.186 | 256.16 | 47.65
8 | 汽车式起重机8t | 台班 | 0.179 | 760.47 | 136.12
9 | 汽车式起重机8t | 台班 | 0.022 | 760.47 | 16.73
10 | 汽车式起重机8t | 台班 | 0.184 | 760.47 | 139.93
11 | 载货汽车4t | 台班 | 0.484 | 471.66 | 228.28
12 | 载货汽车5t | 台班 | 0.053 | 487.78 | 25.85
13 | 载货汽车5t | 台班 | 0.001 | 487.78 | 0.49
14 | 载货汽车5t | 台班 | 0.106 | 487.78 | 51.7
15 | 载货汽车5t | 台班 | 0.012 | 487.78 | 5.85
16 | 载货汽车8t | 台班 | 0.003 | 526.13 | 1.58
17 | 载货汽车8t | 台班 | 0.002 | 526.13 | 1.05
18 | 载货汽车8t | 台班 | 0.003 | 526.13 | 1.58
19 | 自卸汽车15t | 台班 | 5.298 | 974.96 | 5165.34
20 | 自卸汽车15t | 台班 | 0.026 | 974.96 | 25.35
21 | 机动翻斗车1t | 台班 | 0.118 | 228.82 | 27
22 | 机动翻斗车1t | 台班 | 0.87 | 228.82 | 199.07
23 | 机动翻斗车1t | 台班 | 0.735 | 228.82 | 168.18
24 | 双锥反转出料混凝土搅拌机500L | 台班 | 0.043 | 235.62 | 10.13
25 | 灰浆搅拌机200L | 台班 | 0.844 | 170.09 | 143.56
26 | 灰浆搅拌机200L | 台班 | 0.264 | 170.09 | 44.9
27 | 灰浆搅拌机200L | 台班 | 1.057 | 170.09 | 179.79
28 | 干混砂浆罐式搅拌机20000L | 台班 | 0.005 | 211.41 | 1.06
29 | 钢筋调直机14mm | 台班 | 0.006 | 39.74 | 0.24
30 | 钢筋切断机40mm | 台班 | 0.004 | 46.85 | 0.19
【表10.2.2-32】
主要机械台班一览表
工程名称:江滨社区党群服务中心排水 |  |  |  | 标段: | 第2页 共2页
序号 | 机械名称、规格、型号 | 单位 | 数 量 | 单价(元) | 合价（元） | 备注
31 | 钢筋切断机40mm | 台班 | 0.045 | 46.85 | 2.11
32 | 钢筋弯曲机40mm | 台班 | 0.013 | 27.99 | 0.36
33 | 钢筋弯曲机40mm | 台班 | 0.106 | 27.99 | 2.97
34 | 木工圆锯机500mm | 台班 | 0.082 | 30.08 | 2.47
35 | 木工圆锯机500mm | 台班 | 0.002 | 30.08 | 0.06
36 | 木工压刨床单面600mm | 台班 | 0.004 | 34.46 | 0.14
37 | 直流弧焊机32kW | 台班 | 0.009 | 106.95 | 0.96
38 | 直流弧焊机32kW | 台班 | 0.082 | 106.95 | 8.77
39 | 电动空气压缩机3m3/min | 台班 | 0.31 | 134.06 | 41.56
40 | 混凝土振捣器平板式 | 台班 | 0.055 | 13.13 | 0.72
41 | 混凝土振捣器平板式 | 台班 | 6.671 | 13.13 | 87.59
42 | 混凝土振捣器插入式 | 台班 | 0.518 | 5.08 | 2.63
43 | 汽车式起重机5t | 台班 | 0.044 | 447.73 | 19.7
44 | 汽车式起重机5t | 台班 | 0.052 | 447.73 | 23.28

## 23_表10_2_2-13 【不含单列】单位(专业)工程
【表10.2.2-13】
单位（专业）工程招标控制价费用表
工程名称:嵊州市电影发行放映公司-嵊州市电影发行放映公司道路 |  |  | 标段: | 第1页 共1页
序号 | 费用名称 |  | 计算公式 | 金额 (元) | 备注
1 | 分部分项工程费 |  | ∑(分部分项工程量×综合单价） | 79731 | 见表10.2.2-16
1.1 | 其中 | 人工费+机械费 | ∑分部分项（定额人工费+定额机械费） | 21640.1
2 | 措施项目费 |  | （2.1+2.2） | 16690.06
2.1 | 施工技术措施项目费 |  | ∑(技措项目工程量×综合单价） | 13742.36 | 见表10.2.2-16
2.1.1 | 其中 | 人工费+机械费 | ∑技措项目（定额人工费+定额机械费） | 6895.18
2.2 | 施工组织措施项目费 |  | (1.1+2.1.1)×10.33% | 2947.7 | 见表10.2.2-20
2.2.1 | 其中 | 安全文明施工基本费 | (1.1+2.1.1)×8.51% | 2428.35 | 见表10.2.2-20
3 | 其他项目费 |  | （3.1+3.2+3.3+3.4） | 5088.57
3.1 | 暂列金额 |  | 3.1.1+3.1.2+3.1.3 | 5088.57 | 见表10.2.2-21
3.1.1 | 其中 | 标化工地增加费 | 按招标文件规定额度列计 |  | 见表10.2.2-22
3.1.2 |  | 优质工程增加费 | 按招标文件规定额度列计 |  | 见表10.2.2-22
3.1.3 |  | 其他暂列金额 | 按招标文件规定额度列计 | 5088.57 | 见表10.2.2-22
3.2 | 暂估价 |  | 3.2.1+3.2.2+3.2.3 |  | 见表10.2.2-21
3.2.1 | 其中 | 材料（工程设备）暂估价 | 按招标文件规定额度列计 (或计入综合单价) |  | 见表10.2.2-23
3.2.2 |  | 专业工程暂估价 | 按招标文件规定额度列计 |  | 见表10.2.2-24
3.2.3 |  | 专项技术措施暂估价 | 按招标文件规定额度列计 |  | 见表10.2.2-25
3.3 | 计日工 |  | ∑计日工(暂估数量×综合单价） |  | 见表10.2.2-21
3.4 | 施工总承包服务费 |  | 3.4.1+3.4.2 |  | 见表10.2.2-21
3.4.1 | 其中 | 专业发包工程管理费 | ∑专业发包工程（暂估金额×费率） |  | 见表10.2.2-27
3.4.2 |  | 甲供材料设备管理费 | 甲供材料暂估金额×费率+甲供设备暂估金额×费率 |  | 见表10.2.2-27
4 | 规费 |  | (1.1+2.1.1)×18.75% | 5350.37
5 | 税金 |  | (1+2+3+4)×9% | 9617.4
招标控制价合计 |  |  | 1+2+3+4+5 | 116477.4

## 23_表10_2_2-16 分部分项工程清单与计价表
【表10.2.2-16】
分部分项工程清单与计价表
单位(专业)工程名称:嵊州市电影发行放映公司-嵊州市电影发行放映公司道路 | [5 empty] | 标段: |  |  | 第1页 共2页
序号 | 项目编码 | 项目名称 | 项目特征 | 计量 单位 | 工程量 | 金 额 (元) |  |  |  |  | 备注
[6 empty] | 综合单价 | 合价 | 其中
[8 empty] | 人工费 | 机械费 | 暂估价
|  | 老路挖除 |  |  |  |  | 18398 | 1117.1 | 13891.8
1 | 04B094 | 切缝机切缝 | 切缝机切缝 | m | 30.00 | 6.7 | 201 | 125.1 | 6.9
2 | 041001001019 | 拆除路面 | 1.材质：混凝土类（无筋） 2.厚度：15CM 3.运距：自行考虑（包括场内驳运） | m2 | 310.00 | 27.65 | 8571.5 | 496 | 6513.1
3 | 041001003013 | 拆除基层 | 1.材质：水稳底基层 2.厚度：20CM 3.运距：自行考虑（包括场内驳运） | m2 | 310.00 | 31.05 | 9625.5 | 496 | 7371.8
|  | 道路 |  |  |  |  | 61333 | 6974.8 | 3499.9
4 | 040202001013 | 路床（槽）整形 | 部位:车行道 | m2 | 310.00 | 1.93 | 598.3 | 89.9 | 399.9
5 | 040202011013 | 碎石 | 1、石料规格：碎石基层 2、厚度：10CM | m2 | 310.00 | 25.99 | 8056.9 | 356.5 | 282.1
6 | 040203007013 | 水泥混凝土 | 1.混凝土强度等级：泵送商品C30 2.厚度：20cm 3.其他：养护毯养护、锯缝机切缝、路面刻防滑槽 | m2 | 310.00 | 129.61 | 40179.1 | 2492.4 | 824.6
7 | 041001008034 | 拆除混凝土结构 | 1、结构形式：混凝土类（有筋） 2、运距：自行考虑（包括场内驳运） | m3 | 10.00 | 433.26 | 4332.6 | 2373.2 | 1108.9
8 | 041001008035 | 拆除混凝土结构 | 1、结构形式：混凝土类（无筋） 2、运距：自行考虑（包括场内驳运） | m3 | 10.00 | 316.61 | 3166.1 | 1662.8 | 884.4
9 | 04B095 | 垃圾房 | 垃圾房（按照环卫部门要求设置） | 座 | 1 | 5000 | 5000 |  |  | 5000
本页小计 | [6 empty] | 79731 | 8091.9 | 17391.7 | 5000
【表10.2.2-16】
分部分项工程清单与计价表
单位(专业)工程名称:嵊州市电影发行放映公司-嵊州市电影发行放映公司道路 | [5 empty] | 标段: |  |  | 第2页 共2页
序号 | 项目编码 | 项目名称 | 项目特征 | 计量 单位 | 工程量 | 金 额 (元) |  |  |  |  | 备注
[6 empty] | 综合单价 | 合价 | 其中
[8 empty] | 人工费 | 机械费 | 暂估价
合计 | [6 empty] | 79731 | 8091.9 | 17391.7 | 5000

## 23_表10_2_2-16 施工技术措施项目清单与计价表
【表10.2.2-16】
施工技术措施项目清单与计价表
单位(专业)工程名称:嵊州市电影发行放映公司-嵊州市电影发行放映公司道路 | [5 empty] | 标段: |  |  | 第1页 共1页
序号 | 项目编码 | 项目名称 | 项目特征 | 计量 单位 | 工程量 | 金 额 (元) |  |  |  |  | 备注
[6 empty] | 综合单价 | 合价 | 其中
[8 empty] | 人工费 | 机械费 | 暂估价
|  | 技术措施 |  |  | 0 |  | 13742.36 | 2814.21 | 5198.06
1 | 041106001012 | 大型机械设备进出场及安拆 | 大型机械设备进出场及安拆 | 台·次 | 1 | 11626.92 | 11626.92 | 1639 | 5097
2 | 041102037012 | 其他现浇构件模板 | 1、水泥混凝土路面 模板 | m2 | 31.00 | 68.24 | 2115.44 | 1175.21 | 101.06
本页小计 | [6 empty] | 13742.36 | 2814.21 | 5198.06
合计 | [6 empty] | 13742.36 | 2814.21 | 5198.06

## 23_表10_2_2-20 施工组织(总价)措施项目清单
【表10.2.2-20】
施工组织（总价）措施项目清单与计价表
工程名称:嵊州市电影发行放映公司道路 |  |  | 标段: | 第1页 共1页
序号 | 项目编号 | 项目名称 | 计算基础 | 费率 (%) | 金额 (元) | 备注
1 | 041109001001 | 安全文明施工费 |  |  | 2428.35
1.1 |  | 安全文明施工基本费 | 定额人工费+定额机械费 | 8.51 | 2428.35
2 | Z04110900801 | 提前竣工增加费 | 定额人工费+定额机械费
3 | 041109003001 | 二次搬运费 | 定额人工费+定额机械费
4 | 041109004001 | 冬雨季施工增加费 | 定额人工费+定额机械费 | 0.13 | 37.1
5 | 041109005001 | 行车、行人干扰增加费 | 定额人工费+定额机械费 | 1.69 | 482.25
6 |  | 其他施工组织措施费 | 按相关规定计算
合 计 |  |  |  |  | 2947.7

## 23_表10_2_2-21 其他项目清单与计价汇总表
【表10.2.2-21】
其他项目清单与计价汇总表
工程名称:嵊州市电影发行放映公司道路 |  | 标段: | 第1页 共1页
序号 | 项 目 名 称 | 金额(元) | 备注
1 | 暂列金额 | 5088.57 | 明细详见表10.2.2-22
1.1 | 标化工地增加费 |  | 明细详见表10.2.2-22
1.2 | 优质工程增加费 |  | 明细详见表10.2.2-22
1.3 | 其他暂列金额 | 5088.57 | 明细详见表10.2.2-22
2 | 暂估价
2.1 | 材料（设备）暂估价 |  | 明细详见表10.2.2-23
2.2 | 专业工程暂估价 |  | 明细详见表10.2.2-24
2.3 | 专项技术措施暂估价 |  | 明细详见表10.2.2-25
3 | 计日工 |  | 明细详见表10.2.2-26
4 | 总承包服务费 |  | 明细详见表10.2.2-27
合 计 |  | 5088.57 | 0

## 23_表10_2_2-24 专业工程暂估价表
【表10.2.2-24】
专业工程暂估价表
单位(专业)工程名称:嵊州市电影发行放映公司-嵊州市电影发行放映公司道路 |  | 标段: | 第1页 共1页
序号 | 工 程 名 称 | 工程内容 | 暂估金额(元) | 备注
合计

## 23_表10_2_2-29 主要工日一览表
【表10.2.2-29】
主要工日一览表
工程名称:嵊州市电影发行放映公司道路 |  |  | 标段: |  | 第1页 共1页
序号 | 工日名称（类别） | 单位 | 数 量 | 单价(元) | 合价（元） | 备注
1 | 一类人工 | 工日 | 2.181 | 138 | 300.98
2 | 一类人工 | 工日 | 0.342 | 138 | 47.2
3 | 二类人工 | 工日 | 70.843 | 149 | 10555.61

## 23_表10_2_2-31 主要材料和工程设备一览表
【表10.2.2-31】
主要材料和工程设备一览表
工程名称:嵊州市电影发行放映公司道路 |  |  |  | 标段: |  | 第1页 共1页
序号 | 名称、规格、型号 | 单位 | 数量 | 单价(元) | 合价（元） | 备注
1 | 镀锌铁丝综合 | kg | 12 | 4.42 | 53.04
2 | 铁件 | kg | 55.8 | 6.64 | 370.51
3 | 碎石综合 | t | 55.912 | 129 | 7212.65
4 | 泵送商品混凝土C30 | m3 | 62.62 | 551 | 34503.62
5 | 木模板 | m3 | 0.012 | 1947 | 23.36

## 23_表10_2_2-32 主要机械台班一览表
【表10.2.2-32】
主要机械台班一览表
工程名称:嵊州市电影发行放映公司道路 |  |  |  | 标段: | 第1页 共1页
序号 | 机械名称、规格、型号 | 单位 | 数 量 | 单价(元) | 合价（元） | 备注
1 | 履带式推土机75kW | 台班 | 0.251 | 801.24 | 201.11
2 | 履带式推土机90kW | 台班 | 0.5 | 901.97 | 450.99
3 | 履带式推土机105kW | 台班 | 0.273 | 988.94 | 269.98
4 | 平地机90kW | 台班 | 0.189 | 683.8 | 129.24
5 | 履带式单斗液压挖掘机1m3 | 台班 | 1.028 | 1113.74 | 1144.92
6 | 钢轮内燃压路机8t | 台班 | 0.087 | 425.4 | 37.01
7 | 钢轮内燃压路机12t | 台班 | 0.5 | 562.11 | 281.06
8 | 钢轮内燃压路机12t | 台班 | 0.353 | 562.11 | 198.42
9 | 钢轮内燃压路机15t | 台班 | 0.171 | 675.06 | 115.44
10 | 手持式风动凿岩机 | 台班 | 5.78 | 12.61 | 72.89
11 | 手持式风动凿岩机 | 台班 | 8.6 | 12.61 | 108.45
12 | 混凝土路面刻槽机 | 台班 | 1.705 | 437.03 | 745.14
13 | 汽车式起重机8t | 台班 | 0.022 | 760.47 | 16.73
14 | 载货汽车4t | 台班 | 0.05 | 471.66 | 23.58
15 | 自卸汽车15t | 台班 | 3.962 | 974.96 | 3862.79
16 | 自卸汽车15t | 台班 | 0.73 | 974.96 | 711.72
17 | 平板拖车组40t | 台班 | 3 | 1269.36 | 3808.08
18 | 混凝土切缝机7.5kW | 台班 | 0.188 | 36.03 | 6.77
19 | 混凝土切缝机7.5kW | 台班 | 0.388 | 36.03 | 13.98
20 | 木工圆锯机500mm | 台班 | 1.466 | 30.08 | 44.1
21 | 木工平刨床300mm | 台班 | 1.466 | 11.7 | 17.15
22 | 电动空气压缩机3m3/min | 台班 | 2.9 | 134.06 | 388.77
23 | 电动空气压缩机3m3/min | 台班 | 4.31 | 134.06 | 577.8
24 | 水泥混凝土真空吸水机 | 台班 | 1.079 | 16.92 | 18.26
25 | 履带式单头岩石破碎机105kW | 台班 | 6.212 | 1496.59 | 9296.82
26 | 混凝土振捣器平板式 | 台班 | 2.046 | 13.13 | 26.86
27 | 混凝土振捣器插入式 | 台班 | 4.154 | 5.08 | 21.1

## 24_表10_2_2-13 【不含单列】单位(专业)工程
【表10.2.2-13】
单位（专业）工程招标控制价费用表
工程名称:嵊州市电影发行放映公司-嵊州市电影发行放映公司排水 |  |  | 标段: | 第1页 共1页
序号 | 费用名称 |  | 计算公式 | 金额 (元) | 备注
1 | 分部分项工程费 |  | ∑(分部分项工程量×综合单价） | 214329.49 | 见表10.2.2-16
1.1 | 其中 | 人工费+机械费 | ∑分部分项（定额人工费+定额机械费） | 43899.5
2 | 措施项目费 |  | （2.1+2.2） | 10335.31
2.1 | 施工技术措施项目费 |  | ∑(技措项目工程量×综合单价） | 5433.92 | 见表10.2.2-16
2.1.1 | 其中 | 人工费+机械费 | ∑技措项目（定额人工费+定额机械费） | 3548.62
2.2 | 施工组织措施项目费 |  | (1.1+2.1.1)×10.33% | 4901.39 | 见表10.2.2-20
2.2.1 | 其中 | 安全文明施工基本费 | (1.1+2.1.1)×8.51% | 4037.84 | 见表10.2.2-20
3 | 其他项目费 |  | （3.1+3.2+3.3+3.4） | 11678.07
3.1 | 暂列金额 |  | 3.1.1+3.1.2+3.1.3 | 11678.07 | 见表10.2.2-21
3.1.1 | 其中 | 标化工地增加费 | 按招标文件规定额度列计 |  | 见表10.2.2-22
3.1.2 |  | 优质工程增加费 | 按招标文件规定额度列计 |  | 见表10.2.2-22
3.1.3 |  | 其他暂列金额 | 按招标文件规定额度列计 | 11678.07 | 见表10.2.2-22
3.2 | 暂估价 |  | 3.2.1+3.2.2+3.2.3 |  | 见表10.2.2-21
3.2.1 | 其中 | 材料（工程设备）暂估价 | 按招标文件规定额度列计 (或计入综合单价) |  | 见表10.2.2-23
3.2.2 |  | 专业工程暂估价 | 按招标文件规定额度列计 |  | 见表10.2.2-24
3.2.3 |  | 专项技术措施暂估价 | 按招标文件规定额度列计 |  | 见表10.2.2-25
3.3 | 计日工 |  | ∑计日工(暂估数量×综合单价） |  | 见表10.2.2-21
3.4 | 施工总承包服务费 |  | 3.4.1+3.4.2 |  | 见表10.2.2-21
3.4.1 | 其中 | 专业发包工程管理费 | ∑专业发包工程（暂估金额×费率） |  | 见表10.2.2-27
3.4.2 |  | 甲供材料设备管理费 | 甲供材料暂估金额×费率+甲供设备暂估金额×费率 |  | 见表10.2.2-27
4 | 规费 |  | (1.1+2.1.1)×18.75% | 8896.52
5 | 税金 |  | (1+2+3+4)×9% | 22071.55
招标控制价合计 |  |  | 1+2+3+4+5 | 267310.94

## 24_表10_2_2-16 分部分项工程清单与计价表
【表10.2.2-16】
分部分项工程清单与计价表
单位(专业)工程名称:嵊州市电影发行放映公司-嵊州市电影发行放映公司排水 | [5 empty] | 标段: |  |  | 第1页 共6页
序号 | 项目编码 | 项目名称 | 项目特征 | 计量 单位 | 工程量 | 金 额 (元) |  |  |  |  | 备注
[6 empty] | 综合单价 | 合价 | 其中
[8 empty] | 人工费 | 机械费 | 暂估价
|  | 排水 |  |  |  |  | 208301.9 | 38729.02 | 9911.02
|  | 土方工程 |  |  |  |  | 44066.93 | 10012.36 | 7121.04
1 | 040101002012 | 挖沟槽土方 | 1.土壤类别：三类土 2.挖土深度：2M 内 | m3 | 372.65 | 7.41 | 2761.34 | 1442.16 | 790.02
2 | 040103001034 | 回填方 | 1.密实度要求：满足设计要求 2.填方材料品种：原土回填 | m3 | 143.97 | 14.37 | 2068.85 | 1315.89 | 344.09
3 | 040103001035 | 回填方 | 1、密实度要求：满足设计要求 2、填方材料品种：石屑 | m3 | 127.04 | 178.74 | 22707.13 | 3940.78 | 62.25
4 | 040103001036 | 回填方 | 1、密实度要求：满足设计要求 2、填方材料品种：中粗砂 | m3 | 17.59 | 317.71 | 5588.52 | 545.64 | 8.62
5 | 040103002026 | 余方弃置 | 1.废弃料品种：沟槽土方 2.运距：自行考虑（包括场内驳运） | m3 | 228.68 | 46.37 | 10603.89 | 2725.87 | 5913.66
6 | 040501004123 | 塑料管（第一节管道与检查井连接） | 1.塑料管（第一节管道与检查井连接） | 项 | 1 | 337.2 | 337.2 | 42.02 | 2.4
|  | 管网工程 |  |  |  |  | 53697.47 | 8238.15 | 224.41
7 | 040501004124 | 塑料管 | 1.材质及规格：De50防紫外线UPVC排水立管 2.连接形式：粘接 | m | 54.00 | 9.25 | 499.5 | 149.58
8 | 040501004125 | 塑料管 | 1.材质及规格：De75防紫外线UPVC排水立管 2.连接形式：粘接 | m | 54.00 | 15.09 | 814.86 | 230.04
本页小计 | [6 empty] | 45381.29 | 10391.98 | 7121.04
【表10.2.2-16】
分部分项工程清单与计价表
单位(专业)工程名称:嵊州市电影发行放映公司-嵊州市电影发行放映公司排水 | [5 empty] | 标段: |  |  | 第2页 共6页
序号 | 项目编码 | 项目名称 | 项目特征 | 计量 单位 | 工程量 | 金 额 (元) |  |  |  |  | 备注
[6 empty] | 综合单价 | 合价 | 其中
[8 empty] | 人工费 | 机械费 | 暂估价
9 | 040501004126 | 塑料管 | 1.材质及规格：De110防紫外线UPVC排水立管 2.连接形式：粘接 | m | 108.00 | 23.83 | 2573.64 | 506.52
10 | 040501004127 | 塑料管 | 1.材质及规格：De110防紫外线UPVC排水出户管（埋地） 2.连接形式：粘接 3.管道检验及试验要求：闭水试验 | m | 24.00 | 23.83 | 571.92 | 112.56
11 | 040501004128 | 塑料管 | 1.材质及规格：De160防紫外线UPVC排水立管 2.连接形式：粘接 | m | 108.00 | 43.75 | 4725 | 777.6 | 3.24
12 | 040501004129 | 塑料管 | 1.材质及规格：De160防紫外线UPVC排水出户管（埋地） 2.连接形式：粘接 3.管道检验及试验要求：闭水试验 | m | 24.00 | 43.75 | 1050 | 172.8 | 0.72
13 | 040501004130 | 塑料管 | 1、垫层、基础材质及厚度：15cm砂石垫层；10cm毛砂垫层 2、材质及规格：HDPE双壁波纹管D200（环刚度大于等于8KN/M） 3、连接形式：胶圈接口 4、管道检验及试验要求：闭水试验 | m | 75.00 | 118.49 | 8886.75 | 1350 | 42.75
14 | 040501004131 | 塑料管 | 1、垫层、基础材质及厚度：100厚c15砼垫层，c30砼满包加固500*500mm（含模板） 2、材质及规格：HDPE双壁波纹管D200（环刚度大于等于8KN/M） 3、连接形式：胶圈接口 4、管道检验及试验要求：闭水试验 | m | 30.00 | 283.13 | 8493.9 | 1516.8 | 65.7
本页小计 | [6 empty] | 26301.21 | 4436.28 | 112.41
【表10.2.2-16】
分部分项工程清单与计价表
单位(专业)工程名称:嵊州市电影发行放映公司-嵊州市电影发行放映公司排水 | [5 empty] | 标段: |  |  | 第3页 共6页
序号 | 项目编码 | 项目名称 | 项目特征 | 计量 单位 | 工程量 | 金 额 (元) |  |  |  |  | 备注
[6 empty] | 综合单价 | 合价 | 其中
[8 empty] | 人工费 | 机械费 | 暂估价
15 | 040501004132 | 塑料管 | 1、垫层、基础材质及厚度：15cm砂石垫层；10cm毛砂垫层 2、材质及规格：HDPE双壁波纹管D300（环刚度大于等于8KN/M） 3、连接形式：胶圈接口 4、管道检验及试验要求：闭水试验 | m | 135.00 | 138.62 | 18713.7 | 2191.05 | 59.4
16 | 040501004133 | 塑料管 | 1、垫层、基础材质及厚度：100厚c15砼垫层，c30砼满包加固600*600mm（含模板） 2、材质及规格：HDPE双壁波纹管D300（环刚度大于等于8KN/M） 3、连接形式：胶圈接口 4、管道检验及试验要求：闭水试验 | m | 20.00 | 368.41 | 7368.2 | 1231.2 | 52.6
|  | 阀门井 |  |  |  |  | 110537.5 | 20478.51 | 2565.57
17 | 040504009012 | 雨水口 | 1.雨水篦子及圈口材质、型号、规格：380*680mm单篦式雨水口，平均井深H=1.0m(含模板) 2.垫层、基础材质及厚度：10cmC20砼底板 3.混凝土强度等级：380*680球墨铸铁雨箅 4.砌筑材料品种、规格：MU15混凝土标准砖 5.砂浆强度等级及配合比：M10水泥砂浆砌筑 6.抹灰：20mm1:2水泥砂浆井壁内侧抹灰 | 座 | 10 | 1086.25 | 10862.5 | 2739.9 | 198.3
本页小计 | [6 empty] | 36944.4 | 6162.15 | 310.3
【表10.2.2-16】
分部分项工程清单与计价表
单位(专业)工程名称:嵊州市电影发行放映公司-嵊州市电影发行放映公司排水 | [5 empty] | 标段: |  |  | 第4页 共6页
序号 | 项目编码 | 项目名称 | 项目特征 | 计量 单位 | 工程量 | 金 额 (元) |  |  |  |  | 备注
[6 empty] | 综合单价 | 合价 | 其中
[8 empty] | 人工费 | 机械费 | 暂估价
18 | 040504001048 | 砌筑井 | 1、井深、尺寸：300*300mm，平均H=0.5米 2、垫层、基础材质及厚度：10cm碎石垫层，10cmC30混凝土底板（包括模板） 3、砌筑材料品种、规格、强度等级：MU15混凝土标准砖 4、勾缝、抹面要求：防水砂浆内外抹面 5、砂浆强度等级、配合比：M10水泥砂浆砌筑 6、井盖、井圈材质及规格：300*300mm高强模复合井盖 | 座 | 4 | 339.99 | 1359.96 | 412.64 | 19.68
19 | 040504001049 | 砌筑井 | 1.规格、尺寸：500*500检查井，平均井深1.3米（含模板） 2.垫层、基础材质及厚度：10cm碎石垫层，10cmC30砼基础 3.砌筑材料品种、规格、强度等级：M10水泥砂浆砌筑MU20水泥砖 4.勾缝、抹面要求：井壁内外20mm1:2防水水泥砂浆抹灰 5.井盖材质及规格：500*500球墨铸铁井盖 6.其他：防坠网 | 座 | 36 | 1398.66 | 50351.76 | 11985.48 | 858.96
20 | 04B096 | 毛发收集器 | 1.毛发收集器 | 个 | 1 | 200 | 200
本页小计 | [6 empty] | 51911.72 | 12398.12 | 878.64
【表10.2.2-16】
分部分项工程清单与计价表
单位(专业)工程名称:嵊州市电影发行放映公司-嵊州市电影发行放映公司排水 | [5 empty] | 标段: |  |  | 第5页 共6页
序号 | 项目编码 | 项目名称 | 项目特征 | 计量 单位 | 工程量 | 金 额 (元) |  |  |  |  | 备注
[6 empty] | 综合单价 | 合价 | 其中
[8 empty] | 人工费 | 机械费 | 暂估价
21 | 040504001050 | 砌筑井 | 1.尺寸、规格：1100*1100砖砌交汇井，平均井深H=1.9m（含模板） 2.垫层、基础材质及厚度：10cmC15素砼垫层，25cmC30钢筋砼底板 3.砌筑材料品种、规格、强度等级：M10水泥砂浆砌筑MU20标准砖 4.勾缝、抹面要求：20mm1:2水泥砂浆井壁内外抹面 5.井盖、井圈材质及规格：φ700球墨铸铁井盖,C30砼井圈,C15砼井圈垫层，C30钢筋混凝土井室盖板 6.踏步材质、规格：聚乙烯防护网 | 座 | 2 | 6270.85 | 12541.7 | 2483.1 | 156.7
22 | 040901001023 | 现浇构件钢筋 | 1.普通钢筋制作、安装 圆钢 | t | 0.027 | 6421.54 | 173.38 | 31.86 | 1.18
23 | 040901001024 | 现浇构件钢筋 | 1.普通钢筋制作、安装 带肋钢筋 | t | 0.389 | 5725.9 | 2227.38 | 312.06 | 10.81
24 | 040901002012 | 预制构件钢筋 | 1.普通钢筋制作、安装 带肋钢筋 | t | 0.075 | 5725.9 | 429.44 | 60.17 | 2.09
25 | 040504008028 | 整体化粪池 | 1.4立方玻璃钢化粪池 2.碎石垫层，C20砼化粪池井周边硬化，D500铸铁井盖 | 座 | 2 | 8234.65 | 16469.3 | 663.74 | 235.2
26 | 040601018012 | 预制混凝土板 | C30预制混凝土化粪池盖板（含模板） | m3 | 2.88 | 1018.35 | 2932.85 | 629.28 | 307.01
27 | 041001008036 | 拆除混凝土结构 | 1、结构形式：混凝土类（有筋） 2、运距：自行考虑（包括场内驳运） | m3 | 2.88 | 433.26 | 1247.79 | 683.48 | 319.36
28 | 040504008029 | 整体隔油池 | 隔油池新建 玻璃钢成品，有效容积2m3 | 座 | 4 | 2935.36 | 11741.44 | 476.8 | 456.28
本页小计 | [6 empty] | 47763.28 | 5340.49 | 1488.63
【表10.2.2-16】
分部分项工程清单与计价表
单位(专业)工程名称:嵊州市电影发行放映公司-嵊州市电影发行放映公司排水 | [5 empty] | 标段: |  |  | 第6页 共6页
序号 | 项目编码 | 项目名称 | 项目特征 | 计量 单位 | 工程量 | 金 额 (元) |  |  |  |  | 备注
[6 empty] | 综合单价 | 合价 | 其中
[8 empty] | 人工费 | 机械费 | 暂估价
|  | 其他 |  |  |  |  | 6027.59 | 442.41 | 175.11
29 | 04B097 | 小区现状强弱电、给水井盖改造 | 小区强弱电及给排水井盖2*450*900 | 块 | 15 | 65.77 | 986.55 | 224.4 | 109.2
30 | 040303001007 | 混凝土垫层 | 1.c15素混凝土填充井室 | m3 | 5.32 | 532.15 | 2831.04 | 218.01 | 65.91
31 | 04B098 | 现状管道废除 | 现状管道废除 | 座 | 4 | 150 | 600 |  |  | 600
32 | 04B099 | 不锈钢标识 | φ8cm雨水井、污水井、雨水口不锈钢标识 | 个 | 52 | 25 | 1300
33 | 04B100 | 立管标识，喷漆 | 立管标识，喷漆 | 个 | 20 | 3 | 60
34 | 04B101 | 不锈钢标识 | 10*5cm隔油池、化粪池不锈钢标识 | 个 | 10 | 25 | 250
本页小计 | [6 empty] | 6027.59 | 442.41 | 175.11 | 600
合计 | [6 empty] | 214329.49 | 39171.43 | 10086.13 | 600

## 24_表10_2_2-16 施工技术措施项目清单与计价表
【表10.2.2-16】
施工技术措施项目清单与计价表
单位(专业)工程名称:嵊州市电影发行放映公司-嵊州市电影发行放映公司排水 | [5 empty] | 标段: |  |  | 第1页 共1页
序号 | 项目编码 | 项目名称 | 项目特征 | 计量 单位 | 工程量 | 金 额 (元) |  |  |  |  | 备注
[6 empty] | 综合单价 | 合价 | 其中
[8 empty] | 人工费 | 机械费 | 暂估价
|  | 技术措施 |  |  | 0 |  | 5433.92 | 3207.42 | 822.96
1 | 041101005012 | 井字架 | 1、井深：2m | 座 | 2 | 105.52 | 211.04 | 161.82
2 | 011701002034 | 外脚手架 | 1、外墙脚手架 高度7m以内 | m2 | 216.00 | 7.09 | 1531.44 | 918 | 252.72
3 | 011701002035 | 外脚手架 | 1、外墙脚手架 高度13m以内 | m2 | 216.00 | 7.95 | 1717.2 | 993.6 | 274.32
4 | 011701002036 | 外脚手架 | 1、外墙脚手架 高度20m以内 | m2 | 216.00 | 9.14 | 1974.24 | 1134 | 295.92
本页小计 | [6 empty] | 5433.92 | 3207.42 | 822.96
合计 | [6 empty] | 5433.92 | 3207.42 | 822.96

## 24_表10_2_2-20 施工组织(总价)措施项目清单
【表10.2.2-20】
施工组织（总价）措施项目清单与计价表
工程名称:嵊州市电影发行放映公司排水 |  |  | 标段: | 第1页 共1页
序号 | 项目编号 | 项目名称 | 计算基础 | 费率 (%) | 金额 (元) | 备注
1 | 041109001001 | 安全文明施工费 |  |  | 4037.84
1.1 |  | 安全文明施工基本费 | 定额人工费+定额机械费 | 8.51 | 4037.84
2 | Z04110900801 | 提前竣工增加费 | 定额人工费+定额机械费
3 | 041109003001 | 二次搬运费 | 定额人工费+定额机械费
4 | 041109004001 | 冬雨季施工增加费 | 定额人工费+定额机械费 | 0.13 | 61.68
5 | 041109005001 | 行车、行人干扰增加费 | 定额人工费+定额机械费 | 1.69 | 801.87
6 |  | 其他施工组织措施费 | 按相关规定计算
合 计 |  |  |  |  | 4901.39

## 24_表10_2_2-21 其他项目清单与计价汇总表
【表10.2.2-21】
其他项目清单与计价汇总表
工程名称:嵊州市电影发行放映公司排水 |  | 标段: | 第1页 共1页
序号 | 项 目 名 称 | 金额(元) | 备注
1 | 暂列金额 | 11678.07 | 明细详见表10.2.2-22
1.1 | 标化工地增加费 |  | 明细详见表10.2.2-22
1.2 | 优质工程增加费 |  | 明细详见表10.2.2-22
1.3 | 其他暂列金额 | 11678.07 | 明细详见表10.2.2-22
2 | 暂估价
2.1 | 材料（设备）暂估价 |  | 明细详见表10.2.2-23
2.2 | 专业工程暂估价 |  | 明细详见表10.2.2-24
2.3 | 专项技术措施暂估价 |  | 明细详见表10.2.2-25
3 | 计日工 |  | 明细详见表10.2.2-26
4 | 总承包服务费 |  | 明细详见表10.2.2-27
合 计 |  | 11678.07 | 0

## 24_表10_2_2-24 专业工程暂估价表
【表10.2.2-24】
专业工程暂估价表
单位(专业)工程名称:嵊州市电影发行放映公司-嵊州市电影发行放映公司排水 |  | 标段: | 第1页 共1页
序号 | 工 程 名 称 | 工程内容 | 暂估金额(元) | 备注
合计

## 24_表10_2_2-29 主要工日一览表
【表10.2.2-29】
主要工日一览表
工程名称:嵊州市电影发行放映公司排水 |  |  | 标段: |  | 第1页 共1页
序号 | 工日名称（类别） | 单位 | 数 量 | 单价(元) | 合价（元） | 备注
1 | 一类人工 | 工日 | 19.4 | 138 | 2677.2
2 | 一类人工 | 工日 | 20.65 | 138 | 2849.7
3 | 二类人工 | 工日 | 247.324 | 149 | 36851.28

## 24_表10_2_2-31 主要材料和工程设备一览表
【表10.2.2-31】
主要材料和工程设备一览表
工程名称:嵊州市电影发行放映公司排水 |  |  |  | 标段: |  | 第1页 共2页
序号 | 名称、规格、型号 | 单位 | 数量 | 单价(元) | 合价（元） | 备注
1 | 镀锌铁丝φ0.7-1.0 | kg | 1.98 | 4.42 | 8.75
2 | 镀锌铁丝φ0.7-1.0 | kg | 0.371 | 4.42 | 1.64
3 | 热轧光圆钢筋综合 | t | 0.028 | 4758 | 133.22
4 | 镀锌铁丝10# | kg | 1.768 | 4.42 | 7.81
5 | 镀锌铁丝18# | kg | 2.227 | 4.42 | 9.84
6 | 普通硅酸盐水泥PO 42.5综合 | kg | 7085.48 | 0.57 | 4045.81
7 | 黄砂毛砂 | t | 74.151 | 157 | 11641.71
8 | 黄砂净砂 | t | 28.888 | 180 | 5199.84
9 | 砂砾石 | t | 60.705 | 96.88 | 5880.8
10 | 石屑 | t | 223.59 | 78.75 | 17607.71
11 | 碎石综合 | t | 14.758 | 129 | 1903.78
12 | 混凝土实心砖240×115×53 MU10 | 千块 | 3.059 | 504.4 | 1542.96
13 | 混凝土实心砖240×115×53 MU15 | 千块 | 21.55 | 504.4 | 10869.82
14 | 非泵送商品混凝土C15 | m3 | 13.198 | 460 | 6071.08
15 | 非泵送商品混凝土C20 | m3 | 4.195 | 493 | 2068.14
16 | 非泵送商品混凝土C30 | m3 | 23.711 | 546 | 12946.21
17 | UPVC双壁波纹排水管DN250 | m | 104.038 | 35.95 | 3740.17
18 | UPVC双壁波纹排水管DN300 | m | 150.22 | 54.38 | 8168.96
19 | 木模板 | m3 | 0.015 | 1947 | 29.21
20 | 复合材料检查井盖300*300 | 套 | 4 | 80 | 320
21 | 铸铁检查井盖φ700 重型 | 套 | 2 | 916 | 1832
22 | 铸铁检查井盖500*500 | 套 | 36 | 346.67 | 12480.12
23 | 铸铁检查井盖φ500 | 套 | 6 | 343 | 2058
24 | 球墨铸铁雨箅380*680mm | 套 | 10 | 302 | 3020
25 | 聚乙烯防护网 | 只 | 2 | 51 | 102
26 | 橡胶圈DN250 | 个 | 17.763 | 20 | 355.26
27 | 橡胶圈DN300 | 个 | 26.221 | 20 | 524.42
28 | 防紫外线UPVCDN50 | m | 53.622 | 5.23 | 280.44
29 | 防紫外线UPVCDN75 | m | 53.622 | 9.06 | 485.82
【表10.2.2-31】
主要材料和工程设备一览表
工程名称:嵊州市电影发行放映公司排水 |  |  |  | 标段: |  | 第2页 共2页
序号 | 名称、规格、型号 | 单位 | 数量 | 单价(元) | 合价（元） | 备注
30 | 防紫外线UPVCDe110 | m | 131.076 | 16.65 | 2182.42
31 | 防紫外线UPVCDe160 | m | 131.076 | 33.4 | 4377.94
32 | 2m3隔油池2m3 | 座 | 4.04 | 2600 | 10504
33 | 4立方玻璃钢化粪池 | 座 | 2.02 | 6000 | 12120
34 | 10*5cm隔油池、化粪池不锈钢标识 | 个 | 10 | 25 | 250
35 | φ8cm雨水井不锈钢标识 | 个 | 52 | 25 | 1300
36 | 立管标识，喷漆 | 个 | 20 | 3 | 60

## 24_表10_2_2-32 主要机械台班一览表
【表10.2.2-32】
主要机械台班一览表
工程名称:嵊州市电影发行放映公司排水 |  |  |  | 标段: | 第1页 共2页
序号 | 机械名称、规格、型号 | 单位 | 数 量 | 单价(元) | 合价（元） | 备注
1 | 履带式推土机105kW | 台班 | 0.063 | 988.94 | 62.3
2 | 轮胎式装载机1.5m3 | 台班 | 0.54 | 775.12 | 418.56
3 | 履带式单斗液压挖掘机1m3 | 台班 | 0.673 | 1113.74 | 749.55
4 | 电动夯实机250N·m | 台班 | 15.383 | 29.99 | 461.34
5 | 电动夯实机250N·m | 台班 | 0.104 | 29.99 | 3.12
6 | 手持式风动凿岩机 | 台班 | 2.477 | 12.61 | 31.23
7 | 履带式电动起重机5t | 台班 | 0.248 | 256.16 | 63.53
8 | 汽车式起重机8t | 台班 | 0.319 | 760.47 | 242.59
9 | 汽车式起重机8t | 台班 | 0.037 | 760.47 | 28.14
10 | 汽车式起重机8t | 台班 | 0.74 | 760.47 | 562.75
11 | 载货汽车4t | 台班 | 1.743 | 471.66 | 822.1
12 | 载货汽车5t | 台班 | 0.089 | 487.78 | 43.41
13 | 载货汽车5t | 台班 | 0.001 | 487.78 | 0.49
14 | 载货汽车5t | 台班 | 0.424 | 487.78 | 206.82
15 | 载货汽车5t | 台班 | 0.01 | 487.78 | 4.88
16 | 载货汽车8t | 台班 | 0.01 | 526.13 | 5.26
17 | 载货汽车8t | 台班 | 0.004 | 526.13 | 2.1
18 | 载货汽车8t | 台班 | 0.002 | 526.13 | 1.05
19 | 自卸汽车15t | 台班 | 5.636 | 974.96 | 5494.87
20 | 自卸汽车15t | 台班 | 0.105 | 974.96 | 102.37
21 | 机动翻斗车1t | 台班 | 0.231 | 228.82 | 52.86
22 | 机动翻斗车1t | 台班 | 1.085 | 228.82 | 248.27
23 | 机动翻斗车1t | 台班 | 1.333 | 228.82 | 305.02
24 | 双锥反转出料混凝土搅拌机500L | 台班 | 0.029 | 235.62 | 6.83
25 | 灰浆搅拌机200L | 台班 | 1.533 | 170.09 | 260.75
26 | 灰浆搅拌机200L | 台班 | 0.504 | 170.09 | 85.73
27 | 灰浆搅拌机200L | 台班 | 1.32 | 170.09 | 224.52
28 | 干混砂浆罐式搅拌机20000L | 台班 | 0.01 | 211.41 | 2.11
29 | 钢筋调直机14mm | 台班 | 0.004 | 39.74 | 0.16
30 | 钢筋切断机40mm | 台班 | 0.003 | 46.85 | 0.14
【表10.2.2-32】
主要机械台班一览表
工程名称:嵊州市电影发行放映公司排水 |  |  |  | 标段: | 第2页 共2页
序号 | 机械名称、规格、型号 | 单位 | 数 量 | 单价(元) | 合价（元） | 备注
31 | 钢筋切断机40mm | 台班 | 0.042 | 46.85 | 1.97
32 | 钢筋弯曲机40mm | 台班 | 0.009 | 27.99 | 0.25
33 | 钢筋弯曲机40mm | 台班 | 0.098 | 27.99 | 2.74
34 | 木工圆锯机500mm | 台班 | 0.224 | 30.08 | 6.74
35 | 木工圆锯机500mm | 台班 | 0.002 | 30.08 | 0.06
36 | 木工压刨床单面600mm | 台班 | 0.003 | 34.46 | 0.1
37 | 直流弧焊机32kW | 台班 | 0.006 | 106.95 | 0.64
38 | 直流弧焊机32kW | 台班 | 0.076 | 106.95 | 8.13
39 | 电动空气压缩机3m3/min | 台班 | 1.241 | 134.06 | 166.37
40 | 混凝土振捣器平板式 | 台班 | 0.102 | 13.13 | 1.34
41 | 混凝土振捣器平板式 | 台班 | 6.99 | 13.13 | 91.78
42 | 混凝土振捣器插入式 | 台班 | 1.823 | 5.08 | 9.26
43 | 汽车式起重机5t | 台班 | 0.074 | 447.73 | 33.13
44 | 汽车式起重机5t | 台班 | 0.208 | 447.73 | 93.13

## 25_表10_2_2-13 【不含单列】单位(专业)工程
【表10.2.2-13】
单位（专业）工程招标控制价费用表
工程名称:惠安寺-惠安寺道路 |  |  | 标段: | 第1页 共1页
序号 | 费用名称 |  | 计算公式 | 金额 (元) | 备注
1 | 分部分项工程费 |  | ∑(分部分项工程量×综合单价） | 57798.22 | 见表10.2.2-16
1.1 | 其中 | 人工费+机械费 | ∑分部分项（定额人工费+定额机械费） | 16552.76
2 | 措施项目费 |  | （2.1+2.2） | 15371.64
2.1 | 施工技术措施项目费 |  | ∑(技措项目工程量×综合单价） | 12991.72 | 见表10.2.2-16
2.1.1 | 其中 | 人工费+机械费 | ∑技措项目（定额人工费+定额机械费） | 6486.09
2.2 | 施工组织措施项目费 |  | (1.1+2.1.1)×10.33% | 2379.92 | 见表10.2.2-20
2.2.1 | 其中 | 安全文明施工基本费 | (1.1+2.1.1)×8.51% | 1960.61 | 见表10.2.2-20
3 | 其他项目费 |  | （3.1+3.2+3.3+3.4） | 3874.48
3.1 | 暂列金额 |  | 3.1.1+3.1.2+3.1.3 | 3874.48 | 见表10.2.2-21
3.1.1 | 其中 | 标化工地增加费 | 按招标文件规定额度列计 |  | 见表10.2.2-22
3.1.2 |  | 优质工程增加费 | 按招标文件规定额度列计 |  | 见表10.2.2-22
3.1.3 |  | 其他暂列金额 | 按招标文件规定额度列计 | 3874.48 | 见表10.2.2-22
3.2 | 暂估价 |  | 3.2.1+3.2.2+3.2.3 |  | 见表10.2.2-21
3.2.1 | 其中 | 材料（工程设备）暂估价 | 按招标文件规定额度列计 (或计入综合单价) |  | 见表10.2.2-23
3.2.2 |  | 专业工程暂估价 | 按招标文件规定额度列计 |  | 见表10.2.2-24
3.2.3 |  | 专项技术措施暂估价 | 按招标文件规定额度列计 |  | 见表10.2.2-25
3.3 | 计日工 |  | ∑计日工(暂估数量×综合单价） |  | 见表10.2.2-21
3.4 | 施工总承包服务费 |  | 3.4.1+3.4.2 |  | 见表10.2.2-21
3.4.1 | 其中 | 专业发包工程管理费 | ∑专业发包工程（暂估金额×费率） |  | 见表10.2.2-27
3.4.2 |  | 甲供材料设备管理费 | 甲供材料暂估金额×费率+甲供设备暂估金额×费率 |  | 见表10.2.2-27
4 | 规费 |  | (1.1+2.1.1)×18.75% | 4319.78
5 | 税金 |  | (1+2+3+4)×9% | 7322.77
招标控制价合计 |  |  | 1+2+3+4+5 | 88686.89

## 25_表10_2_2-16 分部分项工程清单与计价表
【表10.2.2-16】
分部分项工程清单与计价表
单位(专业)工程名称:惠安寺-惠安寺道路 | [5 empty] | 标段: |  |  | 第1页 共3页
序号 | 项目编码 | 项目名称 | 项目特征 | 计量 单位 | 工程量 | 金 额 (元) |  |  |  |  | 备注
[6 empty] | 综合单价 | 合价 | 其中
[8 empty] | 人工费 | 机械费 | 暂估价
|  | 老路挖除 |  |  |  |  | 12410 | 1057 | 8981
1 | 04B102 | 切缝机切缝 | 切缝机切缝 | m | 100.00 | 6.7 | 670 | 417 | 23
2 | 041001001020 | 拆除路面 | 1.材质：混凝土类（无筋） 2.厚度：15CM 3.运距：自行考虑（包括场内驳运） | m2 | 200.00 | 27.65 | 5530 | 320 | 4202
3 | 041001003014 | 拆除基层 | 1.材质：水稳底基层 2.厚度：20CM 3.运距：自行考虑（包括场内驳运） | m2 | 200.00 | 31.05 | 6210 | 320 | 4756
|  | 道路 |  |  |  |  | 44004.7 | 5932 | 2965.3
4 | 040202001014 | 路床（槽）整形 | 部位:车行道 | m2 | 200.00 | 1.93 | 386 | 58 | 258
5 | 040202011014 | 碎石 | 1、石料规格：碎石基层 2、厚度：10CM | m2 | 200.00 | 25.99 | 5198 | 230 | 182
6 | 040203007014 | 水泥混凝土 | 1.混凝土强度等级：泵送商品C30 2.厚度：20cm 3.其他：养护毯养护、锯缝机切缝、路面刻防滑槽 | m2 | 200.00 | 129.61 | 25922 | 1608 | 532
7 | 041001008037 | 拆除混凝土结构 | 1、结构形式：混凝土类（有筋） 2、运距：自行考虑（包括场内驳运） | m3 | 10.00 | 433.26 | 4332.6 | 2373.2 | 1108.9
8 | 041001008038 | 拆除混凝土结构 | 1、结构形式：混凝土类（无筋） 2、运距：自行考虑（包括场内驳运） | m3 | 10.00 | 316.61 | 3166.1 | 1662.8 | 884.4
9 | 04B103 | 垃圾房 | 垃圾房（按照环卫部门要求设置） | 座 | 1 | 5000 | 5000 |  |  | 5000
本页小计 | [6 empty] | 56414.7 | 6989 | 11946.3 | 5000
【表10.2.2-16】
分部分项工程清单与计价表
单位(专业)工程名称:惠安寺-惠安寺道路 | [5 empty] | 标段: |  |  | 第2页 共3页
序号 | 项目编码 | 项目名称 | 项目特征 | 计量 单位 | 工程量 | 金 额 (元) |  |  |  |  | 备注
[6 empty] | 综合单价 | 合价 | 其中
[8 empty] | 人工费 | 机械费 | 暂估价
|  | 绿化拆除修复 |  |  |  |  | 1383.52 | 277.54 | 125.05
10 | 040101001015 | 挖一般土方 | 1.土壤类别：一、二类土（清表） 2.挖土深度：30cm | m3 | 3.00 | 4.53 | 13.59 | 1.2 | 9.9
11 | 040103002027 | 余方弃置 | 1.废弃料品种：废弃土方 2.运距：自行考虑（包括场内驳运） | m3 | 3.00 | 29.32 | 87.96 |  | 72.09
12 | 050101010009 | 整理绿化用地 | 整理绿化用地 | m2 | 10.00 | 5.23 | 52.3 | 42
13 | 050101009009 | 种植土回（换）填 | 1、回填土质要求：种植土 2、回填厚度：30cm | m3 | 3.00 | 61.47 | 184.41 | 62.1
14 | 050102007025 | 栽植色带 | 1、苗木、花卉种类：红花继木小毛球 2、株高或蓬径：H50-60P50-60 3、单位面积株数：25株/m2 4、养护期：二年 | m2 | 2.00 | 145.36 | 290.72 | 44.7 | 11.18
15 | 050102007026 | 栽植色带 | 1、苗木、花卉种类：红叶石楠小毛球 2、株高或蓬径：H50-60P50-60 3、单位面积株数：25株/m2 4、养护期：二年 | m2 | 2.00 | 159.86 | 319.72 | 44.7 | 11.18
16 | 050102007027 | 栽植色带 | 1、苗木、花卉种类：金森女贞小毛球 2、株高或蓬径：H50-60P50-60 3、单位面积株数：25株/m2 4、养护期：二年 | m2 | 2.00 | 152.61 | 305.22 | 44.7 | 11.18
17 | 050102008009 | 栽植花卉 | 1、花卉种类：麦冬草 2、单位面积株数：36丛/m2 3、养护期：二年 | m2 | 2.00 | 32.35 | 64.7 | 13.44 | 3.92
本页小计 | [6 empty] | 1318.62 | 252.84 | 119.45
【表10.2.2-16】
分部分项工程清单与计价表
单位(专业)工程名称:惠安寺-惠安寺道路 | [5 empty] | 标段: |  |  | 第3页 共3页
序号 | 项目编码 | 项目名称 | 项目特征 | 计量 单位 | 工程量 | 金 额 (元) |  |  |  |  | 备注
[6 empty] | 综合单价 | 合价 | 其中
[8 empty] | 人工费 | 机械费 | 暂估价
18 | 050102012009 | 铺种草皮 | 1、草皮种类：马尼拉草皮 2、铺种方式：满铺 3、养护期：二年 | m2 | 2.00 | 32.45 | 64.9 | 24.7 | 5.6
本页小计 | [6 empty] | 64.9 | 24.7 | 5.6
合计 | [6 empty] | 57798.22 | 7266.54 | 12071.35 | 5000

## 25_表10_2_2-16 施工技术措施项目清单与计价表
【表10.2.2-16】
施工技术措施项目清单与计价表
单位(专业)工程名称:惠安寺-惠安寺道路 | [5 empty] | 标段: |  |  | 第1页 共1页
序号 | 项目编码 | 项目名称 | 项目特征 | 计量 单位 | 工程量 | 金 额 (元) |  |  |  |  | 备注
[6 empty] | 综合单价 | 合价 | 其中
[8 empty] | 人工费 | 机械费 | 暂估价
|  | 技术措施 |  |  | 0 |  | 12991.72 | 2397.2 | 5162.2
1 | 041106001013 | 大型机械设备进出场及安拆 | 大型机械设备进出场及安拆 | 台·次 | 1 | 11626.92 | 11626.92 | 1639 | 5097
2 | 041102037013 | 其他现浇构件模板 | 1、水泥混凝土路面 模板 | m2 | 20.00 | 68.24 | 1364.8 | 758.2 | 65.2
本页小计 | [6 empty] | 12991.72 | 2397.2 | 5162.2
合计 | [6 empty] | 12991.72 | 2397.2 | 5162.2

## 25_表10_2_2-20 施工组织(总价)措施项目清单
【表10.2.2-20】
施工组织（总价）措施项目清单与计价表
工程名称:惠安寺道路 |  |  | 标段: | 第1页 共1页
序号 | 项目编号 | 项目名称 | 计算基础 | 费率 (%) | 金额 (元) | 备注
1 | 041109001001 | 安全文明施工费 |  |  | 1960.61
1.1 |  | 安全文明施工基本费 | 定额人工费+定额机械费 | 8.51 | 1960.61
2 | Z04110900801 | 提前竣工增加费 | 定额人工费+定额机械费
3 | 041109003001 | 二次搬运费 | 定额人工费+定额机械费
4 | 041109004001 | 冬雨季施工增加费 | 定额人工费+定额机械费 | 0.13 | 29.95
5 | 041109005001 | 行车、行人干扰增加费 | 定额人工费+定额机械费 | 1.69 | 389.36
6 |  | 其他施工组织措施费 | 按相关规定计算
合 计 |  |  |  |  | 2379.92

## 25_表10_2_2-21 其他项目清单与计价汇总表
【表10.2.2-21】
其他项目清单与计价汇总表
工程名称:惠安寺道路 |  | 标段: | 第1页 共1页
序号 | 项 目 名 称 | 金额(元) | 备注
1 | 暂列金额 | 3874.48 | 明细详见表10.2.2-22
1.1 | 标化工地增加费 |  | 明细详见表10.2.2-22
1.2 | 优质工程增加费 |  | 明细详见表10.2.2-22
1.3 | 其他暂列金额 | 3874.48 | 明细详见表10.2.2-22
2 | 暂估价
2.1 | 材料（设备）暂估价 |  | 明细详见表10.2.2-23
2.2 | 专业工程暂估价 |  | 明细详见表10.2.2-24
2.3 | 专项技术措施暂估价 |  | 明细详见表10.2.2-25
3 | 计日工 |  | 明细详见表10.2.2-26
4 | 总承包服务费 |  | 明细详见表10.2.2-27
合 计 |  | 3874.48 | 0

## 25_表10_2_2-24 专业工程暂估价表
【表10.2.2-24】
专业工程暂估价表
单位(专业)工程名称:惠安寺-惠安寺道路 |  | 标段: | 第1页 共1页
序号 | 工 程 名 称 | 工程内容 | 暂估金额(元) | 备注
合计

## 25_表10_2_2-29 主要工日一览表
【表10.2.2-29】
主要工日一览表
工程名称:惠安寺道路 |  |  | 标段: |  | 第1页 共1页
序号 | 工日名称（类别） | 单位 | 数 量 | 单价(元) | 合价（元） | 备注
1 | 一类人工 | 工日 | 2.181 | 138 | 300.98
2 | 一类人工 | 工日 | 2.242 | 138 | 309.4
3 | 二类人工 | 工日 | 60.751 | 149 | 9051.9

## 25_表10_2_2-31 主要材料和工程设备一览表
【表10.2.2-31】
主要材料和工程设备一览表
工程名称:惠安寺道路 |  |  |  | 标段: |  | 第1页 共1页
序号 | 名称、规格、型号 | 单位 | 数量 | 单价(元) | 合价（元） | 备注
1 | 镀锌铁丝综合 | kg | 12 | 4.42 | 53.04
2 | 铁件 | kg | 36 | 6.64 | 239.04
3 | 碎石综合 | t | 36.072 | 129 | 4653.29
4 | 泵送商品混凝土C30 | m3 | 40.4 | 551 | 22260.4
5 | 木模板 | m3 | 0.008 | 1947 | 15.58
6 | 种植土 | m3 | 3.06 | 35 | 107.1
7 | 红花继木小毛球H50-60P50-60 | 株 | 52.5 | 4.04 | 212.1
8 | 红叶石楠小毛球H50-60P50-60 | 株 | 52.5 | 4.59 | 240.98
9 | 金森女贞小毛球H50-60P50-60 | 株 | 52.5 | 4.31 | 226.28
10 | 麦冬草 | m2 | 2.1 | 16.97 | 35.64
11 | 马尼拉草皮 | m2 | 2.1 | 11.47 | 24.09

## 25_表10_2_2-32 主要机械台班一览表
【表10.2.2-32】
主要机械台班一览表
工程名称:惠安寺道路 |  |  |  | 标段: | 第1页 共1页
序号 | 机械名称、规格、型号 | 单位 | 数 量 | 单价(元) | 合价（元） | 备注
1 | 履带式推土机75kW | 台班 | 0.162 | 801.24 | 129.8
2 | 履带式推土机90kW | 台班 | 0.5 | 901.97 | 450.99
3 | 履带式推土机105kW | 台班 | 0.194 | 988.94 | 191.85
4 | 平地机90kW | 台班 | 0.122 | 683.8 | 83.42
5 | 履带式单斗液压挖掘机1m3 | 台班 | 0.875 | 1113.74 | 974.52
6 | 钢轮内燃压路机8t | 台班 | 0.056 | 425.4 | 23.82
7 | 钢轮内燃压路机12t | 台班 | 0.5 | 562.11 | 281.06
8 | 钢轮内燃压路机12t | 台班 | 0.228 | 562.11 | 128.16
9 | 钢轮内燃压路机15t | 台班 | 0.11 | 675.06 | 74.26
10 | 手持式风动凿岩机 | 台班 | 5.78 | 12.61 | 72.89
11 | 手持式风动凿岩机 | 台班 | 8.6 | 12.61 | 108.45
12 | 混凝土路面刻槽机 | 台班 | 1.1 | 437.03 | 480.73
13 | 汽车式起重机8t | 台班 | 0.014 | 760.47 | 10.65
14 | 载货汽车4t | 台班 | 0.032 | 471.66 | 15.09
15 | 自卸汽车15t | 台班 | 2.555 | 974.96 | 2491.02
16 | 自卸汽车15t | 台班 | 0.074 | 974.96 | 72.15
17 | 自卸汽车15t | 台班 | 0.73 | 974.96 | 711.72
18 | 平板拖车组40t | 台班 | 3 | 1269.36 | 3808.08
19 | 洒水车4000L | 台班 | 0.077 | 548.06 | 42.2
20 | 混凝土切缝机7.5kW | 台班 | 0.625 | 36.03 | 22.52
21 | 混凝土切缝机7.5kW | 台班 | 0.25 | 36.03 | 9.01
22 | 木工圆锯机500mm | 台班 | 0.946 | 30.08 | 28.46
23 | 木工平刨床300mm | 台班 | 0.946 | 11.7 | 11.07
24 | 电动空气压缩机3m3/min | 台班 | 2.9 | 134.06 | 388.77
25 | 电动空气压缩机3m3/min | 台班 | 4.31 | 134.06 | 577.8
26 | 水泥混凝土真空吸水机 | 台班 | 0.696 | 16.92 | 11.78
27 | 履带式单头岩石破碎机105kW | 台班 | 4.008 | 1496.59 | 5998.33
28 | 混凝土振捣器平板式 | 台班 | 1.32 | 13.13 | 17.33
29 | 混凝土振捣器插入式 | 台班 | 2.68 | 5.08 | 13.61

## 26_表10_2_2-13 【不含单列】单位(专业)工程
【表10.2.2-13】
单位（专业）工程招标控制价费用表
工程名称:惠安寺-惠安寺排水 |  |  | 标段: | 第1页 共1页
序号 | 费用名称 |  | 计算公式 | 金额 (元) | 备注
1 | 分部分项工程费 |  | ∑(分部分项工程量×综合单价） | 144818.53 | 见表10.2.2-16
1.1 | 其中 | 人工费+机械费 | ∑分部分项（定额人工费+定额机械费） | 29190.24
2 | 措施项目费 |  | （2.1+2.2） | 4871.17
2.1 | 施工技术措施项目费 |  | ∑(技措项目工程量×综合单价） | 1736.6 | 见表10.2.2-16
2.1.1 | 其中 | 人工费+机械费 | ∑技措项目（定额人工费+定额机械费） | 1154.05
2.2 | 施工组织措施项目费 |  | (1.1+2.1.1)×10.33% | 3134.57 | 见表10.2.2-20
2.2.1 | 其中 | 安全文明施工基本费 | (1.1+2.1.1)×8.51% | 2582.3 | 见表10.2.2-20
3 | 其他项目费 |  | （3.1+3.2+3.3+3.4） | 9343.96
3.1 | 暂列金额 |  | 3.1.1+3.1.2+3.1.3 | 7843.96 | 见表10.2.2-21
3.1.1 | 其中 | 标化工地增加费 | 按招标文件规定额度列计 |  | 见表10.2.2-22
3.1.2 |  | 优质工程增加费 | 按招标文件规定额度列计 |  | 见表10.2.2-22
3.1.3 |  | 其他暂列金额 | 按招标文件规定额度列计 | 7843.96 | 见表10.2.2-22
3.2 | 暂估价 |  | 3.2.1+3.2.2+3.2.3 | 1500 | 见表10.2.2-21
3.2.1 | 其中 | 材料（工程设备）暂估价 | 按招标文件规定额度列计 (或计入综合单价) |  | 见表10.2.2-23
3.2.2 |  | 专业工程暂估价 | 按招标文件规定额度列计 | 1500 | 见表10.2.2-24
3.2.3 |  | 专项技术措施暂估价 | 按招标文件规定额度列计 |  | 见表10.2.2-25
3.3 | 计日工 |  | ∑计日工(暂估数量×综合单价） |  | 见表10.2.2-21
3.4 | 施工总承包服务费 |  | 3.4.1+3.4.2 |  | 见表10.2.2-21
3.4.1 | 其中 | 专业发包工程管理费 | ∑专业发包工程（暂估金额×费率） |  | 见表10.2.2-27
3.4.2 |  | 甲供材料设备管理费 | 甲供材料暂估金额×费率+甲供设备暂估金额×费率 |  | 见表10.2.2-27
4 | 规费 |  | (1.1+2.1.1)×18.75% | 5689.55
5 | 税金 |  | (1+2+3+4)×9% | 14825.09
招标控制价合计 |  |  | 1+2+3+4+5 | 179548.3

## 26_表10_2_2-16 分部分项工程清单与计价表
【表10.2.2-16】
分部分项工程清单与计价表
单位(专业)工程名称:惠安寺-惠安寺排水 | [5 empty] | 标段: |  |  | 第1页 共6页
序号 | 项目编码 | 项目名称 | 项目特征 | 计量 单位 | 工程量 | 金 额 (元) |  |  |  |  | 备注
[6 empty] | 综合单价 | 合价 | 其中
[8 empty] | 人工费 | 机械费 | 暂估价
|  | 排水 |  |  |  |  | 139390.94 | 26042.85 | 6049.77
|  | 土方工程 |  |  |  |  | 28134.55 | 6367.67 | 4498.34
1 | 040101002013 | 挖沟槽土方 | 1.土壤类别：三类土 2.挖土深度：2M 内 | m3 | 235.19 | 7.41 | 1742.76 | 910.19 | 498.6
2 | 040103001037 | 回填方 | 1.密实度要求：满足设计要求 2.填方材料品种：原土回填 | m3 | 90.74 | 14.37 | 1303.93 | 829.36 | 216.87
3 | 040103001038 | 回填方 | 1、密实度要求：满足设计要求 2、填方材料品种：石屑 | m3 | 81.20 | 178.74 | 14513.69 | 2518.82 | 39.79
4 | 040103001039 | 回填方 | 1、密实度要求：满足设计要求 2、填方材料品种：中粗砂 | m3 | 11.14 | 317.71 | 3539.29 | 345.56 | 5.46
5 | 040103002028 | 余方弃置 | 1.废弃料品种：沟槽土方 2.运距：自行考虑（包括场内驳运） | m3 | 144.44 | 46.37 | 6697.68 | 1721.72 | 3735.22
6 | 040501004134 | 塑料管（第一节管道与检查井连接） | 1.塑料管（第一节管道与检查井连接） | 项 | 1 | 337.2 | 337.2 | 42.02 | 2.4
|  | 管网工程 |  |  |  |  | 31076.85 | 4691.3 | 134.5
7 | 040501004135 | 塑料管 | 1.材质及规格：De110防紫外线UPVC排水立管 2.连接形式：粘接 | m | 45.00 | 23.83 | 1072.35 | 211.05
8 | 040501004136 | 塑料管 | 1.材质及规格：De110防紫外线UPVC排水出户管（埋地） 2.连接形式：粘接 3.管道检验及试验要求：闭水试验 | m | 45.00 | 23.83 | 1072.35 | 211.05
本页小计 | [6 empty] | 30279.25 | 6789.77 | 4498.34
【表10.2.2-16】
分部分项工程清单与计价表
单位(专业)工程名称:惠安寺-惠安寺排水 | [5 empty] | 标段: |  |  | 第2页 共6页
序号 | 项目编码 | 项目名称 | 项目特征 | 计量 单位 | 工程量 | 金 额 (元) |  |  |  |  | 备注
[6 empty] | 综合单价 | 合价 | 其中
[8 empty] | 人工费 | 机械费 | 暂估价
9 | 040501004137 | 塑料管 | 1.材质及规格：De160防紫外线UPVC排水立管 2.连接形式：粘接 | m | 30.00 | 43.75 | 1312.5 | 216 | 0.9
10 | 040501004138 | 塑料管 | 1.材质及规格：De160防紫外线UPVC排水出户管（埋地） 2.连接形式：粘接 3.管道检验及试验要求：闭水试验 | m | 30.00 | 43.75 | 1312.5 | 216 | 0.9
11 | 040501004139 | 塑料管 | 1、垫层、基础材质及厚度：15cm砂石垫层；10cm毛砂垫层 2、材质及规格：HDPE双壁波纹管D200（环刚度大于等于8KN/M） 3、连接形式：胶圈接口 4、管道检验及试验要求：闭水试验 | m | 75.00 | 118.49 | 8886.75 | 1350 | 42.75
12 | 040501004140 | 塑料管 | 1、垫层、基础材质及厚度：100厚c15砼垫层，c30砼满包加固500*500mm（含模板） 2、材质及规格：HDPE双壁波纹管D200（环刚度大于等于8KN/M） 3、连接形式：胶圈接口 4、管道检验及试验要求：闭水试验 | m | 10.00 | 283.13 | 2831.3 | 505.6 | 21.9
13 | 040501004141 | 塑料管 | 1、垫层、基础材质及厚度：15cm砂石垫层；10cm毛砂垫层 2、材质及规格：HDPE双壁波纹管D300（环刚度大于等于8KN/M） 3、连接形式：胶圈接口 4、管道检验及试验要求：闭水试验 | m | 65.00 | 139.43 | 9062.95 | 1058.2 | 28.6
本页小计 | [6 empty] | 23406 | 3345.8 | 95.05
【表10.2.2-16】
分部分项工程清单与计价表
单位(专业)工程名称:惠安寺-惠安寺排水 | [5 empty] | 标段: |  |  | 第3页 共6页
序号 | 项目编码 | 项目名称 | 项目特征 | 计量 单位 | 工程量 | 金 额 (元) |  |  |  |  | 备注
[6 empty] | 综合单价 | 合价 | 其中
[8 empty] | 人工费 | 机械费 | 暂估价
14 | 040501004142 | 塑料管 | 1、垫层、基础材质及厚度：100厚c15砼垫层，c30砼满包加固600*600mm（含模板） 2、材质及规格：HDPE双壁波纹管D300（环刚度大于等于8KN/M） 3、连接形式：胶圈接口 4、管道检验及试验要求：闭水试验 | m | 15.00 | 368.41 | 5526.15 | 923.4 | 39.45
|  | 阀门井 |  |  |  |  | 80179.54 | 14983.88 | 1416.93
15 | 040504009013 | 雨水口 | 1.雨水篦子及圈口材质、型号、规格：380*680mm单篦式雨水口，平均井深H=1.0m(含模板) 2.垫层、基础材质及厚度：10cmC20砼底板 3.混凝土强度等级：380*680球墨铸铁雨箅 4.砌筑材料品种、规格：MU15混凝土标准砖 5.砂浆强度等级及配合比：M10水泥砂浆砌筑 6.抹灰：20mm1:2水泥砂浆井壁内侧抹灰 | 座 | 10 | 1086.25 | 10862.5 | 2739.9 | 198.3
本页小计 | [6 empty] | 16388.65 | 3663.3 | 237.75
【表10.2.2-16】
分部分项工程清单与计价表
单位(专业)工程名称:惠安寺-惠安寺排水 | [5 empty] | 标段: |  |  | 第4页 共6页
序号 | 项目编码 | 项目名称 | 项目特征 | 计量 单位 | 工程量 | 金 额 (元) |  |  |  |  | 备注
[6 empty] | 综合单价 | 合价 | 其中
[8 empty] | 人工费 | 机械费 | 暂估价
16 | 040504001051 | 砌筑井 | 1、井深、尺寸：300*300mm，平均H=0.5米 2、垫层、基础材质及厚度：10cm碎石垫层，10cmC30混凝土底板（包括模板） 3、砌筑材料品种、规格、强度等级：MU15混凝土标准砖 4、勾缝、抹面要求：防水砂浆内外抹面 5、砂浆强度等级、配合比：M10水泥砂浆砌筑 6、井盖、井圈材质及规格：300*300mm高强模复合井盖 | 座 | 8 | 339.99 | 2719.92 | 825.28 | 39.36
17 | 040504001052 | 砌筑井 | 1.规格、尺寸：500*500检查井，平均井深1.3米（含模板） 2.垫层、基础材质及厚度：10cm碎石垫层，10cmC30砼基础 3.砌筑材料品种、规格、强度等级：M10水泥砂浆砌筑MU20水泥砖 4.勾缝、抹面要求：井壁内外20mm1:2防水水泥砂浆抹灰 5.井盖材质及规格：500*500球墨铸铁井盖 6.其他：防坠网 | 座 | 11 | 1398.66 | 15385.26 | 3662.23 | 262.46
18 | 04B104 | 毛发收集器 | 1.毛发收集器 | 个 | 1 | 200 | 200
本页小计 | [6 empty] | 18305.18 | 4487.51 | 301.82
【表10.2.2-16】
分部分项工程清单与计价表
单位(专业)工程名称:惠安寺-惠安寺排水 | [5 empty] | 标段: |  |  | 第5页 共6页
序号 | 项目编码 | 项目名称 | 项目特征 | 计量 单位 | 工程量 | 金 额 (元) |  |  |  |  | 备注
[6 empty] | 综合单价 | 合价 | 其中
[8 empty] | 人工费 | 机械费 | 暂估价
19 | 040504001053 | 砌筑井 | 1.尺寸、规格：1100*1100砖砌交汇井，平均井深H=1.9m（含模板） 2.垫层、基础材质及厚度：10cmC15素砼垫层，25cmC30钢筋砼底板 3.砌筑材料品种、规格、强度等级：M10水泥砂浆砌筑MU20标准砖 4.勾缝、抹面要求：20mm1:2水泥砂浆井壁内外抹面 5.井盖、井圈材质及规格：φ700球墨铸铁井盖,C30砼井圈,C15砼井圈垫层，C30钢筋混凝土井室盖板 6.踏步材质、规格：聚乙烯防护网 | 座 | 5 | 6270.85 | 31354.25 | 6207.75 | 391.75
20 | 040901001025 | 现浇构件钢筋 | 1.普通钢筋制作、安装 圆钢 | t | 0.067 | 6421.54 | 430.24 | 79.07 | 2.93
21 | 040901001026 | 现浇构件钢筋 | 1.普通钢筋制作、安装 带肋钢筋 | t | 0.525 | 5725.9 | 3006.1 | 421.17 | 14.6
22 | 040901002013 | 预制构件钢筋 | 1.普通钢筋制作、安装 带肋钢筋 | t | 0.187 | 5725.9 | 1070.74 | 150.02 | 5.2
23 | 040504008030 | 整体化粪池 | 1.4立方玻璃钢化粪池 2.碎石垫层，C20砼化粪池井周边硬化，D500铸铁井盖 | 座 | 1 | 8234.65 | 8234.65 | 331.87 | 117.6
24 | 040601018013 | 预制混凝土板 | C30预制混凝土化粪池盖板（含模板） | m3 | 0.72 | 1018.35 | 733.21 | 157.32 | 76.75
25 | 041001008039 | 拆除混凝土结构 | 1、结构形式：混凝土类（有筋） 2、运距：自行考虑（包括场内驳运） | m3 | 0.72 | 433.26 | 311.95 | 170.87 | 79.84
26 | 040504008031 | 整体隔油池 | 隔油池新建 玻璃钢成品，有效容积2m3 | 座 | 2 | 2935.36 | 5870.72 | 238.4 | 228.14
本页小计 | [6 empty] | 51011.86 | 7756.47 | 916.81
【表10.2.2-16】
分部分项工程清单与计价表
单位(专业)工程名称:惠安寺-惠安寺排水 | [5 empty] | 标段: |  |  | 第6页 共6页
序号 | 项目编码 | 项目名称 | 项目特征 | 计量 单位 | 工程量 | 金 额 (元) |  |  |  |  | 备注
[6 empty] | 综合单价 | 合价 | 其中
[8 empty] | 人工费 | 机械费 | 暂估价
|  | 其他 |  |  |  |  | 5427.59 | 442.41 | 175.11
27 | 04B105 | 小区现状强弱电、给水井盖改造 | 小区强弱电及给排水井盖2*450*900 | 块 | 15 | 65.77 | 986.55 | 224.4 | 109.2
28 | 040303001008 | 混凝土垫层 | 1.c15素混凝土填充井室 | m3 | 5.32 | 532.15 | 2831.04 | 218.01 | 65.91
29 | 04B106 | 现状管道废除 | 现状管道废除 | 座 | 4 | 150 | 600 |  |  | 600
30 | 04B107 | 不锈钢标识 | φ8cm雨水井、污水井、雨水口不锈钢标识 | 个 | 34 | 25 | 850
31 | 04B108 | 立管标识，喷漆 | 立管标识，喷漆 | 个 | 20 | 3 | 60
32 | 04B109 | 不锈钢标识 | 10*5cm隔油池、化粪池不锈钢标识 | 个 | 4 | 25 | 100
本页小计 | [6 empty] | 5427.59 | 442.41 | 175.11 | 600
合计 | [6 empty] | 144818.53 | 26485.26 | 6224.88 | 600

## 26_表10_2_2-16 施工技术措施项目清单与计价表
【表10.2.2-16】
施工技术措施项目清单与计价表
单位(专业)工程名称:惠安寺-惠安寺排水 | [5 empty] | 标段: |  |  | 第1页 共1页
序号 | 项目编码 | 项目名称 | 项目特征 | 计量 单位 | 工程量 | 金 额 (元) |  |  |  |  | 备注
[6 empty] | 综合单价 | 合价 | 其中
[8 empty] | 人工费 | 机械费 | 暂估价
|  | 技术措施 |  |  | 0 |  | 1736.6 | 1109.55 | 190.5
1 | 041101005013 | 井字架 | 1、井深：2m | 座 | 5 | 105.52 | 527.6 | 404.55
2 | 011701002037 | 外脚手架 | 1、外墙脚手架 高度7m以内 | m2 | 50.00 | 7.09 | 354.5 | 212.5 | 58.5
3 | 011701002038 | 外脚手架 | 1、外墙脚手架 高度13m以内 | m2 | 50.00 | 7.95 | 397.5 | 230 | 63.5
4 | 011701002039 | 外脚手架 | 1、外墙脚手架 高度20m以内 | m2 | 50.00 | 9.14 | 457 | 262.5 | 68.5
本页小计 | [6 empty] | 1736.6 | 1109.55 | 190.5
合计 | [6 empty] | 1736.6 | 1109.55 | 190.5

## 26_表10_2_2-20 施工组织(总价)措施项目清单
【表10.2.2-20】
施工组织（总价）措施项目清单与计价表
工程名称:惠安寺排水 |  |  | 标段: | 第1页 共1页
序号 | 项目编号 | 项目名称 | 计算基础 | 费率 (%) | 金额 (元) | 备注
1 | 041109001001 | 安全文明施工费 |  |  | 2582.3
1.1 |  | 安全文明施工基本费 | 定额人工费+定额机械费 | 8.51 | 2582.3
2 | Z04110900801 | 提前竣工增加费 | 定额人工费+定额机械费
3 | 041109003001 | 二次搬运费 | 定额人工费+定额机械费
4 | 041109004001 | 冬雨季施工增加费 | 定额人工费+定额机械费 | 0.13 | 39.45
5 | 041109005001 | 行车、行人干扰增加费 | 定额人工费+定额机械费 | 1.69 | 512.82
6 |  | 其他施工组织措施费 | 按相关规定计算
合 计 |  |  |  |  | 3134.57

## 26_表10_2_2-21 其他项目清单与计价汇总表
【表10.2.2-21】
其他项目清单与计价汇总表
工程名称:惠安寺排水 |  | 标段: | 第1页 共1页
序号 | 项 目 名 称 | 金额(元) | 备注
1 | 暂列金额 | 7843.96 | 明细详见表10.2.2-22
1.1 | 标化工地增加费 |  | 明细详见表10.2.2-22
1.2 | 优质工程增加费 |  | 明细详见表10.2.2-22
1.3 | 其他暂列金额 | 7843.96 | 明细详见表10.2.2-22
2 | 暂估价 | 1500
2.1 | 材料（设备）暂估价 |  | 明细详见表10.2.2-23
2.2 | 专业工程暂估价 | 1500 | 明细详见表10.2.2-24
2.3 | 专项技术措施暂估价 |  | 明细详见表10.2.2-25
3 | 计日工 |  | 明细详见表10.2.2-26
4 | 总承包服务费 |  | 明细详见表10.2.2-27
合 计 |  | 9343.96 | 0

## 26_表10_2_2-24 专业工程暂估价表
【表10.2.2-24】
专业工程暂估价表
单位(专业)工程名称:惠安寺-惠安寺排水 |  | 标段: | 第1页 共1页
序号 | 工 程 名 称 | 工程内容 | 暂估金额(元) | 备注
1 | 围墙拆除及重建 |  | 1500
合计 |  |  | 1500

## 26_表10_2_2-29 主要工日一览表
【表10.2.2-29】
主要工日一览表
工程名称:惠安寺排水 |  |  | 标段: |  | 第1页 共1页
序号 | 工日名称（类别） | 单位 | 数 量 | 单价(元) | 合价（元） | 备注
1 | 一类人工 | 工日 | 12.136 | 138 | 1674.77
2 | 一类人工 | 工日 | 13.022 | 138 | 1797.04
3 | 二类人工 | 工日 | 161.905 | 149 | 24123.85

## 26_表10_2_2-31 主要材料和工程设备一览表
【表10.2.2-31】
主要材料和工程设备一览表
工程名称:惠安寺排水 |  |  |  | 标段: |  | 第1页 共2页
序号 | 名称、规格、型号 | 单位 | 数量 | 单价(元) | 合价（元） | 备注
1 | 镀锌铁丝φ0.7-1.0 | kg | 2.999 | 4.42 | 13.26
2 | 镀锌铁丝φ0.7-1.0 | kg | 0.686 | 4.42 | 3.03
3 | 热轧光圆钢筋综合 | t | 0.068 | 4758 | 323.54
4 | 镀锌铁丝10# | kg | 1.122 | 4.42 | 4.96
5 | 镀锌铁丝18# | kg | 0.516 | 4.42 | 2.28
6 | 普通硅酸盐水泥PO 42.5综合 | kg | 5173.285 | 0.57 | 2953.95
7 | 黄砂毛砂 | t | 48.546 | 157 | 7621.72
8 | 黄砂净砂 | t | 21.003 | 180 | 3780.54
9 | 砂砾石 | t | 39.757 | 96.88 | 3851.46
10 | 石屑 | t | 142.912 | 78.75 | 11254.32
11 | 碎石综合 | t | 8.301 | 129 | 1070.83
12 | 混凝土实心砖240×115×53 MU10 | 千块 | 7.45 | 504.4 | 3757.78
13 | 混凝土实心砖240×115×53 MU15 | 千块 | 9.754 | 504.4 | 4919.92
14 | 非泵送商品混凝土C15 | m3 | 19.456 | 460 | 8949.76
15 | 非泵送商品混凝土C20 | m3 | 3.232 | 493 | 1593.38
16 | 非泵送商品混凝土C30 | m3 | 16.833 | 546 | 9190.82
17 | UPVC双壁波纹排水管DN250 | m | 83.738 | 35.95 | 3010.38
18 | UPVC双壁波纹排水管DN300 | m | 78.663 | 54.38 | 4277.69
19 | 木模板 | m3 | 0.029 | 1947 | 56.46
20 | 复合材料检查井盖300*300 | 套 | 8 | 80 | 640
21 | 铸铁检查井盖φ700 重型 | 套 | 5 | 916 | 4580
22 | 铸铁检查井盖500*500 | 套 | 11 | 346.67 | 3813.37
23 | 铸铁检查井盖φ500 | 套 | 3 | 343 | 1029
24 | 球墨铸铁雨箅380*680mm | 套 | 10 | 302 | 3020
25 | 聚乙烯防护网 | 只 | 5 | 51 | 255
26 | 橡胶圈DN250 | 个 | 14.38 | 20 | 287.6
27 | 橡胶圈DN300 | 个 | 13.534 | 20 | 270.68
28 | 防紫外线UPVCDe110 | m | 89.37 | 16.65 | 1488.01
29 | 防紫外线UPVCDe160 | m | 59.58 | 33.4 | 1989.97
【表10.2.2-31】
主要材料和工程设备一览表
工程名称:惠安寺排水 |  |  |  | 标段: |  | 第2页 共2页
序号 | 名称、规格、型号 | 单位 | 数量 | 单价(元) | 合价（元） | 备注
30 | 2m3隔油池2m3 | 座 | 2.02 | 2600 | 5252
31 | 4立方玻璃钢化粪池 | 座 | 1.01 | 6000 | 6060
32 | 10*5cm隔油池、化粪池不锈钢标识 | 个 | 4 | 25 | 100
33 | φ8cm雨水井不锈钢标识 | 个 | 34 | 25 | 850
34 | 立管标识，喷漆 | 个 | 20 | 3 | 60

## 26_表10_2_2-32 主要机械台班一览表
【表10.2.2-32】
主要机械台班一览表
工程名称:惠安寺排水 |  |  |  | 标段: | 第1页 共2页
序号 | 机械名称、规格、型号 | 单位 | 数 量 | 单价(元) | 合价（元） | 备注
1 | 履带式推土机105kW | 台班 | 0.038 | 988.94 | 37.58
2 | 轮胎式装载机1.5m3 | 台班 | 0.341 | 775.12 | 264.32
3 | 履带式单斗液压挖掘机1m3 | 台班 | 0.42 | 1113.74 | 467.77
4 | 电动夯实机250N·m | 台班 | 9.798 | 29.99 | 293.84
5 | 电动夯实机250N·m | 台班 | 0.092 | 29.99 | 2.76
6 | 手持式风动凿岩机 | 台班 | 0.619 | 12.61 | 7.81
7 | 履带式电动起重机5t | 台班 | 0.248 | 256.16 | 63.53
8 | 汽车式起重机8t | 台班 | 0.198 | 760.47 | 150.57
9 | 汽车式起重机8t | 台班 | 0.037 | 760.47 | 28.14
10 | 汽车式起重机8t | 台班 | 0.345 | 760.47 | 262.36
11 | 载货汽车4t | 台班 | 0.404 | 471.66 | 190.55
12 | 载货汽车5t | 台班 | 0.089 | 487.78 | 43.41
13 | 载货汽车5t | 台班 | 0.003 | 487.78 | 1.46
14 | 载货汽车5t | 台班 | 0.149 | 487.78 | 72.68
15 | 载货汽车5t | 台班 | 0.02 | 487.78 | 9.76
16 | 载货汽车8t | 台班 | 0.003 | 526.13 | 1.58
17 | 载货汽车8t | 台班 | 0.004 | 526.13 | 2.1
18 | 载货汽车8t | 台班 | 0.005 | 526.13 | 2.63
19 | 自卸汽车15t | 台班 | 3.56 | 974.96 | 3470.86
20 | 自卸汽车15t | 台班 | 0.026 | 974.96 | 25.35
21 | 机动翻斗车1t | 台班 | 0.205 | 228.82 | 46.91
22 | 机动翻斗车1t | 台班 | 0.951 | 228.82 | 217.61
23 | 机动翻斗车1t | 台班 | 0.636 | 228.82 | 145.53
24 | 双锥反转出料混凝土搅拌机500L | 台班 | 0.072 | 235.62 | 16.96
25 | 灰浆搅拌机200L | 台班 | 0.732 | 170.09 | 124.51
26 | 灰浆搅拌机200L | 台班 | 0.359 | 170.09 | 61.06
27 | 灰浆搅拌机200L | 台班 | 1.193 | 170.09 | 202.92
28 | 干混砂浆罐式搅拌机20000L | 台班 | 0.003 | 211.41 | 0.63
29 | 钢筋调直机14mm | 台班 | 0.01 | 39.74 | 0.4
30 | 钢筋切断机40mm | 台班 | 0.007 | 46.85 | 0.33
【表10.2.2-32】
主要机械台班一览表
工程名称:惠安寺排水 |  |  |  | 标段: | 第2页 共2页
序号 | 机械名称、规格、型号 | 单位 | 数 量 | 单价(元) | 合价（元） | 备注
31 | 钢筋切断机40mm | 台班 | 0.064 | 46.85 | 3
32 | 钢筋弯曲机40mm | 台班 | 0.022 | 27.99 | 0.62
33 | 钢筋弯曲机40mm | 台班 | 0.151 | 27.99 | 4.23
34 | 木工圆锯机500mm | 台班 | 0.127 | 30.08 | 3.82
35 | 木工圆锯机500mm | 台班 | 0.004 | 30.08 | 0.12
36 | 木工压刨床单面600mm | 台班 | 0.007 | 34.46 | 0.24
37 | 直流弧焊机32kW | 台班 | 0.015 | 106.95 | 1.6
38 | 直流弧焊机32kW | 台班 | 0.118 | 106.95 | 12.62
39 | 电动空气压缩机3m3/min | 台班 | 0.31 | 134.06 | 41.56
40 | 混凝土振捣器平板式 | 台班 | 0.117 | 13.13 | 1.54
41 | 混凝土振捣器平板式 | 台班 | 5.349 | 13.13 | 70.23
42 | 混凝土振捣器插入式 | 台班 | 1.017 | 5.08 | 5.17
43 | 汽车式起重机5t | 台班 | 0.074 | 447.73 | 33.13
44 | 汽车式起重机5t | 台班 | 0.052 | 447.73 | 23.28

## 27_表10_2_2-13 【不含单列】单位(专业)工程
【表10.2.2-13】
单位（专业）工程招标控制价费用表
工程名称:越剧博物馆-越剧博物馆道路 |  |  | 标段: | 第1页 共1页
序号 | 费用名称 |  | 计算公式 | 金额 (元) | 备注
1 | 分部分项工程费 |  | ∑(分部分项工程量×综合单价） | 119726.14 | 见表10.2.2-16
1.1 | 其中 | 人工费+机械费 | ∑分部分项（定额人工费+定额机械费） | 31459.02
2 | 措施项目费 |  | （2.1+2.2） | 18929.74
2.1 | 施工技术措施项目费 |  | ∑(技措项目工程量×综合单价） | 14902.44 | 见表10.2.2-16
2.1.1 | 其中 | 人工费+机械费 | ∑技措项目（定额人工费+定额机械费） | 7527.41
2.2 | 施工组织措施项目费 |  | (1.1+2.1.1)×10.33% | 4027.3 | 见表10.2.2-20
2.2.1 | 其中 | 安全文明施工基本费 | (1.1+2.1.1)×8.51% | 3317.75 | 见表10.2.2-20
3 | 其他项目费 |  | （3.1+3.2+3.3+3.4） | 7298.29
3.1 | 暂列金额 |  | 3.1.1+3.1.2+3.1.3 | 7298.29 | 见表10.2.2-21
3.1.1 | 其中 | 标化工地增加费 | 按招标文件规定额度列计 |  | 见表10.2.2-22
3.1.2 |  | 优质工程增加费 | 按招标文件规定额度列计 |  | 见表10.2.2-22
3.1.3 |  | 其他暂列金额 | 按招标文件规定额度列计 | 7298.29 | 见表10.2.2-22
3.2 | 暂估价 |  | 3.2.1+3.2.2+3.2.3 |  | 见表10.2.2-21
3.2.1 | 其中 | 材料（工程设备）暂估价 | 按招标文件规定额度列计 (或计入综合单价) |  | 见表10.2.2-23
3.2.2 |  | 专业工程暂估价 | 按招标文件规定额度列计 |  | 见表10.2.2-24
3.2.3 |  | 专项技术措施暂估价 | 按招标文件规定额度列计 |  | 见表10.2.2-25
3.3 | 计日工 |  | ∑计日工(暂估数量×综合单价） |  | 见表10.2.2-21
3.4 | 施工总承包服务费 |  | 3.4.1+3.4.2 |  | 见表10.2.2-21
3.4.1 | 其中 | 专业发包工程管理费 | ∑专业发包工程（暂估金额×费率） |  | 见表10.2.2-27
3.4.2 |  | 甲供材料设备管理费 | 甲供材料暂估金额×费率+甲供设备暂估金额×费率 |  | 见表10.2.2-27
4 | 规费 |  | (1.1+2.1.1)×18.75% | 7309.96
5 | 税金 |  | (1+2+3+4)×9% | 13793.77
招标控制价合计 |  |  | 1+2+3+4+5 | 167057.9

## 27_表10_2_2-16 分部分项工程清单与计价表
【表10.2.2-16】
分部分项工程清单与计价表
单位(专业)工程名称:越剧博物馆-越剧博物馆道路 | [5 empty] | 标段: |  |  | 第1页 共3页
序号 | 项目编码 | 项目名称 | 项目特征 | 计量 单位 | 工程量 | 金 额 (元) |  |  |  |  | 备注
[6 empty] | 综合单价 | 合价 | 其中
[8 empty] | 人工费 | 机械费 | 暂估价
|  | 老路挖除 |  |  |  |  | 28846 | 1953 | 21522.2
1 | 04B110 | 切缝机切缝 | 切缝机切缝 | m | 100.00 | 6.7 | 670 | 417 | 23
2 | 041001001021 | 拆除路面 | 1.材质：混凝土类（无筋） 2.厚度：15CM 3.运距：自行考虑（包括场内驳运） | m2 | 480.00 | 27.65 | 13272 | 768 | 10084.8
3 | 041001003015 | 拆除基层 | 1.材质：水稳底基层 2.厚度：20CM 3.运距：自行考虑（包括场内驳运） | m2 | 480.00 | 31.05 | 14904 | 768 | 11414.4
|  | 道路 |  |  |  |  | 88113.1 | 8586.4 | 4326.1
4 | 040202001015 | 路床（槽）整形 | 部位:车行道 | m2 | 480.00 | 1.93 | 926.4 | 139.2 | 619.2
5 | 040202011015 | 碎石 | 1、石料规格：碎石基层 2、厚度：10CM | m2 | 480.00 | 25.99 | 12475.2 | 552 | 436.8
6 | 040203007015 | 水泥混凝土 | 1.混凝土强度等级：泵送商品C30 2.厚度：20cm 3.其他：养护毯养护、锯缝机切缝、路面刻防滑槽 | m2 | 480.00 | 129.61 | 62212.8 | 3859.2 | 1276.8
7 | 041001008040 | 拆除混凝土结构 | 1、结构形式：混凝土类（有筋） 2、运距：自行考虑（包括场内驳运） | m3 | 10.00 | 433.26 | 4332.6 | 2373.2 | 1108.9
8 | 041001008041 | 拆除混凝土结构 | 1、结构形式：混凝土类（无筋） 2、运距：自行考虑（包括场内驳运） | m3 | 10.00 | 316.61 | 3166.1 | 1662.8 | 884.4
9 | 04B111 | 垃圾房 | 垃圾房（按照环卫部门要求设置） | 座 | 1 | 5000 | 5000 |  |  | 5000
本页小计 | [6 empty] | 116959.1 | 10539.4 | 25848.3 | 5000
【表10.2.2-16】
分部分项工程清单与计价表
单位(专业)工程名称:越剧博物馆-越剧博物馆道路 | [5 empty] | 标段: |  |  | 第2页 共3页
序号 | 项目编码 | 项目名称 | 项目特征 | 计量 单位 | 工程量 | 金 额 (元) |  |  |  |  | 备注
[6 empty] | 综合单价 | 合价 | 其中
[8 empty] | 人工费 | 机械费 | 暂估价
|  | 绿化拆除修复 |  |  |  |  | 2767.04 | 555.08 | 250.1
10 | 040101001016 | 挖一般土方 | 1.土壤类别：一、二类土（清表） 2.挖土深度：30cm | m3 | 6.00 | 4.53 | 27.18 | 2.4 | 19.8
11 | 040103002029 | 余方弃置 | 1.废弃料品种：废弃土方 2.运距：自行考虑（包括场内驳运） | m3 | 6.00 | 29.32 | 175.92 |  | 144.18
12 | 050101010010 | 整理绿化用地 | 整理绿化用地 | m2 | 20.00 | 5.23 | 104.6 | 84
13 | 050101009010 | 种植土回（换）填 | 1、回填土质要求：种植土 2、回填厚度：30cm | m3 | 6.00 | 61.47 | 368.82 | 124.2
14 | 050102007028 | 栽植色带 | 1、苗木、花卉种类：红花继木小毛球 2、株高或蓬径：H50-60P50-60 3、单位面积株数：25株/m2 4、养护期：二年 | m2 | 4.00 | 145.36 | 581.44 | 89.4 | 22.36
15 | 050102007029 | 栽植色带 | 1、苗木、花卉种类：红叶石楠小毛球 2、株高或蓬径：H50-60P50-60 3、单位面积株数：25株/m2 4、养护期：二年 | m2 | 4.00 | 159.86 | 639.44 | 89.4 | 22.36
16 | 050102007030 | 栽植色带 | 1、苗木、花卉种类：金森女贞小毛球 2、株高或蓬径：H50-60P50-60 3、单位面积株数：25株/m2 4、养护期：二年 | m2 | 4.00 | 152.61 | 610.44 | 89.4 | 22.36
17 | 050102008010 | 栽植花卉 | 1、花卉种类：麦冬草 2、单位面积株数：36丛/m2 3、养护期：二年 | m2 | 4.00 | 32.35 | 129.4 | 26.88 | 7.84
本页小计 | [6 empty] | 2637.24 | 505.68 | 238.9
【表10.2.2-16】
分部分项工程清单与计价表
单位(专业)工程名称:越剧博物馆-越剧博物馆道路 | [5 empty] | 标段: |  |  | 第3页 共3页
序号 | 项目编码 | 项目名称 | 项目特征 | 计量 单位 | 工程量 | 金 额 (元) |  |  |  |  | 备注
[6 empty] | 综合单价 | 合价 | 其中
[8 empty] | 人工费 | 机械费 | 暂估价
18 | 050102012010 | 铺种草皮 | 1、草皮种类：马尼拉草皮 2、铺种方式：满铺 3、养护期：二年 | m2 | 4.00 | 32.45 | 129.8 | 49.4 | 11.2
本页小计 | [6 empty] | 129.8 | 49.4 | 11.2
合计 | [6 empty] | 119726.14 | 11094.48 | 26098.4 | 5000

## 27_表10_2_2-16 施工技术措施项目清单与计价表
【表10.2.2-16】
施工技术措施项目清单与计价表
单位(专业)工程名称:越剧博物馆-越剧博物馆道路 | [5 empty] | 标段: |  |  | 第1页 共1页
序号 | 项目编码 | 项目名称 | 项目特征 | 计量 单位 | 工程量 | 金 额 (元) |  |  |  |  | 备注
[6 empty] | 综合单价 | 合价 | 其中
[8 empty] | 人工费 | 机械费 | 暂估价
|  | 技术措施 |  |  | 0 |  | 14902.44 | 3458.68 | 5253.48
1 | 041106001014 | 大型机械设备进出场及安拆 | 大型机械设备进出场及安拆 | 台·次 | 1 | 11626.92 | 11626.92 | 1639 | 5097
2 | 041102037014 | 其他现浇构件模板 | 1、水泥混凝土路面 模板 | m2 | 48.00 | 68.24 | 3275.52 | 1819.68 | 156.48
本页小计 | [6 empty] | 14902.44 | 3458.68 | 5253.48
合计 | [6 empty] | 14902.44 | 3458.68 | 5253.48

## 27_表10_2_2-20 施工组织(总价)措施项目清单
【表10.2.2-20】
施工组织（总价）措施项目清单与计价表
工程名称:越剧博物馆道路 |  |  | 标段: | 第1页 共1页
序号 | 项目编号 | 项目名称 | 计算基础 | 费率 (%) | 金额 (元) | 备注
1 | 041109001001 | 安全文明施工费 |  |  | 3317.75
1.1 |  | 安全文明施工基本费 | 定额人工费+定额机械费 | 8.51 | 3317.75
2 | Z04110900801 | 提前竣工增加费 | 定额人工费+定额机械费
3 | 041109003001 | 二次搬运费 | 定额人工费+定额机械费
4 | 041109004001 | 冬雨季施工增加费 | 定额人工费+定额机械费 | 0.13 | 50.68
5 | 041109005001 | 行车、行人干扰增加费 | 定额人工费+定额机械费 | 1.69 | 658.87
6 |  | 其他施工组织措施费 | 按相关规定计算
合 计 |  |  |  |  | 4027.3

## 27_表10_2_2-21 其他项目清单与计价汇总表
【表10.2.2-21】
其他项目清单与计价汇总表
工程名称:越剧博物馆道路 |  | 标段: | 第1页 共1页
序号 | 项 目 名 称 | 金额(元) | 备注
1 | 暂列金额 | 7298.29 | 明细详见表10.2.2-22
1.1 | 标化工地增加费 |  | 明细详见表10.2.2-22
1.2 | 优质工程增加费 |  | 明细详见表10.2.2-22
1.3 | 其他暂列金额 | 7298.29 | 明细详见表10.2.2-22
2 | 暂估价
2.1 | 材料（设备）暂估价 |  | 明细详见表10.2.2-23
2.2 | 专业工程暂估价 |  | 明细详见表10.2.2-24
2.3 | 专项技术措施暂估价 |  | 明细详见表10.2.2-25
3 | 计日工 |  | 明细详见表10.2.2-26
4 | 总承包服务费 |  | 明细详见表10.2.2-27
合 计 |  | 7298.29 | 0

## 27_表10_2_2-24 专业工程暂估价表
【表10.2.2-24】
专业工程暂估价表
单位(专业)工程名称:越剧博物馆-越剧博物馆道路 |  | 标段: | 第1页 共1页
序号 | 工 程 名 称 | 工程内容 | 暂估金额(元) | 备注
合计

## 27_表10_2_2-29 主要工日一览表
【表10.2.2-29】
主要工日一览表
工程名称:越剧博物馆道路 |  |  | 标段: |  | 第1页 共1页
序号 | 工日名称（类别） | 单位 | 数 量 | 单价(元) | 合价（元） | 备注
1 | 一类人工 | 工日 | 2.181 | 138 | 300.98
2 | 一类人工 | 工日 | 4.534 | 138 | 625.69
3 | 二类人工 | 工日 | 91.427 | 149 | 13622.62

## 27_表10_2_2-31 主要材料和工程设备一览表
【表10.2.2-31】
主要材料和工程设备一览表
工程名称:越剧博物馆道路 |  |  |  | 标段: |  | 第1页 共1页
序号 | 名称、规格、型号 | 单位 | 数量 | 单价(元) | 合价（元） | 备注
1 | 镀锌铁丝综合 | kg | 12 | 4.42 | 53.04
2 | 铁件 | kg | 86.4 | 6.64 | 573.7
3 | 碎石综合 | t | 86.573 | 129 | 11167.92
4 | 泵送商品混凝土C30 | m3 | 96.96 | 551 | 53424.96
5 | 木模板 | m3 | 0.019 | 1947 | 36.99
6 | 种植土 | m3 | 6.12 | 35 | 214.2
7 | 红花继木小毛球H50-60P50-60 | 株 | 105 | 4.04 | 424.2
8 | 红叶石楠小毛球H50-60P50-60 | 株 | 105 | 4.59 | 481.95
9 | 金森女贞小毛球H50-60P50-60 | 株 | 105 | 4.31 | 452.55
10 | 麦冬草 | m2 | 4.2 | 16.97 | 71.27
11 | 马尼拉草皮 | m2 | 4.2 | 11.47 | 48.17

## 27_表10_2_2-32 主要机械台班一览表
【表10.2.2-32】
主要机械台班一览表
工程名称:越剧博物馆道路 |  |  |  | 标段: | 第1页 共1页
序号 | 机械名称、规格、型号 | 单位 | 数 量 | 单价(元) | 合价（元） | 备注
1 | 履带式推土机75kW | 台班 | 0.389 | 801.24 | 311.68
2 | 履带式推土机90kW | 台班 | 0.5 | 901.97 | 450.99
3 | 履带式推土机105kW | 台班 | 0.406 | 988.94 | 401.51
4 | 平地机90kW | 台班 | 0.293 | 683.8 | 200.35
5 | 履带式单斗液压挖掘机1m3 | 台班 | 1.285 | 1113.74 | 1431.16
6 | 钢轮内燃压路机8t | 台班 | 0.134 | 425.4 | 57
7 | 钢轮内燃压路机12t | 台班 | 0.5 | 562.11 | 281.06
8 | 钢轮内燃压路机12t | 台班 | 0.547 | 562.11 | 307.47
9 | 钢轮内燃压路机15t | 台班 | 0.264 | 675.06 | 178.22
10 | 手持式风动凿岩机 | 台班 | 5.78 | 12.61 | 72.89
11 | 手持式风动凿岩机 | 台班 | 8.6 | 12.61 | 108.45
12 | 混凝土路面刻槽机 | 台班 | 2.64 | 437.03 | 1153.76
13 | 汽车式起重机8t | 台班 | 0.034 | 760.47 | 25.86
14 | 载货汽车4t | 台班 | 0.077 | 471.66 | 36.32
15 | 自卸汽车15t | 台班 | 6.134 | 974.96 | 5980.4
16 | 自卸汽车15t | 台班 | 0.148 | 974.96 | 144.29
17 | 自卸汽车15t | 台班 | 0.73 | 974.96 | 711.72
18 | 平板拖车组40t | 台班 | 3 | 1269.36 | 3808.08
19 | 洒水车4000L | 台班 | 0.157 | 548.06 | 86.05
20 | 混凝土切缝机7.5kW | 台班 | 0.625 | 36.03 | 22.52
21 | 混凝土切缝机7.5kW | 台班 | 0.6 | 36.03 | 21.62
22 | 木工圆锯机500mm | 台班 | 2.27 | 30.08 | 68.28
23 | 木工平刨床300mm | 台班 | 2.27 | 11.7 | 26.56
24 | 电动空气压缩机3m3/min | 台班 | 2.9 | 134.06 | 388.77
25 | 电动空气压缩机3m3/min | 台班 | 4.31 | 134.06 | 577.8
26 | 水泥混凝土真空吸水机 | 台班 | 1.67 | 16.92 | 28.26
27 | 履带式单头岩石破碎机105kW | 台班 | 9.619 | 1496.59 | 14395.7
28 | 混凝土振捣器平板式 | 台班 | 3.168 | 13.13 | 41.6
29 | 混凝土振捣器插入式 | 台班 | 6.432 | 5.08 | 32.67

## 28_表10_2_2-13 【不含单列】单位(专业)工程
【表10.2.2-13】
单位（专业）工程招标控制价费用表
工程名称:越剧博物馆-越剧博物馆排水 |  |  | 标段: | 第1页 共1页
序号 | 费用名称 |  | 计算公式 | 金额 (元) | 备注
1 | 分部分项工程费 |  | ∑(分部分项工程量×综合单价） | 273890.4 | 见表10.2.2-16
1.1 | 其中 | 人工费+机械费 | ∑分部分项（定额人工费+定额机械费） | 58553.41
2 | 措施项目费 |  | （2.1+2.2） | 10836.51
2.1 | 施工技术措施项目费 |  | ∑(技措项目工程量×综合单价） | 4484.32 | 见表10.2.2-16
2.1.1 | 其中 | 人工费+机械费 | ∑技措项目（定额人工费+定额机械费） | 2939.24
2.2 | 施工组织措施项目费 |  | (1.1+2.1.1)×10.33% | 6352.19 | 见表10.2.2-20
2.2.1 | 其中 | 安全文明施工基本费 | (1.1+2.1.1)×8.51% | 5233.02 | 见表10.2.2-20
3 | 其他项目费 |  | （3.1+3.2+3.3+3.4） | 16387.84
3.1 | 暂列金额 |  | 3.1.1+3.1.2+3.1.3 | 14887.84 | 见表10.2.2-21
3.1.1 | 其中 | 标化工地增加费 | 按招标文件规定额度列计 |  | 见表10.2.2-22
3.1.2 |  | 优质工程增加费 | 按招标文件规定额度列计 |  | 见表10.2.2-22
3.1.3 |  | 其他暂列金额 | 按招标文件规定额度列计 | 14887.84 | 见表10.2.2-22
3.2 | 暂估价 |  | 3.2.1+3.2.2+3.2.3 | 1500 | 见表10.2.2-21
3.2.1 | 其中 | 材料（工程设备）暂估价 | 按招标文件规定额度列计 (或计入综合单价) |  | 见表10.2.2-23
3.2.2 |  | 专业工程暂估价 | 按招标文件规定额度列计 | 1500 | 见表10.2.2-24
3.2.3 |  | 专项技术措施暂估价 | 按招标文件规定额度列计 |  | 见表10.2.2-25
3.3 | 计日工 |  | ∑计日工(暂估数量×综合单价） |  | 见表10.2.2-21
3.4 | 施工总承包服务费 |  | 3.4.1+3.4.2 |  | 见表10.2.2-21
3.4.1 | 其中 | 专业发包工程管理费 | ∑专业发包工程（暂估金额×费率） |  | 见表10.2.2-27
3.4.2 |  | 甲供材料设备管理费 | 甲供材料暂估金额×费率+甲供设备暂估金额×费率 |  | 见表10.2.2-27
4 | 规费 |  | (1.1+2.1.1)×18.75% | 11529.87
5 | 税金 |  | (1+2+3+4)×9% | 28138.02
招标控制价合计 |  |  | 1+2+3+4+5 | 340782.64

## 28_表10_2_2-16 分部分项工程清单与计价表
【表10.2.2-16】
分部分项工程清单与计价表
单位(专业)工程名称:越剧博物馆-越剧博物馆排水 | [5 empty] | 标段: |  |  | 第1页 共5页
序号 | 项目编码 | 项目名称 | 项目特征 | 计量 单位 | 工程量 | 金 额 (元) |  |  |  |  | 备注
[6 empty] | 综合单价 | 合价 | 其中
[8 empty] | 人工费 | 机械费 | 暂估价
|  | 排水 |  |  |  |  | 265891.97 | 50807.38 | 14274.99
|  | 土方工程 |  |  |  |  | 77739.28 | 17261.07 | 11978.62
1 | 040101002014 | 挖沟槽土方 | 1.土壤类别：三类土 2.挖土深度：2M 内 | m3 | 610.04 | 7.41 | 4520.4 | 2360.85 | 1293.28
2 | 040103001040 | 回填方 | 1.密实度要求：满足设计要求 2.填方材料品种：原土回填 | m3 | 222.51 | 14.37 | 3197.47 | 2033.74 | 531.8
3 | 040103001041 | 回填方 | 1、密实度要求：满足设计要求 2、填方材料品种：石屑 | m3 | 232.59 | 178.74 | 41573.14 | 7214.94 | 113.97
4 | 040103001042 | 回填方 | 1、密实度要求：满足设计要求 2、填方材料品种：中粗砂 | m3 | 31.92 | 317.71 | 10141.3 | 990.16 | 15.64
5 | 040103002030 | 余方弃置 | 1.废弃料品种：沟槽土方 2.运距：自行考虑（包括场内驳运） | m3 | 387.53 | 46.37 | 17969.77 | 4619.36 | 10021.53
6 | 040501004143 | 塑料管（第一节管道与检查井连接） | 1.塑料管（第一节管道与检查井连接） | 项 | 1 | 337.2 | 337.2 | 42.02 | 2.4
|  | 管网工程 |  |  |  |  | 62351.1 | 8898.52 | 207.62
7 | 040501004144 | 塑料管 | 1.材质及规格：De50防紫外线UPVC排水立管 2.连接形式：粘接 | m | 42.00 | 9.25 | 388.5 | 116.34
8 | 040501004145 | 塑料管 | 1.材质及规格：De75防紫外线UPVC排水立管 2.连接形式：粘接 | m | 42.00 | 15.09 | 633.78 | 178.92
本页小计 | [6 empty] | 78761.56 | 17556.33 | 11978.62
【表10.2.2-16】
分部分项工程清单与计价表
单位(专业)工程名称:越剧博物馆-越剧博物馆排水 | [5 empty] | 标段: |  |  | 第2页 共5页
序号 | 项目编码 | 项目名称 | 项目特征 | 计量 单位 | 工程量 | 金 额 (元) |  |  |  |  | 备注
[6 empty] | 综合单价 | 合价 | 其中
[8 empty] | 人工费 | 机械费 | 暂估价
9 | 040501004146 | 塑料管 | 1.材质及规格：De110防紫外线UPVC排水立管 2.连接形式：粘接 | m | 84.00 | 23.83 | 2001.72 | 393.96
10 | 040501004147 | 塑料管 | 1.材质及规格：De110防紫外线UPVC排水出户管（埋地） 2.连接形式：粘接 3.管道检验及试验要求：闭水试验 | m | 60.00 | 23.83 | 1429.8 | 281.4
11 | 040501004148 | 塑料管 | 1.材质及规格：De160防紫外线UPVC排水立管 2.连接形式：粘接 | m | 84.00 | 43.75 | 3675 | 604.8 | 2.52
12 | 040501004149 | 塑料管 | 1.材质及规格：De160防紫外线UPVC排水出户管（埋地） 2.连接形式：粘接 3.管道检验及试验要求：闭水试验 | m | 60.00 | 43.75 | 2625 | 432 | 1.8
13 | 040501004150 | 塑料管 | 1、垫层、基础材质及厚度：15cm砂石垫层；10cm毛砂垫层 2、材质及规格：HDPE双壁波纹管D200（环刚度大于等于8KN/M） 3、连接形式：胶圈接口 4、管道检验及试验要求：闭水试验 | m | 210.00 | 118.89 | 24966.9 | 3788.4 | 119.7
14 | 040501004151 | 塑料管 | 1、垫层、基础材质及厚度：15cm砂石垫层；10cm毛砂垫层 2、材质及规格：HDPE双壁波纹管D300（环刚度大于等于8KN/M） 3、连接形式：胶圈接口 4、管道检验及试验要求：闭水试验 | m | 190.00 | 140.16 | 26630.4 | 3102.7 | 83.6
本页小计 | [6 empty] | 61328.82 | 8603.26 | 207.62
【表10.2.2-16】
分部分项工程清单与计价表
单位(专业)工程名称:越剧博物馆-越剧博物馆排水 | [5 empty] | 标段: |  |  | 第3页 共5页
序号 | 项目编码 | 项目名称 | 项目特征 | 计量 单位 | 工程量 | 金 额 (元) |  |  |  |  | 备注
[6 empty] | 综合单价 | 合价 | 其中
[8 empty] | 人工费 | 机械费 | 暂估价
|  | 阀门井 |  |  |  |  | 125801.59 | 24647.79 | 2088.75
15 | 040504009014 | 雨水口 | 1.雨水篦子及圈口材质、型号、规格：380*680mm单篦式雨水口，平均井深H=1.0m(含模板) 2.垫层、基础材质及厚度：10cmC20砼底板 3.混凝土强度等级：380*680球墨铸铁雨箅 4.砌筑材料品种、规格：MU15混凝土标准砖 5.砂浆强度等级及配合比：M10水泥砂浆砌筑 6.抹灰：20mm1:2水泥砂浆井壁内侧抹灰 | 座 | 20 | 1086.25 | 21725 | 5479.8 | 396.6
16 | 040504001054 | 砌筑井 | 1、井深、尺寸：300*300mm，平均H=0.5米 2、垫层、基础材质及厚度：10cm碎石垫层，10cmC30混凝土底板（包括模板） 3、砌筑材料品种、规格、强度等级：MU15混凝土标准砖 4、勾缝、抹面要求：防水砂浆内外抹面 5、砂浆强度等级、配合比：M10水泥砂浆砌筑 6、井盖、井圈材质及规格：300*300mm高强模复合井盖 | 座 | 8 | 339.99 | 2719.92 | 825.28 | 39.36
本页小计 | [6 empty] | 24444.92 | 6305.08 | 435.96
【表10.2.2-16】
分部分项工程清单与计价表
单位(专业)工程名称:越剧博物馆-越剧博物馆排水 | [5 empty] | 标段: |  |  | 第4页 共5页
序号 | 项目编码 | 项目名称 | 项目特征 | 计量 单位 | 工程量 | 金 额 (元) |  |  |  |  | 备注
[6 empty] | 综合单价 | 合价 | 其中
[8 empty] | 人工费 | 机械费 | 暂估价
17 | 040504001055 | 砌筑井 | 1.规格、尺寸：500*500检查井，平均井深1.3米（含模板） 2.垫层、基础材质及厚度：10cm碎石垫层，10cmC30砼基础 3.砌筑材料品种、规格、强度等级：M10水泥砂浆砌筑MU20水泥砖 4.勾缝、抹面要求：井壁内外20mm1:2防水水泥砂浆抹灰 5.井盖材质及规格：500*500球墨铸铁井盖 6.其他：防坠网 | 座 | 36 | 1398.66 | 50351.76 | 11985.48 | 858.96
18 | 04B112 | 毛发收集器 | 1.毛发收集器 | 个 | 1 | 200 | 200
19 | 040504001056 | 砌筑井 | 1.尺寸、规格：1100*1100砖砌交汇井，平均井深H=1.9m（含模板） 2.垫层、基础材质及厚度：10cmC15素砼垫层，25cmC30钢筋砼底板 3.砌筑材料品种、规格、强度等级：M10水泥砂浆砌筑MU20标准砖 4.勾缝、抹面要求：20mm1:2水泥砂浆井壁内外抹面 5.井盖、井圈材质及规格：φ700球墨铸铁井盖,C30砼井圈,C15砼井圈垫层，C30钢筋混凝土井室盖板 6.踏步材质、规格：聚乙烯防护网 | 座 | 4 | 6270.85 | 25083.4 | 4966.2 | 313.4
20 | 040901001027 | 现浇构件钢筋 | 1.普通钢筋制作、安装 圆钢 | t | 0.054 | 6421.54 | 346.76 | 63.72 | 2.36
21 | 040901001028 | 现浇构件钢筋 | 1.普通钢筋制作、安装 带肋钢筋 | t | 0.380 | 5725.9 | 2175.84 | 304.84 | 10.56
本页小计 | [6 empty] | 78157.76 | 17320.24 | 1185.28
【表10.2.2-16】
分部分项工程清单与计价表
单位(专业)工程名称:越剧博物馆-越剧博物馆排水 | [5 empty] | 标段: |  |  | 第5页 共5页
序号 | 项目编码 | 项目名称 | 项目特征 | 计量 单位 | 工程量 | 金 额 (元) |  |  |  |  | 备注
[6 empty] | 综合单价 | 合价 | 其中
[8 empty] | 人工费 | 机械费 | 暂估价
22 | 040901002014 | 预制构件钢筋 | 1.普通钢筋制作、安装 带肋钢筋 | t | 0.150 | 5725.9 | 858.89 | 120.33 | 4.17
23 | 040504008032 | 整体化粪池 | 1.4立方玻璃钢化粪池 2.碎石垫层，C20砼化粪池井周边硬化，D500铸铁井盖 | 座 | 2 | 8234.65 | 16469.3 | 663.74 | 235.2
24 | 040504008033 | 整体隔油池 | 隔油池新建 玻璃钢成品，有效容积2m3 | 座 | 2 | 2935.36 | 5870.72 | 238.4 | 228.14
|  | 其他 |  |  |  |  | 7998.43 | 551.83 | 208.2
25 | 04B113 | 小区现状强弱电、给水井盖改造 | 小区强弱电及给排水井盖2*450*900 | 块 | 15 | 65.77 | 986.55 | 224.4 | 109.2
26 | 040303001009 | 混凝土垫层 | 1.c15素混凝土填充井室 | m3 | 7.99 | 532.15 | 4251.88 | 327.43 | 99
27 | 04B114 | 现状管道废除 | 现状管道废除 | 座 | 6 | 150 | 900 |  |  | 900
28 | 04B115 | 不锈钢标识 | φ8cm雨水井、污水井、雨水口不锈钢标识 | 个 | 68 | 25 | 1700
29 | 04B116 | 立管标识，喷漆 | 立管标识，喷漆 | 个 | 20 | 3 | 60
30 | 04B117 | 不锈钢标识 | 10*5cm隔油池、化粪池不锈钢标识 | 个 | 4 | 25 | 100
本页小计 | [6 empty] | 31197.34 | 1574.3 | 675.71 | 900
合计 | [6 empty] | 273890.4 | 51359.21 | 14483.19 | 900

## 28_表10_2_2-16 施工技术措施项目清单与计价表
【表10.2.2-16】
施工技术措施项目清单与计价表
单位(专业)工程名称:越剧博物馆-越剧博物馆排水 | [5 empty] | 标段: |  |  | 第1页 共1页
序号 | 项目编码 | 项目名称 | 项目特征 | 计量 单位 | 工程量 | 金 额 (元) |  |  |  |  | 备注
[6 empty] | 综合单价 | 合价 | 其中
[8 empty] | 人工费 | 机械费 | 暂估价
|  | 技术措施 |  |  | 0 |  | 4484.32 | 2692.44 | 640.08
1 | 041101005014 | 井字架 | 1、井深：2m | 座 | 4 | 105.52 | 422.08 | 323.64
2 | 011701002040 | 外脚手架 | 1、外墙脚手架 高度7m以内 | m2 | 168.00 | 7.09 | 1191.12 | 714 | 196.56
3 | 011701002041 | 外脚手架 | 1、外墙脚手架 高度13m以内 | m2 | 168.00 | 7.95 | 1335.6 | 772.8 | 213.36
4 | 011701002042 | 外脚手架 | 1、外墙脚手架 高度20m以内 | m2 | 168.00 | 9.14 | 1535.52 | 882 | 230.16
本页小计 | [6 empty] | 4484.32 | 2692.44 | 640.08
合计 | [6 empty] | 4484.32 | 2692.44 | 640.08

## 28_表10_2_2-20 施工组织(总价)措施项目清单
【表10.2.2-20】
施工组织（总价）措施项目清单与计价表
工程名称:越剧博物馆排水 |  |  | 标段: | 第1页 共1页
序号 | 项目编号 | 项目名称 | 计算基础 | 费率 (%) | 金额 (元) | 备注
1 | 041109001001 | 安全文明施工费 |  |  | 5233.02
1.1 |  | 安全文明施工基本费 | 定额人工费+定额机械费 | 8.51 | 5233.02
2 | Z04110900801 | 提前竣工增加费 | 定额人工费+定额机械费
3 | 041109003001 | 二次搬运费 | 定额人工费+定额机械费
4 | 041109004001 | 冬雨季施工增加费 | 定额人工费+定额机械费 | 0.13 | 79.94
5 | 041109005001 | 行车、行人干扰增加费 | 定额人工费+定额机械费 | 1.69 | 1039.23
6 |  | 其他施工组织措施费 | 按相关规定计算
合 计 |  |  |  |  | 6352.19

## 28_表10_2_2-21 其他项目清单与计价汇总表
【表10.2.2-21】
其他项目清单与计价汇总表
工程名称:越剧博物馆排水 |  | 标段: | 第1页 共1页
序号 | 项 目 名 称 | 金额(元) | 备注
1 | 暂列金额 | 14887.84 | 明细详见表10.2.2-22
1.1 | 标化工地增加费 |  | 明细详见表10.2.2-22
1.2 | 优质工程增加费 |  | 明细详见表10.2.2-22
1.3 | 其他暂列金额 | 14887.84 | 明细详见表10.2.2-22
2 | 暂估价 | 1500
2.1 | 材料（设备）暂估价 |  | 明细详见表10.2.2-23
2.2 | 专业工程暂估价 | 1500 | 明细详见表10.2.2-24
2.3 | 专项技术措施暂估价 |  | 明细详见表10.2.2-25
3 | 计日工 |  | 明细详见表10.2.2-26
4 | 总承包服务费 |  | 明细详见表10.2.2-27
合 计 |  | 16387.84 | 0

## 28_表10_2_2-24 专业工程暂估价表
【表10.2.2-24】
专业工程暂估价表
单位(专业)工程名称:越剧博物馆-越剧博物馆排水 |  | 标段: | 第1页 共1页
序号 | 工 程 名 称 | 工程内容 | 暂估金额(元) | 备注
1 | 围墙拆除及重建 |  | 1500
合计 |  |  | 1500

## 28_表10_2_2-29 主要工日一览表
【表10.2.2-29】
主要工日一览表
工程名称:越剧博物馆排水 |  |  | 标段: |  | 第1页 共1页
序号 | 工日名称（类别） | 单位 | 数 量 | 单价(元) | 合价（元） | 备注
1 | 一类人工 | 工日 | 32.351 | 138 | 4464.44
2 | 一类人工 | 工日 | 32.955 | 138 | 4547.79
3 | 二类人工 | 工日 | 302.265 | 149 | 45037.49

## 28_表10_2_2-31 主要材料和工程设备一览表
【表10.2.2-31】
主要材料和工程设备一览表
工程名称:越剧博物馆排水 |  |  |  | 标段: |  | 第1页 共2页
序号 | 名称、规格、型号 | 单位 | 数量 | 单价(元) | 合价（元） | 备注
1 | 镀锌铁丝φ0.7-1.0 | kg | 2.257 | 4.42 | 9.98
2 | 镀锌铁丝φ0.7-1.0 | kg | 0.515 | 4.42 | 2.28
3 | 热轧光圆钢筋综合 | t | 0.055 | 4758 | 261.69
4 | 镀锌铁丝10# | kg | 2.72 | 4.42 | 12.02
5 | 镀锌铁丝18# | kg | 1.731 | 4.42 | 7.65
6 | 普通硅酸盐水泥PO 42.5综合 | kg | 8970.938 | 0.57 | 5122.41
7 | 黄砂毛砂 | t | 135.621 | 157 | 21292.5
8 | 黄砂净砂 | t | 37.648 | 180 | 6776.64
9 | 砂砾石 | t | 113.716 | 96.88 | 11016.24
10 | 石屑 | t | 409.358 | 78.75 | 32236.94
11 | 碎石综合 | t | 16.581 | 129 | 2138.95
12 | 混凝土实心砖240×115×53 MU10 | 千块 | 6.069 | 504.4 | 3061.2
13 | 混凝土实心砖240×115×53 MU15 | 千块 | 25.797 | 504.4 | 13012.01
14 | 非泵送商品混凝土C15 | m3 | 18.164 | 460 | 8355.44
15 | 非泵送商品混凝土C20 | m3 | 5.416 | 493 | 2670.09
16 | 非泵送商品混凝土C30 | m3 | 11.516 | 546 | 6287.74
17 | UPVC双壁波纹排水管DN250 | m | 208.075 | 35.95 | 7480.3
18 | UPVC双壁波纹排水管DN300 | m | 187.775 | 54.38 | 10211.2
19 | 木模板 | m3 | 0.029 | 1947 | 56.46
20 | 复合材料检查井盖300*300 | 套 | 8 | 80 | 640
21 | 铸铁检查井盖φ700 重型 | 套 | 4 | 916 | 3664
22 | 铸铁检查井盖500*500 | 套 | 36 | 346.67 | 12480.12
23 | 铸铁检查井盖φ500 | 套 | 6 | 343 | 2058
24 | 球墨铸铁雨箅380*680mm | 套 | 20 | 302 | 6040
25 | 聚乙烯防护网 | 只 | 4 | 51 | 204
26 | 橡胶圈DN250 | 个 | 35.525 | 20 | 710.5
27 | 橡胶圈DN300 | 个 | 32.142 | 20 | 642.84
28 | 防紫外线UPVCDN50 | m | 41.706 | 5.23 | 218.12
29 | 防紫外线UPVCDN75 | m | 41.706 | 9.06 | 377.86
【表10.2.2-31】
主要材料和工程设备一览表
工程名称:越剧博物馆排水 |  |  |  | 标段: |  | 第2页 共2页
序号 | 名称、规格、型号 | 单位 | 数量 | 单价(元) | 合价（元） | 备注
30 | 防紫外线UPVCDe110 | m | 142.992 | 16.65 | 2380.82
31 | 防紫外线UPVCDe160 | m | 142.992 | 33.4 | 4775.93
32 | 2m3隔油池2m3 | 座 | 2.02 | 2600 | 5252
33 | 4立方玻璃钢化粪池 | 座 | 2.02 | 6000 | 12120
34 | 10*5cm隔油池、化粪池不锈钢标识 | 个 | 4 | 25 | 100
35 | φ8cm雨水井不锈钢标识 | 个 | 68 | 25 | 1700
36 | 立管标识，喷漆 | 个 | 20 | 3 | 60

## 28_表10_2_2-32 主要机械台班一览表
【表10.2.2-32】
主要机械台班一览表
工程名称:越剧博物馆排水 |  |  |  | 标段: | 第1页 共2页
序号 | 机械名称、规格、型号 | 单位 | 数 量 | 单价(元) | 合价（元） | 备注
1 | 履带式推土机105kW | 台班 | 0.093 | 988.94 | 91.97
2 | 轮胎式装载机1.5m3 | 台班 | 0.915 | 775.12 | 709.23
3 | 履带式单斗液压挖掘机1m3 | 台班 | 1.082 | 1113.74 | 1205.07
4 | 电动夯实机250N·m | 台班 | 25.01 | 29.99 | 750.05
5 | 电动夯实机250N·m | 台班 | 0.104 | 29.99 | 3.12
6 | 履带式电动起重机5t | 台班 | 0.372 | 256.16 | 95.29
7 | 汽车式起重机8t | 台班 | 0.338 | 760.47 | 257.04
8 | 汽车式起重机8t | 台班 | 0.037 | 760.47 | 28.14
9 | 汽车式起重机8t | 台班 | 0.3 | 760.47 | 228.14
10 | 载货汽车4t | 台班 | 1.356 | 471.66 | 639.57
11 | 载货汽车5t | 台班 | 0.089 | 487.78 | 43.41
12 | 载货汽车5t | 台班 | 0.003 | 487.78 | 1.46
13 | 载货汽车5t | 台班 | 0.017 | 487.78 | 8.29
14 | 载货汽车5t | 台班 | 0.022 | 487.78 | 10.73
15 | 载货汽车8t | 台班 | 0.004 | 526.13 | 2.1
16 | 载货汽车8t | 台班 | 0.004 | 526.13 | 2.1
17 | 自卸汽车15t | 台班 | 9.551 | 974.96 | 9311.84
18 | 机动翻斗车1t | 台班 | 0.425 | 228.82 | 97.25
19 | 机动翻斗车1t | 台班 | 1.368 | 228.82 | 313.03
20 | 机动翻斗车1t | 台班 | 1.614 | 228.82 | 369.32
21 | 双锥反转出料混凝土搅拌机500L | 台班 | 0.058 | 235.62 | 13.67
22 | 灰浆搅拌机200L | 台班 | 1.856 | 170.09 | 315.69
23 | 灰浆搅拌机200L | 台班 | 0.718 | 170.09 | 122.12
24 | 灰浆搅拌机200L | 台班 | 1.713 | 170.09 | 291.36
25 | 干混砂浆罐式搅拌机20000L | 台班 | 0.01 | 211.41 | 2.11
26 | 钢筋调直机14mm | 台班 | 0.008 | 39.74 | 0.32
27 | 钢筋切断机40mm | 台班 | 0.006 | 46.85 | 0.28
28 | 钢筋切断机40mm | 台班 | 0.048 | 46.85 | 2.25
29 | 钢筋弯曲机40mm | 台班 | 0.018 | 27.99 | 0.5
30 | 钢筋弯曲机40mm | 台班 | 0.113 | 27.99 | 3.16
【表10.2.2-32】
主要机械台班一览表
工程名称:越剧博物馆排水 |  |  |  | 标段: | 第2页 共2页
序号 | 机械名称、规格、型号 | 单位 | 数 量 | 单价(元) | 合价（元） | 备注
31 | 木工圆锯机500mm | 台班 | 0.219 | 30.08 | 6.59
32 | 木工圆锯机500mm | 台班 | 0.004 | 30.08 | 0.12
33 | 木工压刨床单面600mm | 台班 | 0.006 | 34.46 | 0.21
34 | 直流弧焊机32kW | 台班 | 0.012 | 106.95 | 1.28
35 | 直流弧焊机32kW | 台班 | 0.088 | 106.95 | 9.41
36 | 混凝土振捣器平板式 | 台班 | 0.203 | 13.13 | 2.67
37 | 混凝土振捣器平板式 | 台班 | 11.653 | 13.13 | 153
38 | 混凝土振捣器插入式 | 台班 | 0.175 | 5.08 | 0.89
39 | 汽车式起重机5t | 台班 | 0.074 | 447.73 | 33.13

## 29_表10_2_2-13 【不含单列】单位(专业)工程
【表10.2.2-13】
单位（专业）工程招标控制价费用表
工程名称:玉皇寺讲经堂-玉皇寺讲经堂道路 |  |  | 标段: | 第1页 共1页
序号 | 费用名称 |  | 计算公式 | 金额 (元) | 备注
1 | 分部分项工程费 |  | ∑(分部分项工程量×综合单价） | 67917.97 | 见表10.2.2-16
1.1 | 其中 | 人工费+机械费 | ∑分部分项（定额人工费+定额机械费） | 18975.84
2 | 措施项目费 |  | （2.1+2.2） | 15982.34
2.1 | 施工技术措施项目费 |  | ∑(技措项目工程量×综合单价） | 13332.92 | 见表10.2.2-16
2.1.1 | 其中 | 人工费+机械费 | ∑技措项目（定额人工费+定额机械费） | 6672.04
2.2 | 施工组织措施项目费 |  | (1.1+2.1.1)×10.33% | 2649.42 | 见表10.2.2-20
2.2.1 | 其中 | 安全文明施工基本费 | (1.1+2.1.1)×8.51% | 2182.63 | 见表10.2.2-20
3 | 其他项目费 |  | （3.1+3.2+3.3+3.4） | 4435.46
3.1 | 暂列金额 |  | 3.1.1+3.1.2+3.1.3 | 4435.46 | 见表10.2.2-21
3.1.1 | 其中 | 标化工地增加费 | 按招标文件规定额度列计 |  | 见表10.2.2-22
3.1.2 |  | 优质工程增加费 | 按招标文件规定额度列计 |  | 见表10.2.2-22
3.1.3 |  | 其他暂列金额 | 按招标文件规定额度列计 | 4435.46 | 见表10.2.2-22
3.2 | 暂估价 |  | 3.2.1+3.2.2+3.2.3 |  | 见表10.2.2-21
3.2.1 | 其中 | 材料（工程设备）暂估价 | 按招标文件规定额度列计 (或计入综合单价) |  | 见表10.2.2-23
3.2.2 |  | 专业工程暂估价 | 按招标文件规定额度列计 |  | 见表10.2.2-24
3.2.3 |  | 专项技术措施暂估价 | 按招标文件规定额度列计 |  | 见表10.2.2-25
3.3 | 计日工 |  | ∑计日工(暂估数量×综合单价） |  | 见表10.2.2-21
3.4 | 施工总承包服务费 |  | 3.4.1+3.4.2 |  | 见表10.2.2-21
3.4.1 | 其中 | 专业发包工程管理费 | ∑专业发包工程（暂估金额×费率） |  | 见表10.2.2-27
3.4.2 |  | 甲供材料设备管理费 | 甲供材料暂估金额×费率+甲供设备暂估金额×费率 |  | 见表10.2.2-27
4 | 规费 |  | (1.1+2.1.1)×18.75% | 4808.98
5 | 税金 |  | (1+2+3+4)×9% | 8383.03
招标控制价合计 |  |  | 1+2+3+4+5 | 101527.78

## 29_表10_2_2-16 分部分项工程清单与计价表
【表10.2.2-16】
分部分项工程清单与计价表
单位(专业)工程名称:玉皇寺讲经堂-玉皇寺讲经堂道路 | [5 empty] | 标段: |  |  | 第1页 共3页
序号 | 项目编码 | 项目名称 | 项目特征 | 计量 单位 | 工程量 | 金 额 (元) |  |  |  |  | 备注
[6 empty] | 综合单价 | 合价 | 其中
[8 empty] | 人工费 | 机械费 | 暂估价
|  | 老路挖除 |  |  |  |  | 15345 | 1217 | 11220.5
1 | 04B118 | 切缝机切缝 | 切缝机切缝 | m | 100.00 | 6.7 | 670 | 417 | 23
2 | 041001001022 | 拆除路面 | 1.材质：混凝土类（无筋） 2.厚度：15CM 3.运距：自行考虑（包括场内驳运） | m2 | 250.00 | 27.65 | 6912.5 | 400 | 5252.5
3 | 041001003016 | 拆除基层 | 1.材质：水稳底基层 2.厚度：20CM 3.运距：自行考虑（包括场内驳运） | m2 | 250.00 | 31.05 | 7762.5 | 400 | 5945
|  | 道路 |  |  |  |  | 51881.2 | 6406 | 3208.3
4 | 040202001016 | 路床（槽）整形 | 部位:车行道 | m2 | 250.00 | 1.93 | 482.5 | 72.5 | 322.5
5 | 040202011016 | 碎石 | 1、石料规格：碎石基层 2、厚度：10CM | m2 | 250.00 | 25.99 | 6497.5 | 287.5 | 227.5
6 | 040203007016 | 水泥混凝土 | 1.混凝土强度等级：泵送商品C30 2.厚度：20cm 3.其他：养护毯养护、锯缝机切缝、路面刻防滑槽 | m2 | 250.00 | 129.61 | 32402.5 | 2010 | 665
7 | 041001008042 | 拆除混凝土结构 | 1、结构形式：混凝土类（有筋） 2、运距：自行考虑（包括场内驳运） | m3 | 10.00 | 433.26 | 4332.6 | 2373.2 | 1108.9
8 | 041001008043 | 拆除混凝土结构 | 1、结构形式：混凝土类（无筋） 2、运距：自行考虑（包括场内驳运） | m3 | 10.00 | 316.61 | 3166.1 | 1662.8 | 884.4
9 | 04B119 | 垃圾房 | 垃圾房（按照环卫部门要求设置） | 座 | 1 | 5000 | 5000 |  |  | 5000
本页小计 | [6 empty] | 67226.2 | 7623 | 14428.8 | 5000
【表10.2.2-16】
分部分项工程清单与计价表
单位(专业)工程名称:玉皇寺讲经堂-玉皇寺讲经堂道路 | [5 empty] | 标段: |  |  | 第2页 共3页
序号 | 项目编码 | 项目名称 | 项目特征 | 计量 单位 | 工程量 | 金 额 (元) |  |  |  |  | 备注
[6 empty] | 综合单价 | 合价 | 其中
[8 empty] | 人工费 | 机械费 | 暂估价
|  | 绿化拆除修复 |  |  |  |  | 691.77 | 138.77 | 62.53
10 | 040101001017 | 挖一般土方 | 1.土壤类别：一、二类土（清表） 2.挖土深度：30cm | m3 | 1.50 | 4.53 | 6.8 | 0.6 | 4.95
11 | 040103002031 | 余方弃置 | 1.废弃料品种：废弃土方 2.运距：自行考虑（包括场内驳运） | m3 | 1.50 | 29.32 | 43.98 |  | 36.05
12 | 050101010011 | 整理绿化用地 | 整理绿化用地 | m2 | 5.00 | 5.23 | 26.15 | 21
13 | 050101009011 | 种植土回（换）填 | 1、回填土质要求：种植土 2、回填厚度：30cm | m3 | 1.50 | 61.47 | 92.21 | 31.05
14 | 050102007031 | 栽植色带 | 1、苗木、花卉种类：红花继木小毛球 2、株高或蓬径：H50-60P50-60 3、单位面积株数：25株/m2 4、养护期：二年 | m2 | 1.00 | 145.36 | 145.36 | 22.35 | 5.59
15 | 050102007032 | 栽植色带 | 1、苗木、花卉种类：红叶石楠小毛球 2、株高或蓬径：H50-60P50-60 3、单位面积株数：25株/m2 4、养护期：二年 | m2 | 1.00 | 159.86 | 159.86 | 22.35 | 5.59
16 | 050102007033 | 栽植色带 | 1、苗木、花卉种类：金森女贞小毛球 2、株高或蓬径：H50-60P50-60 3、单位面积株数：25株/m2 4、养护期：二年 | m2 | 1.00 | 152.61 | 152.61 | 22.35 | 5.59
17 | 050102008011 | 栽植花卉 | 1、花卉种类：麦冬草 2、单位面积株数：36丛/m2 3、养护期：二年 | m2 | 1.00 | 32.35 | 32.35 | 6.72 | 1.96
本页小计 | [6 empty] | 659.32 | 126.42 | 59.73
【表10.2.2-16】
分部分项工程清单与计价表
单位(专业)工程名称:玉皇寺讲经堂-玉皇寺讲经堂道路 | [5 empty] | 标段: |  |  | 第3页 共3页
序号 | 项目编码 | 项目名称 | 项目特征 | 计量 单位 | 工程量 | 金 额 (元) |  |  |  |  | 备注
[6 empty] | 综合单价 | 合价 | 其中
[8 empty] | 人工费 | 机械费 | 暂估价
18 | 050102012011 | 铺种草皮 | 1、草皮种类：马尼拉草皮 2、铺种方式：满铺 3、养护期：二年 | m2 | 1.00 | 32.45 | 32.45 | 12.35 | 2.8
本页小计 | [6 empty] | 32.45 | 12.35 | 2.8
合计 | [6 empty] | 67917.97 | 7761.77 | 14491.33 | 5000

## 29_表10_2_2-16 施工技术措施项目清单与计价表
【表10.2.2-16】
施工技术措施项目清单与计价表
单位(专业)工程名称:玉皇寺讲经堂-玉皇寺讲经堂道路 | [5 empty] | 标段: |  |  | 第1页 共1页
序号 | 项目编码 | 项目名称 | 项目特征 | 计量 单位 | 工程量 | 金 额 (元) |  |  |  |  | 备注
[6 empty] | 综合单价 | 合价 | 其中
[8 empty] | 人工费 | 机械费 | 暂估价
|  | 技术措施 |  |  | 0 |  | 13332.92 | 2586.75 | 5178.5
1 | 041106001015 | 大型机械设备进出场及安拆 | 大型机械设备进出场及安拆 | 台·次 | 1 | 11626.92 | 11626.92 | 1639 | 5097
2 | 041102037015 | 其他现浇构件模板 | 1、水泥混凝土路面 模板 | m2 | 25.00 | 68.24 | 1706 | 947.75 | 81.5
本页小计 | [6 empty] | 13332.92 | 2586.75 | 5178.5
合计 | [6 empty] | 13332.92 | 2586.75 | 5178.5

## 29_表10_2_2-20 施工组织(总价)措施项目清单
【表10.2.2-20】
施工组织（总价）措施项目清单与计价表
工程名称:玉皇寺讲经堂道路 |  |  | 标段: | 第1页 共1页
序号 | 项目编号 | 项目名称 | 计算基础 | 费率 (%) | 金额 (元) | 备注
1 | 041109001001 | 安全文明施工费 |  |  | 2182.63
1.1 |  | 安全文明施工基本费 | 定额人工费+定额机械费 | 8.51 | 2182.63
2 | Z04110900801 | 提前竣工增加费 | 定额人工费+定额机械费
3 | 041109003001 | 二次搬运费 | 定额人工费+定额机械费
4 | 041109004001 | 冬雨季施工增加费 | 定额人工费+定额机械费 | 0.13 | 33.34
5 | 041109005001 | 行车、行人干扰增加费 | 定额人工费+定额机械费 | 1.69 | 433.45
6 |  | 其他施工组织措施费 | 按相关规定计算
合 计 |  |  |  |  | 2649.42

## 29_表10_2_2-21 其他项目清单与计价汇总表
【表10.2.2-21】
其他项目清单与计价汇总表
工程名称:玉皇寺讲经堂道路 |  | 标段: | 第1页 共1页
序号 | 项 目 名 称 | 金额(元) | 备注
1 | 暂列金额 | 4435.46 | 明细详见表10.2.2-22
1.1 | 标化工地增加费 |  | 明细详见表10.2.2-22
1.2 | 优质工程增加费 |  | 明细详见表10.2.2-22
1.3 | 其他暂列金额 | 4435.46 | 明细详见表10.2.2-22
2 | 暂估价
2.1 | 材料（设备）暂估价 |  | 明细详见表10.2.2-23
2.2 | 专业工程暂估价 |  | 明细详见表10.2.2-24
2.3 | 专项技术措施暂估价 |  | 明细详见表10.2.2-25
3 | 计日工 |  | 明细详见表10.2.2-26
4 | 总承包服务费 |  | 明细详见表10.2.2-27
合 计 |  | 4435.46 | 0

## 29_表10_2_2-24 专业工程暂估价表
【表10.2.2-24】
专业工程暂估价表
单位(专业)工程名称:玉皇寺讲经堂-玉皇寺讲经堂道路 |  | 标段: | 第1页 共1页
序号 | 工 程 名 称 | 工程内容 | 暂估金额(元) | 备注
合计

## 29_表10_2_2-29 主要工日一览表
【表10.2.2-29】
主要工日一览表
工程名称:玉皇寺讲经堂道路 |  |  | 标段: |  | 第1页 共1页
序号 | 工日名称（类别） | 单位 | 数 量 | 单价(元) | 合价（元） | 备注
1 | 一类人工 | 工日 | 2.181 | 138 | 300.98
2 | 一类人工 | 工日 | 1.285 | 138 | 177.33
3 | 二类人工 | 工日 | 66.23 | 149 | 9868.27

## 29_表10_2_2-31 主要材料和工程设备一览表
【表10.2.2-31】
主要材料和工程设备一览表
工程名称:玉皇寺讲经堂道路 |  |  |  | 标段: |  | 第1页 共1页
序号 | 名称、规格、型号 | 单位 | 数量 | 单价(元) | 合价（元） | 备注
1 | 镀锌铁丝综合 | kg | 12 | 4.42 | 53.04
2 | 铁件 | kg | 45 | 6.64 | 298.8
3 | 碎石综合 | t | 45.09 | 129 | 5816.61
4 | 泵送商品混凝土C30 | m3 | 50.5 | 551 | 27825.5
5 | 木模板 | m3 | 0.01 | 1947 | 19.47
6 | 种植土 | m3 | 1.53 | 35 | 53.55
7 | 红花继木小毛球H50-60P50-60 | 株 | 26.25 | 4.04 | 106.05
8 | 红叶石楠小毛球H50-60P50-60 | 株 | 26.25 | 4.59 | 120.49
9 | 金森女贞小毛球H50-60P50-60 | 株 | 26.25 | 4.31 | 113.14
10 | 麦冬草 | m2 | 1.05 | 16.97 | 17.82
11 | 马尼拉草皮 | m2 | 1.05 | 11.47 | 12.04

## 29_表10_2_2-32 主要机械台班一览表
【表10.2.2-32】
主要机械台班一览表
工程名称:玉皇寺讲经堂道路 |  |  |  | 标段: | 第1页 共1页
序号 | 机械名称、规格、型号 | 单位 | 数 量 | 单价(元) | 合价（元） | 备注
1 | 履带式推土机75kW | 台班 | 0.203 | 801.24 | 162.65
2 | 履带式推土机90kW | 台班 | 0.5 | 901.97 | 450.99
3 | 履带式推土机105kW | 台班 | 0.23 | 988.94 | 227.46
4 | 平地机90kW | 台班 | 0.153 | 683.8 | 104.62
5 | 履带式单斗液压挖掘机1m3 | 台班 | 0.945 | 1113.74 | 1052.48
6 | 钢轮内燃压路机8t | 台班 | 0.07 | 425.4 | 29.78
7 | 钢轮内燃压路机12t | 台班 | 0.5 | 562.11 | 281.06
8 | 钢轮内燃压路机12t | 台班 | 0.285 | 562.11 | 160.2
9 | 钢轮内燃压路机15t | 台班 | 0.138 | 675.06 | 93.16
10 | 手持式风动凿岩机 | 台班 | 5.78 | 12.61 | 72.89
11 | 手持式风动凿岩机 | 台班 | 8.6 | 12.61 | 108.45
12 | 混凝土路面刻槽机 | 台班 | 1.375 | 437.03 | 600.92
13 | 汽车式起重机8t | 台班 | 0.018 | 760.47 | 13.69
14 | 载货汽车4t | 台班 | 0.04 | 471.66 | 18.87
15 | 自卸汽车15t | 台班 | 3.194 | 974.96 | 3114.02
16 | 自卸汽车15t | 台班 | 0.037 | 974.96 | 36.07
17 | 自卸汽车15t | 台班 | 0.73 | 974.96 | 711.72
18 | 平板拖车组40t | 台班 | 3 | 1269.36 | 3808.08
19 | 洒水车4000L | 台班 | 0.039 | 548.06 | 21.37
20 | 混凝土切缝机7.5kW | 台班 | 0.625 | 36.03 | 22.52
21 | 混凝土切缝机7.5kW | 台班 | 0.313 | 36.03 | 11.28
22 | 木工圆锯机500mm | 台班 | 1.183 | 30.08 | 35.58
23 | 木工平刨床300mm | 台班 | 1.183 | 11.7 | 13.84
24 | 电动空气压缩机3m3/min | 台班 | 2.9 | 134.06 | 388.77
25 | 电动空气压缩机3m3/min | 台班 | 4.31 | 134.06 | 577.8
26 | 水泥混凝土真空吸水机 | 台班 | 0.87 | 16.92 | 14.72
27 | 履带式单头岩石破碎机105kW | 台班 | 5.01 | 1496.59 | 7497.92
28 | 混凝土振捣器平板式 | 台班 | 1.65 | 13.13 | 21.66
29 | 混凝土振捣器插入式 | 台班 | 3.35 | 5.08 | 17.02

## 30_表10_2_2-13 【不含单列】单位(专业)工程
【表10.2.2-13】
单位（专业）工程招标控制价费用表
工程名称:玉皇寺讲经堂-玉皇寺讲经堂排水 |  |  | 标段: | 第1页 共1页
序号 | 费用名称 |  | 计算公式 | 金额 (元) | 备注
1 | 分部分项工程费 |  | ∑(分部分项工程量×综合单价） | 146988.96 | 见表10.2.2-16
1.1 | 其中 | 人工费+机械费 | ∑分部分项（定额人工费+定额机械费） | 30675.89
2 | 措施项目费 |  | （2.1+2.2） | 7111.21
2.1 | 施工技术措施项目费 |  | ∑(技措项目工程量×综合单价） | 3692.96 | 见表10.2.2-16
2.1.1 | 其中 | 人工费+机械费 | ∑技措项目（定额人工费+定额机械费） | 2414.62
2.2 | 施工组织措施项目费 |  | (1.1+2.1.1)×10.33% | 3418.25 | 见表10.2.2-20
2.2.1 | 其中 | 安全文明施工基本费 | (1.1+2.1.1)×8.51% | 2816 | 见表10.2.2-20
3 | 其他项目费 |  | （3.1+3.2+3.3+3.4） | 9590.23
3.1 | 暂列金额 |  | 3.1.1+3.1.2+3.1.3 | 8090.23 | 见表10.2.2-21
3.1.1 | 其中 | 标化工地增加费 | 按招标文件规定额度列计 |  | 见表10.2.2-22
3.1.2 |  | 优质工程增加费 | 按招标文件规定额度列计 |  | 见表10.2.2-22
3.1.3 |  | 其他暂列金额 | 按招标文件规定额度列计 | 8090.23 | 见表10.2.2-22
3.2 | 暂估价 |  | 3.2.1+3.2.2+3.2.3 | 1500 | 见表10.2.2-21
3.2.1 | 其中 | 材料（工程设备）暂估价 | 按招标文件规定额度列计 (或计入综合单价) |  | 见表10.2.2-23
3.2.2 |  | 专业工程暂估价 | 按招标文件规定额度列计 | 1500 | 见表10.2.2-24
3.2.3 |  | 专项技术措施暂估价 | 按招标文件规定额度列计 |  | 见表10.2.2-25
3.3 | 计日工 |  | ∑计日工(暂估数量×综合单价） |  | 见表10.2.2-21
3.4 | 施工总承包服务费 |  | 3.4.1+3.4.2 |  | 见表10.2.2-21
3.4.1 | 其中 | 专业发包工程管理费 | ∑专业发包工程（暂估金额×费率） |  | 见表10.2.2-27
3.4.2 |  | 甲供材料设备管理费 | 甲供材料暂估金额×费率+甲供设备暂估金额×费率 |  | 见表10.2.2-27
4 | 规费 |  | (1.1+2.1.1)×18.75% | 6204.47
5 | 税金 |  | (1+2+3+4)×9% | 15290.54
招标控制价合计 |  |  | 1+2+3+4+5 | 185185.41

## 30_表10_2_2-16 分部分项工程清单与计价表
【表10.2.2-16】
分部分项工程清单与计价表
单位(专业)工程名称:玉皇寺讲经堂-玉皇寺讲经堂排水 | [5 empty] | 标段: |  |  | 第1页 共6页
序号 | 项目编码 | 项目名称 | 项目特征 | 计量 单位 | 工程量 | 金 额 (元) |  |  |  |  | 备注
[6 empty] | 综合单价 | 合价 | 其中
[8 empty] | 人工费 | 机械费 | 暂估价
|  | 排水 |  |  |  |  | 142888.75 | 26475.67 | 7620.21
|  | 土方工程 |  |  |  |  | 39904.27 | 8894.48 | 6234.51
1 | 040101002015 | 挖沟槽土方 | 1.土壤类别：三类土 2.挖土深度：2M 内 | m3 | 318.39 | 7.41 | 2359.27 | 1232.17 | 674.99
2 | 040103001043 | 回填方 | 1.密实度要求：满足设计要求 2.填方材料品种：原土回填 | m3 | 116.83 | 14.37 | 1678.85 | 1067.83 | 279.22
3 | 040103001044 | 回填方 | 1、密实度要求：满足设计要求 2、填方材料品种：石屑 | m3 | 117.44 | 178.74 | 20991.23 | 3642.99 | 57.55
4 | 040103001045 | 回填方 | 1、密实度要求：满足设计要求 2、填方材料品种：中粗砂 | m3 | 16.34 | 317.71 | 5191.38 | 506.87 | 8.01
5 | 040103002032 | 余方弃置 | 1.废弃料品种：沟槽土方 2.运距：自行考虑（包括场内驳运） | m3 | 201.56 | 46.37 | 9346.34 | 2402.6 | 5212.34
6 | 040501004152 | 塑料管（第一节管道与检查井连接） | 1.塑料管（第一节管道与检查井连接） | 项 | 1 | 337.2 | 337.2 | 42.02 | 2.4
|  | 管网工程 |  |  |  |  | 39288.03 | 5650.7 | 132.79
7 | 040501004153 | 塑料管 | 1.材质及规格：De50防紫外线UPVC排水立管 2.连接形式：粘接 | m | 36.00 | 9.25 | 333 | 99.72
8 | 040501004154 | 塑料管 | 1.材质及规格：De75防紫外线UPVC排水立管 2.连接形式：粘接 | m | 36.00 | 15.09 | 543.24 | 153.36
本页小计 | [6 empty] | 40780.51 | 9147.56 | 6234.51
【表10.2.2-16】
分部分项工程清单与计价表
单位(专业)工程名称:玉皇寺讲经堂-玉皇寺讲经堂排水 | [5 empty] | 标段: |  |  | 第2页 共6页
序号 | 项目编码 | 项目名称 | 项目特征 | 计量 单位 | 工程量 | 金 额 (元) |  |  |  |  | 备注
[6 empty] | 综合单价 | 合价 | 其中
[8 empty] | 人工费 | 机械费 | 暂估价
9 | 040501004155 | 塑料管 | 1.材质及规格：De110防紫外线UPVC排水立管 2.连接形式：粘接 | m | 72.00 | 23.83 | 1715.76 | 337.68
10 | 040501004156 | 塑料管 | 1.材质及规格：De110防紫外线UPVC排水出户管（埋地） 2.连接形式：粘接 3.管道检验及试验要求：闭水试验 | m | 36.00 | 23.83 | 857.88 | 168.84
11 | 040501004157 | 塑料管 | 1.材质及规格：De160防紫外线UPVC排水立管 2.连接形式：粘接 | m | 72.00 | 43.75 | 3150 | 518.4 | 2.16
12 | 040501004158 | 塑料管 | 1.材质及规格：De160防紫外线UPVC排水出户管（埋地） 2.连接形式：粘接 3.管道检验及试验要求：闭水试验 | m | 36.00 | 43.75 | 1575 | 259.2 | 1.08
13 | 040501004159 | 塑料管 | 1、垫层、基础材质及厚度：15cm砂石垫层；10cm毛砂垫层 2、材质及规格：HDPE双壁波纹管D200（环刚度大于等于8KN/M） 3、连接形式：胶圈接口 4、管道检验及试验要求：闭水试验 | m | 50.00 | 119.04 | 5952 | 902.5 | 28.5
14 | 040501004160 | 塑料管 | 1、垫层、基础材质及厚度：15cm砂石垫层；10cm毛砂垫层 2、材质及规格：HDPE双壁波纹管D300（环刚度大于等于8KN/M） 3、连接形式：胶圈接口 4、管道检验及试验要求：闭水试验 | m | 140.00 | 140.25 | 19635 | 2287.6 | 61.6
本页小计 | [6 empty] | 32885.64 | 4474.22 | 93.34
【表10.2.2-16】
分部分项工程清单与计价表
单位(专业)工程名称:玉皇寺讲经堂-玉皇寺讲经堂排水 | [5 empty] | 标段: |  |  | 第3页 共6页
序号 | 项目编码 | 项目名称 | 项目特征 | 计量 单位 | 工程量 | 金 额 (元) |  |  |  |  | 备注
[6 empty] | 综合单价 | 合价 | 其中
[8 empty] | 人工费 | 机械费 | 暂估价
15 | 040501004161 | 塑料管 | 1、垫层、基础材质及厚度：100厚c15砼垫层，c30砼满包加固600*600mm（含模板） 2、材质及规格：HDPE双壁波纹管D300（环刚度大于等于8KN/M） 3、连接形式：胶圈接口 4、管道检验及试验要求：闭水试验 | m | 15.00 | 368.41 | 5526.15 | 923.4 | 39.45
|  | 阀门井 |  |  |  |  | 63696.45 | 11930.49 | 1252.91
16 | 040504009015 | 雨水口 | 1.雨水篦子及圈口材质、型号、规格：380*680mm单篦式雨水口，平均井深H=1.0m(含模板) 2.垫层、基础材质及厚度：10cmC20砼底板 3.混凝土强度等级：380*680球墨铸铁雨箅 4.砌筑材料品种、规格：MU15混凝土标准砖 5.砂浆强度等级及配合比：M10水泥砂浆砌筑 6.抹灰：20mm1:2水泥砂浆井壁内侧抹灰 | 座 | 8 | 1086.25 | 8690 | 2191.92 | 158.64
本页小计 | [6 empty] | 14216.15 | 3115.32 | 198.09
【表10.2.2-16】
分部分项工程清单与计价表
单位(专业)工程名称:玉皇寺讲经堂-玉皇寺讲经堂排水 | [5 empty] | 标段: |  |  | 第4页 共6页
序号 | 项目编码 | 项目名称 | 项目特征 | 计量 单位 | 工程量 | 金 额 (元) |  |  |  |  | 备注
[6 empty] | 综合单价 | 合价 | 其中
[8 empty] | 人工费 | 机械费 | 暂估价
17 | 040504001057 | 砌筑井 | 1、井深、尺寸：300*300mm，平均H=0.5米 2、垫层、基础材质及厚度：10cm碎石垫层，10cmC30混凝土底板（包括模板） 3、砌筑材料品种、规格、强度等级：MU15混凝土标准砖 4、勾缝、抹面要求：防水砂浆内外抹面 5、砂浆强度等级、配合比：M10水泥砂浆砌筑 6、井盖、井圈材质及规格：300*300mm高强模复合井盖 | 座 | 4 | 339.99 | 1359.96 | 412.64 | 19.68
18 | 040504001058 | 砌筑井 | 1.规格、尺寸：500*500检查井，平均井深1.3米（含模板） 2.垫层、基础材质及厚度：10cm碎石垫层，10cmC30砼基础 3.砌筑材料品种、规格、强度等级：M10水泥砂浆砌筑MU20水泥砖 4.勾缝、抹面要求：井壁内外20mm1:2防水水泥砂浆抹灰 5.井盖材质及规格：500*500球墨铸铁井盖 6.其他：防坠网 | 座 | 17 | 1398.66 | 23777.22 | 5659.81 | 405.62
19 | 04B120 | 毛发收集器 | 1.毛发收集器 | 个 | 1 | 200 | 200
本页小计 | [6 empty] | 25337.18 | 6072.45 | 425.3
【表10.2.2-16】
分部分项工程清单与计价表
单位(专业)工程名称:玉皇寺讲经堂-玉皇寺讲经堂排水 | [5 empty] | 标段: |  |  | 第5页 共6页
序号 | 项目编码 | 项目名称 | 项目特征 | 计量 单位 | 工程量 | 金 额 (元) |  |  |  |  | 备注
[6 empty] | 综合单价 | 合价 | 其中
[8 empty] | 人工费 | 机械费 | 暂估价
20 | 040504001059 | 砌筑井 | 1.尺寸、规格：1100*1100砖砌交汇井，平均井深H=1.9m（含模板） 2.垫层、基础材质及厚度：10cmC15素砼垫层，25cmC30钢筋砼底板 3.砌筑材料品种、规格、强度等级：M10水泥砂浆砌筑MU20标准砖 4.勾缝、抹面要求：20mm1:2水泥砂浆井壁内外抹面 5.井盖、井圈材质及规格：φ700球墨铸铁井盖,C30砼井圈,C15砼井圈垫层，C30钢筋混凝土井室盖板 6.踏步材质、规格：聚乙烯防护网 | 座 | 2 | 6270.85 | 12541.7 | 2483.1 | 156.7
21 | 040901001029 | 现浇构件钢筋 | 1.普通钢筋制作、安装 圆钢 | t | 0.027 | 6421.54 | 173.38 | 31.86 | 1.18
22 | 040901001030 | 现浇构件钢筋 | 1.普通钢筋制作、安装 带肋钢筋 | t | 0.240 | 5725.9 | 1374.22 | 192.53 | 6.67
23 | 040901002015 | 预制构件钢筋 | 1.普通钢筋制作、安装 带肋钢筋 | t | 0.075 | 5725.9 | 429.44 | 60.17 | 2.09
24 | 040504008034 | 整体化粪池 | 1.4立方玻璃钢化粪池 2.碎石垫层，C20砼化粪池井周边硬化，D500铸铁井盖 | 座 | 1 | 8234.65 | 8234.65 | 331.87 | 117.6
25 | 040601018014 | 预制混凝土板 | C30预制混凝土化粪池盖板（含模板） | m3 | 0.72 | 1018.35 | 733.21 | 157.32 | 76.75
26 | 041001008044 | 拆除混凝土结构 | 1、结构形式：混凝土类（有筋） 2、运距：自行考虑（包括场内驳运） | m3 | 0.72 | 433.26 | 311.95 | 170.87 | 79.84
27 | 040504008035 | 整体隔油池 | 隔油池新建 玻璃钢成品，有效容积2m3 | 座 | 2 | 2935.36 | 5870.72 | 238.4 | 228.14
本页小计 | [6 empty] | 29669.27 | 3666.12 | 668.97
【表10.2.2-16】
分部分项工程清单与计价表
单位(专业)工程名称:玉皇寺讲经堂-玉皇寺讲经堂排水 | [5 empty] | 标段: |  |  | 第6页 共6页
序号 | 项目编码 | 项目名称 | 项目特征 | 计量 单位 | 工程量 | 金 额 (元) |  |  |  |  | 备注
[6 empty] | 综合单价 | 合价 | 其中
[8 empty] | 人工费 | 机械费 | 暂估价
|  | 其他 |  |  |  |  | 4100.21 | 298.15 | 114.96
28 | 04B121 | 小区现状强弱电、给水井盖改造 | 小区强弱电及给排水井盖2*450*900 | 块 | 9 | 65.77 | 591.93 | 134.64 | 65.52
29 | 040303001010 | 混凝土垫层 | 1.c15素混凝土填充井室 | m3 | 3.99 | 532.15 | 2123.28 | 163.51 | 49.44
30 | 04B122 | 现状管道废除 | 现状管道废除 | 座 | 3 | 150 | 450 |  |  | 450
31 | 04B123 | 不锈钢标识 | φ8cm雨水井、污水井、雨水口不锈钢标识 | 个 | 31 | 25 | 775
32 | 04B124 | 立管标识，喷漆 | 立管标识，喷漆 | 个 | 20 | 3 | 60
33 | 04B125 | 不锈钢标识 | 10*5cm隔油池、化粪池不锈钢标识 | 个 | 4 | 25 | 100
本页小计 | [6 empty] | 4100.21 | 298.15 | 114.96 | 450
合计 | [6 empty] | 146988.96 | 26773.82 | 7735.17 | 450

## 30_表10_2_2-16 施工技术措施项目清单与计价表
【表10.2.2-16】
施工技术措施项目清单与计价表
单位(专业)工程名称:玉皇寺讲经堂-玉皇寺讲经堂排水 | [5 empty] | 标段: |  |  | 第1页 共1页
序号 | 项目编码 | 项目名称 | 项目特征 | 计量 单位 | 工程量 | 金 额 (元) |  |  |  |  | 备注
[6 empty] | 综合单价 | 合价 | 其中
[8 empty] | 人工费 | 机械费 | 暂估价
|  | 技术措施 |  |  | 0 |  | 3692.96 | 2192.22 | 548.64
1 | 041101005015 | 井字架 | 1、井深：2m | 座 | 2 | 105.52 | 211.04 | 161.82
2 | 011701002043 | 外脚手架 | 1、外墙脚手架 高度7m以内 | m2 | 144.00 | 7.09 | 1020.96 | 612 | 168.48
3 | 011701002044 | 外脚手架 | 1、外墙脚手架 高度13m以内 | m2 | 144.00 | 7.95 | 1144.8 | 662.4 | 182.88
4 | 011701002045 | 外脚手架 | 1、外墙脚手架 高度20m以内 | m2 | 144.00 | 9.14 | 1316.16 | 756 | 197.28
本页小计 | [6 empty] | 3692.96 | 2192.22 | 548.64
合计 | [6 empty] | 3692.96 | 2192.22 | 548.64

## 30_表10_2_2-20 施工组织(总价)措施项目清单
【表10.2.2-20】
施工组织（总价）措施项目清单与计价表
工程名称:玉皇寺讲经堂排水 |  |  | 标段: | 第1页 共1页
序号 | 项目编号 | 项目名称 | 计算基础 | 费率 (%) | 金额 (元) | 备注
1 | 041109001001 | 安全文明施工费 |  |  | 2816
1.1 |  | 安全文明施工基本费 | 定额人工费+定额机械费 | 8.51 | 2816
2 | Z04110900801 | 提前竣工增加费 | 定额人工费+定额机械费
3 | 041109003001 | 二次搬运费 | 定额人工费+定额机械费
4 | 041109004001 | 冬雨季施工增加费 | 定额人工费+定额机械费 | 0.13 | 43.02
5 | 041109005001 | 行车、行人干扰增加费 | 定额人工费+定额机械费 | 1.69 | 559.23
6 |  | 其他施工组织措施费 | 按相关规定计算
合 计 |  |  |  |  | 3418.25

## 30_表10_2_2-21 其他项目清单与计价汇总表
【表10.2.2-21】
其他项目清单与计价汇总表
工程名称:玉皇寺讲经堂排水 |  | 标段: | 第1页 共1页
序号 | 项 目 名 称 | 金额(元) | 备注
1 | 暂列金额 | 8090.23 | 明细详见表10.2.2-22
1.1 | 标化工地增加费 |  | 明细详见表10.2.2-22
1.2 | 优质工程增加费 |  | 明细详见表10.2.2-22
1.3 | 其他暂列金额 | 8090.23 | 明细详见表10.2.2-22
2 | 暂估价 | 1500
2.1 | 材料（设备）暂估价 |  | 明细详见表10.2.2-23
2.2 | 专业工程暂估价 | 1500 | 明细详见表10.2.2-24
2.3 | 专项技术措施暂估价 |  | 明细详见表10.2.2-25
3 | 计日工 |  | 明细详见表10.2.2-26
4 | 总承包服务费 |  | 明细详见表10.2.2-27
合 计 |  | 9590.23 | 0

## 30_表10_2_2-24 专业工程暂估价表
【表10.2.2-24】
专业工程暂估价表
单位(专业)工程名称:玉皇寺讲经堂-玉皇寺讲经堂排水 |  | 标段: | 第1页 共1页
序号 | 工 程 名 称 | 工程内容 | 暂估金额(元) | 备注
1 | 围墙拆除及重建 |  | 1500
合计 |  |  | 1500

## 30_表10_2_2-29 主要工日一览表
【表10.2.2-29】
主要工日一览表
工程名称:玉皇寺讲经堂排水 |  |  | 标段: |  | 第1页 共1页
序号 | 工日名称（类别） | 单位 | 数 量 | 单价(元) | 合价（元） | 备注
1 | 一类人工 | 工日 | 16.904 | 138 | 2332.75
2 | 一类人工 | 工日 | 17.246 | 138 | 2379.95
3 | 二类人工 | 工日 | 162.769 | 149 | 24252.58

## 30_表10_2_2-31 主要材料和工程设备一览表
【表10.2.2-31】
主要材料和工程设备一览表
工程名称:玉皇寺讲经堂排水 |  |  |  | 标段: |  | 第1页 共2页
序号 | 名称、规格、型号 | 单位 | 数量 | 单价(元) | 合价（元） | 备注
1 | 镀锌铁丝φ0.7-1.0 | kg | 1.337 | 4.42 | 5.91
2 | 镀锌铁丝φ0.7-1.0 | kg | 0.293 | 4.42 | 1.3
3 | 热轧光圆钢筋综合 | t | 0.028 | 4758 | 133.22
4 | 镀锌铁丝10# | kg | 1.394 | 4.42 | 6.16
5 | 镀锌铁丝18# | kg | 1.485 | 4.42 | 6.56
6 | 普通硅酸盐水泥PO 42.5综合 | kg | 4206.794 | 0.57 | 2402.08
7 | 黄砂毛砂 | t | 68.33 | 157 | 10727.81
8 | 黄砂净砂 | t | 17.382 | 180 | 3128.76
9 | 砂砾石 | t | 55.433 | 96.88 | 5370.07
10 | 石屑 | t | 206.694 | 78.75 | 16277.15
11 | 碎石综合 | t | 7.946 | 129 | 1025.03
12 | 混凝土实心砖240×115×53 MU10 | 千块 | 3.037 | 504.4 | 1531.86
13 | 混凝土实心砖240×115×53 MU15 | 千块 | 11.612 | 504.4 | 5857.09
14 | 非泵送商品混凝土C15 | m3 | 10.047 | 460 | 4621.62
15 | 非泵送商品混凝土C20 | m3 | 2.569 | 493 | 1266.52
16 | 非泵送商品混凝土C30 | m3 | 10.74 | 546 | 5864.04
17 | UPVC双壁波纹排水管DN250 | m | 49.735 | 35.95 | 1787.97
18 | UPVC双壁波纹排水管DN300 | m | 153.773 | 54.38 | 8362.18
19 | 木模板 | m3 | 0.015 | 1947 | 29.21
20 | 复合材料检查井盖300*300 | 套 | 4 | 80 | 320
21 | 铸铁检查井盖φ700 重型 | 套 | 2 | 916 | 1832
22 | 铸铁检查井盖500*500 | 套 | 17 | 346.67 | 5893.39
23 | 铸铁检查井盖φ500 | 套 | 3 | 343 | 1029
24 | 球墨铸铁雨箅380*680mm | 套 | 8 | 302 | 2416
25 | 聚乙烯防护网 | 只 | 2 | 51 | 102
26 | 橡胶圈DN250 | 个 | 8.458 | 20 | 169.16
27 | 橡胶圈DN300 | 个 | 26.221 | 20 | 524.42
28 | 防紫外线UPVCDN50 | m | 35.748 | 5.23 | 186.96
29 | 防紫外线UPVCDN75 | m | 35.748 | 9.06 | 323.88
【表10.2.2-31】
主要材料和工程设备一览表
工程名称:玉皇寺讲经堂排水 |  |  |  | 标段: |  | 第2页 共2页
序号 | 名称、规格、型号 | 单位 | 数量 | 单价(元) | 合价（元） | 备注
30 | 防紫外线UPVCDe110 | m | 107.244 | 16.65 | 1785.61
31 | 防紫外线UPVCDe160 | m | 107.244 | 33.4 | 3581.95
32 | 2m3隔油池2m3 | 座 | 2.02 | 2600 | 5252
33 | 4立方玻璃钢化粪池 | 座 | 1.01 | 6000 | 6060
34 | 10*5cm隔油池、化粪池不锈钢标识 | 个 | 4 | 25 | 100
35 | φ8cm雨水井不锈钢标识 | 个 | 31 | 25 | 775
36 | 立管标识，喷漆 | 个 | 20 | 3 | 60

## 30_表10_2_2-32 主要机械台班一览表
【表10.2.2-32】
主要机械台班一览表
工程名称:玉皇寺讲经堂排水 |  |  |  | 标段: | 第1页 共2页
序号 | 机械名称、规格、型号 | 单位 | 数 量 | 单价(元) | 合价（元） | 备注
1 | 履带式推土机105kW | 台班 | 0.051 | 988.94 | 50.44
2 | 轮胎式装载机1.5m3 | 台班 | 0.476 | 775.12 | 368.96
3 | 履带式单斗液压挖掘机1m3 | 台班 | 0.568 | 1113.74 | 632.6
4 | 电动夯实机250N·m | 台班 | 12.551 | 29.99 | 376.4
5 | 电动夯实机250N·m | 台班 | 0.092 | 29.99 | 2.76
6 | 手持式风动凿岩机 | 台班 | 0.619 | 12.61 | 7.81
7 | 履带式电动起重机5t | 台班 | 0.186 | 256.16 | 47.65
8 | 汽车式起重机8t | 台班 | 0.169 | 760.47 | 128.52
9 | 汽车式起重机8t | 台班 | 0.022 | 760.47 | 16.73
10 | 汽车式起重机8t | 台班 | 0.338 | 760.47 | 257.04
11 | 载货汽车4t | 台班 | 1.162 | 471.66 | 548.07
12 | 载货汽车5t | 台班 | 0.053 | 487.78 | 25.85
13 | 载货汽车5t | 台班 | 0.001 | 487.78 | 0.49
14 | 载货汽车5t | 台班 | 0.123 | 487.78 | 60
15 | 载货汽车5t | 台班 | 0.01 | 487.78 | 4.88
16 | 载货汽车8t | 台班 | 0.003 | 526.13 | 1.58
17 | 载货汽车8t | 台班 | 0.002 | 526.13 | 1.05
18 | 载货汽车8t | 台班 | 0.002 | 526.13 | 1.05
19 | 自卸汽车15t | 台班 | 4.968 | 974.96 | 4843.6
20 | 自卸汽车15t | 台班 | 0.026 | 974.96 | 25.35
21 | 机动翻斗车1t | 台班 | 0.173 | 228.82 | 39.59
22 | 机动翻斗车1t | 台班 | 0.661 | 228.82 | 151.25
23 | 机动翻斗车1t | 台班 | 0.728 | 228.82 | 166.58
24 | 双锥反转出料混凝土搅拌机500L | 台班 | 0.029 | 235.62 | 6.83
25 | 灰浆搅拌机200L | 台班 | 0.837 | 170.09 | 142.37
26 | 灰浆搅拌机200L | 台班 | 0.321 | 170.09 | 54.6
27 | 灰浆搅拌机200L | 台班 | 0.82 | 170.09 | 139.47
28 | 干混砂浆罐式搅拌机20000L | 台班 | 0.005 | 211.41 | 1.06
29 | 钢筋调直机14mm | 台班 | 0.004 | 39.74 | 0.16
30 | 钢筋切断机40mm | 台班 | 0.003 | 46.85 | 0.14
【表10.2.2-32】
主要机械台班一览表
工程名称:玉皇寺讲经堂排水 |  |  |  | 标段: | 第2页 共2页
序号 | 机械名称、规格、型号 | 单位 | 数 量 | 单价(元) | 合价（元） | 备注
31 | 钢筋切断机40mm | 台班 | 0.029 | 46.85 | 1.36
32 | 钢筋弯曲机40mm | 台班 | 0.009 | 27.99 | 0.25
33 | 钢筋弯曲机40mm | 台班 | 0.067 | 27.99 | 1.88
34 | 木工圆锯机500mm | 台班 | 0.158 | 30.08 | 4.75
35 | 木工圆锯机500mm | 台班 | 0.002 | 30.08 | 0.06
36 | 木工压刨床单面600mm | 台班 | 0.003 | 34.46 | 0.1
37 | 直流弧焊机32kW | 台班 | 0.006 | 106.95 | 0.64
38 | 直流弧焊机32kW | 台班 | 0.052 | 106.95 | 5.56
39 | 电动空气压缩机3m3/min | 台班 | 0.31 | 134.06 | 41.56
40 | 混凝土振捣器平板式 | 台班 | 0.085 | 13.13 | 1.12
41 | 混凝土振捣器平板式 | 台班 | 6.01 | 13.13 | 78.91
42 | 混凝土振捣器插入式 | 台班 | 0.664 | 5.08 | 3.37
43 | 汽车式起重机5t | 台班 | 0.044 | 447.73 | 19.7
44 | 汽车式起重机5t | 台班 | 0.052 | 447.73 | 23.28

## 31_表10_2_2-13 【不含单列】单位(专业)工程
【表10.2.2-13】
单位（专业）工程招标控制价费用表
工程名称:嵊州大厦、司法局、天华购物中心-嵊州大厦、司法局、天华购物中心道路 |  |  | 标段: | 第1页 共1页
序号 | 费用名称 |  | 计算公式 | 金额 (元) | 备注
1 | 分部分项工程费 |  | ∑(分部分项工程量×综合单价） | 146709.18 | 见表10.2.2-16
1.1 | 其中 | 人工费+机械费 | ∑分部分项（定额人工费+定额机械费） | 38080.44
2 | 措施项目费 |  | （2.1+2.2） | 20190.39
2.1 | 施工技术措施项目费 |  | ∑(技措项目工程量×综合单价） | 15448.36 | 见表10.2.2-16
2.1.1 | 其中 | 人工费+机械费 | ∑技措项目（定额人工费+定额机械费） | 7824.93
2.2 | 施工组织措施项目费 |  | (1.1+2.1.1)×10.33% | 4742.03 | 见表10.2.2-20
2.2.1 | 其中 | 安全文明施工基本费 | (1.1+2.1.1)×8.51% | 3906.55 | 见表10.2.2-20
3 | 其他项目费 |  | （3.1+3.2+3.3+3.4） | 8775.34
3.1 | 暂列金额 |  | 3.1.1+3.1.2+3.1.3 | 8775.34 | 见表10.2.2-21
3.1.1 | 其中 | 标化工地增加费 | 按招标文件规定额度列计 |  | 见表10.2.2-22
3.1.2 |  | 优质工程增加费 | 按招标文件规定额度列计 |  | 见表10.2.2-22
3.1.3 |  | 其他暂列金额 | 按招标文件规定额度列计 | 8775.34 | 见表10.2.2-22
3.2 | 暂估价 |  | 3.2.1+3.2.2+3.2.3 |  | 见表10.2.2-21
3.2.1 | 其中 | 材料（工程设备）暂估价 | 按招标文件规定额度列计 (或计入综合单价) |  | 见表10.2.2-23
3.2.2 |  | 专业工程暂估价 | 按招标文件规定额度列计 |  | 见表10.2.2-24
3.2.3 |  | 专项技术措施暂估价 | 按招标文件规定额度列计 |  | 见表10.2.2-25
3.3 | 计日工 |  | ∑计日工(暂估数量×综合单价） |  | 见表10.2.2-21
3.4 | 施工总承包服务费 |  | 3.4.1+3.4.2 |  | 见表10.2.2-21
3.4.1 | 其中 | 专业发包工程管理费 | ∑专业发包工程（暂估金额×费率） |  | 见表10.2.2-27
3.4.2 |  | 甲供材料设备管理费 | 甲供材料暂估金额×费率+甲供设备暂估金额×费率 |  | 见表10.2.2-27
4 | 规费 |  | (1.1+2.1.1)×18.75% | 8607.26
5 | 税金 |  | (1+2+3+4)×9% | 16585.4
招标控制价合计 |  |  | 1+2+3+4+5 | 200867.57

## 31_表10_2_2-16 分部分项工程清单与计价表
【表10.2.2-16】
分部分项工程清单与计价表
单位(专业)工程名称:嵊州大厦、司法局、天华购物中心-嵊州大厦、司法局、天华购物中心道路 | [5 empty] | 标段: |  |  | 第1页 共3页
序号 | 项目编码 | 项目名称 | 项目特征 | 计量 单位 | 工程量 | 金 额 (元) |  |  |  |  | 备注
[6 empty] | 综合单价 | 合价 | 其中
[8 empty] | 人工费 | 机械费 | 暂估价
|  | 老路挖除 |  |  |  |  | 33542 | 2209 | 25105.4
1 | 04B126 | 切缝机切缝 | 切缝机切缝 | m | 100.00 | 6.7 | 670 | 417 | 23
2 | 041001001023 | 拆除路面 | 1.材质：混凝土类（无筋） 2.厚度：15CM 3.运距：自行考虑（包括场内驳运） | m2 | 560.00 | 27.65 | 15484 | 896 | 11765.6
3 | 041001003017 | 拆除基层 | 1.材质：水稳底基层 2.厚度：20CM 3.运距：自行考虑（包括场内驳运） | m2 | 560.00 | 31.05 | 17388 | 896 | 13316.8
|  | 道路 |  |  |  |  | 100715.5 | 9344.8 | 4714.9
4 | 040202001017 | 路床（槽）整形 | 部位:车行道 | m2 | 560.00 | 1.93 | 1080.8 | 162.4 | 722.4
5 | 040202011017 | 碎石 | 1、石料规格：碎石基层 2、厚度：10CM | m2 | 560.00 | 25.99 | 14554.4 | 644 | 509.6
6 | 040203007017 | 水泥混凝土 | 1.混凝土强度等级：泵送商品C30 2.厚度：20cm 3.其他：养护毯养护、锯缝机切缝、路面刻防滑槽 | m2 | 560.00 | 129.61 | 72581.6 | 4502.4 | 1489.6
7 | 041001008045 | 拆除混凝土结构 | 1、结构形式：混凝土类（有筋） 2、运距：自行考虑（包括场内驳运） | m3 | 10.00 | 433.26 | 4332.6 | 2373.2 | 1108.9
8 | 041001008046 | 拆除混凝土结构 | 1、结构形式：混凝土类（无筋） 2、运距：自行考虑（包括场内驳运） | m3 | 10.00 | 316.61 | 3166.1 | 1662.8 | 884.4
9 | 04B127 | 垃圾房 | 垃圾房（按照环卫部门要求设置） | 座 | 1 | 5000 | 5000 |  |  | 5000
本页小计 | [6 empty] | 134257.5 | 11553.8 | 29820.3 | 5000
【表10.2.2-16】
分部分项工程清单与计价表
单位(专业)工程名称:嵊州大厦、司法局、天华购物中心-嵊州大厦、司法局、天华购物中心道路 | [5 empty] | 标段: |  |  | 第2页 共3页
序号 | 项目编码 | 项目名称 | 项目特征 | 计量 单位 | 工程量 | 金 额 (元) |  |  |  |  | 备注
[6 empty] | 综合单价 | 合价 | 其中
[8 empty] | 人工费 | 机械费 | 暂估价
|  | 绿化拆除修复 |  |  |  |  | 12451.68 | 2497.86 | 1125.45
10 | 040101001018 | 挖一般土方 | 1.土壤类别：一、二类土（清表） 2.挖土深度：30cm | m3 | 27.00 | 4.53 | 122.31 | 10.8 | 89.1
11 | 040103002033 | 余方弃置 | 1.废弃料品种：废弃土方 2.运距：自行考虑（包括场内驳运） | m3 | 27.00 | 29.32 | 791.64 |  | 648.81
12 | 050101010012 | 整理绿化用地 | 整理绿化用地 | m2 | 90.00 | 5.23 | 470.7 | 378
13 | 050101009012 | 种植土回（换）填 | 1、回填土质要求：种植土 2、回填厚度：30cm | m3 | 27.00 | 61.47 | 1659.69 | 558.9
14 | 050102007034 | 栽植色带 | 1、苗木、花卉种类：红花继木小毛球 2、株高或蓬径：H50-60P50-60 3、单位面积株数：25株/m2 4、养护期：二年 | m2 | 18.00 | 145.36 | 2616.48 | 402.3 | 100.62
15 | 050102007035 | 栽植色带 | 1、苗木、花卉种类：红叶石楠小毛球 2、株高或蓬径：H50-60P50-60 3、单位面积株数：25株/m2 4、养护期：二年 | m2 | 18.00 | 159.86 | 2877.48 | 402.3 | 100.62
16 | 050102007036 | 栽植色带 | 1、苗木、花卉种类：金森女贞小毛球 2、株高或蓬径：H50-60P50-60 3、单位面积株数：25株/m2 4、养护期：二年 | m2 | 18.00 | 152.61 | 2746.98 | 402.3 | 100.62
17 | 050102008012 | 栽植花卉 | 1、花卉种类：麦冬草 2、单位面积株数：36丛/m2 3、养护期：二年 | m2 | 18.00 | 32.35 | 582.3 | 120.96 | 35.28
本页小计 | [6 empty] | 11867.58 | 2275.56 | 1075.05
【表10.2.2-16】
分部分项工程清单与计价表
单位(专业)工程名称:嵊州大厦、司法局、天华购物中心-嵊州大厦、司法局、天华购物中心道路 | [5 empty] | 标段: |  |  | 第3页 共3页
序号 | 项目编码 | 项目名称 | 项目特征 | 计量 单位 | 工程量 | 金 额 (元) |  |  |  |  | 备注
[6 empty] | 综合单价 | 合价 | 其中
[8 empty] | 人工费 | 机械费 | 暂估价
18 | 050102012012 | 铺种草皮 | 1、草皮种类：马尼拉草皮 2、铺种方式：满铺 3、养护期：二年 | m2 | 18.00 | 32.45 | 584.1 | 222.3 | 50.4
本页小计 | [6 empty] | 584.1 | 222.3 | 50.4
合计 | [6 empty] | 146709.18 | 14051.66 | 30945.75 | 5000

## 31_表10_2_2-16 施工技术措施项目清单与计价表
【表10.2.2-16】
施工技术措施项目清单与计价表
单位(专业)工程名称:嵊州大厦、司法局、天华购物中心-嵊州大厦、司法局、天华购物中心道路 | [5 empty] | 标段: |  |  | 第1页 共1页
序号 | 项目编码 | 项目名称 | 项目特征 | 计量 单位 | 工程量 | 金 额 (元) |  |  |  |  | 备注
[6 empty] | 综合单价 | 合价 | 其中
[8 empty] | 人工费 | 机械费 | 暂估价
|  | 技术措施 |  |  | 0 |  | 15448.36 | 3761.96 | 5279.56
1 | 041106001016 | 大型机械设备进出场及安拆 | 大型机械设备进出场及安拆 | 台·次 | 1 | 11626.92 | 11626.92 | 1639 | 5097
2 | 041102037016 | 其他现浇构件模板 | 1、水泥混凝土路面 模板 | m2 | 56.00 | 68.24 | 3821.44 | 2122.96 | 182.56
本页小计 | [6 empty] | 15448.36 | 3761.96 | 5279.56
合计 | [6 empty] | 15448.36 | 3761.96 | 5279.56

## 31_表10_2_2-20 施工组织(总价)措施项目清单
【表10.2.2-20】
施工组织（总价）措施项目清单与计价表
工程名称:嵊州大厦、司法局、天华购物中心道路 |  |  | 标段: | 第1页 共1页
序号 | 项目编号 | 项目名称 | 计算基础 | 费率 (%) | 金额 (元) | 备注
1 | 041109001001 | 安全文明施工费 |  |  | 3906.55
1.1 |  | 安全文明施工基本费 | 定额人工费+定额机械费 | 8.51 | 3906.55
2 | Z04110900801 | 提前竣工增加费 | 定额人工费+定额机械费
3 | 041109003001 | 二次搬运费 | 定额人工费+定额机械费
4 | 041109004001 | 冬雨季施工增加费 | 定额人工费+定额机械费 | 0.13 | 59.68
5 | 041109005001 | 行车、行人干扰增加费 | 定额人工费+定额机械费 | 1.69 | 775.8
6 |  | 其他施工组织措施费 | 按相关规定计算
合 计 |  |  |  |  | 4742.03

## 31_表10_2_2-21 其他项目清单与计价汇总表
【表10.2.2-21】
其他项目清单与计价汇总表
工程名称:嵊州大厦、司法局、天华购物中心道路 |  | 标段: | 第1页 共1页
序号 | 项 目 名 称 | 金额(元) | 备注
1 | 暂列金额 | 8775.34 | 明细详见表10.2.2-22
1.1 | 标化工地增加费 |  | 明细详见表10.2.2-22
1.2 | 优质工程增加费 |  | 明细详见表10.2.2-22
1.3 | 其他暂列金额 | 8775.34 | 明细详见表10.2.2-22
2 | 暂估价
2.1 | 材料（设备）暂估价 |  | 明细详见表10.2.2-23
2.2 | 专业工程暂估价 |  | 明细详见表10.2.2-24
2.3 | 专项技术措施暂估价 |  | 明细详见表10.2.2-25
3 | 计日工 |  | 明细详见表10.2.2-26
4 | 总承包服务费 |  | 明细详见表10.2.2-27
合 计 |  | 8775.34 | 0

## 31_表10_2_2-24 专业工程暂估价表
【表10.2.2-24】
专业工程暂估价表
单位(专业)工程名称:嵊州大厦、司法局、天华购物中心-嵊州大厦、司法局、天华购物中心道路 |  | 标段: | 第1页 共1页
序号 | 工 程 名 称 | 工程内容 | 暂估金额(元) | 备注
合计

## 31_表10_2_2-29 主要工日一览表
【表10.2.2-29】
主要工日一览表
工程名称:嵊州大厦、司法局、天华购物中心道路 |  |  | 标段: |  | 第1页 共1页
序号 | 工日名称（类别） | 单位 | 数 量 | 单价(元) | 合价（元） | 备注
1 | 一类人工 | 工日 | 2.181 | 138 | 300.98
2 | 一类人工 | 工日 | 18.69 | 138 | 2579.22
3 | 二类人工 | 工日 | 100.191 | 149 | 14928.46

## 31_表10_2_2-31 主要材料和工程设备一览表
【表10.2.2-31】
主要材料和工程设备一览表
工程名称:嵊州大厦、司法局、天华购物中心道路 |  |  |  | 标段: |  | 第1页 共1页
序号 | 名称、规格、型号 | 单位 | 数量 | 单价(元) | 合价（元） | 备注
1 | 镀锌铁丝综合 | kg | 12 | 4.42 | 53.04
2 | 铁件 | kg | 100.8 | 6.64 | 669.31
3 | 碎石综合 | t | 101.002 | 129 | 13029.26
4 | 泵送商品混凝土C30 | m3 | 113.12 | 551 | 62329.12
5 | 木模板 | m3 | 0.022 | 1947 | 42.83
6 | 种植土 | m3 | 27.54 | 35 | 963.9
7 | 红花继木小毛球H50-60P50-60 | 株 | 472.5 | 4.04 | 1908.9
8 | 红叶石楠小毛球H50-60P50-60 | 株 | 472.5 | 4.59 | 2168.78
9 | 金森女贞小毛球H50-60P50-60 | 株 | 472.5 | 4.31 | 2036.48
10 | 麦冬草 | m2 | 18.9 | 16.97 | 320.73
11 | 马尼拉草皮 | m2 | 18.9 | 11.47 | 216.78

## 31_表10_2_2-32 主要机械台班一览表
【表10.2.2-32】
主要机械台班一览表
工程名称:嵊州大厦、司法局、天华购物中心道路 |  |  |  | 标段: | 第1页 共1页
序号 | 机械名称、规格、型号 | 单位 | 数 量 | 单价(元) | 合价（元） | 备注
1 | 履带式推土机75kW | 台班 | 0.454 | 801.24 | 363.76
2 | 履带式推土机90kW | 台班 | 0.5 | 901.97 | 450.99
3 | 履带式推土机105kW | 台班 | 0.489 | 988.94 | 483.59
4 | 平地机90kW | 台班 | 0.342 | 683.8 | 233.86
5 | 履带式单斗液压挖掘机1m3 | 台班 | 1.439 | 1113.74 | 1602.67
6 | 钢轮内燃压路机8t | 台班 | 0.157 | 425.4 | 66.79
7 | 钢轮内燃压路机12t | 台班 | 0.5 | 562.11 | 281.06
8 | 钢轮内燃压路机12t | 台班 | 0.638 | 562.11 | 358.63
9 | 钢轮内燃压路机15t | 台班 | 0.308 | 675.06 | 207.92
10 | 手持式风动凿岩机 | 台班 | 5.78 | 12.61 | 72.89
11 | 手持式风动凿岩机 | 台班 | 8.6 | 12.61 | 108.45
12 | 混凝土路面刻槽机 | 台班 | 3.08 | 437.03 | 1346.05
13 | 汽车式起重机8t | 台班 | 0.039 | 760.47 | 29.66
14 | 载货汽车4t | 台班 | 0.09 | 471.66 | 42.45
15 | 自卸汽车15t | 台班 | 7.156 | 974.96 | 6976.81
16 | 自卸汽车15t | 台班 | 0.665 | 974.96 | 648.35
17 | 自卸汽车15t | 台班 | 0.73 | 974.96 | 711.72
18 | 平板拖车组40t | 台班 | 3 | 1269.36 | 3808.08
19 | 洒水车4000L | 台班 | 0.708 | 548.06 | 388.03
20 | 混凝土切缝机7.5kW | 台班 | 0.625 | 36.03 | 22.52
21 | 混凝土切缝机7.5kW | 台班 | 0.7 | 36.03 | 25.22
22 | 木工圆锯机500mm | 台班 | 2.649 | 30.08 | 79.68
23 | 木工平刨床300mm | 台班 | 2.649 | 11.7 | 30.99
24 | 电动空气压缩机3m3/min | 台班 | 2.9 | 134.06 | 388.77
25 | 电动空气压缩机3m3/min | 台班 | 4.31 | 134.06 | 577.8
26 | 水泥混凝土真空吸水机 | 台班 | 1.949 | 16.92 | 32.98
27 | 履带式单头岩石破碎机105kW | 台班 | 11.222 | 1496.59 | 16794.73
28 | 混凝土振捣器平板式 | 台班 | 3.696 | 13.13 | 48.53
29 | 混凝土振捣器插入式 | 台班 | 7.504 | 5.08 | 38.12

## 32_表10_2_2-13 【不含单列】单位(专业)工程
【表10.2.2-13】
单位（专业）工程招标控制价费用表
工程名称:嵊州大厦、司法局、天华购物中心-嵊州大厦、司法局、天华购物中心排水 |  |  | 标段: | 第1页 共1页
序号 | 费用名称 |  | 计算公式 | 金额 (元) | 备注
1 | 分部分项工程费 |  | ∑(分部分项工程量×综合单价） | 320957.48 | 见表10.2.2-16
1.1 | 其中 | 人工费+机械费 | ∑分部分项（定额人工费+定额机械费） | 65335.99
2 | 措施项目费 |  | （2.1+2.2） | 24656.95
2.1 | 施工技术措施项目费 |  | ∑(技措项目工程量×综合单价） | 16776.56 | 见表10.2.2-16
2.1.1 | 其中 | 人工费+机械费 | ∑技措项目（定额人工费+定额机械费） | 10950.55
2.2 | 施工组织措施项目费 |  | (1.1+2.1.1)×10.33% | 7880.39 | 见表10.2.2-20
2.2.1 | 其中 | 安全文明施工基本费 | (1.1+2.1.1)×8.51% | 6491.98 | 见表10.2.2-20
3 | 其他项目费 |  | （3.1+3.2+3.3+3.4） | 35320.91
3.1 | 暂列金额 |  | 3.1.1+3.1.2+3.1.3 | 18820.91 | 见表10.2.2-21
3.1.1 | 其中 | 标化工地增加费 | 按招标文件规定额度列计 |  | 见表10.2.2-22
3.1.2 |  | 优质工程增加费 | 按招标文件规定额度列计 |  | 见表10.2.2-22
3.1.3 |  | 其他暂列金额 | 按招标文件规定额度列计 | 18820.91 | 见表10.2.2-22
3.2 | 暂估价 |  | 3.2.1+3.2.2+3.2.3 | 16500 | 见表10.2.2-21
3.2.1 | 其中 | 材料（工程设备）暂估价 | 按招标文件规定额度列计 (或计入综合单价) |  | 见表10.2.2-23
3.2.2 |  | 专业工程暂估价 | 按招标文件规定额度列计 | 16500 | 见表10.2.2-24
3.2.3 |  | 专项技术措施暂估价 | 按招标文件规定额度列计 |  | 见表10.2.2-25
3.3 | 计日工 |  | ∑计日工(暂估数量×综合单价） |  | 见表10.2.2-21
3.4 | 施工总承包服务费 |  | 3.4.1+3.4.2 |  | 见表10.2.2-21
3.4.1 | 其中 | 专业发包工程管理费 | ∑专业发包工程（暂估金额×费率） |  | 见表10.2.2-27
3.4.2 |  | 甲供材料设备管理费 | 甲供材料暂估金额×费率+甲供设备暂估金额×费率 |  | 见表10.2.2-27
4 | 规费 |  | (1.1+2.1.1)×18.75% | 14303.73
5 | 税金 |  | (1+2+3+4)×9% | 35571.52
招标控制价合计 |  |  | 1+2+3+4+5 | 430810.59

## 32_表10_2_2-16 分部分项工程清单与计价表
【表10.2.2-16】
分部分项工程清单与计价表
单位(专业)工程名称:嵊州大厦、司法局、天华购物中心-嵊州大厦、司法局、天华购物中心排水 | [5 empty] | 标段: |  |  | 第1页 共6页
序号 | 项目编码 | 项目名称 | 项目特征 | 计量 单位 | 工程量 | 金 额 (元) |  |  |  |  | 备注
[6 empty] | 综合单价 | 合价 | 其中
[8 empty] | 人工费 | 机械费 | 暂估价
|  | 排水 |  |  |  |  | 310247.63 | 58294.16 | 14104.74
|  | 土方工程 |  |  |  |  | 64838.18 | 15340.91 | 11343.56
1 | 040101002016 | 挖沟槽土方 | 1.土壤类别：三类土 2.挖土深度：2M 内 | m3 | 617.69 | 7.41 | 4577.08 | 2390.46 | 1309.5
2 | 040103001046 | 回填方 | 1.密实度要求：满足设计要求 2.填方材料品种：原土回填 | m3 | 257.38 | 14.37 | 3698.55 | 2352.45 | 615.14
3 | 040103001047 | 回填方 | 1、密实度要求：满足设计要求 2、填方材料品种：石屑 | m3 | 177.08 | 178.74 | 31651.28 | 5493.02 | 86.77
4 | 040103001048 | 回填方 | 1、密实度要求：满足设计要求 2、填方材料品种：中粗砂 | m3 | 24.76 | 317.71 | 7866.5 | 768.06 | 12.13
5 | 040103002034 | 余方弃置 | 1.废弃料品种：沟槽土方 2.运距：自行考虑（包括场内驳运） | m3 | 360.31 | 46.37 | 16707.57 | 4294.9 | 9317.62
6 | 040501004162 | 塑料管（第一节管道与检查井连接） | 1.塑料管（第一节管道与检查井连接） | 项 | 1 | 337.2 | 337.2 | 42.02 | 2.4
|  | 管网工程 |  |  |  |  | 127214.82 | 20589.89 | 591.15
7 | 040501004163 | 塑料管 | 1.材质及规格：De50防紫外线UPVC排水立管 2.连接形式：粘接 | m | 168.00 | 9.25 | 1554 | 465.36
8 | 040501004164 | 塑料管 | 1.材质及规格：De75防紫外线UPVC排水立管 2.连接形式：粘接 | m | 168.00 | 15.09 | 2535.12 | 715.68
本页小计 | [6 empty] | 68927.3 | 16521.95 | 11343.56
【表10.2.2-16】
分部分项工程清单与计价表
单位(专业)工程名称:嵊州大厦、司法局、天华购物中心-嵊州大厦、司法局、天华购物中心排水 | [5 empty] | 标段: |  |  | 第2页 共6页
序号 | 项目编码 | 项目名称 | 项目特征 | 计量 单位 | 工程量 | 金 额 (元) |  |  |  |  | 备注
[6 empty] | 综合单价 | 合价 | 其中
[8 empty] | 人工费 | 机械费 | 暂估价
9 | 040501004165 | 塑料管 | 1.材质及规格：De110防紫外线UPVC排水立管 2.连接形式：粘接 | m | 336.00 | 23.83 | 8006.88 | 1575.84
10 | 040501004166 | 塑料管 | 1.材质及规格：De110防紫外线UPVC排水出户管（埋地） 2.连接形式：粘接 3.管道检验及试验要求：闭水试验 | m | 24.00 | 23.83 | 571.92 | 112.56
11 | 040501004167 | 塑料管 | 1.材质及规格：De160防紫外线UPVC排水立管 2.连接形式：粘接 | m | 336.00 | 43.75 | 14700 | 2419.2 | 10.08
12 | 040501004168 | 塑料管 | 1.材质及规格：De160防紫外线UPVC排水出户管（埋地） 2.连接形式：粘接 3.管道检验及试验要求：闭水试验 | m | 24.00 | 43.75 | 1050 | 172.8 | 0.72
13 | 040501004169 | 塑料管 | 1、垫层、基础材质及厚度：15cm砂石垫层；10cm毛砂垫层 2、材质及规格：HDPE双壁波纹管D200（环刚度大于等于8KN/M） 3、连接形式：胶圈接口 4、管道检验及试验要求：闭水试验 | m | 45.00 | 117.59 | 5291.55 | 806.85 | 25.65
14 | 040501004170 | 塑料管 | 1、垫层、基础材质及厚度：100厚c15砼垫层，c30砼满包加固500*500mm（含模板） 2、材质及规格：HDPE双壁波纹管D200（环刚度大于等于8KN/M） 3、连接形式：胶圈接口 4、管道检验及试验要求：闭水试验 | m | 110.00 | 283.13 | 31144.3 | 5561.6 | 240.9
本页小计 | [6 empty] | 60764.65 | 10648.85 | 277.35
【表10.2.2-16】
分部分项工程清单与计价表
单位(专业)工程名称:嵊州大厦、司法局、天华购物中心-嵊州大厦、司法局、天华购物中心排水 | [5 empty] | 标段: |  |  | 第3页 共6页
序号 | 项目编码 | 项目名称 | 项目特征 | 计量 单位 | 工程量 | 金 额 (元) |  |  |  |  | 备注
[6 empty] | 综合单价 | 合价 | 其中
[8 empty] | 人工费 | 机械费 | 暂估价
15 | 040501004171 | 塑料管 | 1、垫层、基础材质及厚度：15cm砂石垫层；10cm毛砂垫层 2、材质及规格：HDPE双壁波纹管D300（环刚度大于等于8KN/M） 3、连接形式：胶圈接口 4、管道检验及试验要求：闭水试验 | m | 235.00 | 139.95 | 32888.25 | 3835.2 | 103.4
16 | 040501004172 | 塑料管 | 1、垫层、基础材质及厚度：100厚c15砼垫层，c30砼满包加固600*600mm（含模板） 2、材质及规格：HDPE双壁波纹管D300（环刚度大于等于8KN/M） 3、连接形式：胶圈接口 4、管道检验及试验要求：闭水试验 | m | 80.00 | 368.41 | 29472.8 | 4924.8 | 210.4
|  | 阀门井 |  |  |  |  | 118194.63 | 22363.36 | 2170.03
17 | 040504009016 | 雨水口 | 1.雨水篦子及圈口材质、型号、规格：380*680mm单篦式雨水口，平均井深H=1.0m(含模板) 2.垫层、基础材质及厚度：10cmC20砼底板 3.混凝土强度等级：380*680球墨铸铁雨箅 4.砌筑材料品种、规格：MU15混凝土标准砖 5.砂浆强度等级及配合比：M10水泥砂浆砌筑 6.抹灰：20mm1:2水泥砂浆井壁内侧抹灰 | 座 | 4 | 1086.25 | 4345 | 1095.96 | 79.32
本页小计 | [6 empty] | 66706.05 | 9855.96 | 393.12
【表10.2.2-16】
分部分项工程清单与计价表
单位(专业)工程名称:嵊州大厦、司法局、天华购物中心-嵊州大厦、司法局、天华购物中心排水 | [5 empty] | 标段: |  |  | 第4页 共6页
序号 | 项目编码 | 项目名称 | 项目特征 | 计量 单位 | 工程量 | 金 额 (元) |  |  |  |  | 备注
[6 empty] | 综合单价 | 合价 | 其中
[8 empty] | 人工费 | 机械费 | 暂估价
18 | 040504001060 | 砌筑井 | 1、井深、尺寸：300*300mm，平均H=0.5米 2、垫层、基础材质及厚度：10cm碎石垫层，10cmC30混凝土底板（包括模板） 3、砌筑材料品种、规格、强度等级：MU15混凝土标准砖 4、勾缝、抹面要求：防水砂浆内外抹面 5、砂浆强度等级、配合比：M10水泥砂浆砌筑 6、井盖、井圈材质及规格：300*300mm高强模复合井盖 | 座 | 8 | 339.99 | 2719.92 | 825.28 | 39.36
19 | 040504001061 | 砌筑井 | 1.规格、尺寸：500*500检查井，平均井深1.3米（含模板） 2.垫层、基础材质及厚度：10cm碎石垫层，10cmC30砼基础 3.砌筑材料品种、规格、强度等级：M10水泥砂浆砌筑MU20水泥砖 4.勾缝、抹面要求：井壁内外20mm1:2防水水泥砂浆抹灰 5.井盖材质及规格：500*500球墨铸铁井盖 6.其他：防坠网 | 座 | 36 | 1398.66 | 50351.76 | 11985.48 | 858.96
20 | 04B128 | 毛发收集器 | 1.毛发收集器 | 个 | 1 | 200 | 200
本页小计 | [6 empty] | 53271.68 | 12810.76 | 898.32
【表10.2.2-16】
分部分项工程清单与计价表
单位(专业)工程名称:嵊州大厦、司法局、天华购物中心-嵊州大厦、司法局、天华购物中心排水 | [5 empty] | 标段: |  |  | 第5页 共6页
序号 | 项目编码 | 项目名称 | 项目特征 | 计量 单位 | 工程量 | 金 额 (元) |  |  |  |  | 备注
[6 empty] | 综合单价 | 合价 | 其中
[8 empty] | 人工费 | 机械费 | 暂估价
21 | 040504001062 | 砌筑井 | 1.尺寸、规格：1100*1100砖砌交汇井，平均井深H=1.9m（含模板） 2.垫层、基础材质及厚度：10cmC15素砼垫层，25cmC30钢筋砼底板 3.砌筑材料品种、规格、强度等级：M10水泥砂浆砌筑MU20标准砖 4.勾缝、抹面要求：20mm1:2水泥砂浆井壁内外抹面 5.井盖、井圈材质及规格：φ700球墨铸铁井盖,C30砼井圈,C15砼井圈垫层，C30钢筋混凝土井室盖板 6.踏步材质、规格：聚乙烯防护网 | 座 | 5 | 6270.85 | 31354.25 | 6207.75 | 391.75
22 | 040901001031 | 现浇构件钢筋 | 1.普通钢筋制作、安装 圆钢 | t | 0.067 | 6421.54 | 430.24 | 79.07 | 2.93
23 | 040901001032 | 现浇构件钢筋 | 1.普通钢筋制作、安装 带肋钢筋 | t | 0.575 | 5725.9 | 3292.39 | 461.28 | 15.99
24 | 040901002016 | 预制构件钢筋 | 1.普通钢筋制作、安装 带肋钢筋 | t | 0.187 | 5725.9 | 1070.74 | 150.02 | 5.2
25 | 040504008036 | 整体化粪池 | 1.4立方玻璃钢化粪池 2.碎石垫层，C20砼化粪池井周边硬化，D500铸铁井盖 | 座 | 2 | 8234.65 | 16469.3 | 663.74 | 235.2
26 | 040601018015 | 预制混凝土板 | C30预制混凝土化粪池盖板（含模板） | m3 | 1.44 | 1018.35 | 1466.42 | 314.64 | 153.5
27 | 041001008047 | 拆除混凝土结构 | 1、结构形式：混凝土类（有筋） 2、运距：自行考虑（包括场内驳运） | m3 | 1.44 | 433.26 | 623.89 | 341.74 | 159.68
28 | 040504008037 | 整体隔油池 | 隔油池新建 玻璃钢成品，有效容积2m3 | 座 | 2 | 2935.36 | 5870.72 | 238.4 | 228.14
本页小计 | [6 empty] | 60577.95 | 8456.64 | 1192.39
【表10.2.2-16】
分部分项工程清单与计价表
单位(专业)工程名称:嵊州大厦、司法局、天华购物中心-嵊州大厦、司法局、天华购物中心排水 | [5 empty] | 标段: |  |  | 第6页 共6页
序号 | 项目编码 | 项目名称 | 项目特征 | 计量 单位 | 工程量 | 金 额 (元) |  |  |  |  | 备注
[6 empty] | 综合单价 | 合价 | 其中
[8 empty] | 人工费 | 机械费 | 暂估价
|  | 其他 |  |  |  |  | 10709.85 | 680.08 | 230.43
29 | 04B129 | 小区现状强弱电、给水井盖改造 | 小区强弱电及给排水井盖2*450*900 | 块 | 9 | 65.77 | 591.93 | 134.64 | 65.52
30 | 040303001011 | 混凝土垫层 | 1.c15素混凝土填充井室 | m3 | 13.31 | 532.15 | 7082.92 | 545.44 | 164.91
31 | 04B130 | 现状管道废除 | 现状管道废除 | 座 | 10 | 150 | 1500 |  |  | 1500
32 | 04B131 | 不锈钢标识 | φ8cm雨水井、污水井、雨水口不锈钢标识 | 个 | 53 | 25 | 1325
33 | 04B132 | 立管标识，喷漆 | 立管标识，喷漆 | 个 | 20 | 3 | 60
34 | 04B133 | 不锈钢标识 | 10*5cm隔油池、化粪池不锈钢标识 | 个 | 6 | 25 | 150
本页小计 | [6 empty] | 10709.85 | 680.08 | 230.43 | 1500
合计 | [6 empty] | 320957.48 | 58974.24 | 14335.17 | 1500

## 32_表10_2_2-16 施工技术措施项目清单与计价表
【表10.2.2-16】
施工技术措施项目清单与计价表
单位(专业)工程名称:嵊州大厦、司法局、天华购物中心-嵊州大厦、司法局、天华购物中心排水 | [5 empty] | 标段: |  |  | 第1页 共1页
序号 | 项目编码 | 项目名称 | 项目特征 | 计量 单位 | 工程量 | 金 额 (元) |  |  |  |  | 备注
[6 empty] | 综合单价 | 合价 | 其中
[8 empty] | 人工费 | 机械费 | 暂估价
|  | 技术措施 |  |  | 0 |  | 16776.56 | 9879.75 | 2560.32
1 | 041101005016 | 井字架 | 1、井深：2m | 座 | 5 | 105.52 | 527.6 | 404.55
2 | 011701002046 | 外脚手架 | 1、外墙脚手架 高度7m以内 | m2 | 672.00 | 7.09 | 4764.48 | 2856 | 786.24
3 | 011701002047 | 外脚手架 | 1、外墙脚手架 高度13m以内 | m2 | 672.00 | 7.95 | 5342.4 | 3091.2 | 853.44
4 | 011701002048 | 外脚手架 | 1、外墙脚手架 高度20m以内 | m2 | 672.00 | 9.14 | 6142.08 | 3528 | 920.64
本页小计 | [6 empty] | 16776.56 | 9879.75 | 2560.32
合计 | [6 empty] | 16776.56 | 9879.75 | 2560.32

## 32_表10_2_2-20 施工组织(总价)措施项目清单
【表10.2.2-20】
施工组织（总价）措施项目清单与计价表
工程名称:嵊州大厦、司法局、天华购物中心排水 |  |  | 标段: | 第1页 共1页
序号 | 项目编号 | 项目名称 | 计算基础 | 费率 (%) | 金额 (元) | 备注
1 | 041109001001 | 安全文明施工费 |  |  | 6491.98
1.1 |  | 安全文明施工基本费 | 定额人工费+定额机械费 | 8.51 | 6491.98
2 | Z04110900801 | 提前竣工增加费 | 定额人工费+定额机械费
3 | 041109003001 | 二次搬运费 | 定额人工费+定额机械费
4 | 041109004001 | 冬雨季施工增加费 | 定额人工费+定额机械费 | 0.13 | 99.17
5 | 041109005001 | 行车、行人干扰增加费 | 定额人工费+定额机械费 | 1.69 | 1289.24
6 |  | 其他施工组织措施费 | 按相关规定计算
合 计 |  |  |  |  | 7880.39

## 32_表10_2_2-21 其他项目清单与计价汇总表
【表10.2.2-21】
其他项目清单与计价汇总表
工程名称:嵊州大厦、司法局、天华购物中心排水 |  | 标段: | 第1页 共1页
序号 | 项 目 名 称 | 金额(元) | 备注
1 | 暂列金额 | 18820.91 | 明细详见表10.2.2-22
1.1 | 标化工地增加费 |  | 明细详见表10.2.2-22
1.2 | 优质工程增加费 |  | 明细详见表10.2.2-22
1.3 | 其他暂列金额 | 18820.91 | 明细详见表10.2.2-22
2 | 暂估价 | 16500
2.1 | 材料（设备）暂估价 |  | 明细详见表10.2.2-23
2.2 | 专业工程暂估价 | 16500 | 明细详见表10.2.2-24
2.3 | 专项技术措施暂估价 |  | 明细详见表10.2.2-25
3 | 计日工 |  | 明细详见表10.2.2-26
4 | 总承包服务费 |  | 明细详见表10.2.2-27
合 计 |  | 35320.91 | 0

## 32_表10_2_2-24 专业工程暂估价表
【表10.2.2-24】
专业工程暂估价表
单位(专业)工程名称:嵊州大厦、司法局、天华购物中心-嵊州大厦、司法局、天华购物中心排水 |  | 标段: | 第1页 共1页
序号 | 工 程 名 称 | 工程内容 | 暂估金额(元) | 备注
1 | 围墙拆除及重建 |  | 1500
2 | 暗渠开挖修复 |  | 15000
合计 |  |  | 16500

## 32_表10_2_2-29 主要工日一览表
【表10.2.2-29】
主要工日一览表
工程名称:嵊州大厦、司法局、天华购物中心排水 |  |  | 标段: |  | 第1页 共1页
序号 | 工日名称（类别） | 单位 | 数 量 | 单价(元) | 合价（元） | 备注
1 | 一类人工 | 工日 | 30.234 | 138 | 4172.29
2 | 一类人工 | 工日 | 35.406 | 138 | 4886.03
3 | 二类人工 | 工日 | 401.291 | 149 | 59792.36

## 32_表10_2_2-31 主要材料和工程设备一览表
【表10.2.2-31】
主要材料和工程设备一览表
工程名称:嵊州大厦、司法局、天华购物中心排水 |  |  |  | 标段: |  | 第1页 共2页
序号 | 名称、规格、型号 | 单位 | 数量 | 单价(元) | 合价（元） | 备注
1 | 镀锌铁丝φ0.7-1.0 | kg | 3.231 | 4.42 | 14.28
2 | 镀锌铁丝φ0.7-1.0 | kg | 1.052 | 4.42 | 4.65
3 | 热轧光圆钢筋综合 | t | 0.068 | 4758 | 323.54
4 | 镀锌铁丝10# | kg | 3.196 | 4.42 | 14.13
5 | 镀锌铁丝18# | kg | 6.928 | 4.42 | 30.62
6 | 普通硅酸盐水泥PO 42.5综合 | kg | 8147.825 | 0.57 | 4652.41
7 | 黄砂毛砂 | t | 101.566 | 157 | 15945.86
8 | 黄砂净砂 | t | 31.696 | 180 | 5705.28
9 | 砂砾石 | t | 82.508 | 96.88 | 7992.96
10 | 石屑 | t | 311.661 | 78.75 | 24543.3
11 | 碎石综合 | t | 17.173 | 129 | 2215.32
12 | 混凝土实心砖240×115×53 MU10 | 千块 | 7.574 | 504.4 | 3820.33
13 | 混凝土实心砖240×115×53 MU15 | 千块 | 19.352 | 504.4 | 9761.15
14 | 非泵送商品混凝土C15 | m3 | 36.676 | 460 | 16870.96
15 | 非泵送商品混凝土C20 | m3 | 3.044 | 493 | 1500.69
16 | 非泵送商品混凝土C30 | m3 | 62.16 | 546 | 33939.36
17 | UPVC双壁波纹排水管DN250 | m | 154.788 | 35.95 | 5564.63
18 | UPVC双壁波纹排水管DN300 | m | 312.62 | 54.38 | 17000.28
19 | 木模板 | m3 | 0.029 | 1947 | 56.46
20 | 复合材料检查井盖300*300 | 套 | 8 | 80 | 640
21 | 铸铁检查井盖φ700 重型 | 套 | 5 | 916 | 4580
22 | 铸铁检查井盖500*500 | 套 | 36 | 346.67 | 12480.12
23 | 铸铁检查井盖φ500 | 套 | 6 | 343 | 2058
24 | 球墨铸铁雨箅380*680mm | 套 | 4 | 302 | 1208
25 | 聚乙烯防护网 | 只 | 5 | 51 | 255
26 | 橡胶圈DN250 | 个 | 26.221 | 20 | 524.42
27 | 橡胶圈DN300 | 个 | 53.287 | 20 | 1065.74
28 | 防紫外线UPVCDN50 | m | 166.824 | 5.23 | 872.49
29 | 防紫外线UPVCDN75 | m | 166.824 | 9.06 | 1511.43
【表10.2.2-31】
主要材料和工程设备一览表
工程名称:嵊州大厦、司法局、天华购物中心排水 |  |  |  | 标段: |  | 第2页 共2页
序号 | 名称、规格、型号 | 单位 | 数量 | 单价(元) | 合价（元） | 备注
30 | 防紫外线UPVCDe110 | m | 357.48 | 16.65 | 5952.04
31 | 防紫外线UPVCDe160 | m | 357.48 | 33.4 | 11939.83
32 | 2m3隔油池2m3 | 座 | 2.02 | 2600 | 5252
33 | 4立方玻璃钢化粪池 | 座 | 2.02 | 6000 | 12120
34 | 10*5cm隔油池、化粪池不锈钢标识 | 个 | 6 | 25 | 150
35 | φ8cm雨水井不锈钢标识 | 个 | 53 | 25 | 1325
36 | 立管标识，喷漆 | 个 | 20 | 3 | 60

## 32_表10_2_2-32 主要机械台班一览表
【表10.2.2-32】
主要机械台班一览表
工程名称:嵊州大厦、司法局、天华购物中心排水 |  |  |  | 标段: | 第1页 共2页
序号 | 机械名称、规格、型号 | 单位 | 数 量 | 单价(元) | 合价（元） | 备注
1 | 履带式推土机105kW | 台班 | 0.098 | 988.94 | 96.92
2 | 轮胎式装载机1.5m3 | 台班 | 0.85 | 775.12 | 658.85
3 | 履带式单斗液压挖掘机1m3 | 台班 | 1.101 | 1113.74 | 1226.23
4 | 电动夯实机250N·m | 台班 | 25.338 | 29.99 | 759.89
5 | 电动夯实机250N·m | 台班 | 0.104 | 29.99 | 3.12
6 | 手持式风动凿岩机 | 台班 | 1.238 | 12.61 | 15.61
7 | 履带式电动起重机5t | 台班 | 0.62 | 256.16 | 158.82
8 | 汽车式起重机8t | 台班 | 0.348 | 760.47 | 264.64
9 | 汽车式起重机8t | 台班 | 0.022 | 760.47 | 16.73
10 | 汽车式起重机8t | 台班 | 0.497 | 760.47 | 377.95
11 | 载货汽车4t | 台班 | 5.424 | 471.66 | 2558.28
12 | 载货汽车5t | 台班 | 0.053 | 487.78 | 25.85
13 | 载货汽车5t | 台班 | 0.003 | 487.78 | 1.46
14 | 载货汽车5t | 台班 | 0.737 | 487.78 | 359.49
15 | 载货汽车5t | 台班 | 0.018 | 487.78 | 8.78
16 | 载货汽车8t | 台班 | 0.005 | 526.13 | 2.63
17 | 载货汽车8t | 台班 | 0.002 | 526.13 | 1.05
18 | 载货汽车8t | 台班 | 0.005 | 526.13 | 2.63
19 | 自卸汽车15t | 台班 | 8.881 | 974.96 | 8658.62
20 | 自卸汽车15t | 台班 | 0.053 | 974.96 | 51.67
21 | 机动翻斗车1t | 台班 | 0.115 | 228.82 | 26.31
22 | 机动翻斗车1t | 台班 | 1.509 | 228.82 | 345.29
23 | 机动翻斗车1t | 台班 | 1.221 | 228.82 | 279.39
24 | 双锥反转出料混凝土搅拌机500L | 台班 | 0.072 | 235.62 | 16.96
25 | 灰浆搅拌机200L | 台班 | 1.405 | 170.09 | 238.98
26 | 灰浆搅拌机200L | 台班 | 0.376 | 170.09 | 63.95
27 | 灰浆搅拌机200L | 台班 | 1.814 | 170.09 | 308.54
28 | 干混砂浆罐式搅拌机20000L | 台班 | 0.01 | 211.41 | 2.11
29 | 钢筋调直机14mm | 台班 | 0.01 | 39.74 | 0.4
30 | 钢筋切断机40mm | 台班 | 0.007 | 46.85 | 0.33
【表10.2.2-32】
主要机械台班一览表
工程名称:嵊州大厦、司法局、天华购物中心排水 |  |  |  | 标段: | 第2页 共2页
序号 | 机械名称、规格、型号 | 单位 | 数 量 | 单价(元) | 合价（元） | 备注
31 | 钢筋切断机40mm | 台班 | 0.069 | 46.85 | 3.23
32 | 钢筋弯曲机40mm | 台班 | 0.022 | 27.99 | 0.62
33 | 钢筋弯曲机40mm | 台班 | 0.162 | 27.99 | 4.53
34 | 木工圆锯机500mm | 台班 | 0.589 | 30.08 | 17.72
35 | 木工圆锯机500mm | 台班 | 0.004 | 30.08 | 0.12
36 | 木工压刨床单面600mm | 台班 | 0.007 | 34.46 | 0.24
37 | 直流弧焊机32kW | 台班 | 0.015 | 106.95 | 1.6
38 | 直流弧焊机32kW | 台班 | 0.126 | 106.95 | 13.48
39 | 电动空气压缩机3m3/min | 台班 | 0.621 | 134.06 | 83.25
40 | 混凝土振捣器平板式 | 台班 | 0.065 | 13.13 | 0.85
41 | 混凝土振捣器平板式 | 台班 | 11.058 | 13.13 | 145.19
42 | 混凝土振捣器插入式 | 台班 | 5.761 | 5.08 | 29.27
43 | 汽车式起重机5t | 台班 | 0.044 | 447.73 | 19.7
44 | 汽车式起重机5t | 台班 | 0.104 | 447.73 | 46.56

## 33_表10_2_2-13 【不含单列】单位(专业)工程
【表10.2.2-13】
单位（专业）工程招标控制价费用表
工程名称:老人武部-老人武部道路 |  |  | 标段: | 第1页 共1页
序号 | 费用名称 |  | 计算公式 | 金额 (元) | 备注
1 | 分部分项工程费 |  | ∑(分部分项工程量×综合单价） | 139965.62 | 见表10.2.2-16
1.1 | 其中 | 人工费+机械费 | ∑分部分项（定额人工费+定额机械费） | 36305.16
2 | 措施项目费 |  | （2.1+2.2） | 20151.17
2.1 | 施工技术措施项目费 |  | ∑(技措项目工程量×综合单价） | 15584.84 | 见表10.2.2-16
2.1.1 | 其中 | 人工费+机械费 | ∑技措项目（定额人工费+定额机械费） | 7899.31
2.2 | 施工组织措施项目费 |  | (1.1+2.1.1)×10.33% | 4566.33 | 见表10.2.2-20
2.2.1 | 其中 | 安全文明施工基本费 | (1.1+2.1.1)×8.51% | 3761.8 | 见表10.2.2-20
3 | 其他项目费 |  | （3.1+3.2+3.3+3.4） | 8420.26
3.1 | 暂列金额 |  | 3.1.1+3.1.2+3.1.3 | 8420.26 | 见表10.2.2-21
3.1.1 | 其中 | 标化工地增加费 | 按招标文件规定额度列计 |  | 见表10.2.2-22
3.1.2 |  | 优质工程增加费 | 按招标文件规定额度列计 |  | 见表10.2.2-22
3.1.3 |  | 其他暂列金额 | 按招标文件规定额度列计 | 8420.26 | 见表10.2.2-22
3.2 | 暂估价 |  | 3.2.1+3.2.2+3.2.3 |  | 见表10.2.2-21
3.2.1 | 其中 | 材料（工程设备）暂估价 | 按招标文件规定额度列计 (或计入综合单价) |  | 见表10.2.2-23
3.2.2 |  | 专业工程暂估价 | 按招标文件规定额度列计 |  | 见表10.2.2-24
3.2.3 |  | 专项技术措施暂估价 | 按招标文件规定额度列计 |  | 见表10.2.2-25
3.3 | 计日工 |  | ∑计日工(暂估数量×综合单价） |  | 见表10.2.2-21
3.4 | 施工总承包服务费 |  | 3.4.1+3.4.2 |  | 见表10.2.2-21
3.4.1 | 其中 | 专业发包工程管理费 | ∑专业发包工程（暂估金额×费率） |  | 见表10.2.2-27
3.4.2 |  | 甲供材料设备管理费 | 甲供材料暂估金额×费率+甲供设备暂估金额×费率 |  | 见表10.2.2-27
4 | 规费 |  | (1.1+2.1.1)×18.75% | 8288.34
5 | 税金 |  | (1+2+3+4)×9% | 15914.29
招标控制价合计 |  |  | 1+2+3+4+5 | 192739.68

## 33_表10_2_2-16 分部分项工程清单与计价表
【表10.2.2-16】
分部分项工程清单与计价表
单位(专业)工程名称:老人武部-老人武部道路 | [5 empty] | 标段: |  |  | 第1页 共3页
序号 | 项目编码 | 项目名称 | 项目特征 | 计量 单位 | 工程量 | 金 额 (元) |  |  |  |  | 备注
[6 empty] | 综合单价 | 合价 | 其中
[8 empty] | 人工费 | 机械费 | 暂估价
|  | 老路挖除 |  |  |  |  | 34716 | 2273 | 26001.2
1 | 04B134 | 切缝机切缝 | 切缝机切缝 | m | 100.00 | 6.7 | 670 | 417 | 23
2 | 041001001024 | 拆除路面 | 1.材质：混凝土类（无筋） 2.厚度：15CM 3.运距：自行考虑（包括场内驳运） | m2 | 580.00 | 27.65 | 16037 | 928 | 12185.8
3 | 041001003018 | 拆除基层 | 1.材质：水稳底基层 2.厚度：20CM 3.运距：自行考虑（包括场内驳运） | m2 | 580.00 | 31.05 | 18009 | 928 | 13792.4
|  | 道路 |  |  |  |  | 103866.1 | 9534.4 | 4812.1
4 | 040202001018 | 路床（槽）整形 | 部位:车行道 | m2 | 580.00 | 1.93 | 1119.4 | 168.2 | 748.2
5 | 040202011018 | 碎石 | 1、石料规格：碎石基层 2、厚度：10CM | m2 | 580.00 | 25.99 | 15074.2 | 667 | 527.8
6 | 040203007018 | 水泥混凝土 | 1.混凝土强度等级：泵送商品C30 2.厚度：20cm 3.其他：养护毯养护、锯缝机切缝、路面刻防滑槽 | m2 | 580.00 | 129.61 | 75173.8 | 4663.2 | 1542.8
7 | 041001008048 | 拆除混凝土结构 | 1、结构形式：混凝土类（有筋） 2、运距：自行考虑（包括场内驳运） | m3 | 10.00 | 433.26 | 4332.6 | 2373.2 | 1108.9
8 | 041001008049 | 拆除混凝土结构 | 1、结构形式：混凝土类（无筋） 2、运距：自行考虑（包括场内驳运） | m3 | 10.00 | 316.61 | 3166.1 | 1662.8 | 884.4
9 | 04B135 | 垃圾房 | 垃圾房（按照环卫部门要求设置） | 座 | 1 | 5000 | 5000 |  |  | 5000
本页小计 | [6 empty] | 138582.1 | 11807.4 | 30813.3 | 5000
【表10.2.2-16】
分部分项工程清单与计价表
单位(专业)工程名称:老人武部-老人武部道路 | [5 empty] | 标段: |  |  | 第2页 共3页
序号 | 项目编码 | 项目名称 | 项目特征 | 计量 单位 | 工程量 | 金 额 (元) |  |  |  |  | 备注
[6 empty] | 综合单价 | 合价 | 其中
[8 empty] | 人工费 | 机械费 | 暂估价
|  | 绿化拆除修复 |  |  |  |  | 1383.52 | 277.54 | 125.05
10 | 040101001019 | 挖一般土方 | 1.土壤类别：一、二类土（清表） 2.挖土深度：30cm | m3 | 3.00 | 4.53 | 13.59 | 1.2 | 9.9
11 | 040103002035 | 余方弃置 | 1.废弃料品种：废弃土方 2.运距：自行考虑（包括场内驳运） | m3 | 3.00 | 29.32 | 87.96 |  | 72.09
12 | 050101010013 | 整理绿化用地 | 整理绿化用地 | m2 | 10.00 | 5.23 | 52.3 | 42
13 | 050101009013 | 种植土回（换）填 | 1、回填土质要求：种植土 2、回填厚度：30cm | m3 | 3.00 | 61.47 | 184.41 | 62.1
14 | 050102007037 | 栽植色带 | 1、苗木、花卉种类：红花继木小毛球 2、株高或蓬径：H50-60P50-60 3、单位面积株数：25株/m2 4、养护期：二年 | m2 | 2.00 | 145.36 | 290.72 | 44.7 | 11.18
15 | 050102007038 | 栽植色带 | 1、苗木、花卉种类：红叶石楠小毛球 2、株高或蓬径：H50-60P50-60 3、单位面积株数：25株/m2 4、养护期：二年 | m2 | 2.00 | 159.86 | 319.72 | 44.7 | 11.18
16 | 050102007039 | 栽植色带 | 1、苗木、花卉种类：金森女贞小毛球 2、株高或蓬径：H50-60P50-60 3、单位面积株数：25株/m2 4、养护期：二年 | m2 | 2.00 | 152.61 | 305.22 | 44.7 | 11.18
17 | 050102008013 | 栽植花卉 | 1、花卉种类：麦冬草 2、单位面积株数：36丛/m2 3、养护期：二年 | m2 | 2.00 | 32.35 | 64.7 | 13.44 | 3.92
本页小计 | [6 empty] | 1318.62 | 252.84 | 119.45
【表10.2.2-16】
分部分项工程清单与计价表
单位(专业)工程名称:老人武部-老人武部道路 | [5 empty] | 标段: |  |  | 第3页 共3页
序号 | 项目编码 | 项目名称 | 项目特征 | 计量 单位 | 工程量 | 金 额 (元) |  |  |  |  | 备注
[6 empty] | 综合单价 | 合价 | 其中
[8 empty] | 人工费 | 机械费 | 暂估价
18 | 050102012013 | 铺种草皮 | 1、草皮种类：马尼拉草皮 2、铺种方式：满铺 3、养护期：二年 | m2 | 2.00 | 32.45 | 64.9 | 24.7 | 5.6
本页小计 | [6 empty] | 64.9 | 24.7 | 5.6
合计 | [6 empty] | 139965.62 | 12084.94 | 30938.35 | 5000

## 33_表10_2_2-16 施工技术措施项目清单与计价表
【表10.2.2-16】
施工技术措施项目清单与计价表
单位(专业)工程名称:老人武部-老人武部道路 | [5 empty] | 标段: |  |  | 第1页 共1页
序号 | 项目编码 | 项目名称 | 项目特征 | 计量 单位 | 工程量 | 金 额 (元) |  |  |  |  | 备注
[6 empty] | 综合单价 | 合价 | 其中
[8 empty] | 人工费 | 机械费 | 暂估价
|  | 技术措施 |  |  | 0 |  | 15584.84 | 3837.78 | 5286.08
1 | 041106001017 | 大型机械设备进出场及安拆 | 大型机械设备进出场及安拆 | 台·次 | 1 | 11626.92 | 11626.92 | 1639 | 5097
2 | 041102037017 | 其他现浇构件模板 | 1、水泥混凝土路面 模板 | m2 | 58.00 | 68.24 | 3957.92 | 2198.78 | 189.08
本页小计 | [6 empty] | 15584.84 | 3837.78 | 5286.08
合计 | [6 empty] | 15584.84 | 3837.78 | 5286.08

## 33_表10_2_2-20 施工组织(总价)措施项目清单
【表10.2.2-20】
施工组织（总价）措施项目清单与计价表
工程名称:老人武部道路 |  |  | 标段: | 第1页 共1页
序号 | 项目编号 | 项目名称 | 计算基础 | 费率 (%) | 金额 (元) | 备注
1 | 041109001001 | 安全文明施工费 |  |  | 3761.8
1.1 |  | 安全文明施工基本费 | 定额人工费+定额机械费 | 8.51 | 3761.8
2 | Z04110900801 | 提前竣工增加费 | 定额人工费+定额机械费
3 | 041109003001 | 二次搬运费 | 定额人工费+定额机械费
4 | 041109004001 | 冬雨季施工增加费 | 定额人工费+定额机械费 | 0.13 | 57.47
5 | 041109005001 | 行车、行人干扰增加费 | 定额人工费+定额机械费 | 1.69 | 747.06
6 |  | 其他施工组织措施费 | 按相关规定计算
合 计 |  |  |  |  | 4566.33

## 33_表10_2_2-21 其他项目清单与计价汇总表
【表10.2.2-21】
其他项目清单与计价汇总表
工程名称:老人武部道路 |  | 标段: | 第1页 共1页
序号 | 项 目 名 称 | 金额(元) | 备注
1 | 暂列金额 | 8420.26 | 明细详见表10.2.2-22
1.1 | 标化工地增加费 |  | 明细详见表10.2.2-22
1.2 | 优质工程增加费 |  | 明细详见表10.2.2-22
1.3 | 其他暂列金额 | 8420.26 | 明细详见表10.2.2-22
2 | 暂估价
2.1 | 材料（设备）暂估价 |  | 明细详见表10.2.2-23
2.2 | 专业工程暂估价 |  | 明细详见表10.2.2-24
2.3 | 专项技术措施暂估价 |  | 明细详见表10.2.2-25
3 | 计日工 |  | 明细详见表10.2.2-26
4 | 总承包服务费 |  | 明细详见表10.2.2-27
合 计 |  | 8420.26 | 0

## 33_表10_2_2-24 专业工程暂估价表
【表10.2.2-24】
专业工程暂估价表
单位(专业)工程名称:老人武部-老人武部道路 |  | 标段: | 第1页 共1页
序号 | 工 程 名 称 | 工程内容 | 暂估金额(元) | 备注
合计

## 33_表10_2_2-29 主要工日一览表
【表10.2.2-29】
主要工日一览表
工程名称:老人武部道路 |  |  | 标段: |  | 第1页 共1页
序号 | 工日名称（类别） | 单位 | 数 量 | 单价(元) | 合价（元） | 备注
1 | 一类人工 | 工日 | 2.181 | 138 | 300.98
2 | 一类人工 | 工日 | 2.626 | 138 | 362.39
3 | 二类人工 | 工日 | 102.383 | 149 | 15255.07

## 33_表10_2_2-31 主要材料和工程设备一览表
【表10.2.2-31】
主要材料和工程设备一览表
工程名称:老人武部道路 |  |  |  | 标段: |  | 第1页 共1页
序号 | 名称、规格、型号 | 单位 | 数量 | 单价(元) | 合价（元） | 备注
1 | 镀锌铁丝综合 | kg | 12 | 4.42 | 53.04
2 | 铁件 | kg | 104.4 | 6.64 | 693.22
3 | 碎石综合 | t | 104.609 | 129 | 13494.56
4 | 泵送商品混凝土C30 | m3 | 117.16 | 551 | 64555.16
5 | 木模板 | m3 | 0.023 | 1947 | 44.78
6 | 种植土 | m3 | 3.06 | 35 | 107.1
7 | 红花继木小毛球H50-60P50-60 | 株 | 52.5 | 4.04 | 212.1
8 | 红叶石楠小毛球H50-60P50-60 | 株 | 52.5 | 4.59 | 240.98
9 | 金森女贞小毛球H50-60P50-60 | 株 | 52.5 | 4.31 | 226.28
10 | 麦冬草 | m2 | 2.1 | 16.97 | 35.64
11 | 马尼拉草皮 | m2 | 2.1 | 11.47 | 24.09

## 33_表10_2_2-32 主要机械台班一览表
【表10.2.2-32】
主要机械台班一览表
工程名称:老人武部道路 |  |  |  | 标段: | 第1页 共1页
序号 | 机械名称、规格、型号 | 单位 | 数 量 | 单价(元) | 合价（元） | 备注
1 | 履带式推土机75kW | 台班 | 0.47 | 801.24 | 376.58
2 | 履带式推土机90kW | 台班 | 0.5 | 901.97 | 450.99
3 | 履带式推土机105kW | 台班 | 0.476 | 988.94 | 470.74
4 | 平地机90kW | 台班 | 0.354 | 683.8 | 242.07
5 | 履带式单斗液压挖掘机1m3 | 台班 | 1.423 | 1113.74 | 1584.85
6 | 钢轮内燃压路机8t | 台班 | 0.162 | 425.4 | 68.91
7 | 钢轮内燃压路机12t | 台班 | 0.5 | 562.11 | 281.06
8 | 钢轮内燃压路机12t | 台班 | 0.661 | 562.11 | 371.55
9 | 钢轮内燃压路机15t | 台班 | 0.319 | 675.06 | 215.34
10 | 手持式风动凿岩机 | 台班 | 5.78 | 12.61 | 72.89
11 | 手持式风动凿岩机 | 台班 | 8.6 | 12.61 | 108.45
12 | 混凝土路面刻槽机 | 台班 | 3.19 | 437.03 | 1394.13
13 | 汽车式起重机8t | 台班 | 0.041 | 760.47 | 31.18
14 | 载货汽车4t | 台班 | 0.093 | 471.66 | 43.86
15 | 自卸汽车15t | 台班 | 7.411 | 974.96 | 7225.43
16 | 自卸汽车15t | 台班 | 0.074 | 974.96 | 72.15
17 | 自卸汽车15t | 台班 | 0.73 | 974.96 | 711.72
18 | 平板拖车组40t | 台班 | 3 | 1269.36 | 3808.08
19 | 洒水车4000L | 台班 | 0.077 | 548.06 | 42.2
20 | 混凝土切缝机7.5kW | 台班 | 0.625 | 36.03 | 22.52
21 | 混凝土切缝机7.5kW | 台班 | 0.725 | 36.03 | 26.12
22 | 木工圆锯机500mm | 台班 | 2.743 | 30.08 | 82.51
23 | 木工平刨床300mm | 台班 | 2.743 | 11.7 | 32.09
24 | 电动空气压缩机3m3/min | 台班 | 2.9 | 134.06 | 388.77
25 | 电动空气压缩机3m3/min | 台班 | 4.31 | 134.06 | 577.8
26 | 水泥混凝土真空吸水机 | 台班 | 2.018 | 16.92 | 34.14
27 | 履带式单头岩石破碎机105kW | 台班 | 11.623 | 1496.59 | 17394.87
28 | 混凝土振捣器平板式 | 台班 | 3.828 | 13.13 | 50.26
29 | 混凝土振捣器插入式 | 台班 | 7.772 | 5.08 | 39.48

## 34_表10_2_2-13 【不含单列】单位(专业)工程
【表10.2.2-13】
单位（专业）工程招标控制价费用表
工程名称:老人武部-老人武部排水 |  |  | 标段: | 第1页 共1页
序号 | 费用名称 |  | 计算公式 | 金额 (元) | 备注
1 | 分部分项工程费 |  | ∑(分部分项工程量×综合单价） | 304292.74 | 见表10.2.2-16
1.1 | 其中 | 人工费+机械费 | ∑分部分项（定额人工费+定额机械费） | 64162.38
2 | 措施项目费 |  | （2.1+2.2） | 17516.23
2.1 | 施工技术措施项目费 |  | ∑(技措项目工程量×综合单价） | 10199.6 | 见表10.2.2-16
2.1.1 | 其中 | 人工费+机械费 | ∑技措项目（定额人工费+定额机械费） | 6666.55
2.2 | 施工组织措施项目费 |  | (1.1+2.1.1)×10.33% | 7316.63 | 见表10.2.2-20
2.2.1 | 其中 | 安全文明施工基本费 | (1.1+2.1.1)×8.51% | 6027.54 | 见表10.2.2-20
3 | 其他项目费 |  | （3.1+3.2+3.3+3.4） | 18329.47
3.1 | 暂列金额 |  | 3.1.1+3.1.2+3.1.3 | 16829.47 | 见表10.2.2-21
3.1.1 | 其中 | 标化工地增加费 | 按招标文件规定额度列计 |  | 见表10.2.2-22
3.1.2 |  | 优质工程增加费 | 按招标文件规定额度列计 |  | 见表10.2.2-22
3.1.3 |  | 其他暂列金额 | 按招标文件规定额度列计 | 16829.47 | 见表10.2.2-22
3.2 | 暂估价 |  | 3.2.1+3.2.2+3.2.3 | 1500 | 见表10.2.2-21
3.2.1 | 其中 | 材料（工程设备）暂估价 | 按招标文件规定额度列计 (或计入综合单价) |  | 见表10.2.2-23
3.2.2 |  | 专业工程暂估价 | 按招标文件规定额度列计 | 1500 | 见表10.2.2-24
3.2.3 |  | 专项技术措施暂估价 | 按招标文件规定额度列计 |  | 见表10.2.2-25
3.3 | 计日工 |  | ∑计日工(暂估数量×综合单价） |  | 见表10.2.2-21
3.4 | 施工总承包服务费 |  | 3.4.1+3.4.2 |  | 见表10.2.2-21
3.4.1 | 其中 | 专业发包工程管理费 | ∑专业发包工程（暂估金额×费率） |  | 见表10.2.2-27
3.4.2 |  | 甲供材料设备管理费 | 甲供材料暂估金额×费率+甲供设备暂估金额×费率 |  | 见表10.2.2-27
4 | 规费 |  | (1.1+2.1.1)×18.75% | 13280.42
5 | 税金 |  | (1+2+3+4)×9% | 31807.7
招标控制价合计 |  |  | 1+2+3+4+5 | 385226.56

## 34_表10_2_2-16 分部分项工程清单与计价表
【表10.2.2-16】
分部分项工程清单与计价表
单位(专业)工程名称:老人武部-老人武部排水 | [5 empty] | 标段: |  |  | 第1页 共6页
序号 | 项目编码 | 项目名称 | 项目特征 | 计量 单位 | 工程量 | 金 额 (元) |  |  |  |  | 备注
[6 empty] | 综合单价 | 合价 | 其中
[8 empty] | 人工费 | 机械费 | 暂估价
|  | 排水 |  |  |  |  | 292913.27 | 56064.4 | 14975.8
|  | 土方工程 |  |  |  |  | 77957.93 | 17691.2 | 12419.72
1 | 040101002017 | 挖沟槽土方 | 1.土壤类别：三类土 2.挖土深度：2M 内 | m3 | 652.82 | 7.41 | 4837.4 | 2526.41 | 1383.98
2 | 040103001049 | 回填方 | 1.密实度要求：满足设计要求 2.填方材料品种：原土回填 | m3 | 254.60 | 14.37 | 3658.6 | 2327.04 | 608.49
3 | 040103001050 | 回填方 | 1、密实度要求：满足设计要求 2、填方材料品种：石屑 | m3 | 228.68 | 178.74 | 40874.26 | 7093.65 | 112.05
4 | 040103001051 | 回填方 | 1、密实度要求：满足设计要求 2、填方材料品种：中粗砂 | m3 | 30.80 | 317.71 | 9785.47 | 955.42 | 15.09
5 | 040103002036 | 余方弃置 | 1.废弃料品种：沟槽土方 2.运距：自行考虑（包括场内驳运） | m3 | 398.21 | 46.37 | 18465 | 4746.66 | 10297.71
6 | 040501004173 | 塑料管（第一节管道与检查井连接） | 1.塑料管（第一节管道与检查井连接） | 项 | 1 | 337.2 | 337.2 | 42.02 | 2.4
|  | 管网工程 |  |  |  |  | 85467.15 | 13794.55 | 360.2
7 | 040501004174 | 塑料管 | 1.材质及规格：De50防紫外线UPVC排水立管 2.连接形式：粘接 | m | 120.00 | 9.25 | 1110 | 332.4
8 | 040501004175 | 塑料管 | 1.材质及规格：De75防紫外线UPVC排水立管 2.连接形式：粘接 | m | 120.00 | 15.09 | 1810.8 | 511.2
本页小计 | [6 empty] | 80878.73 | 18534.8 | 12419.72
【表10.2.2-16】
分部分项工程清单与计价表
单位(专业)工程名称:老人武部-老人武部排水 | [5 empty] | 标段: |  |  | 第2页 共6页
序号 | 项目编码 | 项目名称 | 项目特征 | 计量 单位 | 工程量 | 金 额 (元) |  |  |  |  | 备注
[6 empty] | 综合单价 | 合价 | 其中
[8 empty] | 人工费 | 机械费 | 暂估价
9 | 040501004176 | 塑料管 | 1.材质及规格：De110防紫外线UPVC排水立管 2.连接形式：粘接 | m | 180.00 | 23.83 | 4289.4 | 844.2
10 | 040501004177 | 塑料管 | 1.材质及规格：De110防紫外线UPVC排水出户管（埋地） 2.连接形式：粘接 3.管道检验及试验要求：闭水试验 | m | 40.00 | 23.83 | 953.2 | 187.6
11 | 040501004178 | 塑料管 | 1.材质及规格：De160防紫外线UPVC排水立管 2.连接形式：粘接 | m | 180.00 | 43.75 | 7875 | 1296 | 5.4
12 | 040501004179 | 塑料管 | 1.材质及规格：De160防紫外线UPVC排水出户管（埋地） 2.连接形式：粘接 3.管道检验及试验要求：闭水试验 | m | 40.00 | 43.75 | 1750 | 288 | 1.2
13 | 040501004180 | 塑料管 | 1、垫层、基础材质及厚度：15cm砂石垫层；10cm毛砂垫层 2、材质及规格：HDPE双壁波纹管D200（环刚度大于等于8KN/M） 3、连接形式：胶圈接口 4、管道检验及试验要求：闭水试验 | m | 355.00 | 119 | 42245 | 6407.75 | 202.35
14 | 040501004181 | 塑料管 | 1、垫层、基础材质及厚度：100厚c15砼垫层，c30砼满包加固500*500mm（含模板） 2、材质及规格：HDPE双壁波纹管D200（环刚度大于等于8KN/M） 3、连接形式：胶圈接口 4、管道检验及试验要求：闭水试验 | m | 55.00 | 283.13 | 15572.15 | 2780.8 | 120.45
本页小计 | [6 empty] | 72684.75 | 11804.35 | 329.4
【表10.2.2-16】
分部分项工程清单与计价表
单位(专业)工程名称:老人武部-老人武部排水 | [5 empty] | 标段: |  |  | 第3页 共6页
序号 | 项目编码 | 项目名称 | 项目特征 | 计量 单位 | 工程量 | 金 额 (元) |  |  |  |  | 备注
[6 empty] | 综合单价 | 合价 | 其中
[8 empty] | 人工费 | 机械费 | 暂估价
15 | 040501004182 | 塑料管 | 1、垫层、基础材质及厚度：15cm砂石垫层；10cm毛砂垫层 2、材质及规格：HDPE双壁波纹管D300（环刚度大于等于8KN/M） 3、连接形式：胶圈接口 4、管道检验及试验要求：闭水试验 | m | 70.00 | 140.88 | 9861.6 | 1146.6 | 30.8
|  | 阀门井 |  |  |  |  | 129488.19 | 24578.65 | 2195.88
16 | 040504009017 | 雨水口 | 1.雨水篦子及圈口材质、型号、规格：380*680mm单篦式雨水口，平均井深H=1.0m(含模板) 2.垫层、基础材质及厚度：10cmC20砼底板 3.混凝土强度等级：380*680球墨铸铁雨箅 4.砌筑材料品种、规格：MU15混凝土标准砖 5.砂浆强度等级及配合比：M10水泥砂浆砌筑 6.抹灰：20mm1:2水泥砂浆井壁内侧抹灰 | 座 | 20 | 1086.25 | 21725 | 5479.8 | 396.6
本页小计 | [6 empty] | 31586.6 | 6626.4 | 427.4
【表10.2.2-16】
分部分项工程清单与计价表
单位(专业)工程名称:老人武部-老人武部排水 | [5 empty] | 标段: |  |  | 第4页 共6页
序号 | 项目编码 | 项目名称 | 项目特征 | 计量 单位 | 工程量 | 金 额 (元) |  |  |  |  | 备注
[6 empty] | 综合单价 | 合价 | 其中
[8 empty] | 人工费 | 机械费 | 暂估价
17 | 040504001063 | 砌筑井 | 1、井深、尺寸：300*300mm，平均H=0.5米 2、垫层、基础材质及厚度：10cm碎石垫层，10cmC30混凝土底板（包括模板） 3、砌筑材料品种、规格、强度等级：MU15混凝土标准砖 4、勾缝、抹面要求：防水砂浆内外抹面 5、砂浆强度等级、配合比：M10水泥砂浆砌筑 6、井盖、井圈材质及规格：300*300mm高强模复合井盖 | 座 | 10 | 339.99 | 3399.9 | 1031.6 | 49.2
18 | 040504001064 | 砌筑井 | 1.规格、尺寸：500*500检查井，平均井深1.3米（含模板） 2.垫层、基础材质及厚度：10cm碎石垫层，10cmC30砼基础 3.砌筑材料品种、规格、强度等级：M10水泥砂浆砌筑MU20水泥砖 4.勾缝、抹面要求：井壁内外20mm1:2防水水泥砂浆抹灰 5.井盖材质及规格：500*500球墨铸铁井盖 6.其他：防坠网 | 座 | 30 | 1398.66 | 41959.8 | 9987.9 | 715.8
19 | 04B136 | 毛发收集器 | 1.毛发收集器 | 个 | 1 | 200 | 200
本页小计 | [6 empty] | 45559.7 | 11019.5 | 765
【表10.2.2-16】
分部分项工程清单与计价表
单位(专业)工程名称:老人武部-老人武部排水 | [5 empty] | 标段: |  |  | 第5页 共6页
序号 | 项目编码 | 项目名称 | 项目特征 | 计量 单位 | 工程量 | 金 额 (元) |  |  |  |  | 备注
[6 empty] | 综合单价 | 合价 | 其中
[8 empty] | 人工费 | 机械费 | 暂估价
20 | 040504001065 | 砌筑井 | 1.尺寸、规格：1100*1100砖砌交汇井，平均井深H=1.9m（含模板） 2.垫层、基础材质及厚度：10cmC15素砼垫层，25cmC30钢筋砼底板 3.砌筑材料品种、规格、强度等级：M10水泥砂浆砌筑MU20标准砖 4.勾缝、抹面要求：20mm1:2水泥砂浆井壁内外抹面 5.井盖、井圈材质及规格：φ700球墨铸铁井盖,C30砼井圈,C15砼井圈垫层，C30钢筋混凝土井室盖板 6.踏步材质、规格：聚乙烯防护网 | 座 | 5 | 6270.85 | 31354.25 | 6207.75 | 391.75
21 | 040901001033 | 现浇构件钢筋 | 1.普通钢筋制作、安装 圆钢 | t | 0.067 | 6421.54 | 430.24 | 79.07 | 2.93
22 | 040901001034 | 现浇构件钢筋 | 1.普通钢筋制作、安装 带肋钢筋 | t | 0.525 | 5725.9 | 3006.1 | 421.17 | 14.6
23 | 040901002017 | 预制构件钢筋 | 1.普通钢筋制作、安装 带肋钢筋 | t | 0.187 | 5725.9 | 1070.74 | 150.02 | 5.2
24 | 040504008038 | 整体化粪池 | 1.4立方玻璃钢化粪池 2.碎石垫层，C20砼化粪池井周边硬化，D500铸铁井盖 | 座 | 1 | 8234.65 | 8234.65 | 331.87 | 117.6
25 | 040504008039 | 整体化粪池 | 1.6立方玻璃钢化粪池 2.碎石垫层，C20砼化粪池井周边硬化，D500铸铁井盖 | 座 | 1 | 11191.63 | 11191.63 | 322.88 | 117.47
26 | 040601018016 | 预制混凝土板 | C30预制混凝土化粪池盖板（含模板） | m3 | 0.72 | 1018.35 | 733.21 | 157.32 | 76.75
27 | 041001008050 | 拆除混凝土结构 | 1、结构形式：混凝土类（有筋） 2、运距：自行考虑（包括场内驳运） | m3 | 0.72 | 433.26 | 311.95 | 170.87 | 79.84
本页小计 | [6 empty] | 56332.77 | 7840.95 | 806.14
【表10.2.2-16】
分部分项工程清单与计价表
单位(专业)工程名称:老人武部-老人武部排水 | [5 empty] | 标段: |  |  | 第6页 共6页
序号 | 项目编码 | 项目名称 | 项目特征 | 计量 单位 | 工程量 | 金 额 (元) |  |  |  |  | 备注
[6 empty] | 综合单价 | 合价 | 其中
[8 empty] | 人工费 | 机械费 | 暂估价
28 | 040504008040 | 整体隔油池 | 隔油池新建 玻璃钢成品，有效容积2m3 | 座 | 2 | 2935.36 | 5870.72 | 238.4 | 228.14
|  | 其他 |  |  |  |  | 11379.47 | 769.84 | 274.11
29 | 04B137 | 小区现状强弱电、给水井盖改造 | 小区强弱电及给排水井盖2*450*900 | 块 | 15 | 65.77 | 986.55 | 224.4 | 109.2
30 | 040303001012 | 混凝土垫层 | 1.c15素混凝土填充井室 | m3 | 13.31 | 532.15 | 7082.92 | 545.44 | 164.91
31 | 04B138 | 现状管道废除 | 现状管道废除 | 座 | 10 | 150 | 1500 |  |  | 1500
32 | 04B139 | 不锈钢标识 | φ8cm雨水井、污水井、雨水口不锈钢标识 | 个 | 65 | 25 | 1625
33 | 04B140 | 立管标识，喷漆 | 立管标识，喷漆 | 个 | 20 | 3 | 60
34 | 04B141 | 不锈钢标识 | 10*5cm隔油池、化粪池不锈钢标识 | 个 | 5 | 25 | 125
本页小计 | [6 empty] | 17250.19 | 1008.24 | 502.25 | 1500
合计 | [6 empty] | 304292.74 | 56834.24 | 15249.91 | 1500

## 34_表10_2_2-16 施工技术措施项目清单与计价表
【表10.2.2-16】
施工技术措施项目清单与计价表
单位(专业)工程名称:老人武部-老人武部排水 | [5 empty] | 标段: |  |  | 第1页 共1页
序号 | 项目编码 | 项目名称 | 项目特征 | 计量 单位 | 工程量 | 金 额 (元) |  |  |  |  | 备注
[6 empty] | 综合单价 | 合价 | 其中
[8 empty] | 人工费 | 机械费 | 暂估价
|  | 技术措施 |  |  | 0 |  | 10199.6 | 6044.55 | 1524
1 | 041101005017 | 井字架 | 1、井深：2m | 座 | 5 | 105.52 | 527.6 | 404.55
2 | 011701002049 | 外脚手架 | 1、外墙脚手架 高度7m以内 | m2 | 400.00 | 7.09 | 2836 | 1700 | 468
3 | 011701002050 | 外脚手架 | 1、外墙脚手架 高度13m以内 | m2 | 400.00 | 7.95 | 3180 | 1840 | 508
4 | 011701002051 | 外脚手架 | 1、外墙脚手架 高度20m以内 | m2 | 400.00 | 9.14 | 3656 | 2100 | 548
本页小计 | [6 empty] | 10199.6 | 6044.55 | 1524
合计 | [6 empty] | 10199.6 | 6044.55 | 1524

## 34_表10_2_2-20 施工组织(总价)措施项目清单
【表10.2.2-20】
施工组织（总价）措施项目清单与计价表
工程名称:老人武部排水 |  |  | 标段: | 第1页 共1页
序号 | 项目编号 | 项目名称 | 计算基础 | 费率 (%) | 金额 (元) | 备注
1 | 041109001001 | 安全文明施工费 |  |  | 6027.54
1.1 |  | 安全文明施工基本费 | 定额人工费+定额机械费 | 8.51 | 6027.54
2 | Z04110900801 | 提前竣工增加费 | 定额人工费+定额机械费
3 | 041109003001 | 二次搬运费 | 定额人工费+定额机械费
4 | 041109004001 | 冬雨季施工增加费 | 定额人工费+定额机械费 | 0.13 | 92.08
5 | 041109005001 | 行车、行人干扰增加费 | 定额人工费+定额机械费 | 1.69 | 1197.01
6 |  | 其他施工组织措施费 | 按相关规定计算
合 计 |  |  |  |  | 7316.63

## 34_表10_2_2-21 其他项目清单与计价汇总表
【表10.2.2-21】
其他项目清单与计价汇总表
工程名称:老人武部排水 |  | 标段: | 第1页 共1页
序号 | 项 目 名 称 | 金额(元) | 备注
1 | 暂列金额 | 16829.47 | 明细详见表10.2.2-22
1.1 | 标化工地增加费 |  | 明细详见表10.2.2-22
1.2 | 优质工程增加费 |  | 明细详见表10.2.2-22
1.3 | 其他暂列金额 | 16829.47 | 明细详见表10.2.2-22
2 | 暂估价 | 1500
2.1 | 材料（设备）暂估价 |  | 明细详见表10.2.2-23
2.2 | 专业工程暂估价 | 1500 | 明细详见表10.2.2-24
2.3 | 专项技术措施暂估价 |  | 明细详见表10.2.2-25
3 | 计日工 |  | 明细详见表10.2.2-26
4 | 总承包服务费 |  | 明细详见表10.2.2-27
合 计 |  | 18329.47 | 0

## 34_表10_2_2-24 专业工程暂估价表
【表10.2.2-24】
专业工程暂估价表
单位(专业)工程名称:老人武部-老人武部排水 |  | 标段: | 第1页 共1页
序号 | 工 程 名 称 | 工程内容 | 暂估金额(元) | 备注
1 | 围墙拆除及重建 |  | 1500
合计 |  |  | 1500

## 34_表10_2_2-29 主要工日一览表
【表10.2.2-29】
主要工日一览表
工程名称:老人武部排水 |  |  | 标段: |  | 第1页 共1页
序号 | 工日名称（类别） | 单位 | 数 量 | 单价(元) | 合价（元） | 备注
1 | 一类人工 | 工日 | 33.321 | 138 | 4598.3
2 | 一类人工 | 工日 | 36.314 | 138 | 5011.33
3 | 二类人工 | 工日 | 357.491 | 149 | 53266.16

## 34_表10_2_2-31 主要材料和工程设备一览表
【表10.2.2-31】
主要材料和工程设备一览表
工程名称:老人武部排水 |  |  |  | 标段: |  | 第1页 共2页
序号 | 名称、规格、型号 | 单位 | 数量 | 单价(元) | 合价（元） | 备注
1 | 镀锌铁丝φ0.7-1.0 | kg | 3.015 | 4.42 | 13.33
2 | 镀锌铁丝φ0.7-1.0 | kg | 0.753 | 4.42 | 3.33
3 | 热轧光圆钢筋综合 | t | 0.068 | 4758 | 323.54
4 | 镀锌铁丝10# | kg | 3.264 | 4.42 | 14.43
5 | 镀锌铁丝18# | kg | 4.124 | 4.42 | 18.23
6 | 普通硅酸盐水泥PO 42.5综合 | kg | 8744.29 | 0.57 | 4992.99
7 | 黄砂毛砂 | t | 136.121 | 157 | 21371
8 | 黄砂净砂 | t | 36.573 | 180 | 6583.14
9 | 砂砾石 | t | 117.064 | 96.88 | 11340.58
10 | 石屑 | t | 402.477 | 78.75 | 31695.06
11 | 碎石综合 | t | 15.396 | 129 | 1986.08
12 | 混凝土实心砖240×115×53 MU10 | 千块 | 7.58 | 504.4 | 3823.35
13 | 混凝土实心砖240×115×53 MU15 | 千块 | 23.023 | 504.4 | 11612.8
14 | 非泵送商品混凝土C15 | m3 | 28.783 | 460 | 13240.18
15 | 非泵送商品混凝土C20 | m3 | 5.302 | 493 | 2613.89
16 | 非泵送商品混凝土C30 | m3 | 25.167 | 546 | 13741.18
17 | UPVC双壁波纹排水管DN250 | m | 408.538 | 35.95 | 14686.94
18 | UPVC双壁波纹排水管DN300 | m | 70.035 | 54.38 | 3808.5
19 | 木模板 | m3 | 0.037 | 1947 | 72.04
20 | 复合材料检查井盖300*300 | 套 | 10 | 80 | 800
21 | 铸铁检查井盖φ700 重型 | 套 | 5 | 916 | 4580
22 | 铸铁检查井盖500*500 | 套 | 30 | 346.67 | 10400.1
23 | 铸铁检查井盖φ500 | 套 | 6 | 343 | 2058
24 | 球墨铸铁雨箅380*680mm | 套 | 20 | 302 | 6040
25 | 聚乙烯防护网 | 只 | 5 | 51 | 255
26 | 橡胶圈DN250 | 个 | 69.358 | 20 | 1387.16
27 | 橡胶圈DN300 | 个 | 11.842 | 20 | 236.84
28 | 防紫外线UPVCDN50 | m | 119.16 | 5.23 | 623.21
29 | 防紫外线UPVCDN75 | m | 119.16 | 9.06 | 1079.59
【表10.2.2-31】
主要材料和工程设备一览表
工程名称:老人武部排水 |  |  |  | 标段: |  | 第2页 共2页
序号 | 名称、规格、型号 | 单位 | 数量 | 单价(元) | 合价（元） | 备注
30 | 防紫外线UPVCDe110 | m | 218.46 | 16.65 | 3637.36
31 | 防紫外线UPVCDe160 | m | 218.46 | 33.4 | 7296.56
32 | 2m3隔油池2m3 | 座 | 2.02 | 2600 | 5252
33 | 4立方玻璃钢化粪池 | 座 | 1.01 | 6000 | 6060
34 | 6立方玻璃钢化粪池 | 座 | 1.01 | 9000 | 9090
35 | 10*5cm隔油池、化粪池不锈钢标识 | 个 | 5 | 25 | 125
36 | φ8cm雨水井不锈钢标识 | 个 | 65 | 25 | 1625
37 | 立管标识，喷漆 | 个 | 20 | 3 | 60

## 34_表10_2_2-32 主要机械台班一览表
【表10.2.2-32】
主要机械台班一览表
工程名称:老人武部排水 |  |  |  | 标段: | 第1页 共2页
序号 | 机械名称、规格、型号 | 单位 | 数 量 | 单价(元) | 合价（元） | 备注
1 | 履带式推土机105kW | 台班 | 0.102 | 988.94 | 100.87
2 | 轮胎式装载机1.5m3 | 台班 | 0.94 | 775.12 | 728.61
3 | 履带式单斗液压挖掘机1m3 | 台班 | 1.16 | 1113.74 | 1291.94
4 | 电动夯实机250N·m | 台班 | 28.498 | 29.99 | 854.66
5 | 电动夯实机250N·m | 台班 | 0.102 | 29.99 | 3.06
6 | 手持式风动凿岩机 | 台班 | 0.619 | 12.61 | 7.81
7 | 履带式电动起重机5t | 台班 | 0.62 | 256.16 | 158.82
8 | 汽车式起重机8t | 台班 | 0.348 | 760.47 | 264.64
9 | 汽车式起重机8t | 台班 | 0.037 | 760.47 | 28.14
10 | 汽车式起重机8t | 台班 | 0.364 | 760.47 | 276.81
11 | 载货汽车4t | 台班 | 3.228 | 471.66 | 1522.52
12 | 载货汽车5t | 台班 | 0.089 | 487.78 | 43.41
13 | 载货汽车5t | 台班 | 0.004 | 487.78 | 1.95
14 | 载货汽车5t | 台班 | 0.237 | 487.78 | 115.6
15 | 载货汽车5t | 台班 | 0.025 | 487.78 | 12.19
16 | 载货汽车8t | 台班 | 0.003 | 526.13 | 1.58
17 | 载货汽车8t | 台班 | 0.004 | 526.13 | 2.1
18 | 载货汽车8t | 台班 | 0.005 | 526.13 | 2.63
19 | 自卸汽车15t | 台班 | 9.815 | 974.96 | 9569.23
20 | 自卸汽车15t | 台班 | 0.026 | 974.96 | 25.35
21 | 机动翻斗车1t | 台班 | 0.419 | 228.82 | 95.88
22 | 机动翻斗车1t | 台班 | 1.375 | 228.82 | 314.63
23 | 机动翻斗车1t | 台班 | 1.455 | 228.82 | 332.93
24 | 双锥反转出料混凝土搅拌机500L | 台班 | 0.072 | 235.62 | 16.96
25 | 灰浆搅拌机200L | 台班 | 1.673 | 170.09 | 284.56
26 | 灰浆搅拌机200L | 台班 | 0.712 | 170.09 | 121.1
27 | 灰浆搅拌机200L | 台班 | 1.732 | 170.09 | 294.6
28 | 干混砂浆罐式搅拌机20000L | 台班 | 0.008 | 211.41 | 1.69
29 | 钢筋调直机14mm | 台班 | 0.01 | 39.74 | 0.4
30 | 钢筋切断机40mm | 台班 | 0.007 | 46.85 | 0.33
【表10.2.2-32】
主要机械台班一览表
工程名称:老人武部排水 |  |  |  | 标段: | 第2页 共2页
序号 | 机械名称、规格、型号 | 单位 | 数 量 | 单价(元) | 合价（元） | 备注
31 | 钢筋切断机40mm | 台班 | 0.064 | 46.85 | 3
32 | 钢筋弯曲机40mm | 台班 | 0.022 | 27.99 | 0.62
33 | 钢筋弯曲机40mm | 台班 | 0.151 | 27.99 | 4.23
34 | 木工圆锯机500mm | 台班 | 0.343 | 30.08 | 10.32
35 | 木工圆锯机500mm | 台班 | 0.005 | 30.08 | 0.15
36 | 木工压刨床单面600mm | 台班 | 0.007 | 34.46 | 0.24
37 | 直流弧焊机32kW | 台班 | 0.015 | 106.95 | 1.6
38 | 直流弧焊机32kW | 台班 | 0.118 | 106.95 | 12.62
39 | 电动空气压缩机3m3/min | 台班 | 0.31 | 134.06 | 41.56
40 | 混凝土振捣器平板式 | 台班 | 0.211 | 13.13 | 2.77
41 | 混凝土振捣器平板式 | 台班 | 12.196 | 13.13 | 160.13
42 | 混凝土振捣器插入式 | 台班 | 1.655 | 5.08 | 8.41
43 | 汽车式起重机5t | 台班 | 0.074 | 447.73 | 33.13
44 | 汽车式起重机5t | 台班 | 0.052 | 447.73 | 23.28

## 35_表10_2_2-13 【不含单列】单位(专业)工程
【表10.2.2-13】
单位（专业）工程招标控制价费用表
工程名称:剡山小学-剡山小学道路 |  |  | 标段: | 第1页 共1页
序号 | 费用名称 |  | 计算公式 | 金额 (元) | 备注
1 | 分部分项工程费 |  | ∑(分部分项工程量×综合单价） | 124726.14 | 见表10.2.2-16
1.1 | 其中 | 人工费+机械费 | ∑分部分项（定额人工费+定额机械费） | 31459.02
2 | 措施项目费 |  | （2.1+2.2） | 18929.74
2.1 | 施工技术措施项目费 |  | ∑(技措项目工程量×综合单价） | 14902.44 | 见表10.2.2-16
2.1.1 | 其中 | 人工费+机械费 | ∑技措项目（定额人工费+定额机械费） | 7527.41
2.2 | 施工组织措施项目费 |  | (1.1+2.1.1)×10.33% | 4027.3 | 见表10.2.2-20
2.2.1 | 其中 | 安全文明施工基本费 | (1.1+2.1.1)×8.51% | 3317.75 | 见表10.2.2-20
3 | 其他项目费 |  | （3.1+3.2+3.3+3.4） | 7548.29
3.1 | 暂列金额 |  | 3.1.1+3.1.2+3.1.3 | 7548.29 | 见表10.2.2-21
3.1.1 | 其中 | 标化工地增加费 | 按招标文件规定额度列计 |  | 见表10.2.2-22
3.1.2 |  | 优质工程增加费 | 按招标文件规定额度列计 |  | 见表10.2.2-22
3.1.3 |  | 其他暂列金额 | 按招标文件规定额度列计 | 7548.29 | 见表10.2.2-22
3.2 | 暂估价 |  | 3.2.1+3.2.2+3.2.3 |  | 见表10.2.2-21
3.2.1 | 其中 | 材料（工程设备）暂估价 | 按招标文件规定额度列计 (或计入综合单价) |  | 见表10.2.2-23
3.2.2 |  | 专业工程暂估价 | 按招标文件规定额度列计 |  | 见表10.2.2-24
3.2.3 |  | 专项技术措施暂估价 | 按招标文件规定额度列计 |  | 见表10.2.2-25
3.3 | 计日工 |  | ∑计日工(暂估数量×综合单价） |  | 见表10.2.2-21
3.4 | 施工总承包服务费 |  | 3.4.1+3.4.2 |  | 见表10.2.2-21
3.4.1 | 其中 | 专业发包工程管理费 | ∑专业发包工程（暂估金额×费率） |  | 见表10.2.2-27
3.4.2 |  | 甲供材料设备管理费 | 甲供材料暂估金额×费率+甲供设备暂估金额×费率 |  | 见表10.2.2-27
4 | 规费 |  | (1.1+2.1.1)×18.75% | 7309.96
5 | 税金 |  | (1+2+3+4)×9% | 14266.27
招标控制价合计 |  |  | 1+2+3+4+5 | 172780

## 35_表10_2_2-16 分部分项工程清单与计价表
【表10.2.2-16】
分部分项工程清单与计价表
单位(专业)工程名称:剡山小学-剡山小学道路 | [5 empty] | 标段: |  |  | 第1页 共3页
序号 | 项目编码 | 项目名称 | 项目特征 | 计量 单位 | 工程量 | 金 额 (元) |  |  |  |  | 备注
[6 empty] | 综合单价 | 合价 | 其中
[8 empty] | 人工费 | 机械费 | 暂估价
|  | 老路挖除 |  |  |  |  | 28846 | 1953 | 21522.2
1 | 04B142 | 切缝机切缝 | 切缝机切缝 | m | 100.00 | 6.7 | 670 | 417 | 23
2 | 041001001025 | 拆除路面 | 1.材质：混凝土类（无筋） 2.厚度：15CM 3.运距：自行考虑（包括场内驳运） | m2 | 480.00 | 27.65 | 13272 | 768 | 10084.8
3 | 041001003019 | 拆除基层 | 1.材质：水稳底基层 2.厚度：20CM 3.运距：自行考虑（包括场内驳运） | m2 | 480.00 | 31.05 | 14904 | 768 | 11414.4
|  | 道路 |  |  |  |  | 93113.1 | 8586.4 | 4326.1
4 | 040202001019 | 路床（槽）整形 | 部位:车行道 | m2 | 480.00 | 1.93 | 926.4 | 139.2 | 619.2
5 | 040202011019 | 碎石 | 1、石料规格：碎石基层 2、厚度：10CM | m2 | 480.00 | 25.99 | 12475.2 | 552 | 436.8
6 | 040203007019 | 水泥混凝土 | 1.混凝土强度等级：泵送商品C30 2.厚度：20cm 3.其他：养护毯养护、锯缝机切缝、路面刻防滑槽 | m2 | 480.00 | 129.61 | 62212.8 | 3859.2 | 1276.8
7 | 041001008051 | 拆除混凝土结构 | 1、结构形式：混凝土类（有筋） 2、运距：自行考虑（包括场内驳运） | m3 | 10.00 | 433.26 | 4332.6 | 2373.2 | 1108.9
8 | 041001008052 | 拆除混凝土结构 | 1、结构形式：混凝土类（无筋） 2、运距：自行考虑（包括场内驳运） | m3 | 10.00 | 316.61 | 3166.1 | 1662.8 | 884.4
9 | 04B143 | 垃圾房 | 垃圾房（按照环卫部门要求设置） | 座 | 2 | 5000 | 10000 |  |  | 10000
本页小计 | [6 empty] | 121959.1 | 10539.4 | 25848.3 | 10000
【表10.2.2-16】
分部分项工程清单与计价表
单位(专业)工程名称:剡山小学-剡山小学道路 | [5 empty] | 标段: |  |  | 第2页 共3页
序号 | 项目编码 | 项目名称 | 项目特征 | 计量 单位 | 工程量 | 金 额 (元) |  |  |  |  | 备注
[6 empty] | 综合单价 | 合价 | 其中
[8 empty] | 人工费 | 机械费 | 暂估价
|  | 绿化拆除修复 |  |  |  |  | 2767.04 | 555.08 | 250.1
10 | 040101001020 | 挖一般土方 | 1.土壤类别：一、二类土（清表） 2.挖土深度：30cm | m3 | 6.00 | 4.53 | 27.18 | 2.4 | 19.8
11 | 040103002037 | 余方弃置 | 1.废弃料品种：废弃土方 2.运距：自行考虑（包括场内驳运） | m3 | 6.00 | 29.32 | 175.92 |  | 144.18
12 | 050101010014 | 整理绿化用地 | 整理绿化用地 | m2 | 20.00 | 5.23 | 104.6 | 84
13 | 050101009014 | 种植土回（换）填 | 1、回填土质要求：种植土 2、回填厚度：30cm | m3 | 6.00 | 61.47 | 368.82 | 124.2
14 | 050102007040 | 栽植色带 | 1、苗木、花卉种类：红花继木小毛球 2、株高或蓬径：H50-60P50-60 3、单位面积株数：25株/m2 4、养护期：二年 | m2 | 4.00 | 145.36 | 581.44 | 89.4 | 22.36
15 | 050102007041 | 栽植色带 | 1、苗木、花卉种类：红叶石楠小毛球 2、株高或蓬径：H50-60P50-60 3、单位面积株数：25株/m2 4、养护期：二年 | m2 | 4.00 | 159.86 | 639.44 | 89.4 | 22.36
16 | 050102007042 | 栽植色带 | 1、苗木、花卉种类：金森女贞小毛球 2、株高或蓬径：H50-60P50-60 3、单位面积株数：25株/m2 4、养护期：二年 | m2 | 4.00 | 152.61 | 610.44 | 89.4 | 22.36
17 | 050102008014 | 栽植花卉 | 1、花卉种类：麦冬草 2、单位面积株数：36丛/m2 3、养护期：二年 | m2 | 4.00 | 32.35 | 129.4 | 26.88 | 7.84
本页小计 | [6 empty] | 2637.24 | 505.68 | 238.9
【表10.2.2-16】
分部分项工程清单与计价表
单位(专业)工程名称:剡山小学-剡山小学道路 | [5 empty] | 标段: |  |  | 第3页 共3页
序号 | 项目编码 | 项目名称 | 项目特征 | 计量 单位 | 工程量 | 金 额 (元) |  |  |  |  | 备注
[6 empty] | 综合单价 | 合价 | 其中
[8 empty] | 人工费 | 机械费 | 暂估价
18 | 050102012014 | 铺种草皮 | 1、草皮种类：马尼拉草皮 2、铺种方式：满铺 3、养护期：二年 | m2 | 4.00 | 32.45 | 129.8 | 49.4 | 11.2
本页小计 | [6 empty] | 129.8 | 49.4 | 11.2
合计 | [6 empty] | 124726.14 | 11094.48 | 26098.4 | 10000

## 35_表10_2_2-16 施工技术措施项目清单与计价表
【表10.2.2-16】
施工技术措施项目清单与计价表
单位(专业)工程名称:剡山小学-剡山小学道路 | [5 empty] | 标段: |  |  | 第1页 共1页
序号 | 项目编码 | 项目名称 | 项目特征 | 计量 单位 | 工程量 | 金 额 (元) |  |  |  |  | 备注
[6 empty] | 综合单价 | 合价 | 其中
[8 empty] | 人工费 | 机械费 | 暂估价
|  | 技术措施 |  |  | 0 |  | 14902.44 | 3458.68 | 5253.48
1 | 041106001018 | 大型机械设备进出场及安拆 | 大型机械设备进出场及安拆 | 台·次 | 1 | 11626.92 | 11626.92 | 1639 | 5097
2 | 041102037018 | 其他现浇构件模板 | 1、水泥混凝土路面 模板 | m2 | 48.00 | 68.24 | 3275.52 | 1819.68 | 156.48
本页小计 | [6 empty] | 14902.44 | 3458.68 | 5253.48
合计 | [6 empty] | 14902.44 | 3458.68 | 5253.48

## 35_表10_2_2-20 施工组织(总价)措施项目清单
【表10.2.2-20】
施工组织（总价）措施项目清单与计价表
工程名称:剡山小学道路 |  |  | 标段: | 第1页 共1页
序号 | 项目编号 | 项目名称 | 计算基础 | 费率 (%) | 金额 (元) | 备注
1 | 041109001001 | 安全文明施工费 |  |  | 3317.75
1.1 |  | 安全文明施工基本费 | 定额人工费+定额机械费 | 8.51 | 3317.75
2 | Z04110900801 | 提前竣工增加费 | 定额人工费+定额机械费
3 | 041109003001 | 二次搬运费 | 定额人工费+定额机械费
4 | 041109004001 | 冬雨季施工增加费 | 定额人工费+定额机械费 | 0.13 | 50.68
5 | 041109005001 | 行车、行人干扰增加费 | 定额人工费+定额机械费 | 1.69 | 658.87
6 |  | 其他施工组织措施费 | 按相关规定计算
合 计 |  |  |  |  | 4027.3

## 35_表10_2_2-21 其他项目清单与计价汇总表
【表10.2.2-21】
其他项目清单与计价汇总表
工程名称:剡山小学道路 |  | 标段: | 第1页 共1页
序号 | 项 目 名 称 | 金额(元) | 备注
1 | 暂列金额 | 7548.29 | 明细详见表10.2.2-22
1.1 | 标化工地增加费 |  | 明细详见表10.2.2-22
1.2 | 优质工程增加费 |  | 明细详见表10.2.2-22
1.3 | 其他暂列金额 | 7548.29 | 明细详见表10.2.2-22
2 | 暂估价
2.1 | 材料（设备）暂估价 |  | 明细详见表10.2.2-23
2.2 | 专业工程暂估价 |  | 明细详见表10.2.2-24
2.3 | 专项技术措施暂估价 |  | 明细详见表10.2.2-25
3 | 计日工 |  | 明细详见表10.2.2-26
4 | 总承包服务费 |  | 明细详见表10.2.2-27
合 计 |  | 7548.29 | 0

## 35_表10_2_2-24 专业工程暂估价表
【表10.2.2-24】
专业工程暂估价表
单位(专业)工程名称:剡山小学-剡山小学道路 |  | 标段: | 第1页 共1页
序号 | 工 程 名 称 | 工程内容 | 暂估金额(元) | 备注
合计

## 35_表10_2_2-29 主要工日一览表
【表10.2.2-29】
主要工日一览表
工程名称:剡山小学道路 |  |  | 标段: |  | 第1页 共1页
序号 | 工日名称（类别） | 单位 | 数 量 | 单价(元) | 合价（元） | 备注
1 | 一类人工 | 工日 | 2.181 | 138 | 300.98
2 | 一类人工 | 工日 | 4.534 | 138 | 625.69
3 | 二类人工 | 工日 | 91.427 | 149 | 13622.62

## 35_表10_2_2-31 主要材料和工程设备一览表
【表10.2.2-31】
主要材料和工程设备一览表
工程名称:剡山小学道路 |  |  |  | 标段: |  | 第1页 共1页
序号 | 名称、规格、型号 | 单位 | 数量 | 单价(元) | 合价（元） | 备注
1 | 镀锌铁丝综合 | kg | 12 | 4.42 | 53.04
2 | 铁件 | kg | 86.4 | 6.64 | 573.7
3 | 碎石综合 | t | 86.573 | 129 | 11167.92
4 | 泵送商品混凝土C30 | m3 | 96.96 | 551 | 53424.96
5 | 木模板 | m3 | 0.019 | 1947 | 36.99
6 | 种植土 | m3 | 6.12 | 35 | 214.2
7 | 红花继木小毛球H50-60P50-60 | 株 | 105 | 4.04 | 424.2
8 | 红叶石楠小毛球H50-60P50-60 | 株 | 105 | 4.59 | 481.95
9 | 金森女贞小毛球H50-60P50-60 | 株 | 105 | 4.31 | 452.55
10 | 麦冬草 | m2 | 4.2 | 16.97 | 71.27
11 | 马尼拉草皮 | m2 | 4.2 | 11.47 | 48.17

## 35_表10_2_2-32 主要机械台班一览表
【表10.2.2-32】
主要机械台班一览表
工程名称:剡山小学道路 |  |  |  | 标段: | 第1页 共1页
序号 | 机械名称、规格、型号 | 单位 | 数 量 | 单价(元) | 合价（元） | 备注
1 | 履带式推土机75kW | 台班 | 0.389 | 801.24 | 311.68
2 | 履带式推土机90kW | 台班 | 0.5 | 901.97 | 450.99
3 | 履带式推土机105kW | 台班 | 0.406 | 988.94 | 401.51
4 | 平地机90kW | 台班 | 0.293 | 683.8 | 200.35
5 | 履带式单斗液压挖掘机1m3 | 台班 | 1.285 | 1113.74 | 1431.16
6 | 钢轮内燃压路机8t | 台班 | 0.134 | 425.4 | 57
7 | 钢轮内燃压路机12t | 台班 | 0.5 | 562.11 | 281.06
8 | 钢轮内燃压路机12t | 台班 | 0.547 | 562.11 | 307.47
9 | 钢轮内燃压路机15t | 台班 | 0.264 | 675.06 | 178.22
10 | 手持式风动凿岩机 | 台班 | 5.78 | 12.61 | 72.89
11 | 手持式风动凿岩机 | 台班 | 8.6 | 12.61 | 108.45
12 | 混凝土路面刻槽机 | 台班 | 2.64 | 437.03 | 1153.76
13 | 汽车式起重机8t | 台班 | 0.034 | 760.47 | 25.86
14 | 载货汽车4t | 台班 | 0.077 | 471.66 | 36.32
15 | 自卸汽车15t | 台班 | 6.134 | 974.96 | 5980.4
16 | 自卸汽车15t | 台班 | 0.148 | 974.96 | 144.29
17 | 自卸汽车15t | 台班 | 0.73 | 974.96 | 711.72
18 | 平板拖车组40t | 台班 | 3 | 1269.36 | 3808.08
19 | 洒水车4000L | 台班 | 0.157 | 548.06 | 86.05
20 | 混凝土切缝机7.5kW | 台班 | 0.625 | 36.03 | 22.52
21 | 混凝土切缝机7.5kW | 台班 | 0.6 | 36.03 | 21.62
22 | 木工圆锯机500mm | 台班 | 2.27 | 30.08 | 68.28
23 | 木工平刨床300mm | 台班 | 2.27 | 11.7 | 26.56
24 | 电动空气压缩机3m3/min | 台班 | 2.9 | 134.06 | 388.77
25 | 电动空气压缩机3m3/min | 台班 | 4.31 | 134.06 | 577.8
26 | 水泥混凝土真空吸水机 | 台班 | 1.67 | 16.92 | 28.26
27 | 履带式单头岩石破碎机105kW | 台班 | 9.619 | 1496.59 | 14395.7
28 | 混凝土振捣器平板式 | 台班 | 3.168 | 13.13 | 41.6
29 | 混凝土振捣器插入式 | 台班 | 6.432 | 5.08 | 32.67

## 36_表10_2_2-13 【不含单列】单位(专业)工程
【表10.2.2-13】
单位（专业）工程招标控制价费用表
工程名称:剡山小学-剡山小学排水 |  |  | 标段: | 第1页 共1页
序号 | 费用名称 |  | 计算公式 | 金额 (元) | 备注
1 | 分部分项工程费 |  | ∑(分部分项工程量×综合单价） | 290491.3 | 见表10.2.2-16
1.1 | 其中 | 人工费+机械费 | ∑分部分项（定额人工费+定额机械费） | 60465.23
2 | 措施项目费 |  | （2.1+2.2） | 20550.7
2.1 | 施工技术措施项目费 |  | ∑(技措项目工程量×综合单价） | 13400.16 | 见表10.2.2-16
2.1.1 | 其中 | 人工费+机械费 | ∑技措项目（定额人工费+定额机械费） | 8755.86
2.2 | 施工组织措施项目费 |  | (1.1+2.1.1)×10.33% | 7150.54 | 见表10.2.2-20
2.2.1 | 其中 | 安全文明施工基本费 | (1.1+2.1.1)×8.51% | 5890.71 | 见表10.2.2-20
3 | 其他项目费 |  | （3.1+3.2+3.3+3.4） | 19351.05
3.1 | 暂列金额 |  | 3.1.1+3.1.2+3.1.3 | 16351.05 | 见表10.2.2-21
3.1.1 | 其中 | 标化工地增加费 | 按招标文件规定额度列计 |  | 见表10.2.2-22
3.1.2 |  | 优质工程增加费 | 按招标文件规定额度列计 |  | 见表10.2.2-22
3.1.3 |  | 其他暂列金额 | 按招标文件规定额度列计 | 16351.05 | 见表10.2.2-22
3.2 | 暂估价 |  | 3.2.1+3.2.2+3.2.3 | 3000 | 见表10.2.2-21
3.2.1 | 其中 | 材料（工程设备）暂估价 | 按招标文件规定额度列计 (或计入综合单价) |  | 见表10.2.2-23
3.2.2 |  | 专业工程暂估价 | 按招标文件规定额度列计 | 3000 | 见表10.2.2-24
3.2.3 |  | 专项技术措施暂估价 | 按招标文件规定额度列计 |  | 见表10.2.2-25
3.3 | 计日工 |  | ∑计日工(暂估数量×综合单价） |  | 见表10.2.2-21
3.4 | 施工总承包服务费 |  | 3.4.1+3.4.2 |  | 见表10.2.2-21
3.4.1 | 其中 | 专业发包工程管理费 | ∑专业发包工程（暂估金额×费率） |  | 见表10.2.2-27
3.4.2 |  | 甲供材料设备管理费 | 甲供材料暂估金额×费率+甲供设备暂估金额×费率 |  | 见表10.2.2-27
4 | 规费 |  | (1.1+2.1.1)×18.75% | 12978.95
5 | 税金 |  | (1+2+3+4)×9% | 30903.48
招标控制价合计 |  |  | 1+2+3+4+5 | 374275

## 36_表10_2_2-16 分部分项工程清单与计价表
【表10.2.2-16】
分部分项工程清单与计价表
单位(专业)工程名称:剡山小学-剡山小学排水 | [5 empty] | 标段: |  |  | 第1页 共6页
序号 | 项目编码 | 项目名称 | 项目特征 | 计量 单位 | 工程量 | 金 额 (元) |  |  |  |  | 备注
[6 empty] | 综合单价 | 合价 | 其中
[8 empty] | 人工费 | 机械费 | 暂估价
|  | 排水 |  |  |  |  | 283450.63 | 53318.29 | 13910.32
|  | 土方工程 |  |  |  |  | 72832.15 | 16218.15 | 11356.78
1 | 040101002018 | 挖沟槽土方 | 1.土壤类别：三类土 2.挖土深度：2M 内 | m3 | 578.36 | 7.41 | 4285.65 | 2238.25 | 1226.12
2 | 040103001052 | 回填方 | 1.密实度要求：满足设计要求 2.填方材料品种：原土回填 | m3 | 210.85 | 14.37 | 3029.91 | 1927.17 | 503.93
3 | 040103001053 | 回填方 | 1、密实度要求：满足设计要求 2、填方材料品种：石屑 | m3 | 215.94 | 178.74 | 38597.12 | 6698.46 | 105.81
4 | 040103001054 | 回填方 | 1、密实度要求：满足设计要求 2、填方材料品种：中粗砂 | m3 | 30.03 | 317.71 | 9540.83 | 931.53 | 14.71
5 | 040103002038 | 余方弃置 | 1.废弃料品种：沟槽土方 2.运距：自行考虑（包括场内驳运） | m3 | 367.51 | 46.37 | 17041.44 | 4380.72 | 9503.81
6 | 040501004183 | 塑料管（第一节管道与检查井连接） | 1.塑料管（第一节管道与检查井连接） | 项 | 1 | 337.2 | 337.2 | 42.02 | 2.4
|  | 管网工程 |  |  |  |  | 81783.46 | 12276 | 230.05
7 | 040501004184 | 塑料管 | 1.材质及规格：De50防紫外线UPVC排水立管 2.连接形式：粘接 | m | 132.00 | 9.25 | 1221 | 365.64
8 | 040501004185 | 塑料管 | 1.材质及规格：De75防紫外线UPVC排水立管 2.连接形式：粘接 | m | 132.00 | 15.09 | 1991.88 | 562.32
本页小计 | [6 empty] | 76045.03 | 17146.11 | 11356.78
【表10.2.2-16】
分部分项工程清单与计价表
单位(专业)工程名称:剡山小学-剡山小学排水 | [5 empty] | 标段: |  |  | 第2页 共6页
序号 | 项目编码 | 项目名称 | 项目特征 | 计量 单位 | 工程量 | 金 额 (元) |  |  |  |  | 备注
[6 empty] | 综合单价 | 合价 | 其中
[8 empty] | 人工费 | 机械费 | 暂估价
9 | 040501004186 | 塑料管 | 1.材质及规格：De110防紫外线UPVC排水立管 2.连接形式：粘接 | m | 264.00 | 23.83 | 6291.12 | 1238.16
10 | 040501004187 | 塑料管 | 1.材质及规格：De110防紫外线UPVC排水出户管（埋地） 2.连接形式：粘接 3.管道检验及试验要求：闭水试验 | m | 72.00 | 23.83 | 1715.76 | 337.68
11 | 040501004188 | 塑料管 | 1.材质及规格：De160防紫外线UPVC排水立管 2.连接形式：粘接 | m | 264.00 | 43.75 | 11550 | 1900.8 | 7.92
12 | 040501004189 | 塑料管 | 1.材质及规格：De160防紫外线UPVC排水出户管（埋地） 2.连接形式：粘接 3.管道检验及试验要求：闭水试验 | m | 106.00 | 43.75 | 4637.5 | 763.2 | 3.18
13 | 040501004190 | 塑料管 | 1、垫层、基础材质及厚度：15cm砂石垫层；10cm毛砂垫层 2、材质及规格：HDPE双壁波纹管D200（环刚度大于等于8KN/M） 3、连接形式：胶圈接口 4、管道检验及试验要求：闭水试验 | m | 95.00 | 118.79 | 11285.05 | 1712.85 | 54.15
14 | 040501004191 | 塑料管 | 1、垫层、基础材质及厚度：15cm砂石垫层；10cm毛砂垫层 2、材质及规格：HDPE双壁波纹管D300（环刚度大于等于8KN/M） 3、连接形式：胶圈接口 4、管道检验及试验要求：闭水试验 | m | 255.00 | 140.09 | 35722.95 | 4164.15 | 112.2
本页小计 | [6 empty] | 71202.38 | 10116.84 | 177.45
【表10.2.2-16】
分部分项工程清单与计价表
单位(专业)工程名称:剡山小学-剡山小学排水 | [5 empty] | 标段: |  |  | 第3页 共6页
序号 | 项目编码 | 项目名称 | 项目特征 | 计量 单位 | 工程量 | 金 额 (元) |  |  |  |  | 备注
[6 empty] | 综合单价 | 合价 | 其中
[8 empty] | 人工费 | 机械费 | 暂估价
15 | 040501004192 | 塑料管 | 1、垫层、基础材质及厚度：100厚c15砼垫层，c30砼满包加固600*600mm（含模板） 2、材质及规格：HDPE双壁波纹管D300（环刚度大于等于8KN/M） 3、连接形式：胶圈接口 4、管道检验及试验要求：闭水试验 | m | 20.00 | 368.41 | 7368.2 | 1231.2 | 52.6
|  | 阀门井 |  |  |  |  | 128835.02 | 24824.14 | 2323.49
16 | 040504009018 | 雨水口 | 1.雨水篦子及圈口材质、型号、规格：380*680mm单篦式雨水口，平均井深H=1.0m(含模板) 2.垫层、基础材质及厚度：10cmC20砼底板 3.混凝土强度等级：380*680球墨铸铁雨箅 4.砌筑材料品种、规格：MU15混凝土标准砖 5.砂浆强度等级及配合比：M10水泥砂浆砌筑 6.抹灰：20mm1:2水泥砂浆井壁内侧抹灰 | 座 | 15 | 1086.25 | 16293.75 | 4109.85 | 297.45
本页小计 | [6 empty] | 23661.95 | 5341.05 | 350.05
【表10.2.2-16】
分部分项工程清单与计价表
单位(专业)工程名称:剡山小学-剡山小学排水 | [5 empty] | 标段: |  |  | 第4页 共6页
序号 | 项目编码 | 项目名称 | 项目特征 | 计量 单位 | 工程量 | 金 额 (元) |  |  |  |  | 备注
[6 empty] | 综合单价 | 合价 | 其中
[8 empty] | 人工费 | 机械费 | 暂估价
17 | 040504001066 | 砌筑井 | 1、井深、尺寸：300*300mm，平均H=0.5米 2、垫层、基础材质及厚度：10cm碎石垫层，10cmC30混凝土底板（包括模板） 3、砌筑材料品种、规格、强度等级：MU15混凝土标准砖 4、勾缝、抹面要求：防水砂浆内外抹面 5、砂浆强度等级、配合比：M10水泥砂浆砌筑 6、井盖、井圈材质及规格：300*300mm高强模复合井盖 | 座 | 12 | 339.99 | 4079.88 | 1237.92 | 59.04
18 | 040504001067 | 砌筑井 | 1.规格、尺寸：500*500检查井，平均井深1.3米（含模板） 2.垫层、基础材质及厚度：10cm碎石垫层，10cmC30砼基础 3.砌筑材料品种、规格、强度等级：M10水泥砂浆砌筑MU20水泥砖 4.勾缝、抹面要求：井壁内外20mm1:2防水水泥砂浆抹灰 5.井盖材质及规格：500*500球墨铸铁井盖 6.其他：防坠网 | 座 | 29 | 1398.66 | 40561.14 | 9654.97 | 691.94
19 | 04B144 | 毛发收集器 | 1.毛发收集器 | 个 | 1 | 200 | 200
本页小计 | [6 empty] | 44841.02 | 10892.89 | 750.98
【表10.2.2-16】
分部分项工程清单与计价表
单位(专业)工程名称:剡山小学-剡山小学排水 | [5 empty] | 标段: |  |  | 第5页 共6页
序号 | 项目编码 | 项目名称 | 项目特征 | 计量 单位 | 工程量 | 金 额 (元) |  |  |  |  | 备注
[6 empty] | 综合单价 | 合价 | 其中
[8 empty] | 人工费 | 机械费 | 暂估价
20 | 040504001068 | 砌筑井 | 1.尺寸、规格：1100*1100砖砌交汇井，平均井深H=1.9m（含模板） 2.垫层、基础材质及厚度：10cmC15素砼垫层，25cmC30钢筋砼底板 3.砌筑材料品种、规格、强度等级：M10水泥砂浆砌筑MU20标准砖 4.勾缝、抹面要求：20mm1:2水泥砂浆井壁内外抹面 5.井盖、井圈材质及规格：φ700球墨铸铁井盖,C30砼井圈,C15砼井圈垫层，C30钢筋混凝土井室盖板 6.踏步材质、规格：聚乙烯防护网 | 座 | 6 | 6270.85 | 37625.1 | 7449.3 | 470.1
21 | 040901001035 | 现浇构件钢筋 | 1.普通钢筋制作、安装 圆钢 | t | 0.081 | 6421.54 | 520.14 | 95.59 | 3.55
22 | 040901001036 | 现浇构件钢筋 | 1.普通钢筋制作、安装 带肋钢筋 | t | 0.670 | 5725.9 | 3836.35 | 537.49 | 18.63
23 | 040901002018 | 预制构件钢筋 | 1.普通钢筋制作、安装 带肋钢筋 | t | 0.225 | 5725.9 | 1288.33 | 180.5 | 6.26
24 | 040504008041 | 整体化粪池 | 1.4立方玻璃钢化粪池 2.碎石垫层，C20砼化粪池井周边硬化，D500铸铁井盖 | 座 | 2 | 8234.65 | 16469.3 | 663.74 | 235.2
25 | 040601018017 | 预制混凝土板 | C30预制混凝土化粪池盖板（含模板） | m3 | 1.44 | 1018.35 | 1466.42 | 314.64 | 153.5
26 | 041001008053 | 拆除混凝土结构 | 1、结构形式：混凝土类（有筋） 2、运距：自行考虑（包括场内驳运） | m3 | 1.44 | 433.26 | 623.89 | 341.74 | 159.68
27 | 040504008042 | 整体隔油池 | 隔油池新建 玻璃钢成品，有效容积2m3 | 座 | 2 | 2935.36 | 5870.72 | 238.4 | 228.14
本页小计 | [6 empty] | 67700.25 | 9821.4 | 1275.06
【表10.2.2-16】
分部分项工程清单与计价表
单位(专业)工程名称:剡山小学-剡山小学排水 | [5 empty] | 标段: |  |  | 第6页 共6页
序号 | 项目编码 | 项目名称 | 项目特征 | 计量 单位 | 工程量 | 金 额 (元) |  |  |  |  | 备注
[6 empty] | 综合单价 | 合价 | 其中
[8 empty] | 人工费 | 机械费 | 暂估价
|  | 其他 |  |  |  |  | 7040.67 | 497.33 | 191.72
28 | 04B145 | 小区现状强弱电、给水井盖改造 | 小区强弱电及给排水井盖2*450*900 | 块 | 15 | 65.77 | 986.55 | 224.4 | 109.2
29 | 040303001013 | 混凝土垫层 | 1.c15素混凝土填充井室 | m3 | 6.66 | 532.15 | 3544.12 | 272.93 | 82.52
30 | 04B146 | 现状管道废除 | 现状排水井拆除 | 座 | 5 | 150 | 750 |  |  | 750
31 | 04B147 | 不锈钢标识 | φ8cm雨水井、污水井、雨水口不锈钢标识 | 个 | 62 | 25 | 1550
32 | 04B148 | 立管标识，喷漆 | 立管标识，喷漆 | 个 | 20 | 3 | 60
33 | 04B149 | 不锈钢标识 | 10*5cm隔油池、化粪池不锈钢标识 | 个 | 6 | 25 | 150
本页小计 | [6 empty] | 7040.67 | 497.33 | 191.72 | 750
合计 | [6 empty] | 290491.3 | 53815.62 | 14102.04 | 750

## 36_表10_2_2-16 施工技术措施项目清单与计价表
【表10.2.2-16】
施工技术措施项目清单与计价表
单位(专业)工程名称:剡山小学-剡山小学排水 | [5 empty] | 标段: |  |  | 第1页 共1页
序号 | 项目编码 | 项目名称 | 项目特征 | 计量 单位 | 工程量 | 金 额 (元) |  |  |  |  | 备注
[6 empty] | 综合单价 | 合价 | 其中
[8 empty] | 人工费 | 机械费 | 暂估价
|  | 技术措施 |  |  | 0 |  | 13400.16 | 7930.26 | 2011.68
1 | 041101005018 | 井字架 | 1、井深：2m | 座 | 6 | 105.52 | 633.12 | 485.46
2 | 011701002052 | 外脚手架 | 1、外墙脚手架 高度7m以内 | m2 | 528.00 | 7.09 | 3743.52 | 2244 | 617.76
3 | 011701002053 | 外脚手架 | 1、外墙脚手架 高度13m以内 | m2 | 528.00 | 7.95 | 4197.6 | 2428.8 | 670.56
4 | 011701002054 | 外脚手架 | 1、外墙脚手架 高度20m以内 | m2 | 528.00 | 9.14 | 4825.92 | 2772 | 723.36
本页小计 | [6 empty] | 13400.16 | 7930.26 | 2011.68
合计 | [6 empty] | 13400.16 | 7930.26 | 2011.68

## 36_表10_2_2-20 施工组织(总价)措施项目清单
【表10.2.2-20】
施工组织（总价）措施项目清单与计价表
工程名称:剡山小学排水 |  |  | 标段: | 第1页 共1页
序号 | 项目编号 | 项目名称 | 计算基础 | 费率 (%) | 金额 (元) | 备注
1 | 041109001001 | 安全文明施工费 |  |  | 5890.71
1.1 |  | 安全文明施工基本费 | 定额人工费+定额机械费 | 8.51 | 5890.71
2 | Z04110900801 | 提前竣工增加费 | 定额人工费+定额机械费
3 | 041109003001 | 二次搬运费 | 定额人工费+定额机械费
4 | 041109004001 | 冬雨季施工增加费 | 定额人工费+定额机械费 | 0.13 | 89.99
5 | 041109005001 | 行车、行人干扰增加费 | 定额人工费+定额机械费 | 1.69 | 1169.84
6 |  | 其他施工组织措施费 | 按相关规定计算
合 计 |  |  |  |  | 7150.54

## 36_表10_2_2-21 其他项目清单与计价汇总表
【表10.2.2-21】
其他项目清单与计价汇总表
工程名称:剡山小学排水 |  | 标段: | 第1页 共1页
序号 | 项 目 名 称 | 金额(元) | 备注
1 | 暂列金额 | 16351.05 | 明细详见表10.2.2-22
1.1 | 标化工地增加费 |  | 明细详见表10.2.2-22
1.2 | 优质工程增加费 |  | 明细详见表10.2.2-22
1.3 | 其他暂列金额 | 16351.05 | 明细详见表10.2.2-22
2 | 暂估价 | 3000
2.1 | 材料（设备）暂估价 |  | 明细详见表10.2.2-23
2.2 | 专业工程暂估价 | 3000 | 明细详见表10.2.2-24
2.3 | 专项技术措施暂估价 |  | 明细详见表10.2.2-25
3 | 计日工 |  | 明细详见表10.2.2-26
4 | 总承包服务费 |  | 明细详见表10.2.2-27
合 计 |  | 19351.05 | 0

## 36_表10_2_2-24 专业工程暂估价表
【表10.2.2-24】
专业工程暂估价表
单位(专业)工程名称:剡山小学-剡山小学排水 |  | 标段: | 第1页 共1页
序号 | 工 程 名 称 | 工程内容 | 暂估金额(元) | 备注
1 | 围墙拆除及重建 |  | 3000
合计 |  |  | 3000

## 36_表10_2_2-29 主要工日一览表
【表10.2.2-29】
主要工日一览表
工程名称:剡山小学排水 |  |  | 标段: |  | 第1页 共1页
序号 | 工日名称（类别） | 单位 | 数 量 | 单价(元) | 合价（元） | 备注
1 | 一类人工 | 工日 | 30.835 | 138 | 4255.23
2 | 一类人工 | 工日 | 31.241 | 138 | 4311.26
3 | 二类人工 | 工日 | 356.886 | 149 | 53176.01

## 36_表10_2_2-31 主要材料和工程设备一览表
【表10.2.2-31】
主要材料和工程设备一览表
工程名称:剡山小学排水 |  |  |  | 标段: |  | 第1页 共2页
序号 | 名称、规格、型号 | 单位 | 数量 | 单价(元) | 合价（元） | 备注
1 | 镀锌铁丝φ0.7-1.0 | kg | 3.784 | 4.42 | 16.73
2 | 镀锌铁丝φ0.7-1.0 | kg | 0.811 | 4.42 | 3.58
3 | 热轧光圆钢筋综合 | t | 0.083 | 4758 | 394.91
4 | 镀锌铁丝10# | kg | 2.516 | 4.42 | 11.12
5 | 镀锌铁丝18# | kg | 5.444 | 4.42 | 24.06
6 | 普通硅酸盐水泥PO 42.5综合 | kg | 8738.867 | 0.57 | 4989.89
7 | 黄砂毛砂 | t | 124.192 | 157 | 19498.14
8 | 黄砂净砂 | t | 35.608 | 180 | 6409.44
9 | 砂砾石 | t | 102.03 | 96.88 | 9884.16
10 | 石屑 | t | 380.054 | 78.75 | 29929.25
11 | 碎石综合 | t | 15.998 | 129 | 2063.74
12 | 混凝土实心砖240×115×53 MU10 | 千块 | 9.01 | 504.4 | 4544.64
13 | 混凝土实心砖240×115×53 MU15 | 千块 | 20.638 | 504.4 | 10409.81
14 | 非泵送商品混凝土C15 | m3 | 23.161 | 460 | 10654.06
15 | 非泵送商品混凝土C20 | m3 | 4.806 | 493 | 2369.36
16 | 非泵送商品混凝土C30 | m3 | 21.08 | 546 | 11509.68
17 | UPVC双壁波纹排水管DN250 | m | 93.888 | 35.95 | 3375.27
18 | UPVC双壁波纹排水管DN300 | m | 272.02 | 54.38 | 14792.45
19 | 木模板 | m3 | 0.044 | 1947 | 85.67
20 | 复合材料检查井盖300*300 | 套 | 12 | 80 | 960
21 | 铸铁检查井盖φ700 重型 | 套 | 6 | 916 | 5496
22 | 铸铁检查井盖500*500 | 套 | 29 | 346.67 | 10053.43
23 | 铸铁检查井盖φ500 | 套 | 6 | 343 | 2058
24 | 球墨铸铁雨箅380*680mm | 套 | 15 | 302 | 4530
25 | 聚乙烯防护网 | 只 | 6 | 51 | 306
26 | 橡胶圈DN250 | 个 | 16.071 | 20 | 321.42
27 | 橡胶圈DN300 | 个 | 46.521 | 20 | 930.42
28 | 防紫外线UPVCDN50 | m | 131.076 | 5.23 | 685.53
29 | 防紫外线UPVCDN75 | m | 131.076 | 9.06 | 1187.55
【表10.2.2-31】
主要材料和工程设备一览表
工程名称:剡山小学排水 |  |  |  | 标段: |  | 第2页 共2页
序号 | 名称、规格、型号 | 单位 | 数量 | 单价(元) | 合价（元） | 备注
30 | 防紫外线UPVCDe110 | m | 333.648 | 16.65 | 5555.24
31 | 防紫外线UPVCDe160 | m | 367.41 | 33.4 | 12271.49
32 | 2m3隔油池2m3 | 座 | 2.02 | 2600 | 5252
33 | 4立方玻璃钢化粪池 | 座 | 2.02 | 6000 | 12120
34 | 10*5cm隔油池、化粪池不锈钢标识 | 个 | 6 | 25 | 150
35 | φ8cm雨水井不锈钢标识 | 个 | 62 | 25 | 1550
36 | 立管标识，喷漆 | 个 | 20 | 3 | 60

## 36_表10_2_2-32 主要机械台班一览表
【表10.2.2-32】
主要机械台班一览表
工程名称:剡山小学排水 |  |  |  | 标段: | 第1页 共2页
序号 | 机械名称、规格、型号 | 单位 | 数 量 | 单价(元) | 合价（元） | 备注
1 | 履带式推土机105kW | 台班 | 0.091 | 988.94 | 89.99
2 | 轮胎式装载机1.5m3 | 台班 | 0.867 | 775.12 | 672.03
3 | 履带式单斗液压挖掘机1m3 | 台班 | 1.031 | 1113.74 | 1148.27
4 | 电动夯实机250N·m | 台班 | 22.783 | 29.99 | 683.26
5 | 电动夯实机250N·m | 台班 | 0.104 | 29.99 | 3.12
6 | 手持式风动凿岩机 | 台班 | 1.238 | 12.61 | 15.61
7 | 履带式电动起重机5t | 台班 | 0.31 | 256.16 | 79.41
8 | 汽车式起重机8t | 台班 | 0.357 | 760.47 | 271.49
9 | 汽车式起重机8t | 台班 | 0.037 | 760.47 | 28.14
10 | 汽车式起重机8t | 台班 | 0.368 | 760.47 | 279.85
11 | 载货汽车4t | 台班 | 4.26 | 471.66 | 2009.27
12 | 载货汽车5t | 台班 | 0.089 | 487.78 | 43.41
13 | 载货汽车5t | 台班 | 0.004 | 487.78 | 1.95
14 | 载货汽车5t | 台班 | 0.209 | 487.78 | 101.95
15 | 载货汽车5t | 台班 | 0.026 | 487.78 | 12.68
16 | 载货汽车8t | 台班 | 0.005 | 526.13 | 2.63
17 | 载货汽车8t | 台班 | 0.004 | 526.13 | 2.1
18 | 载货汽车8t | 台班 | 0.006 | 526.13 | 3.16
19 | 自卸汽车15t | 台班 | 9.058 | 974.96 | 8831.19
20 | 自卸汽车15t | 台班 | 0.053 | 974.96 | 51.67
21 | 机动翻斗车1t | 台班 | 0.321 | 228.82 | 73.45
22 | 机动翻斗车1t | 台班 | 1.494 | 228.82 | 341.86
23 | 机动翻斗车1t | 台班 | 1.32 | 228.82 | 302.04
24 | 双锥反转出料混凝土搅拌机500L | 台班 | 0.087 | 235.62 | 20.5
25 | 灰浆搅拌机200L | 台班 | 1.518 | 170.09 | 258.2
26 | 灰浆搅拌机200L | 台班 | 0.61 | 170.09 | 103.75
27 | 灰浆搅拌机200L | 台班 | 1.851 | 170.09 | 314.84
28 | 干混砂浆罐式搅拌机20000L | 台班 | 0.008 | 211.41 | 1.69
29 | 钢筋调直机14mm | 台班 | 0.012 | 39.74 | 0.48
30 | 钢筋切断机40mm | 台班 | 0.009 | 46.85 | 0.42
【表10.2.2-32】
主要机械台班一览表
工程名称:剡山小学排水 |  |  |  | 标段: | 第2页 共2页
序号 | 机械名称、规格、型号 | 单位 | 数 量 | 单价(元) | 合价（元） | 备注
31 | 钢筋切断机40mm | 台班 | 0.08 | 46.85 | 3.75
32 | 钢筋弯曲机40mm | 台班 | 0.027 | 27.99 | 0.76
33 | 钢筋弯曲机40mm | 台班 | 0.19 | 27.99 | 5.32
34 | 木工圆锯机500mm | 台班 | 0.487 | 30.08 | 14.65
35 | 木工圆锯机500mm | 台班 | 0.006 | 30.08 | 0.18
36 | 木工压刨床单面600mm | 台班 | 0.009 | 34.46 | 0.31
37 | 直流弧焊机32kW | 台班 | 0.018 | 106.95 | 1.93
38 | 直流弧焊机32kW | 台班 | 0.148 | 106.95 | 15.83
39 | 电动空气压缩机3m3/min | 台班 | 0.621 | 134.06 | 83.25
40 | 混凝土振捣器平板式 | 台班 | 0.176 | 13.13 | 2.31
41 | 混凝土振捣器平板式 | 台班 | 11.589 | 13.13 | 152.16
42 | 混凝土振捣器插入式 | 台班 | 1.016 | 5.08 | 5.16
43 | 汽车式起重机5t | 台班 | 0.074 | 447.73 | 33.13
44 | 汽车式起重机5t | 台班 | 0.104 | 447.73 | 46.56

## 37_表10_2_2-13 【不含单列】单位(专业)工程
【表10.2.2-13】
单位（专业）工程招标控制价费用表
工程名称:人民银行-人民银行道路 |  |  | 标段: | 第1页 共1页
序号 | 费用名称 |  | 计算公式 | 金额 (元) | 备注
1 | 分部分项工程费 |  | ∑(分部分项工程量×综合单价） | 49592.8 | 见表10.2.2-16
1.1 | 其中 | 人工费+机械费 | ∑分部分项（定额人工费+定额机械费） | 14442.5
2 | 措施项目费 |  | （2.1+2.2） | 14937.4
2.1 | 施工技术措施项目费 |  | ∑(技措项目工程量×综合单价） | 12787 | 见表10.2.2-16
2.1.1 | 其中 | 人工费+机械费 | ∑技措项目（定额人工费+定额机械费） | 6374.52
2.2 | 施工组织措施项目费 |  | (1.1+2.1.1)×10.33% | 2150.4 | 见表10.2.2-20
2.2.1 | 其中 | 安全文明施工基本费 | (1.1+2.1.1)×8.51% | 1771.53 | 见表10.2.2-20
3 | 其他项目费 |  | （3.1+3.2+3.3+3.4） | 3421.67
3.1 | 暂列金额 |  | 3.1.1+3.1.2+3.1.3 | 3421.67 | 见表10.2.2-21
3.1.1 | 其中 | 标化工地增加费 | 按招标文件规定额度列计 |  | 见表10.2.2-22
3.1.2 |  | 优质工程增加费 | 按招标文件规定额度列计 |  | 见表10.2.2-22
3.1.3 |  | 其他暂列金额 | 按招标文件规定额度列计 | 3421.67 | 见表10.2.2-22
3.2 | 暂估价 |  | 3.2.1+3.2.2+3.2.3 |  | 见表10.2.2-21
3.2.1 | 其中 | 材料（工程设备）暂估价 | 按招标文件规定额度列计 (或计入综合单价) |  | 见表10.2.2-23
3.2.2 |  | 专业工程暂估价 | 按招标文件规定额度列计 |  | 见表10.2.2-24
3.2.3 |  | 专项技术措施暂估价 | 按招标文件规定额度列计 |  | 见表10.2.2-25
3.3 | 计日工 |  | ∑计日工(暂估数量×综合单价） |  | 见表10.2.2-21
3.4 | 施工总承包服务费 |  | 3.4.1+3.4.2 |  | 见表10.2.2-21
3.4.1 | 其中 | 专业发包工程管理费 | ∑专业发包工程（暂估金额×费率） |  | 见表10.2.2-27
3.4.2 |  | 甲供材料设备管理费 | 甲供材料暂估金额×费率+甲供设备暂估金额×费率 |  | 见表10.2.2-27
4 | 规费 |  | (1.1+2.1.1)×18.75% | 3903.19
5 | 税金 |  | (1+2+3+4)×9% | 6466.96
招标控制价合计 |  |  | 1+2+3+4+5 | 78322

## 37_表10_2_2-16 分部分项工程清单与计价表
【表10.2.2-16】
分部分项工程清单与计价表
单位(专业)工程名称:人民银行-人民银行道路 | [5 empty] | 标段: |  |  | 第1页 共2页
序号 | 项目编码 | 项目名称 | 项目特征 | 计量 单位 | 工程量 | 金 额 (元) |  |  |  |  | 备注
[6 empty] | 综合单价 | 合价 | 其中
[8 empty] | 人工费 | 机械费 | 暂估价
|  | 老路挖除 |  |  |  |  | 10314 | 752.5 | 7625.8
1 | 04B150 | 切缝机切缝 | 切缝机切缝 | m | 50.00 | 6.7 | 335 | 208.5 | 11.5
2 | 041001001026 | 拆除路面 | 1.材质：混凝土类（无筋） 2.厚度：15CM 3.运距：自行考虑（包括场内驳运） | m2 | 170.00 | 27.65 | 4700.5 | 272 | 3571.7
3 | 041001003020 | 拆除基层 | 1.材质：水稳底基层 2.厚度：20CM 3.运距：自行考虑（包括场内驳运） | m2 | 170.00 | 31.05 | 5278.5 | 272 | 4042.6
|  | 道路 |  |  |  |  | 39278.8 | 5647.6 | 2819.5
4 | 040202001020 | 路床（槽）整形 | 部位:车行道 | m2 | 170.00 | 1.93 | 328.1 | 49.3 | 219.3
5 | 040202011020 | 碎石 | 1、石料规格：碎石基层 2、厚度：10CM | m2 | 170.00 | 25.99 | 4418.3 | 195.5 | 154.7
6 | 040203007020 | 水泥混凝土 | 1.混凝土强度等级：泵送商品C30 2.厚度：20cm 3.其他：养护毯养护、锯缝机切缝、路面刻防滑槽 | m2 | 170.00 | 129.61 | 22033.7 | 1366.8 | 452.2
7 | 041001008054 | 拆除混凝土结构 | 1、结构形式：混凝土类（有筋） 2、运距：自行考虑（包括场内驳运） | m3 | 10.00 | 433.26 | 4332.6 | 2373.2 | 1108.9
8 | 041001008055 | 拆除混凝土结构 | 1、结构形式：混凝土类（无筋） 2、运距：自行考虑（包括场内驳运） | m3 | 10.00 | 316.61 | 3166.1 | 1662.8 | 884.4
9 | 04B151 | 垃圾房 | 垃圾房（按照环卫部门要求设置） | 座 | 1 | 5000 | 5000 |  |  | 5000
本页小计 | [6 empty] | 49592.8 | 6400.1 | 10445.3 | 5000
【表10.2.2-16】
分部分项工程清单与计价表
单位(专业)工程名称:人民银行-人民银行道路 | [5 empty] | 标段: |  |  | 第2页 共2页
序号 | 项目编码 | 项目名称 | 项目特征 | 计量 单位 | 工程量 | 金 额 (元) |  |  |  |  | 备注
[6 empty] | 综合单价 | 合价 | 其中
[8 empty] | 人工费 | 机械费 | 暂估价
合计 | [6 empty] | 49592.8 | 6400.1 | 10445.3 | 5000

## 37_表10_2_2-16 施工技术措施项目清单与计价表
【表10.2.2-16】
施工技术措施项目清单与计价表
单位(专业)工程名称:人民银行-人民银行道路 | [5 empty] | 标段: |  |  | 第1页 共1页
序号 | 项目编码 | 项目名称 | 项目特征 | 计量 单位 | 工程量 | 金 额 (元) |  |  |  |  | 备注
[6 empty] | 综合单价 | 合价 | 其中
[8 empty] | 人工费 | 机械费 | 暂估价
|  | 技术措施 |  |  | 0 |  | 12787 | 2283.47 | 5152.42
1 | 041106001019 | 大型机械设备进出场及安拆 | 大型机械设备进出场及安拆 | 台·次 | 1 | 11626.92 | 11626.92 | 1639 | 5097
2 | 041102037019 | 其他现浇构件模板 | 1、水泥混凝土路面 模板 | m2 | 17.00 | 68.24 | 1160.08 | 644.47 | 55.42
本页小计 | [6 empty] | 12787 | 2283.47 | 5152.42
合计 | [6 empty] | 12787 | 2283.47 | 5152.42

## 37_表10_2_2-20 施工组织(总价)措施项目清单
【表10.2.2-20】
施工组织（总价）措施项目清单与计价表
工程名称:人民银行道路 |  |  | 标段: | 第1页 共1页
序号 | 项目编号 | 项目名称 | 计算基础 | 费率 (%) | 金额 (元) | 备注
1 | 041109001001 | 安全文明施工费 |  |  | 1771.53
1.1 |  | 安全文明施工基本费 | 定额人工费+定额机械费 | 8.51 | 1771.53
2 | Z04110900801 | 提前竣工增加费 | 定额人工费+定额机械费
3 | 041109003001 | 二次搬运费 | 定额人工费+定额机械费
4 | 041109004001 | 冬雨季施工增加费 | 定额人工费+定额机械费 | 0.13 | 27.06
5 | 041109005001 | 行车、行人干扰增加费 | 定额人工费+定额机械费 | 1.69 | 351.81
6 |  | 其他施工组织措施费 | 按相关规定计算
合 计 |  |  |  |  | 2150.4

## 37_表10_2_2-21 其他项目清单与计价汇总表
【表10.2.2-21】
其他项目清单与计价汇总表
工程名称:人民银行道路 |  | 标段: | 第1页 共1页
序号 | 项 目 名 称 | 金额(元) | 备注
1 | 暂列金额 | 3421.67 | 明细详见表10.2.2-22
1.1 | 标化工地增加费 |  | 明细详见表10.2.2-22
1.2 | 优质工程增加费 |  | 明细详见表10.2.2-22
1.3 | 其他暂列金额 | 3421.67 | 明细详见表10.2.2-22
2 | 暂估价
2.1 | 材料（设备）暂估价 |  | 明细详见表10.2.2-23
2.2 | 专业工程暂估价 |  | 明细详见表10.2.2-24
2.3 | 专项技术措施暂估价 |  | 明细详见表10.2.2-25
3 | 计日工 |  | 明细详见表10.2.2-26
4 | 总承包服务费 |  | 明细详见表10.2.2-27
合 计 |  | 3421.67 | 0

## 37_表10_2_2-24 专业工程暂估价表
【表10.2.2-24】
专业工程暂估价表
单位(专业)工程名称:人民银行-人民银行道路 |  | 标段: | 第1页 共1页
序号 | 工 程 名 称 | 工程内容 | 暂估金额(元) | 备注
合计

## 37_表10_2_2-29 主要工日一览表
【表10.2.2-29】
主要工日一览表
工程名称:人民银行道路 |  |  | 标段: |  | 第1页 共1页
序号 | 工日名称（类别） | 单位 | 数 量 | 单价(元) | 合价（元） | 备注
1 | 一类人工 | 工日 | 2.181 | 138 | 300.98
2 | 一类人工 | 工日 | 0.2 | 138 | 27.6
3 | 二类人工 | 工日 | 56.065 | 149 | 8353.69

## 37_表10_2_2-31 主要材料和工程设备一览表
【表10.2.2-31】
主要材料和工程设备一览表
工程名称:人民银行道路 |  |  |  | 标段: |  | 第1页 共1页
序号 | 名称、规格、型号 | 单位 | 数量 | 单价(元) | 合价（元） | 备注
1 | 镀锌铁丝综合 | kg | 12 | 4.42 | 53.04
2 | 铁件 | kg | 30.6 | 6.64 | 203.18
3 | 碎石综合 | t | 30.661 | 129 | 3955.27
4 | 泵送商品混凝土C30 | m3 | 34.34 | 551 | 18921.34
5 | 木模板 | m3 | 0.007 | 1947 | 13.63

## 37_表10_2_2-32 主要机械台班一览表
【表10.2.2-32】
主要机械台班一览表
工程名称:人民银行道路 |  |  |  | 标段: | 第1页 共1页
序号 | 机械名称、规格、型号 | 单位 | 数 量 | 单价(元) | 合价（元） | 备注
1 | 履带式推土机75kW | 台班 | 0.138 | 801.24 | 110.57
2 | 履带式推土机90kW | 台班 | 0.5 | 901.97 | 450.99
3 | 履带式推土机105kW | 台班 | 0.168 | 988.94 | 166.14
4 | 平地机90kW | 台班 | 0.104 | 683.8 | 71.12
5 | 履带式单斗液压挖掘机1m3 | 台班 | 0.827 | 1113.74 | 921.06
6 | 钢轮内燃压路机8t | 台班 | 0.048 | 425.4 | 20.42
7 | 钢轮内燃压路机12t | 台班 | 0.5 | 562.11 | 281.06
8 | 钢轮内燃压路机12t | 台班 | 0.194 | 562.11 | 109.05
9 | 钢轮内燃压路机15t | 台班 | 0.094 | 675.06 | 63.46
10 | 手持式风动凿岩机 | 台班 | 5.78 | 12.61 | 72.89
11 | 手持式风动凿岩机 | 台班 | 8.6 | 12.61 | 108.45
12 | 混凝土路面刻槽机 | 台班 | 0.935 | 437.03 | 408.62
13 | 汽车式起重机8t | 台班 | 0.012 | 760.47 | 9.13
14 | 载货汽车4t | 台班 | 0.027 | 471.66 | 12.73
15 | 自卸汽车15t | 台班 | 2.172 | 974.96 | 2117.61
16 | 自卸汽车15t | 台班 | 0.73 | 974.96 | 711.72
17 | 平板拖车组40t | 台班 | 3 | 1269.36 | 3808.08
18 | 混凝土切缝机7.5kW | 台班 | 0.313 | 36.03 | 11.28
19 | 混凝土切缝机7.5kW | 台班 | 0.213 | 36.03 | 7.67
20 | 木工圆锯机500mm | 台班 | 0.804 | 30.08 | 24.18
21 | 木工平刨床300mm | 台班 | 0.804 | 11.7 | 9.41
22 | 电动空气压缩机3m3/min | 台班 | 2.9 | 134.06 | 388.77
23 | 电动空气压缩机3m3/min | 台班 | 4.31 | 134.06 | 577.8
24 | 水泥混凝土真空吸水机 | 台班 | 0.592 | 16.92 | 10.02
25 | 履带式单头岩石破碎机105kW | 台班 | 3.407 | 1496.59 | 5098.88
26 | 混凝土振捣器平板式 | 台班 | 1.122 | 13.13 | 14.73
27 | 混凝土振捣器插入式 | 台班 | 2.278 | 5.08 | 11.57

## 38_表10_2_2-13 【不含单列】单位(专业)工程
【表10.2.2-13】
单位（专业）工程招标控制价费用表
工程名称:人民银行-人民银行排水 |  |  | 标段: | 第1页 共1页
序号 | 费用名称 |  | 计算公式 | 金额 (元) | 备注
1 | 分部分项工程费 |  | ∑(分部分项工程量×综合单价） | 149986.12 | 见表10.2.2-16
1.1 | 其中 | 人工费+机械费 | ∑分部分项（定额人工费+定额机械费） | 31207.56
2 | 措施项目费 |  | （2.1+2.2） | 9683.06
2.1 | 施工技术措施项目费 |  | ∑(技措项目工程量×综合单价） | 6049.44 | 见表10.2.2-16
2.1.1 | 其中 | 人工费+机械费 | ∑技措项目（定额人工费+定额机械费） | 3967.86
2.2 | 施工组织措施项目费 |  | (1.1+2.1.1)×10.33% | 3633.62 | 见表10.2.2-20
2.2.1 | 其中 | 安全文明施工基本费 | (1.1+2.1.1)×8.51% | 2993.43 | 见表10.2.2-20
3 | 其他项目费 |  | （3.1+3.2+3.3+3.4） | 9258.23
3.1 | 暂列金额 |  | 3.1.1+3.1.2+3.1.3 | 8358.23 | 见表10.2.2-21
3.1.1 | 其中 | 标化工地增加费 | 按招标文件规定额度列计 |  | 见表10.2.2-22
3.1.2 |  | 优质工程增加费 | 按招标文件规定额度列计 |  | 见表10.2.2-22
3.1.3 |  | 其他暂列金额 | 按招标文件规定额度列计 | 8358.23 | 见表10.2.2-22
3.2 | 暂估价 |  | 3.2.1+3.2.2+3.2.3 | 900 | 见表10.2.2-21
3.2.1 | 其中 | 材料（工程设备）暂估价 | 按招标文件规定额度列计 (或计入综合单价) |  | 见表10.2.2-23
3.2.2 |  | 专业工程暂估价 | 按招标文件规定额度列计 | 900 | 见表10.2.2-24
3.2.3 |  | 专项技术措施暂估价 | 按招标文件规定额度列计 |  | 见表10.2.2-25
3.3 | 计日工 |  | ∑计日工(暂估数量×综合单价） |  | 见表10.2.2-21
3.4 | 施工总承包服务费 |  | 3.4.1+3.4.2 |  | 见表10.2.2-21
3.4.1 | 其中 | 专业发包工程管理费 | ∑专业发包工程（暂估金额×费率） |  | 见表10.2.2-27
3.4.2 |  | 甲供材料设备管理费 | 甲供材料暂估金额×费率+甲供设备暂估金额×费率 |  | 见表10.2.2-27
4 | 规费 |  | (1.1+2.1.1)×18.75% | 6595.39
5 | 税金 |  | (1+2+3+4)×9% | 15797.05
招标控制价合计 |  |  | 1+2+3+4+5 | 191320

## 38_表10_2_2-16 分部分项工程清单与计价表
【表10.2.2-16】
分部分项工程清单与计价表
单位(专业)工程名称:人民银行-人民银行排水 | [5 empty] | 标段: |  |  | 第1页 共6页
序号 | 项目编码 | 项目名称 | 项目特征 | 计量 单位 | 工程量 | 金 额 (元) |  |  |  |  | 备注
[6 empty] | 综合单价 | 合价 | 其中
[8 empty] | 人工费 | 机械费 | 暂估价
|  | 排水 |  |  |  |  | 145985.91 | 26845.25 | 7869.21
|  | 土方工程 |  |  |  |  | 42541.02 | 9301.31 | 6574.75
1 | 040101002019 | 挖沟槽土方 | 1.土壤类别：三类土 2.挖土深度：2M 内 | m3 | 324.54 | 7.41 | 2404.84 | 1255.97 | 688.02
2 | 040103001055 | 回填方 | 1.密实度要求：满足设计要求 2.填方材料品种：原土回填 | m3 | 109.86 | 14.37 | 1578.69 | 1004.12 | 262.57
3 | 040103001056 | 回填方 | 1、密实度要求：满足设计要求 2、填方材料品种：石屑 | m3 | 123.85 | 178.74 | 22136.95 | 3841.83 | 60.69
4 | 040103001057 | 回填方 | 1、密实度要求：满足设计要求 2、填方材料品种：中粗砂 | m3 | 19.29 | 317.71 | 6128.63 | 598.38 | 9.45
5 | 040103002039 | 余方弃置 | 1.废弃料品种：沟槽土方 2.运距：自行考虑（包括场内驳运） | m3 | 214.68 | 46.37 | 9954.71 | 2558.99 | 5551.62
6 | 040501004193 | 塑料管（第一节管道与检查井连接） | 1.塑料管（第一节管道与检查井连接） | 项 | 1 | 337.2 | 337.2 | 42.02 | 2.4
|  | 管网工程 |  |  |  |  | 46454.96 | 6613.56 | 219.14
7 | 040501004194 | 塑料管 | 1.材质及规格：De50防紫外线UPVC排水立管 2.连接形式：粘接 | m | 48.00 | 9.25 | 444 | 132.96
8 | 040501004195 | 塑料管 | 1.材质及规格：De75防紫外线UPVC排水立管 2.连接形式：粘接 | m | 48.00 | 15.09 | 724.32 | 204.48
本页小计 | [6 empty] | 43709.34 | 9638.75 | 6574.75
【表10.2.2-16】
分部分项工程清单与计价表
单位(专业)工程名称:人民银行-人民银行排水 | [5 empty] | 标段: |  |  | 第2页 共6页
序号 | 项目编码 | 项目名称 | 项目特征 | 计量 单位 | 工程量 | 金 额 (元) |  |  |  |  | 备注
[6 empty] | 综合单价 | 合价 | 其中
[8 empty] | 人工费 | 机械费 | 暂估价
9 | 040501004196 | 塑料管 | 1.材质及规格：De110防紫外线UPVC排水立管 2.连接形式：粘接 | m | 120.00 | 23.83 | 2859.6 | 562.8
10 | 040501004197 | 塑料管 | 1.材质及规格：De110防紫外线UPVC排水出户管（埋地） 2.连接形式：粘接 3.管道检验及试验要求：闭水试验 | m | 48.00 | 23.83 | 1143.84 | 225.12
11 | 040501004198 | 塑料管 | 1.材质及规格：De160防紫外线UPVC排水立管 2.连接形式：粘接 | m | 120.00 | 43.75 | 5250 | 864 | 3.6
12 | 040501004199 | 塑料管 | 1.材质及规格：De160防紫外线UPVC排水出户管（埋地） 2.连接形式：粘接 3.管道检验及试验要求：闭水试验 | m | 48.00 | 43.75 | 2100 | 345.6 | 1.44
13 | 040501004200 | 塑料管 | 1、垫层、基础材质及厚度：15cm砂石垫层；10cm毛砂垫层 2、材质及规格：HDPE双壁波纹管D200（环刚度大于等于8KN/M） 3、连接形式：胶圈接口 4、管道检验及试验要求：闭水试验 | m | 105.00 | 118.89 | 12483.45 | 1894.2 | 59.85
14 | 040501004201 | 塑料管 | 1、垫层、基础材质及厚度：100厚c15砼垫层，c30砼满包加固500*500mm（含模板） 2、材质及规格：HDPE双壁波纹管D200（环刚度大于等于8KN/M） 3、连接形式：胶圈接口 4、管道检验及试验要求：闭水试验 | m | 10.00 | 283.13 | 2831.3 | 505.6 | 21.9
本页小计 | [6 empty] | 26668.19 | 4397.32 | 86.79
【表10.2.2-16】
分部分项工程清单与计价表
单位(专业)工程名称:人民银行-人民银行排水 | [5 empty] | 标段: |  |  | 第3页 共6页
序号 | 项目编码 | 项目名称 | 项目特征 | 计量 单位 | 工程量 | 金 额 (元) |  |  |  |  | 备注
[6 empty] | 综合单价 | 合价 | 其中
[8 empty] | 人工费 | 机械费 | 暂估价
15 | 040501004202 | 塑料管 | 1、垫层、基础材质及厚度：15cm砂石垫层；10cm毛砂垫层 2、材质及规格：HDPE双壁波纹管D300（环刚度大于等于8KN/M） 3、连接形式：胶圈接口 4、管道检验及试验要求：闭水试验 | m | 50.00 | 139.34 | 6967 | 813.5 | 22
16 | 040501004203 | 塑料管 | 1、垫层、基础材质及厚度：100厚c15砼垫层，c30砼满包加固600*600mm（含模板） 2、材质及规格：HDPE双壁波纹管D300（环刚度大于等于8KN/M） 3、连接形式：胶圈接口 4、管道检验及试验要求：闭水试验 | m | 5.00 | 368.41 | 1842.05 | 307.8 | 13.15
17 | 040501004204 | 塑料管 | 1、垫层、基础材质及厚度：15cm砂石垫层；10cm毛砂垫层 2、材质及规格：HDPE双壁波纹管D600（环刚度大于等于8KN/M） 3、连接形式：胶圈接口 4、管道检验及试验要求：闭水试验 | m | 30.00 | 326.98 | 9809.4 | 757.5 | 97.2
|  | 阀门井 |  |  |  |  | 56989.93 | 10930.38 | 1075.32
本页小计 | [6 empty] | 18618.45 | 1878.8 | 132.35
【表10.2.2-16】
分部分项工程清单与计价表
单位(专业)工程名称:人民银行-人民银行排水 | [5 empty] | 标段: |  |  | 第4页 共6页
序号 | 项目编码 | 项目名称 | 项目特征 | 计量 单位 | 工程量 | 金 额 (元) |  |  |  |  | 备注
[6 empty] | 综合单价 | 合价 | 其中
[8 empty] | 人工费 | 机械费 | 暂估价
18 | 040504009019 | 雨水口 | 1.雨水篦子及圈口材质、型号、规格：380*680mm单篦式雨水口，平均井深H=1.0m(含模板) 2.垫层、基础材质及厚度：10cmC20砼底板 3.混凝土强度等级：380*680球墨铸铁雨箅 4.砌筑材料品种、规格：MU15混凝土标准砖 5.砂浆强度等级及配合比：M10水泥砂浆砌筑 6.抹灰：20mm1:2水泥砂浆井壁内侧抹灰 | 座 | 6 | 1086.25 | 6517.5 | 1643.94 | 118.98
19 | 040504001069 | 砌筑井 | 1、井深、尺寸：300*300mm，平均H=0.5米 2、垫层、基础材质及厚度：10cm碎石垫层，10cmC30混凝土底板（包括模板） 3、砌筑材料品种、规格、强度等级：MU15混凝土标准砖 4、勾缝、抹面要求：防水砂浆内外抹面 5、砂浆强度等级、配合比：M10水泥砂浆砌筑 6、井盖、井圈材质及规格：300*300mm高强模复合井盖 | 座 | 4 | 339.99 | 1359.96 | 412.64 | 19.68
本页小计 | [6 empty] | 7877.46 | 2056.58 | 138.66
【表10.2.2-16】
分部分项工程清单与计价表
单位(专业)工程名称:人民银行-人民银行排水 | [5 empty] | 标段: |  |  | 第5页 共6页
序号 | 项目编码 | 项目名称 | 项目特征 | 计量 单位 | 工程量 | 金 额 (元) |  |  |  |  | 备注
[6 empty] | 综合单价 | 合价 | 其中
[8 empty] | 人工费 | 机械费 | 暂估价
20 | 040504001070 | 砌筑井 | 1.规格、尺寸：500*500检查井，平均井深1.3米（含模板） 2.垫层、基础材质及厚度：10cm碎石垫层，10cmC30砼基础 3.砌筑材料品种、规格、强度等级：M10水泥砂浆砌筑MU20水泥砖 4.勾缝、抹面要求：井壁内外20mm1:2防水水泥砂浆抹灰 5.井盖材质及规格：500*500球墨铸铁井盖 6.其他：防坠网 | 座 | 16 | 1398.66 | 22378.56 | 5326.88 | 381.76
21 | 040504001071 | 砌筑井 | 1.尺寸、规格：1100*1100砖砌交汇井，平均井深H=1.9m（含模板） 2.垫层、基础材质及厚度：10cmC15素砼垫层，25cmC30钢筋砼底板 3.砌筑材料品种、规格、强度等级：M10水泥砂浆砌筑MU20标准砖 4.勾缝、抹面要求：20mm1:2水泥砂浆井壁内外抹面 5.井盖、井圈材质及规格：φ700球墨铸铁井盖,C30砼井圈,C15砼井圈垫层，C30钢筋混凝土井室盖板 6.踏步材质、规格：聚乙烯防护网 | 座 | 2 | 6270.85 | 12541.7 | 2483.1 | 156.7
22 | 040901001037 | 现浇构件钢筋 | 1.普通钢筋制作、安装 圆钢 | t | 0.027 | 6421.54 | 173.38 | 31.86 | 1.18
23 | 040901001038 | 现浇构件钢筋 | 1.普通钢筋制作、安装 带肋钢筋 | t | 0.240 | 5725.9 | 1374.22 | 192.53 | 6.67
24 | 040901002019 | 预制构件钢筋 | 1.普通钢筋制作、安装 带肋钢筋 | t | 0.075 | 5725.9 | 429.44 | 60.17 | 2.09
本页小计 | [6 empty] | 36897.3 | 8094.54 | 548.4
【表10.2.2-16】
分部分项工程清单与计价表
单位(专业)工程名称:人民银行-人民银行排水 | [5 empty] | 标段: |  |  | 第6页 共6页
序号 | 项目编码 | 项目名称 | 项目特征 | 计量 单位 | 工程量 | 金 额 (元) |  |  |  |  | 备注
[6 empty] | 综合单价 | 合价 | 其中
[8 empty] | 人工费 | 机械费 | 暂估价
25 | 040504008043 | 整体化粪池 | 1.4立方玻璃钢化粪池 2.碎石垫层，C20砼化粪池井周边硬化，D500铸铁井盖 | 座 | 1 | 8234.65 | 8234.65 | 331.87 | 117.6
26 | 040601018018 | 预制混凝土板 | C30预制混凝土化粪池盖板（含模板） | m3 | 0.72 | 1018.35 | 733.21 | 157.32 | 76.75
27 | 041001008056 | 拆除混凝土结构 | 1、结构形式：混凝土类（有筋） 2、运距：自行考虑（包括场内驳运） | m3 | 0.72 | 433.26 | 311.95 | 170.87 | 79.84
28 | 040504008044 | 整体隔油池 | 隔油池新建 玻璃钢成品，有效容积2m3 | 座 | 1 | 2935.36 | 2935.36 | 119.2 | 114.07
|  | 其他 |  |  |  |  | 4000.21 | 298.15 | 114.96
29 | 04B152 | 小区现状强弱电、给水井盖改造 | 小区强弱电及给排水井盖2*450*900 | 块 | 9 | 65.77 | 591.93 | 134.64 | 65.52
30 | 040303001014 | 混凝土垫层 | 1.c15素混凝土填充井室 | m3 | 3.99 | 532.15 | 2123.28 | 163.51 | 49.44
31 | 04B153 | 现状管道废除 | 现状管道废除 | 座 | 3 | 150 | 450 |  |  | 450
32 | 04B154 | 不锈钢标识 | φ8cm雨水井、污水井、雨水口不锈钢标识 | 个 | 28 | 25 | 700
33 | 04B155 | 立管标识，喷漆 | 立管标识，喷漆 | 个 | 20 | 3 | 60
34 | 04B156 | 不锈钢标识 | 10*5cm隔油池、化粪池不锈钢标识 | 个 | 3 | 25 | 75
本页小计 | [6 empty] | 16215.38 | 1077.41 | 503.22 | 450
合计 | [6 empty] | 149986.12 | 27143.4 | 7984.17 | 450

## 38_表10_2_2-16 施工技术措施项目清单与计价表
【表10.2.2-16】
施工技术措施项目清单与计价表
单位(专业)工程名称:人民银行-人民银行排水 | [5 empty] | 标段: |  |  | 第1页 共1页
序号 | 项目编码 | 项目名称 | 项目特征 | 计量 单位 | 工程量 | 金 额 (元) |  |  |  |  | 备注
[6 empty] | 综合单价 | 合价 | 其中
[8 empty] | 人工费 | 机械费 | 暂估价
|  | 技术措施 |  |  | 0 |  | 6049.44 | 3643.86 | 853.44
1 | 041101005019 | 井字架 | 1、井深：2m | 座 | 6 | 105.52 | 633.12 | 485.46
2 | 011701002055 | 外脚手架 | 1、外墙脚手架 高度7m以内 | m2 | 224.00 | 7.09 | 1588.16 | 952 | 262.08
3 | 011701002056 | 外脚手架 | 1、外墙脚手架 高度13m以内 | m2 | 224.00 | 7.95 | 1780.8 | 1030.4 | 284.48
4 | 011701002057 | 外脚手架 | 1、外墙脚手架 高度20m以内 | m2 | 224.00 | 9.14 | 2047.36 | 1176 | 306.88
本页小计 | [6 empty] | 6049.44 | 3643.86 | 853.44
合计 | [6 empty] | 6049.44 | 3643.86 | 853.44

## 38_表10_2_2-20 施工组织(总价)措施项目清单
【表10.2.2-20】
施工组织（总价）措施项目清单与计价表
工程名称:人民银行排水 |  |  | 标段: | 第1页 共1页
序号 | 项目编号 | 项目名称 | 计算基础 | 费率 (%) | 金额 (元) | 备注
1 | 041109001001 | 安全文明施工费 |  |  | 2993.43
1.1 |  | 安全文明施工基本费 | 定额人工费+定额机械费 | 8.51 | 2993.43
2 | Z04110900801 | 提前竣工增加费 | 定额人工费+定额机械费
3 | 041109003001 | 二次搬运费 | 定额人工费+定额机械费
4 | 041109004001 | 冬雨季施工增加费 | 定额人工费+定额机械费 | 0.13 | 45.73
5 | 041109005001 | 行车、行人干扰增加费 | 定额人工费+定额机械费 | 1.69 | 594.46
6 |  | 其他施工组织措施费 | 按相关规定计算
合 计 |  |  |  |  | 3633.62

## 38_表10_2_2-21 其他项目清单与计价汇总表
【表10.2.2-21】
其他项目清单与计价汇总表
工程名称:人民银行排水 |  | 标段: | 第1页 共1页
序号 | 项 目 名 称 | 金额(元) | 备注
1 | 暂列金额 | 8358.23 | 明细详见表10.2.2-22
1.1 | 标化工地增加费 |  | 明细详见表10.2.2-22
1.2 | 优质工程增加费 |  | 明细详见表10.2.2-22
1.3 | 其他暂列金额 | 8358.23 | 明细详见表10.2.2-22
2 | 暂估价 | 900
2.1 | 材料（设备）暂估价 |  | 明细详见表10.2.2-23
2.2 | 专业工程暂估价 | 900 | 明细详见表10.2.2-24
2.3 | 专项技术措施暂估价 |  | 明细详见表10.2.2-25
3 | 计日工 |  | 明细详见表10.2.2-26
4 | 总承包服务费 |  | 明细详见表10.2.2-27
合 计 |  | 9258.23 | 0

## 38_表10_2_2-24 专业工程暂估价表
【表10.2.2-24】
专业工程暂估价表
单位(专业)工程名称:人民银行-人民银行排水 |  | 标段: | 第1页 共1页
序号 | 工 程 名 称 | 工程内容 | 暂估金额(元) | 备注
1 | 围墙拆除及重建 |  | 900
合计 |  |  | 900

## 38_表10_2_2-29 主要工日一览表
【表10.2.2-29】
主要工日一览表
工程名称:人民银行排水 |  |  | 标段: |  | 第1页 共1页
序号 | 工日名称（类别） | 单位 | 数 量 | 单价(元) | 合价（元） | 备注
1 | 一类人工 | 工日 | 17.999 | 138 | 2483.86
2 | 一类人工 | 工日 | 16.994 | 138 | 2345.17
3 | 二类人工 | 工日 | 174.21 | 149 | 25957.29

## 38_表10_2_2-31 主要材料和工程设备一览表
【表10.2.2-31】
主要材料和工程设备一览表
工程名称:人民银行排水 |  |  |  | 标段: |  | 第1页 共2页
序号 | 名称、规格、型号 | 单位 | 数量 | 单价(元) | 合价（元） | 备注
1 | 镀锌铁丝φ0.7-1.0 | kg | 1.337 | 4.42 | 5.91
2 | 镀锌铁丝φ0.7-1.0 | kg | 0.29 | 4.42 | 1.28
3 | 热轧光圆钢筋综合 | t | 0.028 | 4758 | 133.22
4 | 镀锌铁丝10# | kg | 1.36 | 4.42 | 6.01
5 | 镀锌铁丝18# | kg | 2.31 | 4.42 | 10.21
6 | 普通硅酸盐水泥PO 42.5综合 | kg | 3905.221 | 0.57 | 2229.88
7 | 黄砂毛砂 | t | 74.231 | 157 | 11654.27
8 | 黄砂净砂 | t | 15.877 | 180 | 2857.86
9 | 砂砾石 | t | 56.645 | 96.88 | 5487.48
10 | 石屑 | t | 217.976 | 78.75 | 17165.61
11 | 碎石综合 | t | 7.603 | 129 | 980.79
12 | 混凝土实心砖240×115×53 MU10 | 千块 | 3.073 | 504.4 | 1550.02
13 | 混凝土实心砖240×115×53 MU15 | 千块 | 10.327 | 504.4 | 5208.94
14 | 非泵送商品混凝土C15 | m3 | 9.895 | 460 | 4551.7
15 | 非泵送商品混凝土C20 | m3 | 2.325 | 493 | 1146.23
16 | 非泵送商品混凝土C30 | m3 | 9.884 | 546 | 5396.66
17 | UPVC双壁波纹排水管DN250 | m | 114.188 | 35.95 | 4105.06
18 | UPVC双壁波纹排水管DN300 | m | 53.795 | 54.38 | 2925.37
19 | UPVC双壁波纹排水管DN600 | m | 28.42 | 201 | 5712.42
20 | 木模板 | m3 | 0.015 | 1947 | 29.21
21 | 复合材料检查井盖300*300 | 套 | 4 | 80 | 320
22 | 铸铁检查井盖φ700 重型 | 套 | 2 | 916 | 1832
23 | 铸铁检查井盖500*500 | 套 | 16 | 346.67 | 5546.72
24 | 铸铁检查井盖φ500 | 套 | 3 | 343 | 1029
25 | 球墨铸铁雨箅380*680mm | 套 | 6 | 302 | 1812
26 | 聚乙烯防护网 | 只 | 2 | 51 | 102
27 | 橡胶圈DN250 | 个 | 19.455 | 20 | 389.1
28 | 橡胶圈DN300 | 个 | 9.304 | 20 | 186.08
29 | 橡胶圈DN600 | 个 | 5.075 | 50 | 253.75
【表10.2.2-31】
主要材料和工程设备一览表
工程名称:人民银行排水 |  |  |  | 标段: |  | 第2页 共2页
序号 | 名称、规格、型号 | 单位 | 数量 | 单价(元) | 合价（元） | 备注
30 | 防紫外线UPVCDN50 | m | 47.664 | 5.23 | 249.28
31 | 防紫外线UPVCDN75 | m | 47.664 | 9.06 | 431.84
32 | 防紫外线UPVCDe110 | m | 166.824 | 16.65 | 2777.62
33 | 防紫外线UPVCDe160 | m | 166.824 | 33.4 | 5571.92
34 | 2m3隔油池2m3 | 座 | 1.01 | 2600 | 2626
35 | 4立方玻璃钢化粪池 | 座 | 1.01 | 6000 | 6060
36 | 10*5cm隔油池、化粪池不锈钢标识 | 个 | 3 | 25 | 75
37 | φ8cm雨水井不锈钢标识 | 个 | 28 | 25 | 700
38 | 立管标识，喷漆 | 个 | 20 | 3 | 60

## 38_表10_2_2-32 主要机械台班一览表
【表10.2.2-32】
主要机械台班一览表
工程名称:人民银行排水 |  |  |  | 标段: | 第1页 共2页
序号 | 机械名称、规格、型号 | 单位 | 数 量 | 单价(元) | 合价（元） | 备注
1 | 履带式推土机105kW | 台班 | 0.052 | 988.94 | 51.42
2 | 轮胎式装载机1.5m3 | 台班 | 0.507 | 775.12 | 392.99
3 | 履带式单斗液压挖掘机1m3 | 台班 | 0.578 | 1113.74 | 643.74
4 | 电动夯实机250N·m | 台班 | 12.345 | 29.99 | 370.23
5 | 电动夯实机250N·m | 台班 | 0.092 | 29.99 | 2.76
6 | 手持式风动凿岩机 | 台班 | 0.619 | 12.61 | 7.81
7 | 履带式电动起重机5t | 台班 | 0.186 | 256.16 | 47.65
8 | 汽车式起重机8t | 台班 | 0.169 | 760.47 | 128.52
9 | 汽车式起重机8t | 台班 | 0.124 | 760.47 | 94.3
10 | 汽车式起重机8t | 台班 | 0.186 | 760.47 | 141.45
11 | 载货汽车4t | 台班 | 1.809 | 471.66 | 853.23
12 | 载货汽车5t | 台班 | 0.053 | 487.78 | 25.85
13 | 载货汽车5t | 台班 | 0.001 | 487.78 | 0.49
14 | 载货汽车5t | 台班 | 0.116 | 487.78 | 56.58
15 | 载货汽车5t | 台班 | 0.009 | 487.78 | 4.39
16 | 载货汽车8t | 台班 | 0.003 | 526.13 | 1.58
17 | 载货汽车8t | 台班 | 0.002 | 526.13 | 1.05
18 | 载货汽车8t | 台班 | 0.002 | 526.13 | 1.05
19 | 自卸汽车15t | 台班 | 5.291 | 974.96 | 5158.51
20 | 自卸汽车15t | 台班 | 0.026 | 974.96 | 25.35
21 | 机动翻斗车1t | 台班 | 0.133 | 228.82 | 30.43
22 | 机动翻斗车1t | 台班 | 0.639 | 228.82 | 146.22
23 | 机动翻斗车1t | 台班 | 0.65 | 228.82 | 148.73
24 | 双锥反转出料混凝土搅拌机500L | 台班 | 0.029 | 235.62 | 6.83
25 | 灰浆搅拌机200L | 台班 | 0.747 | 170.09 | 127.06
26 | 灰浆搅拌机200L | 台班 | 0.27 | 170.09 | 45.92
27 | 灰浆搅拌机200L | 台班 | 0.788 | 170.09 | 134.03
28 | 干混砂浆罐式搅拌机20000L | 台班 | 0.004 | 211.41 | 0.85
29 | 钢筋调直机14mm | 台班 | 0.004 | 39.74 | 0.16
30 | 钢筋切断机40mm | 台班 | 0.003 | 46.85 | 0.14
【表10.2.2-32】
主要机械台班一览表
工程名称:人民银行排水 |  |  |  | 标段: | 第2页 共2页
序号 | 机械名称、规格、型号 | 单位 | 数 量 | 单价(元) | 合价（元） | 备注
31 | 钢筋切断机40mm | 台班 | 0.029 | 46.85 | 1.36
32 | 钢筋弯曲机40mm | 台班 | 0.009 | 27.99 | 0.25
33 | 钢筋弯曲机40mm | 台班 | 0.067 | 27.99 | 1.88
34 | 木工圆锯机500mm | 台班 | 0.222 | 30.08 | 6.68
35 | 木工圆锯机500mm | 台班 | 0.002 | 30.08 | 0.06
36 | 木工压刨床单面600mm | 台班 | 0.003 | 34.46 | 0.1
37 | 直流弧焊机32kW | 台班 | 0.006 | 106.95 | 0.64
38 | 直流弧焊机32kW | 台班 | 0.052 | 106.95 | 5.56
39 | 电动空气压缩机3m3/min | 台班 | 0.31 | 134.06 | 41.56
40 | 混凝土振捣器平板式 | 台班 | 0.068 | 13.13 | 0.89
41 | 混凝土振捣器平板式 | 台班 | 6.329 | 13.13 | 83.1
42 | 混凝土振捣器插入式 | 台班 | 0.583 | 5.08 | 2.96
43 | 汽车式起重机5t | 台班 | 0.044 | 447.73 | 19.7
44 | 汽车式起重机5t | 台班 | 0.052 | 447.73 | 23.28

## 39_表10_2_2-13 【不含单列】单位(专业)工程
【表10.2.2-13】
单位（专业）工程招标控制价费用表
工程名称:老税务局-老税务局道路 |  |  | 标段: | 第1页 共1页
序号 | 费用名称 |  | 计算公式 | 金额 (元) | 备注
1 | 分部分项工程费 |  | ∑(分部分项工程量×综合单价） | 125964.61 | 见表10.2.2-16
1.1 | 其中 | 人工费+机械费 | ∑分部分项（定额人工费+定额机械费） | 33275.56
2 | 措施项目费 |  | （2.1+2.2） | 19384.09
2.1 | 施工技术措施项目费 |  | ∑(技措项目工程量×综合单价） | 15154.93 | 见表10.2.2-16
2.1.1 | 其中 | 人工费+机械费 | ∑技措项目（定额人工费+定额机械费） | 7665.02
2.2 | 施工组织措施项目费 |  | (1.1+2.1.1)×10.33% | 4229.16 | 见表10.2.2-20
2.2.1 | 其中 | 安全文明施工基本费 | (1.1+2.1.1)×8.51% | 3484.04 | 见表10.2.2-20
3 | 其他项目费 |  | （3.1+3.2+3.3+3.4） | 7651.25
3.1 | 暂列金额 |  | 3.1.1+3.1.2+3.1.3 | 7651.25 | 见表10.2.2-21
3.1.1 | 其中 | 标化工地增加费 | 按招标文件规定额度列计 |  | 见表10.2.2-22
3.1.2 |  | 优质工程增加费 | 按招标文件规定额度列计 |  | 见表10.2.2-22
3.1.3 |  | 其他暂列金额 | 按招标文件规定额度列计 | 7651.25 | 见表10.2.2-22
3.2 | 暂估价 |  | 3.2.1+3.2.2+3.2.3 |  | 见表10.2.2-21
3.2.1 | 其中 | 材料（工程设备）暂估价 | 按招标文件规定额度列计 (或计入综合单价) |  | 见表10.2.2-23
3.2.2 |  | 专业工程暂估价 | 按招标文件规定额度列计 |  | 见表10.2.2-24
3.2.3 |  | 专项技术措施暂估价 | 按招标文件规定额度列计 |  | 见表10.2.2-25
3.3 | 计日工 |  | ∑计日工(暂估数量×综合单价） |  | 见表10.2.2-21
3.4 | 施工总承包服务费 |  | 3.4.1+3.4.2 |  | 见表10.2.2-21
3.4.1 | 其中 | 专业发包工程管理费 | ∑专业发包工程（暂估金额×费率） |  | 见表10.2.2-27
3.4.2 |  | 甲供材料设备管理费 | 甲供材料暂估金额×费率+甲供设备暂估金额×费率 |  | 见表10.2.2-27
4 | 规费 |  | (1.1+2.1.1)×18.75% | 7676.36
5 | 税金 |  | (1+2+3+4)×9% | 14460.87
招标控制价合计 |  |  | 1+2+3+4+5 | 175137

## 39_表10_2_2-16 分部分项工程清单与计价表
【表10.2.2-16】
分部分项工程清单与计价表
单位(专业)工程名称:老税务局-老税务局道路 | [5 empty] | 标段: |  |  | 第1页 共2页
序号 | 项目编码 | 项目名称 | 项目特征 | 计量 单位 | 工程量 | 金 额 (元) |  |  |  |  | 备注
[6 empty] | 综合单价 | 合价 | 其中
[8 empty] | 人工费 | 机械费 | 暂估价
|  | 沟槽开挖及修复 |  |  |  |  | 125964.61 | 11634.06 | 27719.85
1 | 04B157 | 切缝机切缝 | 切缝机切缝 | m | 250.00 | 6.7 | 1675 | 1042.5 | 57.5
2 | 041001001027 | 拆除路面 | 1.材质：混凝土类（无筋） 2.厚度：15CM 3.运距：自行考虑（包括场内驳运） | m2 | 517.00 | 27.65 | 14295.05 | 827.2 | 10862.17
3 | 041001003021 | 拆除基层 | 1.材质：水稳底基层 2.厚度：20CM 3.运距：自行考虑（包括场内驳运） | m2 | 517.00 | 31.05 | 16052.85 | 827.2 | 12294.26
4 | 040202001021 | 路床（槽）整形 | 部位:车行道 | m2 | 517.00 | 1.93 | 997.81 | 149.93 | 666.93
5 | 040202011021 | 碎石 | 1、石料规格：碎石基层 2、厚度：10CM | m2 | 517.00 | 25.99 | 13436.83 | 594.55 | 470.47
6 | 040203007021 | 水泥混凝土 | 1.混凝土强度等级：泵送商品C30 2.厚度：20cm 3.其他：养护毯养护、锯缝机切缝、路面刻防滑槽 | m2 | 517.00 | 129.61 | 67008.37 | 4156.68 | 1375.22
7 | 041001008057 | 拆除混凝土结构 | 1、结构形式：混凝土类（有筋） 2、运距：自行考虑（包括场内驳运） | m3 | 10.00 | 433.26 | 4332.6 | 2373.2 | 1108.9
8 | 041001008058 | 拆除混凝土结构 | 1、结构形式：混凝土类（无筋） 2、运距：自行考虑（包括场内驳运） | m3 | 10.00 | 316.61 | 3166.1 | 1662.8 | 884.4
9 | 04B158 | 垃圾房 | 垃圾房（按照环卫部门要求设置） | 座 | 1 | 5000 | 5000 |  |  | 5000
本页小计 | [6 empty] | 125964.61 | 11634.06 | 27719.85 | 5000
【表10.2.2-16】
分部分项工程清单与计价表
单位(专业)工程名称:老税务局-老税务局道路 | [5 empty] | 标段: |  |  | 第2页 共2页
序号 | 项目编码 | 项目名称 | 项目特征 | 计量 单位 | 工程量 | 金 额 (元) |  |  |  |  | 备注
[6 empty] | 综合单价 | 合价 | 其中
[8 empty] | 人工费 | 机械费 | 暂估价
合计 | [6 empty] | 125964.61 | 11634.06 | 27719.85 | 5000

## 39_表10_2_2-16 施工技术措施项目清单与计价表
【表10.2.2-16】
施工技术措施项目清单与计价表
单位(专业)工程名称:老税务局-老税务局道路 | [5 empty] | 标段: |  |  | 第1页 共1页
序号 | 项目编码 | 项目名称 | 项目特征 | 计量 单位 | 工程量 | 金 额 (元) |  |  |  |  | 备注
[6 empty] | 综合单价 | 合价 | 其中
[8 empty] | 人工费 | 机械费 | 暂估价
|  | 技术措施 |  |  | 0 |  | 15154.93 | 3598.95 | 5265.54
1 | 041106001020 | 大型机械设备进出场及安拆 | 履带式挖掘机进出场费 | 项 | 1 | 11626.92 | 11626.92 | 1639 | 5097
2 | 041102037020 | 其他现浇构件模板 | 1、水泥混凝土路面 模板 | m2 | 51.70 | 68.24 | 3528.01 | 1959.95 | 168.54
本页小计 | [6 empty] | 15154.93 | 3598.95 | 5265.54
合计 | [6 empty] | 15154.93 | 3598.95 | 5265.54

## 39_表10_2_2-20 施工组织(总价)措施项目清单
【表10.2.2-20】
施工组织（总价）措施项目清单与计价表
工程名称:老税务局道路 |  |  | 标段: | 第1页 共1页
序号 | 项目编号 | 项目名称 | 计算基础 | 费率 (%) | 金额 (元) | 备注
1 | 041109001001 | 安全文明施工费 |  |  | 3484.04
1.1 |  | 安全文明施工基本费 | 定额人工费+定额机械费 | 8.51 | 3484.04
2 | Z04110900801 | 提前竣工增加费 | 定额人工费+定额机械费
3 | 041109003001 | 二次搬运费 | 定额人工费+定额机械费
4 | 041109004001 | 冬雨季施工增加费 | 定额人工费+定额机械费 | 0.13 | 53.22
5 | 041109005001 | 行车、行人干扰增加费 | 定额人工费+定额机械费 | 1.69 | 691.9
6 |  | 其他施工组织措施费 | 按相关规定计算
合 计 |  |  |  |  | 4229.16

## 39_表10_2_2-21 其他项目清单与计价汇总表
【表10.2.2-21】
其他项目清单与计价汇总表
工程名称:老税务局道路 |  | 标段: | 第1页 共1页
序号 | 项 目 名 称 | 金额(元) | 备注
1 | 暂列金额 | 7651.25 | 明细详见表10.2.2-22
1.1 | 标化工地增加费 |  | 明细详见表10.2.2-22
1.2 | 优质工程增加费 |  | 明细详见表10.2.2-22
1.3 | 其他暂列金额 | 7651.25 | 明细详见表10.2.2-22
2 | 暂估价
2.1 | 材料（设备）暂估价 |  | 明细详见表10.2.2-23
2.2 | 专业工程暂估价 |  | 明细详见表10.2.2-24
2.3 | 专项技术措施暂估价 |  | 明细详见表10.2.2-25
3 | 计日工 |  | 明细详见表10.2.2-26
4 | 总承包服务费 |  | 明细详见表10.2.2-27
合 计 |  | 7651.25 | 0

## 39_表10_2_2-24 专业工程暂估价表
【表10.2.2-24】
专业工程暂估价表
单位(专业)工程名称:老税务局-老税务局道路 |  | 标段: | 第1页 共1页
序号 | 工 程 名 称 | 工程内容 | 暂估金额(元) | 备注
合计

## 39_表10_2_2-29 主要工日一览表
【表10.2.2-29】
主要工日一览表
工程名称:老税务局道路 |  |  | 标段: |  | 第1页 共1页
序号 | 工日名称（类别） | 单位 | 数 量 | 单价(元) | 合价（元） | 备注
1 | 一类人工 | 工日 | 2.181 | 138 | 300.98
2 | 一类人工 | 工日 | 0.55 | 138 | 75.9
3 | 二类人工 | 工日 | 99.679 | 149 | 14852.17

## 39_表10_2_2-31 主要材料和工程设备一览表
【表10.2.2-31】
主要材料和工程设备一览表
工程名称:老税务局道路 |  |  |  | 标段: |  | 第1页 共1页
序号 | 名称、规格、型号 | 单位 | 数量 | 单价(元) | 合价（元） | 备注
1 | 镀锌铁丝综合 | kg | 12 | 4.42 | 53.04
2 | 铁件 | kg | 93.06 | 6.64 | 617.92
3 | 碎石综合 | t | 93.246 | 129 | 12028.73
4 | 泵送商品混凝土C30 | m3 | 104.434 | 551 | 57543.13
5 | 木模板 | m3 | 0.021 | 1947 | 40.89

## 39_表10_2_2-32 主要机械台班一览表
【表10.2.2-32】
主要机械台班一览表
工程名称:老税务局道路 |  |  |  | 标段: | 第1页 共1页
序号 | 机械名称、规格、型号 | 单位 | 数 量 | 单价(元) | 合价（元） | 备注
1 | 履带式推土机75kW | 台班 | 0.419 | 801.24 | 335.72
2 | 履带式推土机90kW | 台班 | 0.5 | 901.97 | 450.99
3 | 履带式推土机105kW | 台班 | 0.426 | 988.94 | 421.29
4 | 平地机90kW | 台班 | 0.315 | 683.8 | 215.4
5 | 履带式单斗液压挖掘机1m3 | 台班 | 0.5 | 1113.74 | 556.87
6 | 履带式单斗液压挖掘机1m3 | 台班 | 0.826 | 1113.74 | 919.95
7 | 钢轮内燃压路机8t | 台班 | 0.145 | 425.4 | 61.68
8 | 钢轮内燃压路机12t | 台班 | 1.089 | 562.11 | 612.14
9 | 钢轮内燃压路机15t | 台班 | 0.284 | 675.06 | 191.72
10 | 手持式风动凿岩机 | 台班 | 5.78 | 12.61 | 72.89
11 | 手持式风动凿岩机 | 台班 | 8.6 | 12.61 | 108.45
12 | 混凝土路面刻槽机 | 台班 | 2.844 | 437.03 | 1242.91
13 | 汽车式起重机8t | 台班 | 0.036 | 760.47 | 27.38
14 | 载货汽车4t | 台班 | 0.083 | 471.66 | 39.15
15 | 自卸汽车15t | 台班 | 6.606 | 974.96 | 6440.59
16 | 自卸汽车15t | 台班 | 0.73 | 974.96 | 711.72
17 | 平板拖车组40t | 台班 | 2 | 1269.36 | 2538.72
18 | 平板拖车组40t | 台班 | 1 | 1269.36 | 1269.36
19 | 混凝土切缝机7.5kW | 台班 | 1.563 | 36.03 | 56.31
20 | 混凝土切缝机7.5kW | 台班 | 0.646 | 36.03 | 23.28
21 | 木工圆锯机500mm | 台班 | 2.445 | 30.08 | 73.55
22 | 木工平刨床300mm | 台班 | 2.445 | 11.7 | 28.61
23 | 电动空气压缩机3m3/min | 台班 | 2.9 | 134.06 | 388.77
24 | 电动空气压缩机3m3/min | 台班 | 4.31 | 134.06 | 577.8
25 | 水泥混凝土真空吸水机 | 台班 | 1.799 | 16.92 | 30.44
26 | 履带式单头岩石破碎机105kW | 台班 | 10.361 | 1496.59 | 15506.17
27 | 混凝土振捣器平板式 | 台班 | 3.412 | 13.13 | 44.8
28 | 混凝土振捣器插入式 | 台班 | 6.928 | 5.08 | 35.19

## 40_表10_2_2-13 【不含单列】单位(专业)工程
【表10.2.2-13】
单位（专业）工程招标控制价费用表
工程名称:老税务局-老税务局排水 |  |  | 标段: | 第1页 共1页
序号 | 费用名称 |  | 计算公式 | 金额 (元) | 备注
1 | 分部分项工程费 |  | ∑(分部分项工程量×综合单价） | 194490.97 | 见表10.2.2-16
1.1 | 其中 | 人工费+机械费 | ∑分部分项（定额人工费+定额机械费） | 44297.01
2 | 措施项目费 |  | （2.1+2.2） | 15545.34
2.1 | 施工技术措施项目费 |  | ∑(技措项目工程量×综合单价） | 10274.36 | 见表10.2.2-16
2.1.1 | 其中 | 人工费+机械费 | ∑技措项目（定额人工费+定额机械费） | 6728.98
2.2 | 施工组织措施项目费 |  | (1.1+2.1.1)×10.33% | 5270.98 | 见表10.2.2-20
2.2.1 | 其中 | 安全文明施工基本费 | (1.1+2.1.1)×8.51% | 4342.31 | 见表10.2.2-20
3 | 其他项目费 |  | （3.1+3.2+3.3+3.4） | 10980.18
3.1 | 暂列金额 |  | 3.1.1+3.1.2+3.1.3 | 10980.18 | 见表10.2.2-21
3.1.1 | 其中 | 标化工地增加费 | 按招标文件规定额度列计 |  | 见表10.2.2-22
3.1.2 |  | 优质工程增加费 | 按招标文件规定额度列计 |  | 见表10.2.2-22
3.1.3 |  | 其他暂列金额 | 按招标文件规定额度列计 | 10980.18 | 见表10.2.2-22
3.2 | 暂估价 |  | 3.2.1+3.2.2+3.2.3 |  | 见表10.2.2-21
3.2.1 | 其中 | 材料（工程设备）暂估价 | 按招标文件规定额度列计 (或计入综合单价) |  | 见表10.2.2-23
3.2.2 |  | 专业工程暂估价 | 按招标文件规定额度列计 |  | 见表10.2.2-24
3.2.3 |  | 专项技术措施暂估价 | 按招标文件规定额度列计 |  | 见表10.2.2-25
3.3 | 计日工 |  | ∑计日工(暂估数量×综合单价） |  | 见表10.2.2-21
3.4 | 施工总承包服务费 |  | 3.4.1+3.4.2 |  | 见表10.2.2-21
3.4.1 | 其中 | 专业发包工程管理费 | ∑专业发包工程（暂估金额×费率） |  | 见表10.2.2-27
3.4.2 |  | 甲供材料设备管理费 | 甲供材料暂估金额×费率+甲供设备暂估金额×费率 |  | 见表10.2.2-27
4 | 规费 |  | (1.1+2.1.1)×18.75% | 9567.37
5 | 税金 |  | (1+2+3+4)×9% | 20752.55
招标控制价合计 |  |  | 1+2+3+4+5 | 251336

## 40_表10_2_2-16 分部分项工程清单与计价表
【表10.2.2-16】
分部分项工程清单与计价表
单位(专业)工程名称:老税务局-老税务局排水 | [5 empty] | 标段: |  |  | 第1页 共5页
序号 | 项目编码 | 项目名称 | 项目特征 | 计量 单位 | 工程量 | 金 额 (元) |  |  |  |  | 备注
[6 empty] | 综合单价 | 合价 | 其中
[8 empty] | 人工费 | 机械费 | 暂估价
|  | 排水 |  |  |  |  | 192571.35 | 37195.68 | 12704.38
|  | 土方工程 |  |  |  |  | 75437.03 | 16601.06 | 11548.46
1 | 040101002020 | 挖沟槽土方 | 1.土壤类别：三类土 2.挖土深度：2M 内 | m3 | 577.94 | 7.41 | 4282.54 | 2236.63 | 1225.23
2 | 040103001058 | 回填方 | 1.密实度要求：满足设计要求 2.填方材料品种：原土回填 | m3 | 202.44 | 14.37 | 2909.06 | 1850.3 | 483.83
3 | 040103001059 | 回填方 | 1、密实度要求：满足设计要求 2、填方材料品种：石屑 | m3 | 225.95 | 178.74 | 40386.3 | 7008.97 | 110.72
4 | 040103001060 | 回填方 | 1、密实度要求：满足设计要求 2、填方材料品种：中粗砂 | m3 | 31.82 | 317.71 | 10109.53 | 987.06 | 15.59
5 | 040103002040 | 余方弃置 | 1.废弃料品种：沟槽土方 2.运距：自行考虑（包括场内驳运） | m3 | 375.51 | 46.37 | 17412.4 | 4476.08 | 9710.69
6 | 040501004205 | 塑料管（第一节管道与检查井连接） | 1.塑料管（第一节管道与检查井连接） | 项 | 1 | 337.2 | 337.2 | 42.02 | 2.4
|  | 管网工程 |  |  |  |  | 63076.13 | 8687.54 | 153.6
7 | 040501004206 | 塑料管 | 1.材质及规格：De50防紫外线UPVC排水立管 2.连接形式：粘接 | m | 120.00 | 9.25 | 1110 | 332.4
8 | 040501004207 | 塑料管 | 1.材质及规格：De75防紫外线UPVC排水立管 2.连接形式：粘接 | m | 110.00 | 15.09 | 1659.9 | 468.6
本页小计 | [6 empty] | 78206.93 | 17402.06 | 11548.46
【表10.2.2-16】
分部分项工程清单与计价表
单位(专业)工程名称:老税务局-老税务局排水 | [5 empty] | 标段: |  |  | 第2页 共5页
序号 | 项目编码 | 项目名称 | 项目特征 | 计量 单位 | 工程量 | 金 额 (元) |  |  |  |  | 备注
[6 empty] | 综合单价 | 合价 | 其中
[8 empty] | 人工费 | 机械费 | 暂估价
9 | 040501004208 | 塑料管 | 1.材质及规格：De110防紫外线UPVC排水立管 2.连接形式：粘接 | m | 316.00 | 23.83 | 7530.28 | 1482.04
10 | 040501004209 | 塑料管 | 1.材质及规格：De110防紫外线UPVC排水出户管（埋地） 2.连接形式：粘接 3.管道检验及试验要求：闭水试验 | m | 70.00 | 23.83 | 1668.1 | 328.3
11 | 040501004210 | 塑料管 | 1.材质及规格：De160防紫外线UPVC排水立管 2.连接形式：粘接 | m | 40.00 | 43.75 | 1750 | 288 | 1.2
12 | 040501004211 | 塑料管 | 1.材质及规格：De160防紫外线UPVC排水出户管（埋地） 2.连接形式：粘接 3.管道检验及试验要求：闭水试验 | m | 20.00 | 43.75 | 875 | 144 | 0.6
13 | 040501004212 | 塑料管 | 1、垫层、基础材质及厚度：15cm砂石垫层；10cm毛砂垫层 2、材质及规格：HDPE双壁波纹管D300（环刚度大于等于8KN/M） 3、连接形式：胶圈接口 4、管道检验及试验要求：闭水试验 | m | 345.00 | 140.53 | 48482.85 | 5644.2 | 151.8
|  | 阀门井 |  |  |  |  | 54058.19 | 11907.08 | 1002.32
本页小计 | [6 empty] | 60306.23 | 7886.54 | 153.6
【表10.2.2-16】
分部分项工程清单与计价表
单位(专业)工程名称:老税务局-老税务局排水 | [5 empty] | 标段: |  |  | 第3页 共5页
序号 | 项目编码 | 项目名称 | 项目特征 | 计量 单位 | 工程量 | 金 额 (元) |  |  |  |  | 备注
[6 empty] | 综合单价 | 合价 | 其中
[8 empty] | 人工费 | 机械费 | 暂估价
14 | 040504009020 | 雨水口 | 1.雨水篦子及圈口材质、型号、规格：380*680mm单篦式雨水口，平均井深H=1.0m(含模板) 2.垫层、基础材质及厚度：10cmC20砼底板 3.混凝土强度等级：380*680球墨铸铁雨箅 4.砌筑材料品种、规格：MU15混凝土标准砖 5.砂浆强度等级及配合比：M10水泥砂浆砌筑 6.抹灰：20mm1:2水泥砂浆井壁内侧抹灰 | 座 | 10 | 1086.25 | 10862.5 | 2739.9 | 198.3
15 | 040504001072 | 砌筑井 | 1、井深、尺寸：300*300mm，平均H=0.5米 2、垫层、基础材质及厚度：10cm碎石垫层，10cmC30混凝土底板（包括模板） 3、砌筑材料品种、规格、强度等级：MU15混凝土标准砖 4、勾缝、抹面要求：防水砂浆内外抹面 5、砂浆强度等级、配合比：M10水泥砂浆砌筑 6、井盖、井圈材质及规格：300*300mm高强模复合井盖 | 座 | 25 | 339.99 | 8499.75 | 2579 | 123
本页小计 | [6 empty] | 19362.25 | 5318.9 | 321.3
【表10.2.2-16】
分部分项工程清单与计价表
单位(专业)工程名称:老税务局-老税务局排水 | [5 empty] | 标段: |  |  | 第4页 共5页
序号 | 项目编码 | 项目名称 | 项目特征 | 计量 单位 | 工程量 | 金 额 (元) |  |  |  |  | 备注
[6 empty] | 综合单价 | 合价 | 其中
[8 empty] | 人工费 | 机械费 | 暂估价
16 | 040504001073 | 砌筑井 | 1.规格、尺寸：500*500检查井，平均井深1.3米（含模板） 2.垫层、基础材质及厚度：10cm碎石垫层，10cmC30砼基础 3.砌筑材料品种、规格、强度等级：M10水泥砂浆砌筑MU20水泥砖 4.勾缝、抹面要求：井壁内外20mm1:2防水水泥砂浆抹灰 5.井盖材质及规格：500*500球墨铸铁井盖 6.其他：防坠网 | 座 | 16 | 1398.66 | 22378.56 | 5326.88 | 381.76
17 | 040504001074 | 砌筑井 | 1.尺寸、规格：φ700砖砌检查井，平均井深H=1.5m（含模板） 2.垫层、基础材质及厚度：10cm碎石垫层，10cmC30砼底板 3.砌筑材料品种、规格、强度等级：M10水泥砂浆砌筑MU15标准砖 4.勾缝、抹面要求：20mm1:2水泥砂浆井壁内外抹面 5.井盖、井圈材质及规格：φ700球墨铸铁井盖 6.踏步材质、规格：聚乙烯防护网 | 座 | 2 | 2198.06 | 4396.12 | 837.12 | 67.98
18 | 040504008045 | 整体化粪池 | 1.2立方玻璃钢化粪池 2.碎石垫层，C20砼化粪池井周边硬化，D500铸铁井盖 | 座 | 1 | 4985.9 | 4985.9 | 304.98 | 117.21
19 | 040504008046 | 整体隔油池 | 隔油池新建 玻璃钢成品，有效容积2m3 | 座 | 1 | 2935.36 | 2935.36 | 119.2 | 114.07
本页小计 | [6 empty] | 34695.94 | 6588.18 | 681.02
【表10.2.2-16】
分部分项工程清单与计价表
单位(专业)工程名称:老税务局-老税务局排水 | [5 empty] | 标段: |  |  | 第5页 共5页
序号 | 项目编码 | 项目名称 | 项目特征 | 计量 单位 | 工程量 | 金 额 (元) |  |  |  |  | 备注
[6 empty] | 综合单价 | 合价 | 其中
[8 empty] | 人工费 | 机械费 | 暂估价
|  | 其他 |  |  |  |  | 1919.62 | 89.76 | 43.68
20 | 04B159 | 小区现状强弱电、给水井盖改造 | 小区强弱电及给排水井盖2*450*900 | 块 | 6 | 65.77 | 394.62 | 89.76 | 43.68
21 | 04B160 | 不锈钢标识 | φ8cm雨水井、污水井、雨水口不锈钢标识 | 个 | 53 | 25 | 1325
22 | 04B161 | 立管标识，喷漆 | 立管标识，喷漆 | 个 | 50 | 3 | 150
23 | 04B162 | 不锈钢标识 | 10*5cm隔油池、化粪池不锈钢标识 | 个 | 2 | 25 | 50
本页小计 | [6 empty] | 1919.62 | 89.76 | 43.68
合计 | [6 empty] | 194490.97 | 37285.44 | 12748.06

## 40_表10_2_2-16 施工技术措施项目清单与计价表
【表10.2.2-16】
施工技术措施项目清单与计价表
单位(专业)工程名称:老税务局-老税务局排水 | [5 empty] | 标段: |  |  | 第1页 共1页
序号 | 项目编码 | 项目名称 | 项目特征 | 计量 单位 | 工程量 | 金 额 (元) |  |  |  |  | 备注
[6 empty] | 综合单价 | 合价 | 其中
[8 empty] | 人工费 | 机械费 | 暂估价
|  | 技术措施 |  |  | 0 |  | 10274.36 | 6146.28 | 1485.9
1 | 041101005020 | 井字架 | 1、井深：2m | 座 | 8 | 105.52 | 844.16 | 647.28
2 | 011701002058 | 外脚手架 | 1、外墙脚手架 高度7m以内 | m2 | 390.00 | 7.09 | 2765.1 | 1657.5 | 456.3
3 | 011701002059 | 外脚手架 | 1、外墙脚手架 高度13m以内 | m2 | 390.00 | 7.95 | 3100.5 | 1794 | 495.3
4 | 011701002060 | 外脚手架 | 1、外墙脚手架 高度20m以内 | m2 | 390.00 | 9.14 | 3564.6 | 2047.5 | 534.3
本页小计 | [6 empty] | 10274.36 | 6146.28 | 1485.9
合计 | [6 empty] | 10274.36 | 6146.28 | 1485.9

## 40_表10_2_2-20 施工组织(总价)措施项目清单
【表10.2.2-20】
施工组织（总价）措施项目清单与计价表
工程名称:老税务局排水 |  |  | 标段: | 第1页 共1页
序号 | 项目编号 | 项目名称 | 计算基础 | 费率 (%) | 金额 (元) | 备注
1 | 041109001001 | 安全文明施工费 |  |  | 4342.31
1.1 |  | 安全文明施工基本费 | 定额人工费+定额机械费 | 8.51 | 4342.31
2 | Z04110900801 | 提前竣工增加费 | 定额人工费+定额机械费
3 | 041109003001 | 二次搬运费 | 定额人工费+定额机械费
4 | 041109004001 | 冬雨季施工增加费 | 定额人工费+定额机械费 | 0.13 | 66.33
5 | 041109005001 | 行车、行人干扰增加费 | 定额人工费+定额机械费 | 1.69 | 862.34
6 |  | 其他施工组织措施费 | 按相关规定计算
合 计 |  |  |  |  | 5270.98

## 40_表10_2_2-21 其他项目清单与计价汇总表
【表10.2.2-21】
其他项目清单与计价汇总表
工程名称:老税务局排水 |  | 标段: | 第1页 共1页
序号 | 项 目 名 称 | 金额(元) | 备注
1 | 暂列金额 | 10980.18 | 明细详见表10.2.2-22
1.1 | 标化工地增加费 |  | 明细详见表10.2.2-22
1.2 | 优质工程增加费 |  | 明细详见表10.2.2-22
1.3 | 其他暂列金额 | 10980.18 | 明细详见表10.2.2-22
2 | 暂估价
2.1 | 材料（设备）暂估价 |  | 明细详见表10.2.2-23
2.2 | 专业工程暂估价 |  | 明细详见表10.2.2-24
2.3 | 专项技术措施暂估价 |  | 明细详见表10.2.2-25
3 | 计日工 |  | 明细详见表10.2.2-26
4 | 总承包服务费 |  | 明细详见表10.2.2-27
合 计 |  | 10980.18 | 0

## 40_表10_2_2-24 专业工程暂估价表
【表10.2.2-24】
专业工程暂估价表
单位(专业)工程名称:老税务局-老税务局排水 |  | 标段: | 第1页 共1页
序号 | 工 程 名 称 | 工程内容 | 暂估金额(元) | 备注
合计

## 40_表10_2_2-29 主要工日一览表
【表10.2.2-29】
主要工日一览表
工程名称:老税务局排水 |  |  | 标段: |  | 第1页 共1页
序号 | 工日名称（类别） | 单位 | 数 量 | 单价(元) | 合价（元） | 备注
1 | 一类人工 | 工日 | 31.348 | 138 | 4326.02
2 | 一类人工 | 工日 | 30.692 | 138 | 4235.5
3 | 二类人工 | 工日 | 234.012 | 149 | 34867.79

## 40_表10_2_2-31 主要材料和工程设备一览表
【表10.2.2-31】
主要材料和工程设备一览表
工程名称:老税务局排水 |  |  |  | 标段: |  | 第1页 共2页
序号 | 名称、规格、型号 | 单位 | 数量 | 单价(元) | 合价（元） | 备注
1 | 镀锌铁丝φ0.7-1.0 | kg | 0.016 | 4.42 | 0.07
2 | 镀锌铁丝φ0.7-1.0 | kg | 0.025 | 4.42 | 0.11
3 | 镀锌铁丝10# | kg | 2.346 | 4.42 | 10.37
4 | 镀锌铁丝18# | kg | 4.021 | 4.42 | 17.77
5 | 普通硅酸盐水泥PO 42.5综合 | kg | 4174.629 | 0.57 | 2383.71
6 | 黄砂毛砂 | t | 128.04 | 157 | 20102.28
7 | 黄砂净砂 | t | 18.425 | 180 | 3316.5
8 | 砂砾石 | t | 103.241 | 96.88 | 10001.47
9 | 石屑 | t | 397.672 | 78.75 | 31316.67
10 | 碎石综合 | t | 10.372 | 129 | 1337.99
11 | 混凝土实心砖240×115×53 MU10 | 千块 | 1.235 | 504.4 | 622.93
12 | 混凝土实心砖240×115×53 MU15 | 千块 | 13.091 | 504.4 | 6603.1
13 | 非泵送商品混凝土C20 | m3 | 2.261 | 493 | 1114.67
14 | 非泵送商品混凝土C30 | m3 | 3.935 | 546 | 2148.51
15 | UPVC双壁波纹排水管DN300 | m | 343.07 | 54.38 | 18656.15
16 | 木模板 | m3 | 0.092 | 1947 | 179.12
17 | 复合材料检查井盖300*300 | 套 | 25 | 80 | 2000
18 | 铸铁检查井盖φ700 重型 | 套 | 2 | 916 | 1832
19 | 铸铁检查井盖500*500 | 套 | 16 | 346.67 | 5546.72
20 | 铸铁检查井盖φ500 | 套 | 3 | 343 | 1029
21 | 球墨铸铁雨箅380*680mm | 套 | 10 | 302 | 3020
22 | 聚乙烯防护网 | 只 | 2 | 51 | 102
23 | 橡胶圈DN300 | 个 | 58.363 | 20 | 1167.26
24 | 防紫外线UPVCDN50 | m | 119.16 | 5.23 | 623.21
25 | 防紫外线UPVCDN75 | m | 109.23 | 9.06 | 989.62
26 | 防紫外线UPVCDe110 | m | 383.298 | 16.65 | 6381.91
27 | 防紫外线UPVCDe160 | m | 59.58 | 33.4 | 1989.97
28 | 2m3隔油池2m3 | 座 | 1.01 | 2600 | 2626
29 | 2立方玻璃钢化粪池 | 座 | 1.01 | 3000 | 3030
【表10.2.2-31】
主要材料和工程设备一览表
工程名称:老税务局排水 |  |  |  | 标段: |  | 第2页 共2页
序号 | 名称、规格、型号 | 单位 | 数量 | 单价(元) | 合价（元） | 备注
30 | 10*5cm隔油池、化粪池不锈钢标识 | 个 | 2 | 25 | 50
31 | φ8cm雨水井不锈钢标识 | 个 | 53 | 25 | 1325
32 | 立管标识，喷漆 | 个 | 50 | 3 | 150

## 40_表10_2_2-32 主要机械台班一览表
【表10.2.2-32】
主要机械台班一览表
工程名称:老税务局排水 |  |  |  | 标段: | 第1页 共1页
序号 | 机械名称、规格、型号 | 单位 | 数 量 | 单价(元) | 合价（元） | 备注
1 | 履带式推土机105kW | 台班 | 0.088 | 988.94 | 87.03
2 | 轮胎式装载机1.5m3 | 台班 | 0.886 | 775.12 | 686.76
3 | 履带式单斗液压挖掘机1m3 | 台班 | 1.025 | 1113.74 | 1141.58
4 | 电动夯实机250N·m | 台班 | 21.552 | 29.99 | 646.34
5 | 电动夯实机250N·m | 台班 | 0.088 | 29.99 | 2.64
6 | 汽车式起重机8t | 台班 | 0.15 | 760.47 | 114.07
7 | 汽车式起重机8t | 台班 | 0.015 | 760.47 | 11.41
8 | 汽车式起重机8t | 台班 | 0.15 | 760.47 | 114.07
9 | 载货汽车4t | 台班 | 3.147 | 471.66 | 1484.31
10 | 载货汽车5t | 台班 | 0.036 | 487.78 | 17.56
11 | 载货汽车5t | 台班 | 0.009 | 487.78 | 4.39
12 | 载货汽车5t | 台班 | 0.008 | 487.78 | 3.9
13 | 载货汽车5t | 台班 | 0.004 | 487.78 | 1.95
14 | 载货汽车8t | 台班 | 0.001 | 526.13 | 0.53
15 | 自卸汽车15t | 台班 | 9.255 | 974.96 | 9023.25
16 | 机动翻斗车1t | 台班 | 0.31 | 228.82 | 70.93
17 | 机动翻斗车1t | 台班 | 0.409 | 228.82 | 93.59
18 | 机动翻斗车1t | 台班 | 0.93 | 228.82 | 212.8
19 | 灰浆搅拌机200L | 台班 | 1.069 | 170.09 | 181.83
20 | 灰浆搅拌机200L | 台班 | 0.579 | 170.09 | 98.48
21 | 灰浆搅拌机200L | 台班 | 0.52 | 170.09 | 88.45
22 | 干混砂浆罐式搅拌机20000L | 台班 | 0.005 | 211.41 | 1.06
23 | 木工圆锯机500mm | 台班 | 0.084 | 30.08 | 2.53
24 | 木工圆锯机500mm | 台班 | 0.013 | 30.08 | 0.39
25 | 混凝土振捣器平板式 | 台班 | 0.183 | 13.13 | 2.4
26 | 混凝土振捣器平板式 | 台班 | 9.764 | 13.13 | 128.2
27 | 混凝土振捣器插入式 | 台班 | 0.037 | 5.08 | 0.19
28 | 汽车式起重机5t | 台班 | 0.029 | 447.73 | 12.98

## 41_表10_2_2-13 【不含单列】单位(专业)工程
【表10.2.2-13】
单位（专业）工程招标控制价费用表
工程名称:江滨市场提升泵房-江滨市场提升泵房排水 |  |  | 标段: | 第1页 共1页
序号 | 费用名称 |  | 计算公式 | 金额 (元) | 备注
1 | 分部分项工程费 |  | ∑(分部分项工程量×综合单价） | 3784903.57 | 见表10.2.2-16
1.1 | 其中 | 人工费+机械费 | ∑分部分项（定额人工费+定额机械费） | 188345.33
2 | 措施项目费 |  | （2.1+2.2） | 137185.87
2.1 | 施工技术措施项目费 |  | ∑(技措项目工程量×综合单价） | 112893.49 | 见表10.2.2-16
2.1.1 | 其中 | 人工费+机械费 | ∑技措项目（定额人工费+定额机械费） | 46818.15
2.2 | 施工组织措施项目费 |  | (1.1+2.1.1)×10.33% | 24292.38 | 见表10.2.2-20
2.2.1 | 其中 | 安全文明施工基本费 | (1.1+2.1.1)×8.51% | 20012.41 | 见表10.2.2-20
3 | 其他项目费 |  | （3.1+3.2+3.3+3.4） | 513309.13
3.1 | 暂列金额 |  | 3.1.1+3.1.2+3.1.3 | 213309.13 | 见表10.2.2-21
3.1.1 | 其中 | 标化工地增加费 | 按招标文件规定额度列计 |  | 见表10.2.2-22
3.1.2 |  | 优质工程增加费 | 按招标文件规定额度列计 |  | 见表10.2.2-22
3.1.3 |  | 其他暂列金额 | 按招标文件规定额度列计 | 213309.13 | 见表10.2.2-22
3.2 | 暂估价 |  | 3.2.1+3.2.2+3.2.3 | 300000 | 见表10.2.2-21
3.2.1 | 其中 | 材料（工程设备）暂估价 | 按招标文件规定额度列计 (或计入综合单价) |  | 见表10.2.2-23
3.2.2 |  | 专业工程暂估价 | 按招标文件规定额度列计 | 300000 | 见表10.2.2-24
3.2.3 |  | 专项技术措施暂估价 | 按招标文件规定额度列计 |  | 见表10.2.2-25
3.3 | 计日工 |  | ∑计日工(暂估数量×综合单价） |  | 见表10.2.2-21
3.4 | 施工总承包服务费 |  | 3.4.1+3.4.2 |  | 见表10.2.2-21
3.4.1 | 其中 | 专业发包工程管理费 | ∑专业发包工程（暂估金额×费率） |  | 见表10.2.2-27
3.4.2 |  | 甲供材料设备管理费 | 甲供材料暂估金额×费率+甲供设备暂估金额×费率 |  | 见表10.2.2-27
4 | 规费 |  | (1.1+2.1.1)×18.75% | 44093.15
5 | 税金 |  | (1+2+3+4)×9% | 403154.25
招标控制价合计 |  |  | 1+2+3+4+5 | 4882645.97

## 41_表10_2_2-16 分部分项工程清单与计价表
【表10.2.2-16】
分部分项工程清单与计价表
单位(专业)工程名称:江滨市场提升泵房-江滨市场提升泵房排水 | [5 empty] | 标段: |  |  | 第1页 共3页
序号 | 项目编码 | 项目名称 | 项目特征 | 计量 单位 | 工程量 | 金 额 (元) |  |  |  |  | 备注
[6 empty] | 综合单价 | 合价 | 其中
[8 empty] | 人工费 | 机械费 | 暂估价
|  | 排水 |  |  |  |  | 3784903.57 | 141325.48 | 68801.49
1 | 040101003001 | 挖基坑土方 | 1.土壤类别：三类土 2.挖土深度：2M 内 | m3 | 215.76 | 6.55 | 1413.23 | 683.96 | 459.57
2 | 040601002001 | 沉井下沉 | 1.土壤类别：根据地勘报告确定 2.下沉深度：7.6m | m3 | 423.17 | 166.11 | 70292.77 | 43205.66 | 13240.99
3 | 040103001070 | 回填方 | 1.密实度要求：满足规范要求 2.填方材料品种：利用方 | m3 | 165.65 | 14.37 | 2380.39 | 1514.04 | 395.9
4 | 040103002043 | 余方弃置 | 1.废弃料品种：基坑、沉井土方 2.运距：自行考虑（包括场内驳运） | m3 | 473.28 | 32.03 | 15159.16 | 189.31 | 12239.02
5 | 040103001071 | 回填方 | 1、密实度要求：满足设计要求 2、填方材料品种：石屑 | m3 | 137.00 | 317.71 | 43526.27 | 4249.74 | 67.13
6 | 040201015001 | 高压水泥旋喷桩 | 1.地层情况：根据地勘报告 2.空桩长度、桩长：空桩长度9.1m，有效桩长3m 3.桩截面：Φ800mm 4.旋喷类型、方法：双重管法 5.水泥强度等级：42.5 掺量25% | m | 144.00 | 317.58 | 45731.52 | 9738.72 | 11047.68
7 | 040201015002 | 高压水泥旋喷桩 | 1.地层情况：根据地勘报告 2.空桩长度、桩长：空桩长度1.5m，有效桩长9m 3.桩截面：Φ800mm 4.旋喷类型、方法：三重管法 5.水泥强度等级：42.5 掺量25% | m | 603.00 | 223.91 | 135017.73 | 19971.36 | 22419.54
本页小计 | [6 empty] | 313521.07 | 79552.79 | 59869.83
【表10.2.2-16】
分部分项工程清单与计价表
单位(专业)工程名称:江滨市场提升泵房-江滨市场提升泵房排水 | [5 empty] | 标段: |  |  | 第2页 共3页
序号 | 项目编码 | 项目名称 | 项目特征 | 计量 单位 | 工程量 | 金 额 (元) |  |  |  |  | 备注
[6 empty] | 综合单价 | 合价 | 其中
[8 empty] | 人工费 | 机械费 | 暂估价
8 | 040601001001 | 现浇混凝土沉井井壁及隔墙 | 1.部位：沉井刃脚（包括垫木） 2.混凝土强度等级：C30商品混凝土 3.防水、抗渗要求：P8 | m3 | 30.11 | 894.76 | 26941.22 | 1810.51 | 106.89
9 | 040405007001 | 钢封门 | 钢封门 | t | 0.123 | 7474.35 | 919.35 | 101.27 | 70.82
10 | 040601001002 | 现浇混凝土沉井井壁及隔墙 | 1.混凝土强度等级：C30商品混凝土 2.防水、抗渗要求：P8 3.断面尺寸：墙厚60cm | m3 | 92.06 | 619.44 | 57025.65 | 2997.47 | 55.24
11 | 040601001003 | 现浇混凝土沉井井壁及隔墙 | 1.混凝土强度等级：C30商品混凝土 2.防水、抗渗要求：P8 3.断面尺寸：墙厚30cm | m3 | 9.36 | 621.52 | 5817.43 | 313.84 | 5.62
12 | 040405003001 | 沉井混凝土封底 | 1.混凝土强度等级:C20混凝土 | m3 | 39.00 | 840.86 | 32793.54 | 3898.05 | 3104.4
13 | 040405004001 | 沉井混凝土底板 | 1.混凝土强度等级：C30/P8商品混凝土 | m3 | 25.35 | 676.73 | 17155.11 | 2030.54 | 4.56
14 | 040601018021 | 预制混凝土板 | C30/P8预制混凝土盖板 | m3 | 3.02 | 996.79 | 3010.31 | 583.68 | 381.67
15 | 040504004001 | 砖砌井筒 | 1.井筒规格：D700井筒 2.砌筑材料品种、规格：M10水泥砂浆砌筑MU15混凝土标标准砖 3.砌筑、勾缝、抹面要求：1:2水泥砂浆内外抹面 | m | 1.75 | 663.72 | 1161.51 | 410.18 | 38.43
16 | 070205001001 | 铸铁盖板 | Φ700防沉降球墨铸铁井盖D400级 | 块 | 2 | 989.41 | 1978.82 | 91.26 | 1.62
17 | 040901001049 | 现浇构件钢筋 | 1、钢筋种类：HRB400 | t | 22.634 | 5725.9 | 129600.02 | 18157.45 | 629.23
本页小计 | [6 empty] | 276402.96 | 30394.25 | 4398.48
【表10.2.2-16】
分部分项工程清单与计价表
单位(专业)工程名称:江滨市场提升泵房-江滨市场提升泵房排水 | [5 empty] | 标段: |  |  | 第3页 共3页
序号 | 项目编码 | 项目名称 | 项目特征 | 计量 单位 | 工程量 | 金 额 (元) |  |  |  |  | 备注
[6 empty] | 综合单价 | 合价 | 其中
[8 empty] | 人工费 | 机械费 | 暂估价
18 | 040501002001 | 钢管 | 1.集中防腐运距：内防腐：IPN8710-1一道，IPN8710-2B二道，外防腐：环氧煤沥青四油二布 2.材质及规格：螺旋钢管Φ630*10 3.接口方式：焊接 | m | 110.00 | 1468.93 | 161582.3 | 30087.2 | 4136
19 | 040502005001 | 阀门 | 1.种类：蝶阀D942X-10Q 2.材质及规格：DN600 3.连接形式：法兰连接 | 个 | 2 | 10564.9 | 21129.8 | 603.16 | 253.14
20 | 040502006001 | 法兰 | 1.材质、规格、结构形式：钢制法兰DN600 2.连接形式：焊接 | 个 | 4 | 2026.86 | 8107.44 | 688.08 | 144.04
21 | 011503003001 | 塑料扶手、栏杆、栏板 | 塑钢围栏 高度1.1m | m | 16.00 | 260 | 4160
22 | 04B195 | 一体化泵房设备 | 一体化泵房设备（含控制柜、安装） | 套 | 1 | 3000000 | 3000000 |  |  | 3000000
本页小计 | [6 empty] | 3194979.54 | 31378.44 | 4533.18 | 3000000
合计 | [6 empty] | 3784903.57 | 141325.48 | 68801.49 | 3000000

## 41_表10_2_2-16 施工技术措施项目清单与计价表
【表10.2.2-16】
施工技术措施项目清单与计价表
单位(专业)工程名称:江滨市场提升泵房-江滨市场提升泵房排水 | [5 empty] | 标段: |  |  | 第1页 共1页
序号 | 项目编码 | 项目名称 | 项目特征 | 计量 单位 | 工程量 | 金 额 (元) |  |  |  |  | 备注
[6 empty] | 综合单价 | 合价 | 其中
[8 empty] | 人工费 | 机械费 | 暂估价
|  | 技术措施 |  |  | 0 |  | 112893.49 | 37940.32 | 14859.84
1 | 041101004001 | 沉井脚手架 | 1.沉井高度:5米内 | m2 | 493.00 | 33.69 | 16609.17 | 9401.51 | 729.64
2 | 041102028001 | 沉井井壁（隔墙）模板 | 沉井井壁（隔墙）模板 | m2 | 493.00 | 126.1 | 62167.3 | 25192.3 | 5768.1
3 | 041102033001 | 井顶（盖）板模板 | 预制混凝土模板 井盖板木模 | m3 | 3.02 | 309.83 | 935.69 | 366.51 | 1.63
4 | 041106001023 | 大型机械设备进出场及安拆 | 大型机械设备进出场及安拆 | 项 | 1 | 18181.33 | 18181.33 | 2980 | 8360.47
5 | 041107002001 | 排水、降水 | 排水、降水 | 项 | 1 | 15000 | 15000
本页小计 | [6 empty] | 112893.49 | 37940.32 | 14859.84
合计 | [6 empty] | 112893.49 | 37940.32 | 14859.84

## 41_表10_2_2-20 施工组织(总价)措施项目清单
【表10.2.2-20】
施工组织（总价）措施项目清单与计价表
工程名称:江滨市场提升泵房排水 |  |  | 标段: | 第1页 共1页
序号 | 项目编号 | 项目名称 | 计算基础 | 费率 (%) | 金额 (元) | 备注
1 | 041109001001 | 安全文明施工费 |  |  | 20012.41
1.1 |  | 安全文明施工基本费 | 定额人工费+定额机械费 | 8.51 | 20012.41
2 | Z04110900801 | 提前竣工增加费 | 定额人工费+定额机械费
3 | 041109003001 | 二次搬运费 | 定额人工费+定额机械费
4 | 041109004001 | 冬雨季施工增加费 | 定额人工费+定额机械费 | 0.13 | 305.71
5 | 041109005001 | 行车、行人干扰增加费 | 定额人工费+定额机械费 | 1.69 | 3974.26
6 |  | 其他施工组织措施费 | 按相关规定计算
合 计 |  |  |  |  | 24292.38

## 41_表10_2_2-21 其他项目清单与计价汇总表
【表10.2.2-21】
其他项目清单与计价汇总表
工程名称:江滨市场提升泵房排水 |  | 标段: | 第1页 共1页
序号 | 项 目 名 称 | 金额(元) | 备注
1 | 暂列金额 | 213309.13 | 明细详见表10.2.2-22
1.1 | 标化工地增加费 |  | 明细详见表10.2.2-22
1.2 | 优质工程增加费 |  | 明细详见表10.2.2-22
1.3 | 其他暂列金额 | 213309.13 | 明细详见表10.2.2-22
2 | 暂估价 | 300000
2.1 | 材料（设备）暂估价 |  | 明细详见表10.2.2-23
2.2 | 专业工程暂估价 | 300000 | 明细详见表10.2.2-24
2.3 | 专项技术措施暂估价 |  | 明细详见表10.2.2-25
3 | 计日工 |  | 明细详见表10.2.2-26
4 | 总承包服务费 |  | 明细详见表10.2.2-27
合 计 |  | 513309.13 | 0

## 41_表10_2_2-24 专业工程暂估价表
【表10.2.2-24】
专业工程暂估价表
单位(专业)工程名称:江滨市场提升泵房-江滨市场提升泵房排水 |  | 标段: | 第1页 共1页
序号 | 工 程 名 称 | 工程内容 | 暂估金额(元) | 备注
1 | 进水管及进水渠开挖、回填、修复 |  | 300000
合计 |  |  | 300000

## 41_表10_2_2-29 主要工日一览表
【表10.2.2-29】
主要工日一览表
工程名称:江滨市场提升泵房排水 |  |  | 标段: |  | 第1页 共1页
序号 | 工日名称（类别） | 单位 | 数 量 | 单价(元) | 合价（元） | 备注
1 | 一类人工 | 工日 | 17.286 | 138 | 2385.47
2 | 二类人工 | 工日 | 1187.098 | 149 | 176877.6

## 41_表10_2_2-31 主要材料和工程设备一览表
【表10.2.2-31】
主要材料和工程设备一览表
工程名称:江滨市场提升泵房排水 |  |  |  | 标段: |  | 第1页 共1页
序号 | 名称、规格、型号 | 单位 | 数量 | 单价(元) | 合价（元） | 备注
1 | 热轧带肋钢筋HRB400综合 | t | 23.087 | 4573 | 105576.85
2 | 镀锌铁丝φ0.7-1.0 | kg | 95.063 | 4.42 | 420.18
3 | 镀锌铁丝综合 | kg | 15 | 4.42 | 66.3
4 | 普通硅酸盐水泥PO 42.5综合 | t | 139.053 | 571 | 79399.26
5 | 普通硅酸盐水泥PO 42.5综合 | kg | 222.476 | 0.57 | 127.03
6 | 黄砂毛砂 | t | 283.566 | 157 | 44519.86
7 | 黄砂净砂 | t | 0.981 | 180 | 176.58
8 | 非泵送商品混凝土C30 | m3 | 3.05 | 546 | 1665.3
9 | 电 | kW·h | 9.149 | 0.88 | 8.05
10 | 水 | m3 | 174.809 | 5.73 | 1001.66
11 | 防沉降球墨铸铁检查井盖φ700 重型 | 套 | 2 | 916 | 1832

## 41_表10_2_2-32 主要机械台班一览表
【表10.2.2-32】
主要机械台班一览表
工程名称:江滨市场提升泵房排水 |  |  |  | 标段: | 第1页 共2页
序号 | 机械名称、规格、型号 | 单位 | 数 量 | 单价(元) | 合价（元） | 备注
1 | 履带式推土机90kW | 台班 | 0.5 | 901.97 | 450.99
2 | 履带式推土机105kW | 台班 | 0.033 | 988.94 | 32.64
3 | 轮胎式装载机1.5m3 | 台班 | 1.117 | 775.12 | 865.81
4 | 履带式单斗液压挖掘机1m3 | 台班 | 0.383 | 1113.74 | 426.56
5 | 履带式单斗液压挖掘机1m3 | 台班 | 0.5 | 1113.74 | 556.87
6 | 电动夯实机250N·m | 台班 | 13.219 | 29.99 | 396.44
7 | 双重管旋喷机 | 台班 | 13.66 | 428.65 | 5855.36
8 | 履带式旋挖钻机SH36 | 台班 | 0.5 | 4772.2 | 2386.1
9 | 履带式起重机15t | 台班 | 7.507 | 817.99 | 6140.65
10 | 汽车式起重机8t | 台班 | 2.2 | 760.47 | 1673.03
11 | 汽车式起重机12t | 台班 | 0.099 | 868.3 | 85.96
12 | 少先吊1t | 台班 | 73.208 | 180.89 | 13242.6
13 | 载货汽车4t | 台班 | 4.526 | 471.66 | 2134.73
14 | 载货汽车5t | 台班 | 0.998 | 487.78 | 486.8
15 | 载货汽车8t | 台班 | 0.014 | 526.13 | 7.37
16 | 载货汽车15t | 台班 | 1 | 829.93 | 829.93
17 | 自卸汽车15t | 台班 | 11.665 | 974.96 | 11372.91
18 | 平板拖车组40t | 台班 | 2 | 1269.36 | 2538.72
19 | 平板拖车组60t | 台班 | 1 | 1597.86 | 1597.86
20 | 机动翻斗车1t | 台班 | 0.09 | 228.82 | 20.59
21 | 电动卷扬机-双筒快速50kN | 台班 | 5.17 | 293.46 | 1517.19
22 | 电动卷扬机-单筒慢速100kN | 台班 | 0.042 | 257.03 | 10.8
23 | 灰浆搅拌机200L | 台班 | 0.009 | 170.09 | 1.53
24 | 灰浆搅拌机200L | 台班 | 13.768 | 170.09 | 2341.8
25 | 干混砂浆罐式搅拌机20000L | 台班 | 0.005 | 211.41 | 1.06
26 | 钢筋切断机40mm | 台班 | 2.037 | 46.85 | 95.43
27 | 钢筋弯曲机40mm | 台班 | 4.798 | 27.99 | 134.3
28 | 木工圆锯机500mm | 台班 | 0.019 | 30.08 | 0.57
29 | 木工圆锯机1000mm | 台班 | 4.165 | 77.71 | 323.66
30 | 木工压刨床单面600mm | 台班 | 0.019 | 34.46 | 0.65
【表10.2.2-32】
主要机械台班一览表
工程名称:江滨市场提升泵房排水 |  |  |  | 标段: | 第2页 共2页
序号 | 机械名称、规格、型号 | 单位 | 数 量 | 单价(元) | 合价（元） | 备注
31 | 电动多级离心清水泵Ф150mm h≤180m | 台班 | 1.17 | 314.22 | 367.64
32 | 电动多级离心清水泵Ф200mm h≤280m | 台班 | 25.943 | 381.4 | 9894.66
33 | 泥浆泵100mm | 台班 | 13.66 | 229.15 | 3130.19
34 | 潜水泵150mm | 台班 | 0.87 | 62.34 | 54.24
35 | 交流弧焊机21kV·A | 台班 | 11.485 | 69.68 | 800.27
36 | 交流弧焊机32kV·A | 台班 | 0.065 | 102.85 | 6.69
37 | 直流弧焊机32kW | 台班 | 3.735 | 106.95 | 399.46
38 | 电焊条烘干箱60×50×75cm3 | 台班 | 1.148 | 18.35 | 21.07
39 | 电动空气压缩机6m3/min | 台班 | 13.66 | 247.09 | 3375.25
40 | 电动空气压缩机10m3/min | 台班 | 0.702 | 436.77 | 306.61
41 | 液压注浆泵HYB50/50-1型 | 台班 | 13.66 | 77.93 | 1064.52
42 | 潜水设备 | 台班 | 1.291 | 90.97 | 117.44
43 | 液压钻机XU-100 | 台班 | 25.943 | 301.46 | 7820.78
44 | 混凝土振捣器平板式 | 台班 | 5.158 | 13.13 | 67.72
45 | 混凝土振捣器插入式 | 台班 | 16.649 | 5.08 | 84.58
46 | 汽车式起重机5t | 台班 | 1.38 | 447.73 | 617.87

## 42_表10_2_2-13 【不含单列】单位(专业)工程
【表10.2.2-13】
单位（专业）工程招标控制价费用表
工程名称:文星东路-文星东路道路 |  |  | 标段: | 第1页 共1页
序号 | 费用名称 |  | 计算公式 | 金额 (元) | 备注
1 | 分部分项工程费 |  | ∑(分部分项工程量×综合单价） | 1073949.86 | 见表10.2.2-16
1.1 | 其中 | 人工费+机械费 | ∑分部分项（定额人工费+定额机械费） | 207982.55
2 | 措施项目费 |  | （2.1+2.2） | 110719.82
2.1 | 施工技术措施项目费 |  | ∑(技措项目工程量×综合单价） | 86612.64 | 见表10.2.2-16
2.1.1 | 其中 | 人工费+机械费 | ∑技措项目（定额人工费+定额机械费） | 25388.04
2.2 | 施工组织措施项目费 |  | (1.1+2.1.1)×10.33% | 24107.18 | 见表10.2.2-20
2.2.1 | 其中 | 安全文明施工基本费 | (1.1+2.1.1)×8.51% | 19859.84 | 见表10.2.2-20
3 | 其他项目费 |  | （3.1+3.2+3.3+3.4） | 61421.33
3.1 | 暂列金额 |  | 3.1.1+3.1.2+3.1.3 | 61421.33 | 见表10.2.2-21
3.1.1 | 其中 | 标化工地增加费 | 按招标文件规定额度列计 |  | 见表10.2.2-22
3.1.2 |  | 优质工程增加费 | 按招标文件规定额度列计 |  | 见表10.2.2-22
3.1.3 |  | 其他暂列金额 | 按招标文件规定额度列计 | 61421.33 | 见表10.2.2-22
3.2 | 暂估价 |  | 3.2.1+3.2.2+3.2.3 |  | 见表10.2.2-21
3.2.1 | 其中 | 材料（工程设备）暂估价 | 按招标文件规定额度列计 (或计入综合单价) |  | 见表10.2.2-23
3.2.2 |  | 专业工程暂估价 | 按招标文件规定额度列计 |  | 见表10.2.2-24
3.2.3 |  | 专项技术措施暂估价 | 按招标文件规定额度列计 |  | 见表10.2.2-25
3.3 | 计日工 |  | ∑计日工(暂估数量×综合单价） |  | 见表10.2.2-21
3.4 | 施工总承包服务费 |  | 3.4.1+3.4.2 |  | 见表10.2.2-21
3.4.1 | 其中 | 专业发包工程管理费 | ∑专业发包工程（暂估金额×费率） |  | 见表10.2.2-27
3.4.2 |  | 甲供材料设备管理费 | 甲供材料暂估金额×费率+甲供设备暂估金额×费率 |  | 见表10.2.2-27
4 | 规费 |  | (1.1+2.1.1)×18.75% | 43756.99
5 | 税金 |  | (1+2+3+4)×9% | 116086.32
招标控制价合计 |  |  | 1+2+3+4+5 | 1405934.32

## 42_表10_2_2-16 分部分项工程清单与计价表
【表10.2.2-16】
分部分项工程清单与计价表
单位(专业)工程名称:文星东路-文星东路道路 | [5 empty] | 标段: |  |  | 第1页 共3页
序号 | 项目编码 | 项目名称 | 项目特征 | 计量 单位 | 工程量 | 金 额 (元) |  |  |  |  | 备注
[6 empty] | 综合单价 | 合价 | 其中
[8 empty] | 人工费 | 机械费 | 暂估价
|  | 土石方及拆除项目 |  |  |  |  | 194023.17 | 38149.29 | 118715.74
1 | 04B196 | 路面割缝 | 路面割缝 | m | 1000.00 | 6.7 | 6700 | 4170 | 230
2 | 041001001030 | 拆除路面 | 1.材质：沥青路面 2.厚度：10cm 3.运距：自行考虑（包括场内驳运） | m2 | 1506.00 | 12.24 | 18433.44 | 6972.78 | 7921.56
3 | 041001001031 | 拆除路面 | 1.材质：混凝土类（无筋） 2.厚度：25CM 3.运距：自行考虑（包括场内驳运） | m2 | 1506.00 | 42.12 | 63432.72 | 3508.98 | 48342.6
4 | 041001003026 | 拆除基层 | 1.材质：水泥稳定碎石基层 2.厚度：20cm 3.运距：自行考虑（包括场内驳运） | m2 | 1506.00 | 31.04 | 46746.24 | 2409.6 | 35812.68
5 | 041001002003 | 拆除人行道 | 1、材质：6cm面砖面层，3cm砂浆粘结层，15cm基层 2、运距：自行考虑（包括场内驳运） | m2 | 663.00 | 34.79 | 23065.77 | 2393.43 | 16442.4
6 | 041001008065 | 拆除混凝土结构 | 1、结构形式：混凝土类（有筋） 2、运距：自行考虑（包括场内驳运） | m3 | 50.00 | 414.79 | 20739.5 | 11123.5 | 5544.5
7 | 041001008066 | 拆除混凝土结构 | 1、结构形式：混凝土类（无筋） 2、运距：自行考虑（包括场内驳运） | m3 | 50.00 | 298.11 | 14905.5 | 7571 | 4422
|  | 道路 |  |  |  |  | 745823.9 | 54526.2 | 11637.1
8 | 040202001024 | 路床（槽）整形 | 部位:车行道 | m2 | 1506.00 | 1.93 | 2906.58 | 436.74 | 1942.74
9 | 040202011024 | 碎石 | 1.石料规格：碎石 2.厚度：20cm | m2 | 1506.00 | 49.86 | 75089.16 | 2454.78 | 1370.46
本页小计 | [6 empty] | 272018.91 | 41040.81 | 122028.94
【表10.2.2-16】
分部分项工程清单与计价表
单位(专业)工程名称:文星东路-文星东路道路 | [5 empty] | 标段: |  |  | 第2页 共3页
序号 | 项目编码 | 项目名称 | 项目特征 | 计量 单位 | 工程量 | 金 额 (元) |  |  |  |  | 备注
[6 empty] | 综合单价 | 合价 | 其中
[8 empty] | 人工费 | 机械费 | 暂估价
10 | 040204003008 | 现浇混凝土基层 | 1.混凝土强度等级：C30混凝土路面基层 2.厚度：25CM | m2 | 1506.00 | 147.94 | 222797.64 | 8990.82 | 225.9
11 | 040901008003 | 植筋 | 1.材料种类：HRB400拉杆 2.材料规格：Φ16 3.植入深度：40cm | 根 | 625 | 15.95 | 9968.75 | 6162.5
12 | 040901001050 | 现浇构件钢筋 | 1.钢筋种类：HRB400拉杆 | t | 0.790 | 15337.99 | 12117.01 | 3151.33 | 338.81
13 | 040901001051 | 现浇构件钢筋 | 1.钢筋种类：HRB400 | t | 34.789 | 5725.9 | 199198.34 | 27908.43 | 967.13
14 | 040201021009 | 土工合成材料 | 1、材料品种、规格：玻纤格栅 | m2 | 1506.00 | 12.51 | 18840.06 | 2710.8
15 | 040203006009 | 沥青混凝土 | 1、沥青混凝土种类：AC-20C型中粒式沥青混凝土 2、厚度：6CM | m2 | 1506.00 | 68.52 | 103191.12 | 1249.98 | 3237.9
16 | 040203003008 | 粘层 | 1、材料品种：乳化沥青粘层 2、喷油量：0.3-0.6L/m2 | m2 | 3012.00 | 1.73 | 5210.76 | 90.36 | 120.48
17 | 040203006010 | 沥青混凝土 | 1、沥青混凝土种类：AC-10C型细粒式SBS改性沥青混凝土 2、厚度：4CM | m2 | 1506.00 | 64.08 | 96504.48 | 1370.46 | 3433.68
|  | 人行道、侧平石 |  |  |  |  | 134102.79 | 17087.7 | 993.72
18 | 040204001003 | 人行道整形碾压 | 1、部位：人行道 | m2 | 663.00 | 1.94 | 1286.22 | 921.57 | 112.71
本页小计 | [6 empty] | 669114.38 | 52556.25 | 8436.61
【表10.2.2-16】
分部分项工程清单与计价表
单位(专业)工程名称:文星东路-文星东路道路 | [5 empty] | 标段: |  |  | 第3页 共3页
序号 | 项目编码 | 项目名称 | 项目特征 | 计量 单位 | 工程量 | 金 额 (元) |  |  |  |  | 备注
[6 empty] | 综合单价 | 合价 | 其中
[8 empty] | 人工费 | 机械费 | 暂估价
19 | 040204002004 | 人行道块料铺设 | 1、块料品种、规格：20*10*6cm透水砖 2、基础、垫层：材料品种、厚度：15cmC20砼基层 3、砂浆：3cm厚M10水泥砂浆 | m2 | 663.00 | 173.09 | 114758.67 | 13465.53 | 444.21
20 | 040803002002 | 电缆保护管 | 1.名称：电缆保护管 2.规格：De63 3.材质：PE电线电缆保护管 4.敷设方式：埋地 | m | 210.00 | 13.94 | 2927.4 | 714 | 254.1
21 | 040803001004 | 电缆 | YJV-0.6/1-5*16 | m | 210.00 | 72.05 | 15130.5 | 1986.6 | 182.7
本页小计 | [6 empty] | 132816.57 | 16166.13 | 881.01
合计 | [6 empty] | 1073949.86 | 109763.19 | 131346.56

## 42_表10_2_2-16 施工技术措施项目清单与计价表
【表10.2.2-16】
施工技术措施项目清单与计价表
单位(专业)工程名称:文星东路-文星东路道路 | [5 empty] | 标段: |  |  | 第1页 共1页
序号 | 项目编码 | 项目名称 | 项目特征 | 计量 单位 | 工程量 | 金 额 (元) |  |  |  |  | 备注
[6 empty] | 综合单价 | 合价 | 其中
[8 empty] | 人工费 | 机械费 | 暂估价
|  | 技术措施 |  |  | 0 |  | 86612.64 | 11138.2 | 18788.1
1 | 041106001024 | 大型机械设备进出场及安拆 | 大型机械设备进出场及安拆 | 项 | 1 | 17261.84 | 17261.84 | 2533 | 7740.5
2 | 04B197 | 现场围护 | 1、类型：夹心彩钢板绿植围挡 | m2 | 1320.00 | 50.89 | 67174.8 | 7999.2 | 10269.6
3 | 04B198 | 现场围护 | 1、类型：通透式围挡 | m2 | 100.00 | 21.76 | 2176 | 606 | 778
本页小计 | [6 empty] | 86612.64 | 11138.2 | 18788.1
合计 | [6 empty] | 86612.64 | 11138.2 | 18788.1

## 42_表10_2_2-20 施工组织(总价)措施项目清单
【表10.2.2-20】
施工组织（总价）措施项目清单与计价表
工程名称:文星东路道路 |  |  | 标段: | 第1页 共1页
序号 | 项目编号 | 项目名称 | 计算基础 | 费率 (%) | 金额 (元) | 备注
1 | 041109001001 | 安全文明施工费 |  |  | 19859.84
1.1 |  | 安全文明施工基本费 | 定额人工费+定额机械费 | 8.51 | 19859.84
2 | Z04110900801 | 提前竣工增加费 | 定额人工费+定额机械费
3 | 041109003001 | 二次搬运费 | 定额人工费+定额机械费
4 | 041109004001 | 冬雨季施工增加费 | 定额人工费+定额机械费 | 0.13 | 303.38
5 | 041109005001 | 行车、行人干扰增加费 | 定额人工费+定额机械费 | 1.69 | 3943.96
6 |  | 其他施工组织措施费 | 按相关规定计算
合 计 |  |  |  |  | 24107.18

## 42_表10_2_2-21 其他项目清单与计价汇总表
【表10.2.2-21】
其他项目清单与计价汇总表
工程名称:文星东路道路 |  | 标段: | 第1页 共1页
序号 | 项 目 名 称 | 金额(元) | 备注
1 | 暂列金额 | 61421.33 | 明细详见表10.2.2-22
1.1 | 标化工地增加费 |  | 明细详见表10.2.2-22
1.2 | 优质工程增加费 |  | 明细详见表10.2.2-22
1.3 | 其他暂列金额 | 61421.33 | 明细详见表10.2.2-22
2 | 暂估价
2.1 | 材料（设备）暂估价 |  | 明细详见表10.2.2-23
2.2 | 专业工程暂估价 |  | 明细详见表10.2.2-24
2.3 | 专项技术措施暂估价 |  | 明细详见表10.2.2-25
3 | 计日工 |  | 明细详见表10.2.2-26
4 | 总承包服务费 |  | 明细详见表10.2.2-27
合 计 |  | 61421.33 | 0

## 42_表10_2_2-24 专业工程暂估价表
【表10.2.2-24】
专业工程暂估价表
单位(专业)工程名称:文星东路-文星东路道路 |  | 标段: | 第1页 共1页
序号 | 工 程 名 称 | 工程内容 | 暂估金额(元) | 备注
合计

## 42_表10_2_2-29 主要工日一览表
【表10.2.2-29】
主要工日一览表
工程名称:文星东路道路 |  |  | 标段: |  | 第1页 共1页
序号 | 工日名称（类别） | 单位 | 数 量 | 单价(元) | 合价（元） | 备注
1 | 一类人工 | 工日 | 2.914 | 138 | 402.13
2 | 二类人工 | 工日 | 808.838 | 149 | 120516.86

## 42_表10_2_2-31 主要材料和工程设备一览表
【表10.2.2-31】
主要材料和工程设备一览表
工程名称:文星东路道路 |  |  |  | 标段: |  | 第1页 共1页
序号 | 名称、规格、型号 | 单位 | 数量 | 单价(元) | 合价（元） | 备注
1 | 热轧带肋钢筋HRB400综合 | t | 35.485 | 4573 | 162272.91
2 | 镀锌铁丝综合 | kg | 17 | 4.42 | 75.14
3 | 双面彩钢夹芯板0.4×0.3×75 | m2 | 508.86 | 72.57 | 36927.97
4 | 通透式围挡 | m2 | 38.55 | 10 | 385.5
5 | 普通硅酸盐水泥PO 42.5综合 | kg | 5060.016 | 0.57 | 2889.27
6 | 黄砂净砂 | t | 31.941 | 180 | 5749.38
7 | 碎石综合 | t | 543.154 | 129 | 70066.87
8 | 非泵送商品混凝土C20 | m3 | 100.445 | 493 | 49519.39
9 | 非泵送商品混凝土C30 | m3 | 380.265 | 546 | 207624.69
10 | AC-10C型细粒式SBS改性沥青混凝土 | m3 | 60.842 | 1476 | 89802.79
11 | 中粒式沥青混凝土 | m3 | 91.264 | 1062 | 96922.37
12 | 乳化沥青 | kg | 1204.318 | 4.08 | 4913.62
13 | 石油沥青 | kg | 985.92 | 3.74 | 3686.35
14 | 电 | kW·h | 34.375 | 0.88 | 30.25
15 | 煤 | kg | 98.75 | 0.62 | 61.13
16 | 水 | m3 | 172.723 | 5.73 | 989.7
17 | 脚手管扣件 | 个 | 16.898 | 3.57 | 60.31
18 | 脚手架钢管 | t | 0.199 | 5310 | 1056.69
19 | 玻璃纤维格栅 | m2 | 1536.12 | 10 | 15361.2
20 | 透水砖200×100×60 | m2 | 682.89 | 56.64 | 38678.89

## 42_表10_2_2-32 主要机械台班一览表
【表10.2.2-32】
主要机械台班一览表
工程名称:文星东路道路 |  |  |  | 标段: | 第1页 共2页
序号 | 机械名称、规格、型号 | 单位 | 数 量 | 单价(元) | 合价（元） | 备注
1 | 履带式推土机75kW | 台班 | 1.22 | 801.24 | 977.51
2 | 履带式推土机90kW | 台班 | 0.5 | 901.97 | 450.99
3 | 履带式推土机105kW | 台班 | 2.148 | 988.94 | 2124.24
4 | 平地机90kW | 台班 | 0.919 | 683.8 | 628.41
5 | 履带式单斗液压挖掘机1m3 | 台班 | 4.161 | 1113.74 | 4634.27
6 | 履带式单斗液压挖掘机1m3 | 台班 | 0.5 | 1113.74 | 556.87
7 | 钢轮内燃压路机8t | 台班 | 0.422 | 425.4 | 179.52
8 | 钢轮内燃压路机12t | 台班 | 1.645 | 562.11 | 924.67
9 | 钢轮内燃压路机12t | 台班 | 3.753 | 562.11 | 2109.6
10 | 钢轮内燃压路机15t | 台班 | 2.274 | 675.06 | 1535.09
11 | 钢轮内燃压路机15t | 台班 | 1.536 | 675.06 | 1036.89
12 | 轮胎压路机26t | 台班 | 0.768 | 1023.7 | 786.2
13 | 轮胎压路机26t | 台班 | 0.723 | 1023.7 | 740.14
14 | 手持式风动凿岩机 | 台班 | 91.478 | 12.61 | 1153.54
15 | 汽车式沥青喷洒机4000L | 台班 | 0.151 | 736.53 | 111.22
16 | 沥青混凝土摊铺机8t | 台班 | 0.723 | 977.77 | 706.93
17 | 沥青混凝土摊铺机8t | 台班 | 0.768 | 977.77 | 750.93
18 | 沥青混凝土摊铺机15t | 台班 | 0.5 | 2748.27 | 1374.14
19 | 汽车式起重机8t | 台班 | 0.147 | 760.47 | 111.79
20 | 载货汽车4t | 台班 | 17.75 | 471.66 | 8371.97
21 | 载货汽车4t | 台班 | 0.42 | 471.66 | 198.1
22 | 载货汽车5t | 台班 | 0.147 | 487.78 | 71.7
23 | 自卸汽车15t | 台班 | 36.951 | 974.96 | 36025.75
24 | 平板拖车组40t | 台班 | 3 | 1269.36 | 3808.08
25 | 平板拖车组40t | 台班 | 1 | 1269.36 | 1269.36
26 | 灰浆搅拌机200L | 台班 | 2.347 | 170.09 | 399.2
27 | 混凝土切缝机7.5kW | 台班 | 8.133 | 36.03 | 293.03
28 | 钢筋切断机40mm | 台班 | 3.131 | 46.85 | 146.69
29 | 钢筋弯曲机40mm | 台班 | 7.375 | 27.99 | 206.43
30 | 直流弧焊机32kW | 台班 | 8.908 | 106.95 | 952.71
【表10.2.2-32】
主要机械台班一览表
工程名称:文星东路道路 |  |  |  | 标段: | 第2页 共2页
序号 | 机械名称、规格、型号 | 单位 | 数 量 | 单价(元) | 合价（元） | 备注
31 | 电动空气压缩机0.6m3/min | 台班 | 1.575 | 35.76 | 56.32
32 | 电动空气压缩机3m3/min | 台班 | 45.839 | 134.06 | 6145.18
33 | 履带式单头岩石破碎机105kW | 台班 | 45.71 | 1496.59 | 68409.13
34 | 混凝土振捣器平板式 | 台班 | 15.772 | 13.13 | 207.09
35 | 汽车式起重机5t | 台班 | 5.964 | 447.73 | 2670.26

## 43_表10_2_2-13 【不含单列】单位(专业)工程
【表10.2.2-13】
单位（专业）工程招标控制价费用表
工程名称:文星东路-文星东路排水 |  |  | 标段: | 第1页 共1页
序号 | 费用名称 |  | 计算公式 | 金额 (元) | 备注
1 | 分部分项工程费 |  | ∑(分部分项工程量×综合单价） | 898608.68 | 见表10.2.2-16
1.1 | 其中 | 人工费+机械费 | ∑分部分项（定额人工费+定额机械费） | 175153.98
2 | 措施项目费 |  | （2.1+2.2） | 50324.44
2.1 | 施工技术措施项目费 |  | ∑(技措项目工程量×综合单价） | 30149.35 | 见表10.2.2-16
2.1.1 | 其中 | 人工费+机械费 | ∑技措项目（定额人工费+定额机械费） | 20151.77
2.2 | 施工组织措施项目费 |  | (1.1+2.1.1)×10.33% | 20175.09 | 见表10.2.2-20
2.2.1 | 其中 | 安全文明施工基本费 | (1.1+2.1.1)×8.51% | 16620.52 | 见表10.2.2-20
3 | 其他项目费 |  | （3.1+3.2+3.3+3.4） | 49277.65
3.1 | 暂列金额 |  | 3.1.1+3.1.2+3.1.3 | 49277.65 | 见表10.2.2-21
3.1.1 | 其中 | 标化工地增加费 | 按招标文件规定额度列计 |  | 见表10.2.2-22
3.1.2 |  | 优质工程增加费 | 按招标文件规定额度列计 |  | 见表10.2.2-22
3.1.3 |  | 其他暂列金额 | 按招标文件规定额度列计 | 49277.65 | 见表10.2.2-22
3.2 | 暂估价 |  | 3.2.1+3.2.2+3.2.3 |  | 见表10.2.2-21
3.2.1 | 其中 | 材料（工程设备）暂估价 | 按招标文件规定额度列计 (或计入综合单价) |  | 见表10.2.2-23
3.2.2 |  | 专业工程暂估价 | 按招标文件规定额度列计 |  | 见表10.2.2-24
3.2.3 |  | 专项技术措施暂估价 | 按招标文件规定额度列计 |  | 见表10.2.2-25
3.3 | 计日工 |  | ∑计日工(暂估数量×综合单价） |  | 见表10.2.2-21
3.4 | 施工总承包服务费 |  | 3.4.1+3.4.2 |  | 见表10.2.2-21
3.4.1 | 其中 | 专业发包工程管理费 | ∑专业发包工程（暂估金额×费率） |  | 见表10.2.2-27
3.4.2 |  | 甲供材料设备管理费 | 甲供材料暂估金额×费率+甲供设备暂估金额×费率 |  | 见表10.2.2-27
4 | 规费 |  | (1.1+2.1.1)×18.75% | 36619.83
5 | 税金 |  | (1+2+3+4)×9% | 93134.75
招标控制价合计 |  |  | 1+2+3+4+5 | 1127965.35

## 43_表10_2_2-16 分部分项工程清单与计价表
【表10.2.2-16】
分部分项工程清单与计价表
单位(专业)工程名称:文星东路-文星东路排水 | [5 empty] | 标段: |  |  | 第1页 共14页
序号 | 项目编码 | 项目名称 | 项目特征 | 计量 单位 | 工程量 | 金 额 (元) |  |  |  |  | 备注
[6 empty] | 综合单价 | 合价 | 其中
[8 empty] | 人工费 | 机械费 | 暂估价
|  | 排水 |  |  |  |  | 898608.68 | 155900.03 | 40723.38
1 | 040101002025 | 挖沟槽土方 | 1、土壤类别：三类土 2、挖土深度：4米内 | m3 | 1532.36 | 7.41 | 11354.79 | 5930.23 | 3263.93
2 | 040103001072 | 回填方 | 1、密实度要求：满足设计要求 2、填方材料品种：利用方（优质素土） | m3 | 580.79 | 14.37 | 8345.95 | 5308.42 | 1388.09
3 | 040103001073 | 回填方 | 1、密实度要求：满足设计要求 2、填方材料品种：石屑 | m3 | 549.73 | 178.74 | 98258.74 | 17052.62 | 269.37
4 | 040103002044 | 余方弃置 | 1.废弃料品种：沟槽土方 2.运距：自行考虑（包括场内驳运） | m3 | 951.57 | 32.03 | 30478.79 | 380.63 | 24607.6
5 | 040501004234 | 塑料管 | 1、材质及规格：UPVC防紫外线塑料排水立管De50（含管件） 2、连接形式：粘接 | m | 300.00 | 9.25 | 2775 | 831
6 | 040501004235 | 塑料管 | 1、材质及规格：UPVC防紫外线塑料排水立管De75（含管件） 2、连接形式：粘接 | m | 300.00 | 15.09 | 4527 | 1278
7 | 040501004236 | 塑料管 | 1.材质及规格：De110防紫外线UPVC排水立管 2.连接形式：粘接 | m | 400.00 | 23.85 | 9540 | 1876
8 | 040501004237 | 塑料管 | 1.材质及规格：De160防紫外线UPVC排水立管 2.连接形式：粘接 | m | 160.00 | 43.75 | 7000 | 1152 | 4.8
本页小计 | [6 empty] | 172280.27 | 33808.9 | 29533.79
【表10.2.2-16】
分部分项工程清单与计价表
单位(专业)工程名称:文星东路-文星东路排水 | [5 empty] | 标段: |  |  | 第2页 共14页
序号 | 项目编码 | 项目名称 | 项目特征 | 计量 单位 | 工程量 | 金 额 (元) |  |  |  |  | 备注
[6 empty] | 综合单价 | 合价 | 其中
[8 empty] | 人工费 | 机械费 | 暂估价
9 | 040501004238 | 塑料管 | 1、材质及规格：UPVC塑料排水管De110（含管件） 2、连接形式：粘接 | m | 160.00 | 29.55 | 4728 | 822.4
10 | 040501004239 | 塑料管 | 1、材质及规格：UPVC塑料排水管De160（含管件） 2、连接形式：粘接 3、铺设深度：2米内 | m | 100.00 | 53.78 | 5378 | 799 | 1
11 | 040501004240 | 塑料管 | 1、垫层、基础材质及厚度：15cm砂石垫层，10cm毛砂垫层，毛砂回填至1/4管 2、材质及规格：HDPE双壁波纹管DN300（环刚度8KN/m2） 3、连接形式：胶圈接口 4、管道检验及试验要求：闭水试验 | m | 333.00 | 152.51 | 50785.83 | 6823.17 | 193.14
12 | 040501004241 | 塑料管 | 1.垫层、基础材质及厚度：15cm砂石垫层，10cm毛砂垫层，毛砂回填至1/4管 2.材质及规格：HDPE缠绕结构壁管（B型）环刚度8KN/m2 DN200 3.连接形式：胶圈连接 4.铺设深度：3米内 5.管道检验及试验要求：闭水试验 | m | 36.00 | 204.45 | 7360.2 | 826.56 | 25.2
本页小计 | [6 empty] | 68252.03 | 9271.13 | 219.34
【表10.2.2-16】
分部分项工程清单与计价表
单位(专业)工程名称:文星东路-文星东路排水 | [5 empty] | 标段: |  |  | 第3页 共14页
序号 | 项目编码 | 项目名称 | 项目特征 | 计量 单位 | 工程量 | 金 额 (元) |  |  |  |  | 备注
[6 empty] | 综合单价 | 合价 | 其中
[8 empty] | 人工费 | 机械费 | 暂估价
13 | 040501004242 | 塑料管 | 1.垫层、基础材质及厚度：15cm砂石垫层，10cm毛砂垫层，毛砂回填至1/4管 2.材质及规格：HDPE缠绕结构壁管（B型）环刚度8KN/m2 DN300 3.连接形式：胶圈连接 4.铺设深度：3米内 5.管道检验及试验要求：闭水试验 | m | 260.00 | 238.7 | 62062 | 5571.8 | 158.6
14 | 040501004243 | 塑料管 | 1.垫层、基础材质及厚度：15cm砂石垫层，10cm毛砂垫层，毛砂回填至1/4管 2.材质及规格：HDPE缠绕结构壁管（B型）环刚度8KN/m2 DN400 3.连接形式：胶圈连接 4.铺设深度：3米内 5.管道检验及试验要求：闭水试验 | m | 60.00 | 361.97 | 21718.2 | 1642.2 | 45.6
15 | 040501004244 | 塑料管 | 检查井与第一节管道连接 | 项 | 1 | 1233.35 | 1233.35 | 345.66 | 12.2
本页小计 | [6 empty] | 85013.55 | 7559.66 | 216.4
【表10.2.2-16】
分部分项工程清单与计价表
单位(专业)工程名称:文星东路-文星东路排水 | [5 empty] | 标段: |  |  | 第4页 共14页
序号 | 项目编码 | 项目名称 | 项目特征 | 计量 单位 | 工程量 | 金 额 (元) |  |  |  |  | 备注
[6 empty] | 综合单价 | 合价 | 其中
[8 empty] | 人工费 | 机械费 | 暂估价
16 | 040504001092 | 砌筑井 | 1、井深、尺寸：300*300mm，平均H=0.5米 2、垫层、基础材质及厚度：10cm碎石垫层，10cmC30混凝土底板（包括模板） 3、砌筑材料品种、规格、强度等级：MU15混凝土标准砖 4、勾缝、抹面要求：1:2防水砂浆内外抹面 5、砂浆强度等级、配合比：M10水泥砂浆砌筑 6、井盖、井圈材质及规格：300*300mm球墨铸铁井盖C250级 | 座 | 24 | 401.35 | 9632.4 | 2583.12 | 118.08
17 | 040504001093 | 砌筑井 | 1、井深、尺寸：500*500mm，平均H=1.3米（含模板） 2、垫层、基础材质及厚度：10cm碎石垫层，10cmC30混凝土底板 3、砌筑材料品种、规格、强度等级：MU15混凝土标准砖 4、勾缝、抹面要求：1:2防水水泥砂浆内外抹面 5、砂浆强度等级、配合比：M10水泥砂浆砌筑 6、井盖、井圈材质及规格：500*500mm球墨铸铁井盖C250级，聚乙烯防护网 | 座 | 49 | 1437.91 | 70457.59 | 17305.33 | 1256.36
本页小计 | [6 empty] | 80089.99 | 19888.45 | 1374.44
【表10.2.2-16】
分部分项工程清单与计价表
单位(专业)工程名称:文星东路-文星东路排水 | [5 empty] | 标段: |  |  | 第5页 共14页
序号 | 项目编码 | 项目名称 | 项目特征 | 计量 单位 | 工程量 | 金 额 (元) |  |  |  |  | 备注
[6 empty] | 综合单价 | 合价 | 其中
[8 empty] | 人工费 | 机械费 | 暂估价
18 | 040504001094 | 砌筑井 | 1.井深、尺寸：D700mm，平均H=1.5米（含模板） 2.垫层、基础材质及厚度：10cm碎石垫层，10cmC30混凝土底板 3.砌筑材料品种、规格、强度等级：MU15混凝土标准砖 4.勾缝、抹面要求：1:2水泥砂浆内外抹面 5.砂浆强度等级、配合比：M10水泥砂浆砌筑 6.井盖、井圈材质及规格：Φ700mm球墨铸铁井盖C250级，聚乙烯防护网 | 座 | 10 | 1659.16 | 16591.6 | 3566.1 | 282.8
19 | 040504001095 | 砌筑井 | 1、井深、尺寸：1100*1100mm，平均H=1.6米（含模板） 2、垫层、基础材质及厚度：10cmC15素砼垫层，25cmC30钢筋混凝土底板 3、砌筑材料品种、规格、强度等级：MU15混凝土标准砖 4、勾缝、抹面要求：1:2防水水泥砂浆内外抹面 5、砂浆强度等级、配合比：M10水泥砂浆砌筑 6、混凝土强度等级：C30 7、盖板材质、规格：C30钢筋混凝土井室盖板 8、井盖、井圈材质及规格：Φ700防沉降球墨铸铁井盖D400级，C30混凝土井座，C20混凝土井座垫层，聚乙烯防护网 | 座 | 32 | 5950.32 | 190410.24 | 38025.92 | 3048.32
本页小计 | [6 empty] | 207001.84 | 41592.02 | 3331.12
【表10.2.2-16】
分部分项工程清单与计价表
单位(专业)工程名称:文星东路-文星东路排水 | [5 empty] | 标段: |  |  | 第6页 共14页
序号 | 项目编码 | 项目名称 | 项目特征 | 计量 单位 | 工程量 | 金 额 (元) |  |  |  |  | 备注
[6 empty] | 综合单价 | 合价 | 其中
[8 empty] | 人工费 | 机械费 | 暂估价
20 | 040504001096 | 砌筑井 | 1、井深、尺寸：1100*1250mm，平均H=1.6米（含模板） 2、垫层、基础材质及厚度：10cmC15素砼垫层，25cmC30钢筋混凝土底板 3、砌筑材料品种、规格、强度等级：MU15混凝土标准砖 4、勾缝、抹面要求：1:2防水水泥砂浆内外抹面 5、砂浆强度等级、配合比：M10水泥砂浆砌筑 6、混凝土强度等级：C30 7、盖板材质、规格：C30钢筋混凝土井室盖板 8、井盖、井圈材质及规格：Φ700防沉降球墨铸铁井盖D400级，C30混凝土井座，C20混凝土井座垫层，聚乙烯防护网 | 座 | 1 | 6321.93 | 6321.93 | 1279.09 | 108.38
本页小计 | [6 empty] | 6321.93 | 1279.09 | 108.38
【表10.2.2-16】
分部分项工程清单与计价表
单位(专业)工程名称:文星东路-文星东路排水 | [5 empty] | 标段: |  |  | 第7页 共14页
序号 | 项目编码 | 项目名称 | 项目特征 | 计量 单位 | 工程量 | 金 额 (元) |  |  |  |  | 备注
[6 empty] | 综合单价 | 合价 | 其中
[8 empty] | 人工费 | 机械费 | 暂估价
21 | 040504001097 | 砌筑井 | 1、井深、尺寸：1250*1250mm，平均H=1.7米（含模板） 2、垫层、基础材质及厚度：10cmC15素砼垫层，25cmC30钢筋混凝土底板 3、砌筑材料品种、规格、强度等级：MU15混凝土标准砖 4、勾缝、抹面要求：1:2防水水泥砂浆内外抹面 5、砂浆强度等级、配合比：M10水泥砂浆砌筑 6、混凝土强度等级：C30 7、盖板材质、规格：C30钢筋混凝土井室盖板 8、井盖、井圈材质及规格：Φ700防沉降球墨铸铁井盖D400级，C30混凝土井座，C20混凝土井座垫层，聚乙烯防护网 | 座 | 2 | 6346.12 | 12692.24 | 2607.54 | 228.18
本页小计 | [6 empty] | 12692.24 | 2607.54 | 228.18
【表10.2.2-16】
分部分项工程清单与计价表
单位(专业)工程名称:文星东路-文星东路排水 | [5 empty] | 标段: |  |  | 第8页 共14页
序号 | 项目编码 | 项目名称 | 项目特征 | 计量 单位 | 工程量 | 金 额 (元) |  |  |  |  | 备注
[6 empty] | 综合单价 | 合价 | 其中
[8 empty] | 人工费 | 机械费 | 暂估价
22 | 040504001098 | 砌筑井 | 1、井深、尺寸：1100*1500mm，平均H=2.6米（含模板） 2、垫层、基础材质及厚度：10cmC15素砼垫层，25cmC30钢筋混凝土底板 3、砌筑材料品种、规格、强度等级：MU15混凝土标准砖 4、勾缝、抹面要求：1:2防水水泥砂浆内外抹面 5、砂浆强度等级、配合比：M10水泥砂浆砌筑 6、混凝土强度等级：C30 7、盖板材质、规格：C30钢筋混凝土井室盖板 8、井盖、井圈材质及规格：Φ700防沉降球墨铸铁井盖D400级，C30混凝土井座，C20混凝土井座垫层，聚乙烯防护网 | 座 | 1 | 8637.14 | 8637.14 | 1961.7 | 176
本页小计 | [6 empty] | 8637.14 | 1961.7 | 176
【表10.2.2-16】
分部分项工程清单与计价表
单位(专业)工程名称:文星东路-文星东路排水 | [5 empty] | 标段: |  |  | 第9页 共14页
序号 | 项目编码 | 项目名称 | 项目特征 | 计量 单位 | 工程量 | 金 额 (元) |  |  |  |  | 备注
[6 empty] | 综合单价 | 合价 | 其中
[8 empty] | 人工费 | 机械费 | 暂估价
23 | 040504001099 | 砌筑井 | 1、井深、尺寸：1500*1500mm，平均H=1.8米（含模板） 2、垫层、基础材质及厚度：10cmC15素砼垫层，25cmC30钢筋混凝土底板 3、砌筑材料品种、规格、强度等级：MU15混凝土标准砖 4、勾缝、抹面要求：1:2防水水泥砂浆内外抹面 5、砂浆强度等级、配合比：M10水泥砂浆砌筑 6、混凝土强度等级：C30 7、盖板材质、规格：C30钢筋混凝土井室盖板 8、井盖、井圈材质及规格：Φ700防沉降球墨铸铁井盖D400级，C30混凝土井座，C20混凝土井座垫层，聚乙烯防护网 | 座 | 2 | 8116.44 | 16232.88 | 3480.4 | 336.74
本页小计 | [6 empty] | 16232.88 | 3480.4 | 336.74
【表10.2.2-16】
分部分项工程清单与计价表
单位(专业)工程名称:文星东路-文星东路排水 | [5 empty] | 标段: |  |  | 第10页 共14页
序号 | 项目编码 | 项目名称 | 项目特征 | 计量 单位 | 工程量 | 金 额 (元) |  |  |  |  | 备注
[6 empty] | 综合单价 | 合价 | 其中
[8 empty] | 人工费 | 机械费 | 暂估价
24 | 040504001100 | 砌筑井 | 1、井深、尺寸：1100*1750mm，平均H=2.6米（含模板） 2、垫层、基础材质及厚度：10cmC15素砼垫层，25cmC30钢筋混凝土底板 3、砌筑材料品种、规格、强度等级：MU15混凝土标准砖 4、勾缝、抹面要求：1:2防水水泥砂浆内外抹面 5、砂浆强度等级、配合比：M10水泥砂浆砌筑 6、混凝土强度等级：C30 7、盖板材质、规格：C30钢筋混凝土井室盖板 8、井盖、井圈材质及规格：Φ700防沉降球墨铸铁井盖D400级，C30混凝土井座，C20混凝土井座垫层，聚乙烯防护网 | 座 | 1 | 8637.14 | 8637.14 | 1961.7 | 176
本页小计 | [6 empty] | 8637.14 | 1961.7 | 176
【表10.2.2-16】
分部分项工程清单与计价表
单位(专业)工程名称:文星东路-文星东路排水 | [5 empty] | 标段: |  |  | 第11页 共14页
序号 | 项目编码 | 项目名称 | 项目特征 | 计量 单位 | 工程量 | 金 额 (元) |  |  |  |  | 备注
[6 empty] | 综合单价 | 合价 | 其中
[8 empty] | 人工费 | 机械费 | 暂估价
25 | 040504001101 | 砌筑井 | 1、井深、尺寸：1750*1750mm，平均H=2.65米（含模板） 2、垫层、基础材质及厚度：10cmC15素砼垫层，25cmC30钢筋混凝土底板 3、砌筑材料品种、规格、强度等级：MU15混凝土标准砖 4、勾缝、抹面要求：1:2防水水泥砂浆内外抹面 5、砂浆强度等级、配合比：M10水泥砂浆砌筑 6、混凝土强度等级：C30 7、盖板材质、规格：C30钢筋混凝土井室盖板 8、井盖、井圈材质及规格：Φ700防沉降球墨铸铁井盖D400级，C30混凝土井座，C20混凝土井座垫层，聚乙烯防护网 | 座 | 3 | 12246.59 | 36739.77 | 8857.26 | 943.02
本页小计 | [6 empty] | 36739.77 | 8857.26 | 943.02
【表10.2.2-16】
分部分项工程清单与计价表
单位(专业)工程名称:文星东路-文星东路排水 | [5 empty] | 标段: |  |  | 第12页 共14页
序号 | 项目编码 | 项目名称 | 项目特征 | 计量 单位 | 工程量 | 金 额 (元) |  |  |  |  | 备注
[6 empty] | 综合单价 | 合价 | 其中
[8 empty] | 人工费 | 机械费 | 暂估价
26 | 040504001102 | 砌筑井 | 1、井深、尺寸：2100*2100mm，平均H=2.8米（含模板） 2、垫层、基础材质及厚度：10cmC15素砼垫层，25cmC30钢筋混凝土底板 3、砌筑材料品种、规格、强度等级：MU15混凝土标准砖 4、勾缝、抹面要求：1:2防水水泥砂浆内外抹面 5、砂浆强度等级、配合比：M10水泥砂浆砌筑 6、混凝土强度等级：C30 7、盖板材质、规格：C30钢筋混凝土井室盖板 8、井盖、井圈材质及规格：Φ700防沉降球墨铸铁井盖D400级，C30混凝土井座，C20混凝土井座垫层，聚乙烯防护网 | 座 | 1 | 13457 | 13457 | 3331.62 | 374.62
27 | 040504003001 | 塑料检查井 | 新建玻璃钢化粪池，有效容积2m3（含砖砌井筒、井座、井盖） | 座 | 3 | 3339.36 | 10018.08 | 357.6 | 342.21
28 | 040504003002 | 塑料检查井 | 新建玻璃钢化粪池，有效容积2m3（含砖砌井筒、井座、井盖） | 座 | 2 | 3339.36 | 6678.72 | 238.4 | 228.14
29 | 040504003003 | 塑料检查井 | 新建玻璃钢化粪池，有效容积4m3（含砖砌井筒、井座、井盖） | 座 | 1 | 6369.36 | 6369.36 | 119.2 | 114.07
30 | 040504003004 | 塑料检查井 | 新建玻璃钢化粪池，有效容积6m3（含砖砌井筒、井座、井盖） | 座 | 1 | 7884.36 | 7884.36 | 119.2 | 114.07
31 | 040504003005 | 塑料检查井 | 新建玻璃钢化粪池，有效容积4m3（含砖砌井筒、井座、井盖） | 座 | 1 | 6369.36 | 6369.36 | 119.2 | 114.07
本页小计 | [6 empty] | 50776.88 | 4285.22 | 1287.18
【表10.2.2-16】
分部分项工程清单与计价表
单位(专业)工程名称:文星东路-文星东路排水 | [5 empty] | 标段: |  |  | 第13页 共14页
序号 | 项目编码 | 项目名称 | 项目特征 | 计量 单位 | 工程量 | 金 额 (元) |  |  |  |  | 备注
[6 empty] | 综合单价 | 合价 | 其中
[8 empty] | 人工费 | 机械费 | 暂估价
32 | 04B199 | 毛发收集器 | 毛发收集器 | 个 | 1 | 200 | 200
33 | 041001008067 | 拆除混凝土结构 | 1、结构形式：混凝土类（有筋） 2、运距：自行考虑（包括场内驳运） | m3 | 0.72 | 414.79 | 298.65 | 160.18 | 79.84
34 | 040601018022 | 预制混凝土板 | C30预制混凝土化粪池盖板（含模板） | m3 | 0.72 | 964.01 | 694.09 | 157.32 | 76.74
35 | 040204006001 | 检查井升降 | 1.材料品种：10cmM10水泥砂浆砌筑MU15混凝土标准砖，C30混凝土井座，球墨铸铁雨箅 2.检查井规格：680*380mm雨水口 3.平均升（降）高度：升高10cm | 座 | 31 | 641.95 | 19900.45 | 3749.14 | 67.58
36 | 04B200 | 检查井井盖更换 | 检查井井盖更换为Φ700防沉降球墨铸铁井盖D400级 | 座 | 37 | 989.41 | 36608.17 | 1688.31 | 29.97
37 | 04B201 | 检查井井盖更换 | 电力井盖更换为500*2000球墨铸铁井盖D400级 | 座 | 5 | 1573.41 | 7867.05 | 228.15 | 4.05
38 | 040504009026 | 雨水口 | 1.雨水篦子及圈口材质、型号、规格：680*380mm，球墨铸铁雨箅(含模板) 2.垫层、基础材质及厚度：10cmC20砼基础 3.砌筑材料品种、规格：MU15混凝土标准砖，1:2水泥砂浆内外抹面 4.砂浆强度等级及配合比：M10水泥砂浆砌筑 | 座 | 17 | 1348.69 | 22927.73 | 6142.78 | 464.27
39 | 040901001052 | 现浇构件钢筋 | 1、钢筋种类：HPB300 | t | 0.580 | 6421.54 | 3724.49 | 684.45 | 25.4
40 | 040901001053 | 现浇构件钢筋 | 1、钢筋种类：HRB400 | t | 4.426 | 5725.9 | 25342.83 | 3550.63 | 123.04
本页小计 | [6 empty] | 117563.46 | 16360.96 | 870.89
【表10.2.2-16】
分部分项工程清单与计价表
单位(专业)工程名称:文星东路-文星东路排水 | [5 empty] | 标段: |  |  | 第14页 共14页
序号 | 项目编码 | 项目名称 | 项目特征 | 计量 单位 | 工程量 | 金 额 (元) |  |  |  |  | 备注
[6 empty] | 综合单价 | 合价 | 其中
[8 empty] | 人工费 | 机械费 | 暂估价
41 | 040901002024 | 预制构件钢筋 | 1、钢筋种类：HRB400 | t | 1.865 | 5725.9 | 10678.8 | 1496.14 | 51.85
42 | 04B202 | 不锈钢标识 | φ8cm雨污水井不锈钢标识 | 个 | 102 | 25 | 2550
43 | 04B203 | 不锈钢标识 | φ8cm雨水边窨井不锈钢标识 | 个 | 17 | 25 | 425
44 | 04B204 | 不锈钢标识 | 10*5cm隔油池、化粪池不锈钢标识 | 个 | 7 | 25 | 175
45 | 04B205 | 立管标识 | 立管标识，喷漆 | 个 | 97 | 3 | 291
46 | 04B206 | 管道非开挖修复 | D400点补修复 | 处 | 3 | 4749.92 | 14249.76 | 1489.86 | 1870.05
本页小计 | [6 empty] | 28369.56 | 2986 | 1921.9
合计 | [6 empty] | 898608.68 | 155900.03 | 40723.38

## 43_表10_2_2-16 施工技术措施项目清单与计价表
【表10.2.2-16】
施工技术措施项目清单与计价表
单位(专业)工程名称:文星东路-文星东路排水 | [5 empty] | 标段: |  |  | 第1页 共1页
序号 | 项目编码 | 项目名称 | 项目特征 | 计量 单位 | 工程量 | 金 额 (元) |  |  |  |  | 备注
[6 empty] | 综合单价 | 合价 | 其中
[8 empty] | 人工费 | 机械费 | 暂估价
|  | 技术措施 |  |  | 0 |  | 30149.35 | 19702.21 | 2946.39
1 | 041101005024 | 井字架 | 1、井深：2m | 座 | 95 | 105.52 | 10024.4 | 7686.45
2 | 041101005025 | 井字架 | 1、井深：4m | 座 | 7 | 203.69 | 1425.83 | 1111.81
3 | 011701002067 | 外脚手架 | 1、外墙脚手架 高度7m以内 | m2 | 773.33 | 7.09 | 5482.91 | 3286.65 | 904.8
4 | 011701002068 | 外脚手架 | 1、外墙脚手架 高度13m以内 | m2 | 773.33 | 7.95 | 6147.97 | 3557.32 | 982.13
5 | 011701002069 | 外脚手架 | 1、外墙脚手架 高度20m以内 | m2 | 773.33 | 9.14 | 7068.24 | 4059.98 | 1059.46
本页小计 | [6 empty] | 30149.35 | 19702.21 | 2946.39
合计 | [6 empty] | 30149.35 | 19702.21 | 2946.39

## 43_表10_2_2-20 施工组织(总价)措施项目清单
【表10.2.2-20】
施工组织（总价）措施项目清单与计价表
工程名称:文星东路排水 |  |  | 标段: | 第1页 共1页
序号 | 项目编号 | 项目名称 | 计算基础 | 费率 (%) | 金额 (元) | 备注
1 | 041109001001 | 安全文明施工费 |  |  | 16620.52
1.1 |  | 安全文明施工基本费 | 定额人工费+定额机械费 | 8.51 | 16620.52
2 | Z04110900801 | 提前竣工增加费 | 定额人工费+定额机械费
3 | 041109003001 | 二次搬运费 | 定额人工费+定额机械费
4 | 041109004001 | 冬雨季施工增加费 | 定额人工费+定额机械费 | 0.13 | 253.9
5 | 041109005001 | 行车、行人干扰增加费 | 定额人工费+定额机械费 | 1.69 | 3300.67
6 |  | 其他施工组织措施费 | 按相关规定计算
合 计 |  |  |  |  | 20175.09

## 43_表10_2_2-21 其他项目清单与计价汇总表
【表10.2.2-21】
其他项目清单与计价汇总表
工程名称:文星东路排水 |  | 标段: | 第1页 共1页
序号 | 项 目 名 称 | 金额(元) | 备注
1 | 暂列金额 | 49277.65 | 明细详见表10.2.2-22
1.1 | 标化工地增加费 |  | 明细详见表10.2.2-22
1.2 | 优质工程增加费 |  | 明细详见表10.2.2-22
1.3 | 其他暂列金额 | 49277.65 | 明细详见表10.2.2-22
2 | 暂估价
2.1 | 材料（设备）暂估价 |  | 明细详见表10.2.2-23
2.2 | 专业工程暂估价 |  | 明细详见表10.2.2-24
2.3 | 专项技术措施暂估价 |  | 明细详见表10.2.2-25
3 | 计日工 |  | 明细详见表10.2.2-26
4 | 总承包服务费 |  | 明细详见表10.2.2-27
合 计 |  | 49277.65 | 0

## 43_表10_2_2-24 专业工程暂估价表
【表10.2.2-24】
专业工程暂估价表
单位(专业)工程名称:文星东路-文星东路排水 |  | 标段: | 第1页 共1页
序号 | 工 程 名 称 | 工程内容 | 暂估金额(元) | 备注
合计

## 43_表10_2_2-29 主要工日一览表
【表10.2.2-29】
主要工日一览表
工程名称:文星东路排水 |  |  | 标段: |  | 第1页 共1页
序号 | 工日名称（类别） | 单位 | 数 量 | 单价(元) | 合价（元） | 备注
1 | 一类人工 | 工日 | 84.17 | 138 | 11615.46
2 | 二类人工 | 工日 | 1100.54 | 149 | 163980.46

## 43_表10_2_2-31 主要材料和工程设备一览表
【表10.2.2-31】
主要材料和工程设备一览表
工程名称:文星东路排水 |  |  |  | 标段: |  | 第1页 共2页
序号 | 名称、规格、型号 | 单位 | 数量 | 单价(元) | 合价（元） | 备注
1 | 热轧带肋钢筋HRB400综合 | t | 6.417 | 4573 | 29344.94
2 | 镀锌铁丝φ0.7-1.0 | kg | 32.149 | 4.42 | 142.1
3 | 热轧光圆钢筋综合 | t | 0.592 | 4758 | 2816.74
4 | 圆钉 | kg | 143.958 | 4.42 | 636.29
5 | 镀锌铁丝10# | kg | 2.672 | 4.42 | 11.81
6 | 普通硅酸盐水泥PO 42.5综合 | kg | 28333.976 | 0.57 | 16178.7
7 | 黄砂毛砂 | t | 231.75 | 157 | 36384.75
8 | 黄砂净砂 | t | 135.731 | 180 | 24431.58
9 | 砂砾石 | t | 187.321 | 96.88 | 18146.72
10 | 石屑 | t | 977.444 | 78.75 | 76973.72
11 | 碎石综合 | t | 24.187 | 129 | 3120.12
12 | 混凝土实心砖240×115×53 MU15 | 千块 | 118.626 | 504.4 | 59834.95
13 | 非泵送商品混凝土C15 | m3 | 28.261 | 460 | 13000.06
14 | 非泵送商品混凝土C20 | m3 | 59.19 | 493 | 29180.67
15 | 非泵送商品混凝土C30 | m3 | 109.768 | 546 | 59933.33
16 | 水 | m3 | 451.069 | 5.73 | 2584.63
17 | 木模板 | m3 | 5.265 | 1947 | 10250.96
18 | 安全网 | m2 | 40.538 | 6.64 | 269.17
19 | 球墨铸铁检查井盖500*2000 | 套 | 5 | 1500 | 7500
20 | 铸铁检查井盖C250级Φ700 | 套 | 10 | 564 | 5640
21 | 铸铁检查井盖C250级500*500mm | 套 | 49 | 343 | 16807
22 | 防沉降球墨铸铁检查井盖φ700 重型 | 套 | 80 | 916 | 73280
23 | 铸铁平箅680*380mm | 套 | 48 | 302 | 14496
24 | 聚乙烯防护网 | 只 | 102 | 51 | 5202
25 | UPVC塑料排水管DN150 | m | 101.5 | 33.4 | 3390.1
26 | UPVC塑料排水管DN100 | m | 162.4 | 16.65 | 2703.96
27 | UPVC防紫外线塑料排水立管DN50 | m | 297.9 | 5.23 | 1558.02
28 | UPVC防紫外线塑料排水立管DN75 | m | 297.9 | 9.06 | 2698.97
【表10.2.2-31】
主要材料和工程设备一览表
工程名称:文星东路排水 |  |  |  | 标段: |  | 第2页 共2页
序号 | 名称、规格、型号 | 单位 | 数量 | 单价(元) | 合价（元） | 备注
29 | UPVC防紫外线塑料排水立管De110 | m | 397.2 | 16.65 | 6613.38
30 | 新建玻璃钢化粪池4m3 | 座 | 2.02 | 6000 | 12120
31 | 新建玻璃钢化粪池2m3 | 座 | 5.05 | 3000 | 15150
32 | 新建玻璃钢化粪池6m3 | 座 | 1.01 | 7500 | 7575
33 | φ8cm雨污水井不锈钢标识 | 个 | 102 | 25 | 2550
34 | φ8cm雨水边窨井不锈钢标识 | 个 | 17 | 25 | 425
35 | 10*5cm隔油池、化粪池不锈钢标识 | 个 | 7 | 25 | 175
36 | 立管标识 | 个 | 97 | 3 | 291

## 43_表10_2_2-32 主要机械台班一览表
【表10.2.2-32】
主要机械台班一览表
工程名称:文星东路排水 |  |  |  | 标段: | 第1页 共2页
序号 | 机械名称、规格、型号 | 单位 | 数 量 | 单价(元) | 合价（元） | 备注
1 | 有毒气体测试仪 | 台班 | 0.06 | 95.15 | 5.71
2 | 履带式推土机105kW | 台班 | 0.234 | 988.94 | 231.41
3 | 履带式推土机105kW | 台班 | 0.002 | 988.94 | 1.98
4 | 轮胎式装载机1.5m3 | 台班 | 2.246 | 775.12 | 1740.92
5 | 履带式单斗液压挖掘机1m3 | 台班 | 0.003 | 1113.74 | 3.34
6 | 履带式单斗液压挖掘机1m3 | 台班 | 2.717 | 1113.74 | 3026.03
7 | 电动夯实机250N·m | 台班 | 46.347 | 29.99 | 1389.95
8 | 电动夯实机250N·m | 台班 | 14.356 | 29.99 | 430.54
9 | 手持式风动凿岩机 | 台班 | 0.619 | 12.61 | 7.81
10 | 汽车式起重机8t | 台班 | 0.564 | 760.47 | 428.91
11 | 汽车式起重机8t | 台班 | 1.225 | 760.47 | 931.58
12 | 载货汽车2t | 台班 | 1.5 | 385.48 | 578.22
13 | 载货汽车4t | 台班 | 6.241 | 471.66 | 2943.63
14 | 载货汽车5t | 台班 | 1.944 | 487.78 | 948.24
15 | 载货汽车5t | 台班 | 0.063 | 487.78 | 30.73
16 | 载货汽车8t | 台班 | 0.003 | 526.13 | 1.58
17 | 载货汽车8t | 台班 | 0.059 | 526.13 | 31.04
18 | 自卸汽车15t | 台班 | 23.479 | 974.96 | 22891.09
19 | 机动翻斗车1t | 台班 | 9.052 | 228.82 | 2071.28
20 | 机动翻斗车1t | 台班 | 3.514 | 228.82 | 804.07
21 | 电动卷扬机-单筒快速5kN | 台班 | 0.39 | 173.29 | 67.58
22 | 灰浆搅拌机200L | 台班 | 11.611 | 170.09 | 1974.91
23 | 灰浆搅拌机200L | 台班 | 4.225 | 170.09 | 718.63
24 | 钢筋调直机14mm | 台班 | 0.085 | 39.74 | 3.38
25 | 钢筋切断机40mm | 台班 | 0.629 | 46.85 | 29.47
26 | 钢筋弯曲机40mm | 台班 | 1.527 | 27.99 | 42.74
27 | 木工圆锯机500mm | 台班 | 0.352 | 30.08 | 10.59
28 | 木工圆锯机500mm | 台班 | 0.176 | 30.08 | 5.29
29 | 木工压刨床单面600mm | 台班 | 0.085 | 34.46 | 2.93
30 | 直流弧焊机32kW | 台班 | 1.166 | 106.95 | 124.7
【表10.2.2-32】
主要机械台班一览表
工程名称:文星东路排水 |  |  |  | 标段: | 第2页 共2页
序号 | 机械名称、规格、型号 | 单位 | 数 量 | 单价(元) | 合价（元） | 备注
31 | 柴油发电机组30kW | 台班 | 0.69 | 558.88 | 385.63
32 | 电动空气压缩机3m3/min | 台班 | 0.31 | 134.06 | 41.56
33 | 电动空气压缩机20m3/min | 台班 | 0.39 | 624.22 | 243.45
34 | 鼓风机18m3/min | 台班 | 0.39 | 43.87 | 17.11
35 | CCTV检测机器人 | 台班 | 0.24 | 2308.26 | 553.98
36 | 混凝土振捣器平板式 | 台班 | 25.871 | 13.13 | 339.69
37 | 混凝土振捣器平板式 | 台班 | 8.625 | 13.13 | 113.25
38 | 混凝土振捣器插入式 | 台班 | 0.065 | 5.08 | 0.33
39 | 混凝土振捣器插入式 | 台班 | 1.214 | 5.08 | 6.17
40 | 试压泵3MPa | 台班 | 0.062 | 19.93 | 1.24
41 | 汽车式起重机5t | 台班 | 0.975 | 447.73 | 436.54
42 | 汽车式起重机5t | 台班 | 0.052 | 447.73 | 23.28
43 | 树脂搅拌机 | 台班 | 0.06 | 306 | 18.36

## 44_表10_2_2-13 【不含单列】单位(专业)工程
【表10.2.2-13】
单位（专业）工程招标控制价费用表
工程名称:市山路-市山路排水 |  |  | 标段: | 第1页 共1页
序号 | 费用名称 |  | 计算公式 | 金额 (元) | 备注
1 | 分部分项工程费 |  | ∑(分部分项工程量×综合单价） | 379308.68 | 见表10.2.2-16
1.1 | 其中 | 人工费+机械费 | ∑分部分项（定额人工费+定额机械费） | 73467.15
2 | 措施项目费 |  | （2.1+2.2） | 57675.54
2.1 | 施工技术措施项目费 |  | ∑(技措项目工程量×综合单价） | 48246.07 | 见表10.2.2-16
2.1.1 | 其中 | 人工费+机械费 | ∑技措项目（定额人工费+定额机械费） | 17815.24
2.2 | 施工组织措施项目费 |  | (1.1+2.1.1)×10.33% | 9429.47 | 见表10.2.2-20
2.2.1 | 其中 | 安全文明施工基本费 | (1.1+2.1.1)×8.51% | 7768.13 | 见表10.2.2-20
3 | 其他项目费 |  | （3.1+3.2+3.3+3.4） | 22704.98
3.1 | 暂列金额 |  | 3.1.1+3.1.2+3.1.3 | 22704.98 | 见表10.2.2-21
3.1.1 | 其中 | 标化工地增加费 | 按招标文件规定额度列计 |  | 见表10.2.2-22
3.1.2 |  | 优质工程增加费 | 按招标文件规定额度列计 |  | 见表10.2.2-22
3.1.3 |  | 其他暂列金额 | 按招标文件规定额度列计 | 22704.98 | 见表10.2.2-22
3.2 | 暂估价 |  | 3.2.1+3.2.2+3.2.3 |  | 见表10.2.2-21
3.2.1 | 其中 | 材料（工程设备）暂估价 | 按招标文件规定额度列计 (或计入综合单价) |  | 见表10.2.2-23
3.2.2 |  | 专业工程暂估价 | 按招标文件规定额度列计 |  | 见表10.2.2-24
3.2.3 |  | 专项技术措施暂估价 | 按招标文件规定额度列计 |  | 见表10.2.2-25
3.3 | 计日工 |  | ∑计日工(暂估数量×综合单价） |  | 见表10.2.2-21
3.4 | 施工总承包服务费 |  | 3.4.1+3.4.2 |  | 见表10.2.2-21
3.4.1 | 其中 | 专业发包工程管理费 | ∑专业发包工程（暂估金额×费率） |  | 见表10.2.2-27
3.4.2 |  | 甲供材料设备管理费 | 甲供材料暂估金额×费率+甲供设备暂估金额×费率 |  | 见表10.2.2-27
4 | 规费 |  | (1.1+2.1.1)×18.75% | 17115.45
5 | 税金 |  | (1+2+3+4)×9% | 42912.42
招标控制价合计 |  |  | 1+2+3+4+5 | 519717

## 44_表10_2_2-16 分部分项工程清单与计价表
【表10.2.2-16】
分部分项工程清单与计价表
单位(专业)工程名称:市山路-市山路排水 | [5 empty] | 标段: |  |  | 第1页 共9页
序号 | 项目编码 | 项目名称 | 项目特征 | 计量 单位 | 工程量 | 金 额 (元) |  |  |  |  | 备注
[6 empty] | 综合单价 | 合价 | 其中
[8 empty] | 人工费 | 机械费 | 暂估价
|  | 排水部分 |  |  |  |  | 379308.68 | 65924.14 | 16473.57
|  | 雨污水工程 |  |  |  |  | 319815.56 | 60618.48 | 16227.41
|  | 土方部分 |  |  |  |  | 83567.94 | 16322.96 | 13160.62
1 | 040101002021 | 挖沟槽土方 | 1.土壤类别：三类土 2.挖土深度：2M 内 | m3 | 783.87 | 7.41 | 5808.48 | 3033.58 | 1661.8
2 | 040103001061 | 回填方 | 1.密实度要求：符合设计要求 2.填方材料品种：原土回填 3.填方来源、运距：自行考虑 | m3 | 380.31 | 14.37 | 5465.05 | 3476.03 | 908.94
3 | 040103001062 | 回填方 | 1.填方材料品种：石粉回填至管顶50cm | m3 | 283.62 | 178.74 | 50694.24 | 8797.89 | 138.97
4 | 040103001063 | 回填方 | 1.填方材料品种：毛砂回填至1/3管 | m3 | 26.47 | 317.71 | 8409.78 | 821.1 | 12.97
5 | 040103002041 | 余方弃置 | 1.废弃料品种：沟槽土方 2.运距：自行考虑 | m3 | 403.56 | 32.03 | 12926.03 | 161.42 | 10436.06
6 | 040501004213 | 塑料管（第一节管道与检查井连接） | 第一节管道与检查井连接 | 项 | 1 | 264.36 | 264.36 | 32.94 | 1.88
|  | 管网部分 |  |  |  |  | 73414.9 | 10237.9 | 198.79
7 | 040501004214 | 塑料管 | 1.材质及规格：De50防紫外线UPVC排水立管 2.连接形式：粘接 3.管道检验及试验要求：吹扫、冲洗 | m | 160.00 | 9.25 | 1480 | 443.2
本页小计 | [6 empty] | 85047.94 | 16766.16 | 13160.62
【表10.2.2-16】
分部分项工程清单与计价表
单位(专业)工程名称:市山路-市山路排水 | [5 empty] | 标段: |  |  | 第2页 共9页
序号 | 项目编码 | 项目名称 | 项目特征 | 计量 单位 | 工程量 | 金 额 (元) |  |  |  |  | 备注
[6 empty] | 综合单价 | 合价 | 其中
[8 empty] | 人工费 | 机械费 | 暂估价
8 | 040501004215 | 塑料管 | 1.材质及规格：De75防紫外线UPVC排水立管 2.连接形式：粘接 3.管道检验及试验要求：吹扫、冲洗 | m | 240.00 | 15.09 | 3621.6 | 1022.4
9 | 040501004216 | 塑料管 | 1.材质及规格：De110防紫外线UPVC排水立管 2.连接形式：粘接 3.管道检验及试验要求：吹扫、冲洗 | m | 240.00 | 23.83 | 5719.2 | 1125.6
10 | 040501004217 | 塑料管 | 1.材质及规格：De110防紫外线UPVC排水出户管 2.连接形式：粘接 3.管道检验及试验要求：吹扫、冲洗 | m | 60.00 | 23.83 | 1429.8 | 281.4
11 | 040501004218 | 塑料管 | 1.材质及规格：De160防紫外线UPVC排水立管 2.连接形式：粘接 3.管道检验及试验要求：吹扫、冲洗 | m | 100.00 | 43.75 | 4375 | 720 | 3
12 | 040501004219 | 塑料管 | 1.材质及规格：De160防紫外线UPVC排水出户管 2.连接形式：粘接 3.管道检验及试验要求：吹扫、冲洗 | m | 40.00 | 43.75 | 1750 | 288 | 1.2
13 | 040501004220 | 塑料管 | 1.垫层、基础材质及厚度：15cm砂石垫层，10cm砂垫层， 2.材质及规格：D300HDPE缠绕结构壁管（B型）（环刚度=8KN/m） 3.连接形式：胶圈接口 4.管道检验及试验要求：闭水试验 | m | 115.00 | 225.82 | 25969.3 | 2297.7 | 70.15
本页小计 | [6 empty] | 42864.9 | 5735.1 | 74.35
【表10.2.2-16】
分部分项工程清单与计价表
单位(专业)工程名称:市山路-市山路排水 | [5 empty] | 标段: |  |  | 第3页 共9页
序号 | 项目编码 | 项目名称 | 项目特征 | 计量 单位 | 工程量 | 金 额 (元) |  |  |  |  | 备注
[6 empty] | 综合单价 | 合价 | 其中
[8 empty] | 人工费 | 机械费 | 暂估价
14 | 040501004221 | 塑料管 | 1.垫层、基础材质及厚度：15cm砂石垫层，10cm砂垫层， 2.材质及规格：D300HDPE双壁波纹管（环刚度=8KN/m） 3.连接形式：胶圈接口 4.管道检验及试验要求：闭水试验 | m | 204.00 | 142.5 | 29070 | 4059.6 | 124.44
|  | 检查井部分 |  |  |  |  | 162832.72 | 34057.62 | 2868
15 | 040504009021 | 雨水口 | 1.雨水篦子及圈口材质、型号、规格：380*680mm单篦式雨水口，平均井深H=1.5m(含模板) 2.垫层、基础材质及厚度：10cmC20砼底板 3.混凝土强度等级：380*680球墨铸铁雨箅 4.砌筑材料品种、规格：MU15混凝土标准砖 5.砂浆强度等级及配合比：M10水泥砂浆砌筑 6.抹灰：20mm1:2水泥砂浆井壁内侧抹灰 | 座 | 15 | 1336.01 | 20040.15 | 5411.25 | 409.5
本页小计 | [6 empty] | 49110.15 | 9470.85 | 533.94
【表10.2.2-16】
分部分项工程清单与计价表
单位(专业)工程名称:市山路-市山路排水 | [5 empty] | 标段: |  |  | 第4页 共9页
序号 | 项目编码 | 项目名称 | 项目特征 | 计量 单位 | 工程量 | 金 额 (元) |  |  |  |  | 备注
[6 empty] | 综合单价 | 合价 | 其中
[8 empty] | 人工费 | 机械费 | 暂估价
16 | 040504009022 | 雨水口 | 1.雨水篦子及圈口材质、型号、规格：380*1450mm双篦式雨水口，平均井深H=1.5m(含模板) 2.垫层、基础材质及厚度：10cmC20砼底板 3.混凝土强度等级：380*680球墨铸铁雨箅6个及C20砼预制过梁 4.砌筑材料品种、规格：MU15混凝土标准砖 5.砂浆强度等级及配合比：M10水泥砂浆砌筑 6.抹灰：20mm1:2水泥砂浆井壁内侧抹灰 | 座 | 2 | 2235.73 | 4471.46 | 1154.52 | 84.44
17 | 040504001075 | 砌筑井 | 1.尺寸、规格：300*300砖砌检查井，平均井深H=0.5m（含模板） 2.垫层、基础材质及厚度：10cm碎石垫层，10cmC30砼底板 3.砌筑材料品种、规格、强度等级：M10水泥砂浆砌筑MU15标准砖 4.勾缝、抹面要求：20mm1:2水泥砂浆井壁内外抹面 5.井盖、井圈材质及规格：300*300mmC250铸铁井盖 | 座 | 10 | 401.36 | 4013.6 | 1076.2 | 49.3
本页小计 | [6 empty] | 8485.06 | 2230.72 | 133.74
【表10.2.2-16】
分部分项工程清单与计价表
单位(专业)工程名称:市山路-市山路排水 | [5 empty] | 标段: |  |  | 第5页 共9页
序号 | 项目编码 | 项目名称 | 项目特征 | 计量 单位 | 工程量 | 金 额 (元) |  |  |  |  | 备注
[6 empty] | 综合单价 | 合价 | 其中
[8 empty] | 人工费 | 机械费 | 暂估价
18 | 040504001076 | 砌筑井 | 1.尺寸、规格：500*500砖砌检查井，平均井深H=1m（含模板） 2.垫层、基础材质及厚度：10cm碎石垫层，10cmC30砼底板 3.砌筑材料品种、规格、强度等级：M10水泥砂浆砌筑MU15标准砖 4.勾缝、抹面要求：20mm1:2水泥砂浆井壁内外抹面 5.井盖、井圈材质及规格：500*500球墨铸铁井盖 6.踏步材质、规格：聚乙烯防护网 | 座 | 27 | 1219.54 | 32927.58 | 7331.31 | 505.17
19 | 040504001077 | 砌筑井 | 1.尺寸、规格：φ700砖砌检查井，平均井深H=1.02m（含模板） 2.垫层、基础材质及厚度：10cm碎石垫层，10cmC30砼底板 3.砌筑材料品种、规格、强度等级：M10水泥砂浆砌筑MU15标准砖 4.勾缝、抹面要求：20mm1:2水泥砂浆井壁内外抹面 5.井盖、井圈材质及规格：φ700C250球墨铸铁井盖 6.踏步材质、规格：聚乙烯防护网 | 座 | 2 | 1514.22 | 3028.44 | 605.64 | 46.02
本页小计 | [6 empty] | 35956.02 | 7936.95 | 551.19
【表10.2.2-16】
分部分项工程清单与计价表
单位(专业)工程名称:市山路-市山路排水 | [5 empty] | 标段: |  |  | 第6页 共9页
序号 | 项目编码 | 项目名称 | 项目特征 | 计量 单位 | 工程量 | 金 额 (元) |  |  |  |  | 备注
[6 empty] | 综合单价 | 合价 | 其中
[8 empty] | 人工费 | 机械费 | 暂估价
20 | 040504001078 | 砌筑井 | 1.尺寸、规格：1100*1100砖砌检查井，平均井深H=2.16m（含模板） 2.垫层、基础材质及厚度：10cmC15素砼垫层，25cmC30钢筋砼底板 3.砌筑材料品种、规格、强度等级：M10水泥砂浆砌筑MU20标准砖 4.勾缝、抹面要求：20mm1:2水泥砂浆井壁内外抹面 5.井盖、井圈材质及规格：φ700C250球墨铸铁井盖,C30砼井圈,C15砼井圈垫层，C30钢筋混凝土井室盖板 6.踏步材质、规格：聚乙烯防护网 | 座 | 7 | 6370.58 | 44594.06 | 9953.58 | 685.37
21 | 040504001079 | 砌筑井 | 1.尺寸、规格：1100*1100砖砌检查井，平均井深H=2.16m（含模板） 2.垫层、基础材质及厚度：10cmC15素砼垫层，25cmC30钢筋砼底板 3.砌筑材料品种、规格、强度等级：M10水泥砂浆砌筑MU20标准砖 4.勾缝、抹面要求：20mm1:2水泥砂浆井壁内外抹面 5.井盖、井圈材质及规格：φ700D400球墨铸铁井盖,C30砼井圈,C15砼井圈垫层，C30钢筋混凝土井室盖板 6.踏步材质、规格：聚乙烯防护网 | 座 | 3 | 6722.58 | 20167.74 | 4265.82 | 293.73
本页小计 | [6 empty] | 64761.8 | 14219.4 | 979.1
【表10.2.2-16】
分部分项工程清单与计价表
单位(专业)工程名称:市山路-市山路排水 | [5 empty] | 标段: |  |  | 第7页 共9页
序号 | 项目编码 | 项目名称 | 项目特征 | 计量 单位 | 工程量 | 金 额 (元) |  |  |  |  | 备注
[6 empty] | 综合单价 | 合价 | 其中
[8 empty] | 人工费 | 机械费 | 暂估价
22 | 040504001080 | 砌筑井 | 1.尺寸、规格：1100*1250砖砌检查井，平均井深H=2.16m（含模板） 2.垫层、基础材质及厚度：10cmC15素砼垫层，25cmC30钢筋砼底板 3.砌筑材料品种、规格、强度等级：M10水泥砂浆砌筑MU20标准砖 4.勾缝、抹面要求：20mm1:2水泥砂浆井壁内外抹面 5.井盖、井圈材质及规格：φ700D400球墨铸铁井盖,C30砼井圈,C15砼井圈垫层，C30钢筋混凝土井室盖板 6.踏步材质、规格：聚乙烯防护网 | 座 | 1 | 7425.23 | 7425.23 | 1574.78 | 109.67
23 | 040901002020 | 预制构件钢筋 | 1.钢筋种类：HRB400 | t | 0.415 | 5725.9 | 2376.25 | 332.92 | 11.54
24 | 040901001039 | 现浇构件钢筋 | 1.钢筋种类：HRB400 | t | 1.041 | 5725.9 | 5960.66 | 835.11 | 28.94
25 | 040901001040 | 现浇构件钢筋 | 1.钢筋种类：HPB300 | t | 0.148 | 6421.54 | 950.39 | 174.65 | 6.48
26 | 040504008047 | 玻璃钢化粪池 | 1.材质：玻璃钢化粪池 2.型号、规格：有效容积2m3 3.垫层：碎石垫层，C20砼四周硬化 4.井盖：D500铸铁井盖 | 座 | 1 | 4995.57 | 4995.57 | 307.77 | 117.3
27 | 041001008059 | 拆除混凝土结构 | 1、结构形式：混凝土类（有筋） 2、运距：自行考虑 | m3 | 0.72 | 414.78 | 298.64 | 160.18 | 79.84
28 | 040601018019 | 预制混凝土板 | C30预制混凝土化粪池盖板（含模板） | m3 | 0.72 | 1018.35 | 733.21 | 157.32 | 76.75
29 | 040901002021 | 预制构件钢筋 | 1.钢筋种类：HRB400 | t | 0.109 | 5725.9 | 624.12 | 87.44 | 3.03
本页小计 | [6 empty] | 23364.07 | 3630.17 | 433.55
【表10.2.2-16】
分部分项工程清单与计价表
单位(专业)工程名称:市山路-市山路排水 | [5 empty] | 标段: |  |  | 第8页 共9页
序号 | 项目编码 | 项目名称 | 项目特征 | 计量 单位 | 工程量 | 金 额 (元) |  |  |  |  | 备注
[6 empty] | 综合单价 | 合价 | 其中
[8 empty] | 人工费 | 机械费 | 暂估价
30 | 040504001081 | 砌筑井 | 1.尺寸、规格：500*500砖砌检查井，平均井深H=1m（含模板） 2.垫层、基础材质及厚度：10cm碎石垫层，10cmC30砼底板 3.砌筑材料品种、规格、强度等级：M10水泥砂浆砌筑MU15标准砖 4.勾缝、抹面要求：20mm1:2水泥砂浆井壁内外抹面 5.井盖、井圈材质及规格：500*500球墨铸铁井盖 6.踏步材质、规格：聚乙烯防护网 | 座 | 1 | 1219.54 | 1219.54 | 271.53 | 18.71
31 | 04B163 | 毛发收集器 | 毛发收集器 | 个 | 1 | 200 | 200
32 | 040504008048 | 整体隔油池 | 1.材质：玻璃钢隔油池 2.型号、规格：有效容积2m3 | 座 | 3 | 2935.36 | 8806.08 | 357.6 | 342.21
|  | 其他 |  |  |  |  | 59493.12 | 5305.66 | 246.16
33 | 040504009023 | 雨水口 | 1.雨水篦子及圈口材质、型号、规格：雨水口箅子抬升30cm（暂定）,井圈拆除并新建（含运输） 2.其他：380*680雨水箅 | 座 | 22 | 661.41 | 14551.02 | 3264.58 | 112.42
34 | 040901001041 | 现浇构件钢筋 | 1.钢筋种类：HPB300 | t | 0.128 | 6421.54 | 821.96 | 151.05 | 5.61
35 | 04B164 | 不锈钢标识牌 | φ8不锈钢标识牌 | 个 | 49 | 25 | 1225
36 | 04B165 | 不锈钢标识牌 | φ8砖砌雨污水检查井及雨水口不锈钢标识牌 | 个 | 67 | 25 | 1675
本页小计 | [6 empty] | 28498.6 | 4044.76 | 478.95
【表10.2.2-16】
分部分项工程清单与计价表
单位(专业)工程名称:市山路-市山路排水 | [5 empty] | 标段: |  |  | 第9页 共9页
序号 | 项目编码 | 项目名称 | 项目特征 | 计量 单位 | 工程量 | 金 额 (元) |  |  |  |  | 备注
[6 empty] | 综合单价 | 合价 | 其中
[8 empty] | 人工费 | 机械费 | 暂估价
37 | 04B166 | 不锈钢标识牌 | 10*5玻璃钢化粪池、隔油池不锈钢标识牌 | 个 | 4 | 25 | 100
38 | 04B167 | 车行道现状弱电井盖改造 | 车行道现状弱电井盖改造（φ700铸铁井盖） | 块 | 3 | 991.39 | 2974.17 | 136.89 | 2.43
39 | 04B168 | 车行道现状给水井盖改造 | 车行道现状给水井盖改造（φ700铸铁井盖） | 块 | 3 | 991.39 | 2974.17 | 136.89 | 2.43
40 | 04B169 | 车行道现状排水井盖改造 | 车行道现状排水井盖改造（φ700铸铁井盖） | 块 | 28 | 991.39 | 27758.92 | 1277.64 | 22.68
41 | 04B170 | 车行道现状电力井盖改造 | 车行道现状电力井盖改造500*2000（500*2000铸铁井盖） | 块 | 3 | 2075.39 | 6226.17 | 136.89 | 2.43
42 | 04B171 | 人行道现状弱电井盖改造 | 人行道现状弱电井盖改造2*500*900 | 块 | 3 | 77.59 | 232.77 | 52.95 | 25.77
43 | 04B172 | 人行道现状给水井盖改造 | 人行道现状给水井盖改造2*400*800 | 块 | 3 | 61.36 | 184.08 | 41.88 | 20.37
44 | 04B173 | 人行道现状电力井盖改造 | 人行道现状电力井盖改造500*2000 | 块 | 3 | 95.26 | 285.78 | 65.01 | 31.65
45 | 04B174 | 人行道现状排水井盖改造 | 人行道现状排水井盖改造2*400*800 | 块 | 3 | 61.36 | 184.08 | 41.88 | 20.37
46 | 04B175 | 立管标识 | 立管标识，喷漆 | 个 | 100 | 3 | 300
本页小计 | [6 empty] | 41220.14 | 1890.03 | 128.13
合计 | [6 empty] | 379308.68 | 65924.14 | 16473.57

## 44_表10_2_2-16 施工技术措施项目清单与计价表
【表10.2.2-16】
施工技术措施项目清单与计价表
单位(专业)工程名称:市山路-市山路排水 | [5 empty] | 标段: |  |  | 第1页 共1页
序号 | 项目编码 | 项目名称 | 项目特征 | 计量 单位 | 工程量 | 金 额 (元) |  |  |  |  | 备注
[6 empty] | 综合单价 | 合价 | 其中
[8 empty] | 人工费 | 机械费 | 暂估价
|  | [请输入分部名称,电子评标勿删] |  |  | 0 |  | 48246.07 | 13108.7 | 7535.65
1 | 04B176 | 现场围护 | 1、类型：通透式围挡 | m2 | 100.00 | 21.75 | 2175 | 606 | 778
2 | 04B177 | 现场围护 | 1、类型：夹心彩钢板围挡 | m2 | 627.00 | 50.88 | 31901.76 | 3799.62 | 4878.06
3 | 011701002061 | 外脚手架 | 1、外墙脚手架 高度7m以内 | m2 | 493.33 | 7.09 | 3497.71 | 2096.65 | 577.2
4 | 011701002062 | 外脚手架 | 1、外墙脚手架 高度13m以内 | m2 | 493.33 | 7.95 | 3921.97 | 2269.32 | 626.53
5 | 011701002063 | 外脚手架 | 1、外墙脚手架 高度20m以内 | m2 | 493.33 | 9.14 | 4509.04 | 2589.98 | 675.86
6 | 041101005021 | 井字架 | 井字架4米内 | 座 | 11 | 203.69 | 2240.59 | 1747.13
本页小计 | [6 empty] | 48246.07 | 13108.7 | 7535.65
合计 | [6 empty] | 48246.07 | 13108.7 | 7535.65

## 44_表10_2_2-20 施工组织(总价)措施项目清单
【表10.2.2-20】
施工组织（总价）措施项目清单与计价表
工程名称:市山路排水 |  |  | 标段: | 第1页 共1页
序号 | 项目编号 | 项目名称 | 计算基础 | 费率 (%) | 金额 (元) | 备注
1 | 041109001001 | 安全文明施工费 |  |  | 7768.13
1.1 |  | 安全文明施工基本费 | 定额人工费+定额机械费 | 8.51 | 7768.13
2 | Z04110900801 | 提前竣工增加费 | 定额人工费+定额机械费
3 | 041109003001 | 二次搬运费 | 定额人工费+定额机械费
4 | 041109004001 | 冬雨季施工增加费 | 定额人工费+定额机械费 | 0.13 | 118.67
5 | 041109005001 | 行车、行人干扰增加费 | 定额人工费+定额机械费 | 1.69 | 1542.67
6 |  | 其他施工组织措施费 | 按相关规定计算
合 计 |  |  |  |  | 9429.47

## 44_表10_2_2-21 其他项目清单与计价汇总表
【表10.2.2-21】
其他项目清单与计价汇总表
工程名称:市山路排水 |  | 标段: | 第1页 共1页
序号 | 项 目 名 称 | 金额(元) | 备注
1 | 暂列金额 | 22704.98 | 明细详见表10.2.2-22
1.1 | 标化工地增加费 |  | 明细详见表10.2.2-22
1.2 | 优质工程增加费 |  | 明细详见表10.2.2-22
1.3 | 其他暂列金额 | 22704.98 | 明细详见表10.2.2-22
2 | 暂估价
2.1 | 材料（设备）暂估价 |  | 明细详见表10.2.2-23
2.2 | 专业工程暂估价 |  | 明细详见表10.2.2-24
2.3 | 专项技术措施暂估价 |  | 明细详见表10.2.2-25
3 | 计日工 |  | 明细详见表10.2.2-26
4 | 总承包服务费 |  | 明细详见表10.2.2-27
合 计 |  | 22704.98 | 0

## 44_表10_2_2-24 专业工程暂估价表
【表10.2.2-24】
专业工程暂估价表
单位(专业)工程名称:市山路-市山路排水 |  | 标段: | 第1页 共1页
序号 | 工 程 名 称 | 工程内容 | 暂估金额(元) | 备注
合计

## 44_表10_2_2-29 主要工日一览表
【表10.2.2-29】
主要工日一览表
工程名称:市山路排水 |  |  | 标段: |  | 第1页 共1页
序号 | 工日名称（类别） | 单位 | 数 量 | 单价(元) | 合价（元） | 备注
1 | 一类人工 | 工日 | 48.476 | 138 | 6689.69
2 | 二类人工 | 工日 | 485.535 | 149 | 72344.72

## 44_表10_2_2-31 主要材料和工程设备一览表
【表10.2.2-31】
主要材料和工程设备一览表
工程名称:市山路排水 |  |  |  | 标段: |  | 第1页 共2页
序号 | 名称、规格、型号 | 单位 | 数量 | 单价(元) | 合价（元） | 备注
1 | 热轧带肋钢筋HRB400综合 | t | 1.596 | 4573 | 7298.51
2 | 镀锌铁丝φ0.7-1.0 | kg | 0.002 | 4.42 | 0.01
3 | 镀锌铁丝φ0.7-1.0 | kg | 8.906 | 4.42 | 39.36
4 | 热轧光圆钢筋综合 | t | 0.282 | 4758 | 1341.76
5 | 双面彩钢夹芯板0.4×0.3×75 | m2 | 241.709 | 72.57 | 17540.82
6 | 通透式围挡 | m2 | 38.55 | 10 | 385.5
7 | 镀锌铁丝8# | kg | 1.035 | 4.42 | 4.57
8 | 圆钉 | kg | 29.796 | 4.42 | 131.7
9 | 预埋铁件 | kg | 1.539 | 6.64 | 10.22
10 | 镀锌铁丝10# | kg | 2.169 | 4.42 | 9.59
11 | 镀锌铁丝14# | kg | 16.866 | 4.42 | 74.55
12 | 镀锌铁丝18# | kg | 5.086 | 4.42 | 22.48
13 | 普通硅酸盐水泥PO 42.5综合 | kg | 13723.534 | 0.57 | 7836.14
14 | 黄砂毛砂 | t | 110.624 | 157 | 17367.97
15 | 黄砂净砂 | t | 54.385 | 180 | 9789.3
16 | 砂砾石 | t | 92.274 | 96.88 | 8939.04
17 | 石屑 | t | 499.171 | 78.75 | 39309.72
18 | 碎石综合 | t | 20.634 | 129 | 2661.79
19 | 混凝土实心砖240×115×53 MU10 | 千块 | 35.79 | 504.4 | 18052.48
20 | 混凝土实心砖240×115×53 MU15 | 千块 | 10.7 | 504.4 | 5397.08
21 | 非泵送商品混凝土C15 | m3 | 23.664 | 460 | 10885.44
22 | 非泵送商品混凝土C20 | m3 | 3.83 | 493 | 1888.19
23 | 非泵送商品混凝土C30 | m3 | 22.187 | 546 | 12114.1
24 | 干混抹灰砂浆DP M10.0 | kg | 1458.371 | 0.37 | 532.31
25 | 干混砌筑砂浆DM M10.0 | kg | 1839.707 | 0.34 | 618.14
26 | HDPE双壁波纹管（环刚度=8KN/m）D300 | m | 200.245 | 54.38 | 10889.32
27 | HDPE缠绕结构壁管（B型）（环刚度=8KN/m）D300 | m | 112.883 | 139 | 15690.74
28 | 水 | m3 | 1.39 | 5.73 | 7.96
【表10.2.2-31】
主要材料和工程设备一览表
工程名称:市山路排水 |  |  |  | 标段: |  | 第2页 共2页
序号 | 名称、规格、型号 | 单位 | 数量 | 单价(元) | 合价（元） | 备注
29 | 水 | m3 | 171.717 | 5.73 | 983.94
30 | 木模板 | m3 | 1.194 | 1947 | 2324.72
31 | 脚手架钢管 | t | 0.102 | 5310 | 541.62
32 | 脚手架钢管 | kg | 85.173 | 5.31 | 452.27
33 | C250球墨铸铁井盖φ700 | 套 | 9 | 564 | 5076
34 | C250铸铁井盖300*300mm | 套 | 10 | 132 | 1320
35 | D400球墨铸铁井盖500*500 | 套 | 28 | 346.67 | 9706.76
36 | D400球墨铸铁井盖φ700 重型 | 套 | 38 | 916 | 34808
37 | 铸铁检查井盖500*2000 | 套 | 3 | 2000 | 6000
38 | 铸铁检查井盖D500 | 套 | 3 | 343 | 1029
39 | 球墨铸铁雨箅380*680mm | 套 | 41 | 302 | 12382
40 | 10*5玻璃钢化粪池不锈钢标识牌 | 个 | 4 | 25 | 100
41 | φ8不锈钢标识牌 | 个 | 49 | 25 | 1225
42 | φ8砖砌污水检查井不锈钢标识牌 | 个 | 67 | 25 | 1675
43 | 聚乙烯防护网 | 只 | 41 | 51 | 2091
44 | 防紫外线UPVC排水立管De50 | m | 158.88 | 5.23 | 830.94
45 | 防紫外线UPVC排水立管De75 | m | 238.32 | 9.06 | 2159.18
46 | 防紫外线UPVC排水出户管De110 | m | 59.58 | 16.65 | 992.01
47 | 防紫外线UPVC排水立管De110 | m | 238.32 | 16.65 | 3968.03
48 | 防紫外线UPVC排水出户管De160 | m | 39.72 | 33.4 | 1326.65
49 | 防紫外线UPVC排水立管De160 | m | 99.3 | 33.4 | 3316.62
50 | 玻璃钢化粪池2m3 | 座 | 1.01 | 3000 | 3030
51 | 玻璃钢隔油池2m3 | 座 | 3.03 | 2600 | 7878
52 | 立管标识 | 个 | 100 | 3 | 300

## 44_表10_2_2-32 主要机械台班一览表
【表10.2.2-32】
主要机械台班一览表
工程名称:市山路排水 |  |  |  | 标段: | 第1页 共2页
序号 | 机械名称、规格、型号 | 单位 | 数 量 | 单价(元) | 合价（元） | 备注
1 | 履带式推土机105kW | 台班 | 0.122 | 988.94 | 120.65
2 | 轮胎式装载机1.5m3 | 台班 | 0.952 | 775.12 | 737.91
3 | 履带式单斗液压挖掘机1m3 | 台班 | 1.393 | 1113.74 | 1551.44
4 | 电动夯实机250N·m | 台班 | 30.772 | 29.99 | 922.85
5 | 电动夯实机250N·m | 台班 | 6.524 | 29.99 | 195.65
6 | 手持式风动凿岩机 | 台班 | 0.619 | 12.61 | 7.81
7 | 汽车式起重机8t | 台班 | 0.107 | 760.47 | 81.37
8 | 汽车式起重机8t | 台班 | 0.036 | 760.47 | 27.38
9 | 汽车式起重机8t | 台班 | 0.625 | 760.47 | 475.29
10 | 载货汽车4t | 台班 | 9.088 | 471.66 | 4286.45
11 | 载货汽车4t | 台班 | 3.981 | 471.66 | 1877.68
12 | 载货汽车5t | 台班 | 0.06 | 487.78 | 29.27
13 | 载货汽车5t | 台班 | 0.081 | 487.78 | 39.51
14 | 载货汽车5t | 台班 | 0.064 | 487.78 | 31.22
15 | 载货汽车8t | 台班 | 0.003 | 526.13 | 1.58
16 | 载货汽车8t | 台班 | 0.011 | 526.13 | 5.79
17 | 载货汽车8t | 台班 | 0.004 | 526.13 | 2.1
18 | 自卸汽车15t | 台班 | 0.026 | 974.96 | 25.35
19 | 自卸汽车15t | 台班 | 9.947 | 974.96 | 9697.93
20 | 机动翻斗车1t | 台班 | 0.618 | 228.82 | 141.41
21 | 机动翻斗车1t | 台班 | 0.844 | 228.82 | 193.12
22 | 机动翻斗车1t | 台班 | 3.25 | 228.82 | 743.67
23 | 机动翻斗车1t | 台班 | 0.086 | 228.82 | 19.68
24 | 双锥反转出料混凝土搅拌机500L | 台班 | 0.158 | 235.62 | 37.23
25 | 双锥反转出料混凝土搅拌机500L | 台班 | 0.049 | 235.62 | 11.55
26 | 灰浆搅拌机200L | 台班 | 0.712 | 170.09 | 121.1
27 | 灰浆搅拌机200L | 台班 | 4.089 | 170.09 | 695.5
28 | 灰浆搅拌机200L | 台班 | 1.009 | 170.09 | 171.62
29 | 灰浆搅拌机200L | 台班 | 0.099 | 170.09 | 16.84
30 | 干混砂浆罐式搅拌机20000L | 台班 | 0.073 | 211.41 | 15.43
【表10.2.2-32】
主要机械台班一览表
工程名称:市山路排水 |  |  |  | 标段: | 第2页 共2页
序号 | 机械名称、规格、型号 | 单位 | 数 量 | 单价(元) | 合价（元） | 备注
31 | 钢筋调直机14mm | 台班 | 0.041 | 39.74 | 1.63
32 | 钢筋切断机40mm | 台班 | 0.037 | 46.85 | 1.73
33 | 钢筋切断机40mm | 台班 | 0.134 | 46.85 | 6.28
34 | 钢筋弯曲机40mm | 台班 | 0.088 | 27.99 | 2.46
35 | 钢筋弯曲机40mm | 台班 | 0.336 | 27.99 | 9.4
36 | 木工圆锯机500mm | 台班 | 0.002 | 30.08 | 0.06
37 | 木工圆锯机500mm | 台班 | 0.257 | 30.08 | 7.73
38 | 木工压刨床单面600mm | 台班 | 0.018 | 34.46 | 0.62
39 | 直流弧焊机32kW | 台班 | 0.068 | 106.95 | 7.27
40 | 直流弧焊机32kW | 台班 | 0.251 | 106.95 | 26.84
41 | 电动空气压缩机3m3/min | 台班 | 0.31 | 134.06 | 41.56
42 | 混凝土振捣器平板式 | 台班 | 14.72 | 13.13 | 193.27
43 | 混凝土振捣器平板式 | 台班 | 0.196 | 13.13 | 2.57
44 | 混凝土振捣器插入式 | 台班 | 0.382 | 5.08 | 1.94
45 | 汽车式起重机5t | 台班 | 3.053 | 447.73 | 1366.92
46 | 汽车式起重机5t | 台班 | 0.052 | 447.73 | 23.28
47 | 汽车式起重机5t | 台班 | 0.066 | 447.73 | 29.55

## 45_表10_2_2-13 【不含单列】单位(专业)工程
【表10.2.2-13】
单位（专业）工程招标控制价费用表
工程名称:市山路-市山路道路 |  |  | 标段: | 第1页 共1页
序号 | 费用名称 |  | 计算公式 | 金额 (元) | 备注
1 | 分部分项工程费 |  | ∑(分部分项工程量×综合单价） | 268906.75 | 见表10.2.2-16
1.1 | 其中 | 人工费+机械费 | ∑分部分项（定额人工费+定额机械费） | 75449.28
2 | 措施项目费 |  | （2.1+2.2） | 22731.49
2.1 | 施工技术措施项目费 |  | ∑(技措项目工程量×综合单价） | 14199.57 | 见表10.2.2-16
2.1.1 | 其中 | 人工费+机械费 | ∑技措项目（定额人工费+定额机械费） | 7144.36
2.2 | 施工组织措施项目费 |  | (1.1+2.1.1)×10.33% | 8531.92 | 见表10.2.2-20
2.2.1 | 其中 | 安全文明施工基本费 | (1.1+2.1.1)×8.51% | 7028.72 | 见表10.2.2-20
3 | 其他项目费 |  | （3.1+3.2+3.3+3.4） | 38456.23
3.1 | 暂列金额 |  | 3.1.1+3.1.2+3.1.3 | 16456.23 | 见表10.2.2-21
3.1.1 | 其中 | 标化工地增加费 | 按招标文件规定额度列计 |  | 见表10.2.2-22
3.1.2 |  | 优质工程增加费 | 按招标文件规定额度列计 |  | 见表10.2.2-22
3.1.3 |  | 其他暂列金额 | 按招标文件规定额度列计 | 16456.23 | 见表10.2.2-22
3.2 | 暂估价 |  | 3.2.1+3.2.2+3.2.3 | 22000 | 见表10.2.2-21
3.2.1 | 其中 | 材料（工程设备）暂估价 | 按招标文件规定额度列计 (或计入综合单价) |  | 见表10.2.2-23
3.2.2 |  | 专业工程暂估价 | 按招标文件规定额度列计 | 22000 | 见表10.2.2-24
3.2.3 |  | 专项技术措施暂估价 | 按招标文件规定额度列计 |  | 见表10.2.2-25
3.3 | 计日工 |  | ∑计日工(暂估数量×综合单价） |  | 见表10.2.2-21
3.4 | 施工总承包服务费 |  | 3.4.1+3.4.2 |  | 见表10.2.2-21
3.4.1 | 其中 | 专业发包工程管理费 | ∑专业发包工程（暂估金额×费率） |  | 见表10.2.2-27
3.4.2 |  | 甲供材料设备管理费 | 甲供材料暂估金额×费率+甲供设备暂估金额×费率 |  | 见表10.2.2-27
4 | 规费 |  | (1.1+2.1.1)×18.75% | 15486.31
5 | 税金 |  | (1+2+3+4)×9% | 31102.27
招标控制价合计 |  |  | 1+2+3+4+5 | 376683

## 45_表10_2_2-16 分部分项工程清单与计价表
【表10.2.2-16】
分部分项工程清单与计价表
单位(专业)工程名称:市山路-市山路道路 | [5 empty] | 标段: |  |  | 第1页 共2页
序号 | 项目编码 | 项目名称 | 项目特征 | 计量 单位 | 工程量 | 金 额 (元) |  |  |  |  | 备注
[6 empty] | 综合单价 | 合价 | 其中
[8 empty] | 人工费 | 机械费 | 暂估价
|  | 道路部分 |  |  |  |  | 268906.75 | 45616.36 | 40925.36
|  | 车行道沟槽开挖及修复 |  |  |  |  | 207826.19 | 37583.44 | 34209.36
1 | 04B178 | 切缝机切缝 | 切缝机切缝 | m | 200.00 | 6.7 | 1340 | 834 | 46
2 | 041001001028 | 拆除路面 | 1.材质：混凝土类（无筋） 2.厚度：25CM | m2 | 377.00 | 44.73 | 16863.21 | 885.95 | 12900.94
3 | 041001003022 | 拆除基层 | 1.材质：水稳底基层 2.厚度：20CM | m2 | 377.00 | 31.05 | 11705.85 | 603.2 | 8965.06
4 | 040202001022 | 路床（槽）整形 | 1.部位：路床（槽）整形 | m2 | 377.00 | 1.93 | 727.61 | 109.33 | 486.33
5 | 040202011022 | 碎石 | 1.石料规格：碎石垫层 2.厚度：20CM | m2 | 377.00 | 49.86 | 18797.22 | 614.51 | 343.07
6 | 040203007022 | 水泥混凝土 | 1.混凝土强度等级：C30 5~40（含模板） 2.厚度：25CM 3.其他：养生及表面刻槽 | m2 | 377.00 | 155.35 | 58566.95 | 3098.94 | 1017.9
7 | 040901001042 | 现浇构件钢筋 | 1.钢筋种类：钢筋网片 2.钢筋规格：Ф12 | t | 8.709 | 5725.9 | 49866.86 | 6986.53 | 242.11
8 | 040901001043 | 现浇构件钢筋 | 1.钢筋种类：拉杆 2.钢筋规格：Ф16 | t | 0.563 | 15337.99 | 8635.29 | 2245.82 | 241.45
9 | 040901008001 | 植筋 | 1.材料种类：道路拉杆 2.材料规格：Ф16 3.植入深度：80cm | 根 | 356 | 15.95 | 5678.2 | 3510.16
本页小计 | [6 empty] | 172181.19 | 18888.44 | 24242.86
【表10.2.2-16】
分部分项工程清单与计价表
单位(专业)工程名称:市山路-市山路道路 | [5 empty] | 标段: |  |  | 第2页 共2页
序号 | 项目编码 | 项目名称 | 项目特征 | 计量 单位 | 工程量 | 金 额 (元) |  |  |  |  | 备注
[6 empty] | 综合单价 | 合价 | 其中
[8 empty] | 人工费 | 机械费 | 暂估价
10 | 041001008060 | 拆除混凝土结构 | 1、结构形式：混凝土类（有筋） 2、运距：自行考虑 | m3 | 50.00 | 414.78 | 20739 | 11123.5 | 5544.5
11 | 041001008061 | 拆除混凝土结构 | 1、结构形式：混凝土类（无筋） 2、运距：自行考虑 | m3 | 50.00 | 298.12 | 14906 | 7571.5 | 4422
|  | 人行道沟槽开挖及修复 |  |  |  |  | 61080.56 | 8032.92 | 6716
12 | 041001003023 | 拆除基层 | 1.材质：无筋混凝土 2.厚度：15CM 3.部位：人行道混凝土基础 | m2 | 292.00 | 23.67 | 6911.64 | 376.68 | 5276.44
13 | 041001002001 | 拆除人行道 | 1、材质：6cm面砖面层，3cm砂浆粘结层 2、运距：自行考虑 | m2 | 292.00 | 8 | 2336 | 791.32 | 1109.6
14 | 040204001001 | 人行道整形碾压 | 1、部位：人行道 | m2 | 292.00 | 1.94 | 566.48 | 405.88 | 49.64
15 | 040204002001 | 人行道块料铺设 | 1、块料品种、规格：20*10*6cm透水砖（含盲道板） 2、基础、垫层：材料品种、厚度：15cmC20砼基层 3、砂浆：3cm厚M10水泥砂浆 | m2 | 292.00 | 175.57 | 51266.44 | 6459.04 | 280.32
本页小计 | [6 empty] | 96725.56 | 26727.92 | 16682.5
合计 | [6 empty] | 268906.75 | 45616.36 | 40925.36

## 45_表10_2_2-16 施工技术措施项目清单与计价表
【表10.2.2-16】
施工技术措施项目清单与计价表
单位(专业)工程名称:市山路-市山路道路 | [5 empty] | 标段: |  |  | 第1页 共1页
序号 | 项目编码 | 项目名称 | 项目特征 | 计量 单位 | 工程量 | 金 额 (元) |  |  |  |  | 备注
[6 empty] | 综合单价 | 合价 | 其中
[8 empty] | 人工费 | 机械费 | 暂估价
|  | [请输入分部名称,电子评标勿删] |  |  | 0 |  | 14199.57 | 3068.21 | 5219.9
1 | 041106001021 | 大型机械设备进出场及安拆 | 大型机械设备进出场及安拆 | 台·次 | 1 | 11626.92 | 11626.92 | 1639 | 5097
2 | 040203007023 | 水泥混凝土 | 水泥混凝土路面 模板 | m2 | 37.70 | 68.24 | 2572.65 | 1429.21 | 122.9
本页小计 | [6 empty] | 14199.57 | 3068.21 | 5219.9
合计 | [6 empty] | 14199.57 | 3068.21 | 5219.9

## 45_表10_2_2-20 施工组织(总价)措施项目清单
【表10.2.2-20】
施工组织（总价）措施项目清单与计价表
工程名称:市山路道路 |  |  | 标段: | 第1页 共1页
序号 | 项目编号 | 项目名称 | 计算基础 | 费率 (%) | 金额 (元) | 备注
1 | 041109001001 | 安全文明施工费 |  |  | 7028.72
1.1 |  | 安全文明施工基本费 | 定额人工费+定额机械费 | 8.51 | 7028.72
2 | Z04110900801 | 提前竣工增加费 | 定额人工费+定额机械费
3 | 041109003001 | 二次搬运费 | 定额人工费+定额机械费
4 | 041109004001 | 冬雨季施工增加费 | 定额人工费+定额机械费 | 0.13 | 107.37
5 | 041109005001 | 行车、行人干扰增加费 | 定额人工费+定额机械费 | 1.69 | 1395.83
6 |  | 其他施工组织措施费 | 按相关规定计算
合 计 |  |  |  |  | 8531.92

## 45_表10_2_2-21 其他项目清单与计价汇总表
【表10.2.2-21】
其他项目清单与计价汇总表
工程名称:市山路道路 |  | 标段: | 第1页 共1页
序号 | 项 目 名 称 | 金额(元) | 备注
1 | 暂列金额 | 16456.23 | 明细详见表10.2.2-22
1.1 | 标化工地增加费 |  | 明细详见表10.2.2-22
1.2 | 优质工程增加费 |  | 明细详见表10.2.2-22
1.3 | 其他暂列金额 | 16456.23 | 明细详见表10.2.2-22
2 | 暂估价 | 22000
2.1 | 材料（设备）暂估价 |  | 明细详见表10.2.2-23
2.2 | 专业工程暂估价 | 22000 | 明细详见表10.2.2-24
2.3 | 专项技术措施暂估价 |  | 明细详见表10.2.2-25
3 | 计日工 |  | 明细详见表10.2.2-26
4 | 总承包服务费 |  | 明细详见表10.2.2-27
合 计 |  | 38456.23 | 0

## 45_表10_2_2-24 专业工程暂估价表
【表10.2.2-24】
专业工程暂估价表
单位(专业)工程名称:市山路-市山路道路 |  | 标段: | 第1页 共1页
序号 | 工 程 名 称 | 工程内容 | 暂估金额(元) | 备注
1 | 强力清障 |  | 20000
2 | 残墙拆除 |  | 2000
合计 |  |  | 22000

## 45_表10_2_2-29 主要工日一览表
【表10.2.2-29】
主要工日一览表
工程名称:市山路道路 |  |  | 标段: |  | 第1页 共1页
序号 | 工日名称（类别） | 单位 | 数 量 | 单价(元) | 合价（元） | 备注
1 | 一类人工 | 工日 | 0.978 | 138 | 134.96
2 | 二类人工 | 工日 | 325.803 | 149 | 48544.65

## 45_表10_2_2-31 主要材料和工程设备一览表
【表10.2.2-31】
主要材料和工程设备一览表
工程名称:市山路道路 |  |  |  | 标段: |  | 第1页 共1页
序号 | 名称、规格、型号 | 单位 | 数量 | 单价(元) | 合价（元） | 备注
1 | 热轧带肋钢筋HRB400综合 | t | 8.883 | 4573 | 40621.96
2 | 热轧带肋钢筋Ф16 | kg | 574.26 | 4.53 | 2601.97
3 | 镀锌铁丝φ0.7-1.0 | kg | 36.578 | 4.42 | 161.67
4 | 镀锌铁丝综合 | kg | 12 | 4.42 | 53.04
5 | 铁件 | kg | 67.86 | 6.64 | 450.59
6 | 圆钉 | kg | 0.501 | 4.42 | 2.21
7 | 普通硅酸盐水泥PO 42.5综合 | kg | 2200.512 | 0.57 | 1256.49
8 | 黄砂净砂 | t | 13.89 | 180 | 2500.2
9 | 碎石综合 | t | 135.969 | 129 | 17540
10 | 非泵送商品混凝土C20 | m3 | 44.238 | 493 | 21809.33
11 | 非泵送商品混凝土C30 | m3 | 95.193 | 546 | 51975.38
12 | 石油沥青 | kg | 702.624 | 3.74 | 2627.11
13 | 石油沥青 | t | 0.038 | 3739 | 142.08
14 | 电 | kW·h | 19.58 | 0.88 | 17.23
15 | 水 | m3 | 92.647 | 5.73 | 530.87
16 | 钢模板 | kg | 24.946 | 6.11 | 152.42
17 | 木模板 | m3 | 0.015 | 1947 | 29.21
18 | 透水砖（含盲道板）20*10*6cm | m2 | 300.76 | 56.64 | 17035.05

## 45_表10_2_2-32 主要机械台班一览表
【表10.2.2-32】
主要机械台班一览表
工程名称:市山路道路 |  |  |  | 标段: | 第1页 共1页
序号 | 机械名称、规格、型号 | 单位 | 数 量 | 单价(元) | 合价（元） | 备注
1 | 履带式推土机75kW | 台班 | 0.305 | 801.24 | 244.38
2 | 履带式推土机90kW | 台班 | 0.5 | 901.97 | 450.99
3 | 履带式推土机105kW | 台班 | 0.721 | 988.94 | 713.03
4 | 平地机90kW | 台班 | 0.23 | 683.8 | 157.27
5 | 履带式单斗液压挖掘机1m3 | 台班 | 1.897 | 1113.74 | 2112.76
6 | 钢轮内燃压路机8t | 台班 | 0.106 | 425.4 | 45.09
7 | 钢轮内燃压路机12t | 台班 | 1.018 | 562.11 | 572.23
8 | 钢轮内燃压路机15t | 台班 | 0.207 | 675.06 | 139.74
9 | 手持式风动凿岩机 | 台班 | 71.9 | 12.61 | 906.66
10 | 混凝土路面刻槽机 | 台班 | 2.074 | 437.03 | 906.4
11 | 汽车式起重机8t | 台班 | 0.026 | 760.47 | 19.77
12 | 载货汽车4t | 台班 | 0.06 | 471.66 | 28.3
13 | 自卸汽车15t | 台班 | 3.65 | 974.96 | 3558.6
14 | 自卸汽车15t | 台班 | 8.752 | 974.96 | 8532.85
15 | 平板拖车组40t | 台班 | 3 | 1269.36 | 3808.08
16 | 灰浆搅拌机200L | 台班 | 1.531 | 170.09 | 260.41
17 | 混凝土切缝机7.5kW | 台班 | 1.25 | 36.03 | 45.04
18 | 混凝土切缝机7.5kW | 台班 | 0.471 | 36.03 | 16.97
19 | 钢筋切断机40mm | 台班 | 0.784 | 46.85 | 36.73
20 | 钢筋弯曲机40mm | 台班 | 1.846 | 27.99 | 51.67
21 | 木工圆锯机500mm | 台班 | 1.783 | 30.08 | 53.63
22 | 木工平刨床300mm | 台班 | 1.783 | 11.7 | 20.86
23 | 直流弧焊机32kW | 台班 | 3.695 | 106.95 | 395.18
24 | 电动空气压缩机3m3/min | 台班 | 36.05 | 134.06 | 4832.86
25 | 水泥混凝土真空吸水机 | 台班 | 1.312 | 16.92 | 22.2
26 | 履带式单头岩石破碎机105kW | 台班 | 12.106 | 1496.59 | 18117.72
27 | 混凝土振捣器平板式 | 台班 | 4.564 | 13.13 | 59.93
28 | 混凝土振捣器插入式 | 台班 | 6.315 | 5.08 | 32.08

## 46_表10_2_2-13 【不含单列】单位(专业)工程
【表10.2.2-13】
单位（专业）工程招标控制价费用表
工程名称:市山路-市山路交通设施 |  |  | 标段: | 第1页 共1页
序号 | 费用名称 |  | 计算公式 | 金额 (元) | 备注
1 | 分部分项工程费 |  | ∑(分部分项工程量×综合单价） | 4233.58 | 见表10.2.2-16
1.1 | 其中 | 人工费+机械费 | ∑分部分项（定额人工费+定额机械费） | 662.68
2 | 措施项目费 |  | （2.1+2.2） | 52.68
2.1 | 施工技术措施项目费 |  | ∑(技措项目工程量×综合单价） |  | 见表10.2.2-16
2.1.1 | 其中 | 人工费+机械费 | ∑技措项目（定额人工费+定额机械费）
2.2 | 施工组织措施项目费 |  | (1.1+2.1.1)×7.95% | 52.68 | 见表10.2.2-20
2.2.1 | 其中 | 安全文明施工基本费 | (1.1+2.1.1)×6.25% | 41.42 | 见表10.2.2-20
3 | 其他项目费 |  | （3.1+3.2+3.3+3.4） | 223.52
3.1 | 暂列金额 |  | 3.1.1+3.1.2+3.1.3 | 223.52 | 见表10.2.2-21
3.1.1 | 其中 | 标化工地增加费 | 按招标文件规定额度列计 |  | 见表10.2.2-22
3.1.2 |  | 优质工程增加费 | 按招标文件规定额度列计 |  | 见表10.2.2-22
3.1.3 |  | 其他暂列金额 | 按招标文件规定额度列计 | 223.52 | 见表10.2.2-22
3.2 | 暂估价 |  | 3.2.1+3.2.2+3.2.3 |  | 见表10.2.2-21
3.2.1 | 其中 | 材料（工程设备）暂估价 | 按招标文件规定额度列计 (或计入综合单价) |  | 见表10.2.2-23
3.2.2 |  | 专业工程暂估价 | 按招标文件规定额度列计 |  | 见表10.2.2-24
3.2.3 |  | 专项技术措施暂估价 | 按招标文件规定额度列计 |  | 见表10.2.2-25
3.3 | 计日工 |  | ∑计日工(暂估数量×综合单价） |  | 见表10.2.2-21
3.4 | 施工总承包服务费 |  | 3.4.1+3.4.2 |  | 见表10.2.2-21
3.4.1 | 其中 | 专业发包工程管理费 | ∑专业发包工程（暂估金额×费率） |  | 见表10.2.2-27
3.4.2 |  | 甲供材料设备管理费 | 甲供材料暂估金额×费率+甲供设备暂估金额×费率 |  | 见表10.2.2-27
4 | 规费 |  | (1.1+2.1.1)×27.8% | 184.23
5 | 税金 |  | (1+2+3+4)×9% | 422.46
招标控制价合计 |  |  | 1+2+3+4+5 | 5116

## 46_表10_2_2-16 分部分项工程清单与计价表
【表10.2.2-16】
分部分项工程清单与计价表
单位(专业)工程名称:市山路-市山路交通设施 | [5 empty] | 标段: |  |  | 第1页 共1页
序号 | 项目编码 | 项目名称 | 项目特征 | 计量 单位 | 工程量 | 金 额 (元) |  |  |  |  | 备注
[6 empty] | 综合单价 | 合价 | 其中
[8 empty] | 人工费 | 机械费 | 暂估价
|  | 路灯 |  |  |  |  | 4233.58 | 590.7 | 150.22
1 | 040101002022 | 挖沟槽土方 | 1.土壤类别：三类土 2.挖土深度：2M 内 | m3 | 18.00 | 7.48 | 134.64 | 69.66 | 38.16
2 | 040103001064 | 回填方 | 1.密实度要求：符合设计要求 2.填方材料品种：原土回填 3.填方来源、运距：自行考虑 | m3 | 18.00 | 20.08 | 361.44 | 257.04 | 30.06
3 | 040803001001 | 电缆 | 1.名称：电力电缆 2.规格：YJV-0.6/1-5*16mm2 3.敷设方式、部位：排管敷设 | m | 50.00 | 61.73 | 3086.5 | 94 | 21.5
4 | 040803002001 | 电缆保护管 | 1.名称：电缆套管 2.型号：PE管 3.规格：De63 | m | 50.00 | 13.02 | 651 | 170 | 60.5
本页小计 | [6 empty] | 4233.58 | 590.7 | 150.22
合计 | [6 empty] | 4233.58 | 590.7 | 150.22

## 46_表10_2_2-16 施工技术措施项目清单与计价表
【表10.2.2-16】
施工技术措施项目清单与计价表
单位(专业)工程名称:市山路-市山路交通设施 | [5 empty] | 标段: |  |  | 第1页 共1页
序号 | 项目编码 | 项目名称 | 项目特征 | 计量 单位 | 工程量 | 金 额 (元) |  |  |  |  | 备注
[6 empty] | 综合单价 | 合价 | 其中
[8 empty] | 人工费 | 机械费 | 暂估价
|  | 技术措施 |  |  | 0
本页小计
合计

## 46_表10_2_2-20 施工组织(总价)措施项目清单
【表10.2.2-20】
施工组织（总价）措施项目清单与计价表
工程名称:市山路交通设施 |  |  | 标段: | 第1页 共1页
序号 | 项目编号 | 项目名称 | 计算基础 | 费率 (%) | 金额 (元) | 备注
1 | 041109001001 | 安全文明施工费 |  |  | 41.42
1.1 |  | 安全文明施工基本费 | 定额人工费+定额机械费 | 6.25 | 41.42
2 | Z04110900801 | 提前竣工增加费 | 定额人工费+定额机械费
3 | 041109003001 | 二次搬运费 | 定额人工费+定额机械费
4 | 041109004001 | 冬雨季施工增加费 | 定额人工费+定额机械费 | 0.13 | 0.86
5 | 041109005001 | 行车、行人干扰增加费 | 定额人工费+定额机械费 | 1.57 | 10.4
6 |  | 其他施工组织措施费 | 按相关规定计算
合 计 |  |  |  |  | 52.68

## 46_表10_2_2-21 其他项目清单与计价汇总表
【表10.2.2-21】
其他项目清单与计价汇总表
工程名称:市山路交通设施 |  | 标段: | 第1页 共1页
序号 | 项 目 名 称 | 金额(元) | 备注
1 | 暂列金额 | 223.52 | 明细详见表10.2.2-22
1.1 | 标化工地增加费 |  | 明细详见表10.2.2-22
1.2 | 优质工程增加费 |  | 明细详见表10.2.2-22
1.3 | 其他暂列金额 | 223.52 | 明细详见表10.2.2-22
2 | 暂估价
2.1 | 材料（设备）暂估价 |  | 明细详见表10.2.2-23
2.2 | 专业工程暂估价 |  | 明细详见表10.2.2-24
2.3 | 专项技术措施暂估价 |  | 明细详见表10.2.2-25
3 | 计日工 |  | 明细详见表10.2.2-26
4 | 总承包服务费 |  | 明细详见表10.2.2-27
合 计 |  | 223.52 | 0

## 46_表10_2_2-24 专业工程暂估价表
【表10.2.2-24】
专业工程暂估价表
单位(专业)工程名称:市山路-市山路交通设施 |  | 标段: | 第1页 共1页
序号 | 工 程 名 称 | 工程内容 | 暂估金额(元) | 备注
合计

## 46_表10_2_2-29 主要工日一览表
【表10.2.2-29】
主要工日一览表
工程名称:市山路交通设施 |  |  | 标段: |  | 第1页 共1页
序号 | 工日名称（类别） | 单位 | 数 量 | 单价(元) | 合价（元） | 备注
1 | 一类人工 | 工日 | 2.368 | 138 | 326.78
2 | 二类人工 | 工日 | 1.775 | 149 | 264.48

## 46_表10_2_2-31 主要材料和工程设备一览表
【表10.2.2-31】
主要材料和工程设备一览表
工程名称:市山路交通设施 |  |  |  | 标段: |  | 第1页 共1页
序号 | 名称、规格、型号 | 单位 | 数量 | 单价(元) | 合价（元） | 备注
1 | 热轧光圆钢筋综合 | t | 0.001 | 4758 | 4.76
2 | 镀锌铁丝14# | kg | 0.032 | 4.42 | 0.14
3 | 镀锌铁丝16# | kg | 0.1 | 4.42 | 0.44
4 | 汽油综合 | kg | 0.05 | 9.53 | 0.48
5 | 水 | m3 | 0.084 | 5.73 | 0.48
6 | 电缆套管De63 | m | 53 | 6.82 | 361.46
7 | 电力电缆YJV-0.6/1-5*16mm2 | m | 50.5 | 58.07 | 2932.54

## 46_表10_2_2-32 主要机械台班一览表
【表10.2.2-32】
主要机械台班一览表
工程名称:市山路交通设施 |  |  |  | 标段: | 第1页 共1页
序号 | 机械名称、规格、型号 | 单位 | 数 量 | 单价(元) | 合价（元） | 备注
1 | 其他机械费 | 元 | 0.7 | 1.02 | 0.71
2 | 履带式推土机105kW | 台班 | 0.003 | 988.94 | 2.97
3 | 履带式单斗液压挖掘机1m3 | 台班 | 0.032 | 1113.74 | 35.64
4 | 电动夯实机250N·m | 台班 | 1.005 | 29.99 | 30.14
5 | 汽车式起重机12t | 台班 | 0.016 | 868.3 | 13.89
6 | 载货汽车4t | 台班 | 0.1 | 471.66 | 47.17
7 | 载货汽车5t | 台班 | 0.014 | 487.78 | 6.83
8 | 电动空气压缩机0.6m3/min | 台班 | 0.375 | 35.76 | 13.41

## 47_表10_2_2-13 【不含单列】单位(专业)工程
【表10.2.2-13】
单位（专业）工程招标控制价费用表
工程名称:西后街-西后街排水 |  |  | 标段: | 第1页 共1页
序号 | 费用名称 |  | 计算公式 | 金额 (元) | 备注
1 | 分部分项工程费 |  | ∑(分部分项工程量×综合单价） | 582046.32 | 见表10.2.2-16
1.1 | 其中 | 人工费+机械费 | ∑分部分项（定额人工费+定额机械费） | 100206.9
2 | 措施项目费 |  | （2.1+2.2） | 88262.51
2.1 | 施工技术措施项目费 |  | ∑(技措项目工程量×综合单价） | 75305.45 | 见表10.2.2-16
2.1.1 | 其中 | 人工费+机械费 | ∑技措项目（定额人工费+定额机械费） | 25224.45
2.2 | 施工组织措施项目费 |  | (1.1+2.1.1)×10.33% | 12957.06 | 见表10.2.2-20
2.2.1 | 其中 | 安全文明施工基本费 | (1.1+2.1.1)×8.51% | 10674.21 | 见表10.2.2-20
3 | 其他项目费 |  | （3.1+3.2+3.3+3.4） | 34691.36
3.1 | 暂列金额 |  | 3.1.1+3.1.2+3.1.3 | 34691.36 | 见表10.2.2-21
3.1.1 | 其中 | 标化工地增加费 | 按招标文件规定额度列计 |  | 见表10.2.2-22
3.1.2 |  | 优质工程增加费 | 按招标文件规定额度列计 |  | 见表10.2.2-22
3.1.3 |  | 其他暂列金额 | 按招标文件规定额度列计 | 34691.36 | 见表10.2.2-22
3.2 | 暂估价 |  | 3.2.1+3.2.2+3.2.3 |  | 见表10.2.2-21
3.2.1 | 其中 | 材料（工程设备）暂估价 | 按招标文件规定额度列计 (或计入综合单价) |  | 见表10.2.2-23
3.2.2 |  | 专业工程暂估价 | 按招标文件规定额度列计 |  | 见表10.2.2-24
3.2.3 |  | 专项技术措施暂估价 | 按招标文件规定额度列计 |  | 见表10.2.2-25
3.3 | 计日工 |  | ∑计日工(暂估数量×综合单价） |  | 见表10.2.2-21
3.4 | 施工总承包服务费 |  | 3.4.1+3.4.2 |  | 见表10.2.2-21
3.4.1 | 其中 | 专业发包工程管理费 | ∑专业发包工程（暂估金额×费率） |  | 见表10.2.2-27
3.4.2 |  | 甲供材料设备管理费 | 甲供材料暂估金额×费率+甲供设备暂估金额×费率 |  | 见表10.2.2-27
4 | 规费 |  | (1.1+2.1.1)×18.75% | 23518.38
5 | 税金 |  | (1+2+3+4)×9% | 65566.67
招标控制价合计 |  |  | 1+2+3+4+5 | 794085

## 47_表10_2_2-16 分部分项工程清单与计价表
【表10.2.2-16】
分部分项工程清单与计价表
单位(专业)工程名称:西后街-西后街排水 | [5 empty] | 标段: |  |  | 第1页 共11页
序号 | 项目编码 | 项目名称 | 项目特征 | 计量 单位 | 工程量 | 金 额 (元) |  |  |  |  | 备注
[6 empty] | 综合单价 | 合价 | 其中
[8 empty] | 人工费 | 机械费 | 暂估价
|  | 排水部分 |  |  |  |  | 582046.32 | 89058.25 | 23511.07
|  | 雨污水工程 |  |  |  |  | 489812.27 | 85071.65 | 23282.67
|  | 土方部分 |  |  |  |  | 124609.94 | 22235.08 | 19415.27
1 | 040101002023 | 挖沟槽土方 | 1.土壤类别：三类土 2.挖土深度：2M 内 | m3 | 987.55 | 7.41 | 7317.75 | 3821.82 | 2093.61
2 | 040103001065 | 回填方 | 1.密实度要求：符合设计要求 2.填方材料品种：原土回填 3.填方来源、运距：自行考虑 | m3 | 360.19 | 14.37 | 5175.93 | 3292.14 | 860.85
3 | 040103001066 | 回填方 | 1.填方材料品种：石粉回填至管顶50cm | m3 | 432.84 | 178.74 | 77365.82 | 13426.7 | 212.09
4 | 040103001067 | 回填方 | 1.填方材料品种：毛砂回填至1/3管 | m3 | 44.67 | 317.71 | 14192.11 | 1385.66 | 21.89
5 | 040103002042 | 余方弃置 | 1.废弃料品种：沟槽土方 2.运距：自行考虑 | m3 | 627.36 | 32.03 | 20094.34 | 250.94 | 16223.53
6 | 040501004222 | 塑料管（第一节管道与检查井连接） | 第一节管道与检查井连接 | 项 | 1 | 463.99 | 463.99 | 57.82 | 3.3
|  | 管网部分 |  |  |  |  | 128349.83 | 15466.65 | 386.64
7 | 040501004223 | 塑料管 | 1.材质及规格：De50防紫外线UPVC排水立管 2.连接形式：粘接 3.管道检验及试验要求：吹扫、冲洗 | m | 190.00 | 9.25 | 1757.5 | 526.3
本页小计 | [6 empty] | 126367.44 | 22761.38 | 19415.27
【表10.2.2-16】
分部分项工程清单与计价表
单位(专业)工程名称:西后街-西后街排水 | [5 empty] | 标段: |  |  | 第2页 共11页
序号 | 项目编码 | 项目名称 | 项目特征 | 计量 单位 | 工程量 | 金 额 (元) |  |  |  |  | 备注
[6 empty] | 综合单价 | 合价 | 其中
[8 empty] | 人工费 | 机械费 | 暂估价
8 | 040501004224 | 塑料管 | 1.材质及规格：De75防紫外线UPVC排水立管 2.连接形式：粘接 3.管道检验及试验要求：吹扫、冲洗 | m | 204.00 | 15.09 | 3078.36 | 869.04
9 | 040501004225 | 塑料管 | 1.材质及规格：De110防紫外线UPVC排水立管 2.连接形式：粘接 3.管道检验及试验要求：吹扫、冲洗 | m | 270.00 | 23.83 | 6434.1 | 1266.3
10 | 040501004226 | 塑料管 | 1.材质及规格：De110防紫外线UPVC排水出户管 2.连接形式：粘接 3.管道检验及试验要求：吹扫、冲洗 | m | 130.00 | 23.83 | 3097.9 | 609.7
11 | 040501004227 | 塑料管 | 1.材质及规格：De160防紫外线UPVC排水立管 2.连接形式：粘接 3.管道检验及试验要求：吹扫、冲洗 | m | 170.00 | 43.75 | 7437.5 | 1224 | 5.1
12 | 040501004228 | 塑料管 | 1.材质及规格：De160防紫外线UPVC排水出户管 2.连接形式：粘接 3.管道检验及试验要求：吹扫、冲洗 | m | 80.00 | 43.75 | 3500 | 576 | 2.4
13 | 040501004229 | 塑料管 | 1.垫层、基础材质及厚度：15cm砂石垫层，10cm砂垫层 2.材质及规格：D200HDPE双壁波纹管（环刚度=8KN/m） 3.连接形式：胶圈接口 4.管道检验及试验要求：闭水试验 | m | 54.00 | 113.26 | 6116.04 | 942.3 | 29.7
本页小计 | [6 empty] | 29663.9 | 5487.34 | 37.2
【表10.2.2-16】
分部分项工程清单与计价表
单位(专业)工程名称:西后街-西后街排水 | [5 empty] | 标段: |  |  | 第3页 共11页
序号 | 项目编码 | 项目名称 | 项目特征 | 计量 单位 | 工程量 | 金 额 (元) |  |  |  |  | 备注
[6 empty] | 综合单价 | 合价 | 其中
[8 empty] | 人工费 | 机械费 | 暂估价
14 | 040501004230 | 塑料管 | 1.垫层、基础材质及厚度：15cm砂石垫层，10cm砂垫层， 2.材质及规格：D300HDPE缠绕结构壁管（B型）（环刚度=8KN/m） 3.连接形式：胶圈接口 4.管道检验及试验要求：闭水试验 | m | 147.00 | 222.79 | 32750.13 | 2897.37 | 88.2
15 | 040501004231 | 塑料管 | 1.垫层、基础材质及厚度：15cm砂石垫层，10cm砂垫层， 2.材质及规格：D300HDPE双壁波纹管（环刚度=8KN/m） 3.连接形式：胶圈接口 4.管道检验及试验要求：闭水试验 | m | 229.00 | 140.84 | 32252.36 | 4515.88 | 137.4
16 | 040501004232 | 塑料管 | 1.垫层、基础材质及厚度：15cm砂石垫层，10cm砂垫层， 2.材质及规格：D400HDPE缠绕结构壁管（B型）（环刚度=8KN/m） 3.连接形式：胶圈接口 4.管道检验及试验要求：闭水试验 | m | 54.00 | 335.55 | 18119.7 | 1308.96 | 38.88
17 | 040501004233 | 塑料管 | 1.垫层、基础材质及厚度：15cm砂石垫层，10cm砂垫层， 2.材质及规格：D600HDPE缠绕结构壁管（B型）（环刚度=8KN/m） 3.连接形式：胶圈接口 4.管道检验及试验要求：闭水试验 | m | 24.00 | 575.26 | 13806.24 | 730.8 | 84.96
|  | 检查井部分 |  |  |  |  | 236852.5 | 47369.92 | 3480.76
本页小计 | [6 empty] | 96928.43 | 9453.01 | 349.44
【表10.2.2-16】
分部分项工程清单与计价表
单位(专业)工程名称:西后街-西后街排水 | [5 empty] | 标段: |  |  | 第4页 共11页
序号 | 项目编码 | 项目名称 | 项目特征 | 计量 单位 | 工程量 | 金 额 (元) |  |  |  |  | 备注
[6 empty] | 综合单价 | 合价 | 其中
[8 empty] | 人工费 | 机械费 | 暂估价
18 | 040504009024 | 雨水口 | 1.雨水篦子及圈口材质、型号、规格：380*680mm单篦式雨水口，平均井深H=1.5m(含模板) 2.垫层、基础材质及厚度：10cmC20砼底板 3.混凝土强度等级：380*680球墨铸铁雨箅 4.砌筑材料品种、规格：MU15混凝土标准砖 5.砂浆强度等级及配合比：M10水泥砂浆砌筑 6.抹灰：20mm1:2水泥砂浆井壁内侧抹灰 | 座 | 15 | 1336.01 | 20040.15 | 5411.25 | 409.5
19 | 040504009025 | 雨水口 | 1.雨水篦子及圈口材质、型号、规格：380*1450mm双篦式雨水口，平均井深H=1.5m(含模板) 2.垫层、基础材质及厚度：10cmC20砼底板 3.混凝土强度等级：380*680球墨铸铁雨箅6个及C20砼预制过梁 4.砌筑材料品种、规格：MU15混凝土标准砖 5.砂浆强度等级及配合比：M10水泥砂浆砌筑 6.抹灰：20mm1:2水泥砂浆井壁内侧抹灰 | 座 | 2 | 2235.73 | 4471.46 | 1154.52 | 84.44
本页小计 | [6 empty] | 24511.61 | 6565.77 | 493.94
【表10.2.2-16】
分部分项工程清单与计价表
单位(专业)工程名称:西后街-西后街排水 | [5 empty] | 标段: |  |  | 第5页 共11页
序号 | 项目编码 | 项目名称 | 项目特征 | 计量 单位 | 工程量 | 金 额 (元) |  |  |  |  | 备注
[6 empty] | 综合单价 | 合价 | 其中
[8 empty] | 人工费 | 机械费 | 暂估价
20 | 040504001082 | 砌筑井 | 1.尺寸、规格：300*300砖砌检查井，平均井深H=0.5m（含模板） 2.垫层、基础材质及厚度：10cm碎石垫层，10cmC30砼底板 3.砌筑材料品种、规格、强度等级：M10水泥砂浆砌筑MU15标准砖 4.勾缝、抹面要求：20mm1:2水泥砂浆井壁内外抹面 5.井盖、井圈材质及规格：300*300mmC250铸铁井盖 | 座 | 24 | 401.36 | 9632.64 | 2582.88 | 118.32
21 | 040504001083 | 砌筑井 | 1.尺寸、规格：500*500砖砌检查井，平均井深H=1m（含模板） 2.垫层、基础材质及厚度：10cm碎石垫层，10cmC30砼底板 3.砌筑材料品种、规格、强度等级：M10水泥砂浆砌筑MU15标准砖 4.勾缝、抹面要求：20mm1:2水泥砂浆井壁内外抹面 5.井盖、井圈材质及规格：500*500球墨铸铁井盖 6.踏步材质、规格：聚乙烯防护网 | 座 | 40 | 1219.54 | 48781.6 | 10861.2 | 748.4
本页小计 | [6 empty] | 58414.24 | 13444.08 | 866.72
【表10.2.2-16】
分部分项工程清单与计价表
单位(专业)工程名称:西后街-西后街排水 | [5 empty] | 标段: |  |  | 第6页 共11页
序号 | 项目编码 | 项目名称 | 项目特征 | 计量 单位 | 工程量 | 金 额 (元) |  |  |  |  | 备注
[6 empty] | 综合单价 | 合价 | 其中
[8 empty] | 人工费 | 机械费 | 暂估价
22 | 040504001084 | 砌筑井 | 1.尺寸、规格：φ700砖砌检查井，平均井深H=1.02m（含模板） 2.垫层、基础材质及厚度：10cm碎石垫层，10cmC30砼底板 3.砌筑材料品种、规格、强度等级：M10水泥砂浆砌筑MU15标准砖 4.勾缝、抹面要求：20mm1:2水泥砂浆井壁内外抹面 5.井盖、井圈材质及规格：φ700C250球墨铸铁井盖 6.踏步材质、规格：聚乙烯防护网 | 座 | 2 | 1514.22 | 3028.44 | 605.64 | 46.02
23 | 040504001085 | 砌筑井 | 1.尺寸、规格：1100*1100砖砌检查井，平均井深H=1.55m（含模板） 2.垫层、基础材质及厚度：10cmC15素砼垫层，25cmC30钢筋砼底板 3.砌筑材料品种、规格、强度等级：M10水泥砂浆砌筑MU20标准砖 4.勾缝、抹面要求：20mm1:2水泥砂浆井壁内外抹面 5.井盖、井圈材质及规格：φ700C250球墨铸铁井盖,C30砼井圈,C15砼井圈垫层，C30钢筋混凝土井室盖板 6.踏步材质、规格：聚乙烯防护网 | 座 | 2 | 5385.07 | 10770.14 | 2234.86 | 139.12
本页小计 | [6 empty] | 13798.58 | 2840.5 | 185.14
【表10.2.2-16】
分部分项工程清单与计价表
单位(专业)工程名称:西后街-西后街排水 | [5 empty] | 标段: |  |  | 第7页 共11页
序号 | 项目编码 | 项目名称 | 项目特征 | 计量 单位 | 工程量 | 金 额 (元) |  |  |  |  | 备注
[6 empty] | 综合单价 | 合价 | 其中
[8 empty] | 人工费 | 机械费 | 暂估价
24 | 040504001086 | 砌筑井 | 1.尺寸、规格：1100*1100砖砌检查井，平均井深H=1.55m（含模板） 2.垫层、基础材质及厚度：10cmC15素砼垫层，25cmC30钢筋砼底板 3.砌筑材料品种、规格、强度等级：M10水泥砂浆砌筑MU20标准砖 4.勾缝、抹面要求：20mm1:2水泥砂浆井壁内外抹面 5.井盖、井圈材质及规格：φ700D400球墨铸铁井盖,C30砼井圈,C15砼井圈垫层，C30钢筋混凝土井室盖板 6.踏步材质、规格：聚乙烯防护网 | 座 | 13 | 5737.07 | 74581.91 | 14526.59 | 904.28
25 | 040504001087 | 砌筑井 | 1.尺寸、规格：1100*1250砖砌检查井，平均井深H=1.8m（含模板） 2.垫层、基础材质及厚度：10cmC15素砼垫层，25cmC30钢筋砼底板 3.砌筑材料品种、规格、强度等级：M10水泥砂浆砌筑MU20标准砖 4.勾缝、抹面要求：20mm1:2水泥砂浆井壁内外抹面 5.井盖、井圈材质及规格：φ700D400球墨铸铁井盖,C30砼井圈,C15砼井圈垫层，C30钢筋混凝土井室盖板 6.踏步材质、规格：聚乙烯防护网 | 座 | 1 | 6795.62 | 6795.62 | 1380.24 | 91.56
本页小计 | [6 empty] | 81377.53 | 15906.83 | 995.84
【表10.2.2-16】
分部分项工程清单与计价表
单位(专业)工程名称:西后街-西后街排水 | [5 empty] | 标段: |  |  | 第8页 共11页
序号 | 项目编码 | 项目名称 | 项目特征 | 计量 单位 | 工程量 | 金 额 (元) |  |  |  |  | 备注
[6 empty] | 综合单价 | 合价 | 其中
[8 empty] | 人工费 | 机械费 | 暂估价
26 | 040504001088 | 砌筑井 | 1.尺寸、规格：1100*1500砖砌检查井，平均井深H=1.8m（含模板） 2.垫层、基础材质及厚度：10cmC15素砼垫层，25cmC30钢筋砼底板 3.砌筑材料品种、规格、强度等级：M10水泥砂浆砌筑MU20标准砖 4.勾缝、抹面要求：20mm1:2水泥砂浆井壁内外抹面 5.井盖、井圈材质及规格：φ700D400球墨铸铁井盖,C30砼井圈,C15砼井圈垫层，C30钢筋混凝土井室盖板 6.踏步材质、规格：聚乙烯防护网 | 座 | 1 | 7326.56 | 7326.56 | 1512.34 | 103.17
27 | 040504001089 | 砌筑井 | 1.尺寸、规格：1100*1750砖砌检查井，平均井深H=1.8m（含模板） 2.垫层、基础材质及厚度：10cmC15素砼垫层，30cmC30钢筋砼底板 3.砌筑材料品种、规格、强度等级：M10水泥砂浆砌筑MU20标准砖 4.勾缝、抹面要求：20mm1:2水泥砂浆井壁内外抹面 5.井盖、井圈材质及规格：φ700D400球墨铸铁井盖,C30砼井圈,C15砼井圈垫层，C30钢筋混凝土井室盖板 6.踏步材质、规格：聚乙烯防护网 | 座 | 1 | 8169.47 | 8169.47 | 1696.92 | 117.54
本页小计 | [6 empty] | 15496.03 | 3209.26 | 220.71
【表10.2.2-16】
分部分项工程清单与计价表
单位(专业)工程名称:西后街-西后街排水 | [5 empty] | 标段: |  |  | 第9页 共11页
序号 | 项目编码 | 项目名称 | 项目特征 | 计量 单位 | 工程量 | 金 额 (元) |  |  |  |  | 备注
[6 empty] | 综合单价 | 合价 | 其中
[8 empty] | 人工费 | 机械费 | 暂估价
28 | 040504001090 | 砌筑井 | 1.尺寸、规格：1250*1250砖砌交汇井，平均井深H=2.3m（含模板） 2.垫层、基础材质及厚度：10cmC15素砼垫层，25cmC30钢筋砼底板 3.砌筑材料品种、规格、强度等级：M10水泥砂浆砌筑MU20标准砖 4.勾缝、抹面要求：20mm1:2水泥砂浆井壁内外抹面 5.井盖、井圈材质及规格：φ700D400球墨铸铁井盖,C30砼井圈,C15砼井圈垫层，C30钢筋混凝土井室盖板 6.踏步材质、规格：聚乙烯防护网 | 座 | 1 | 7430.37 | 7430.37 | 1570.35 | 107.28
29 | 040901002022 | 预制构件钢筋 | 1.钢筋种类：HRB400 | t | 0.761 | 5725.9 | 4357.41 | 610.49 | 21.16
30 | 040901001044 | 现浇构件钢筋 | 1.钢筋种类：HRB400 | t | 1.846 | 5725.9 | 10570.01 | 1480.9 | 51.32
31 | 040901001045 | 现浇构件钢筋 | 1.钢筋种类：HPB300 | t | 0.256 | 6421.54 | 1643.91 | 302.1 | 11.21
32 | 040504008049 | 玻璃钢化粪池 | 1.材质：玻璃钢化粪池 2.型号、规格：有效容积2m3 3.垫层：碎石垫层，C20砼四周硬化 4.井盖：D500铸铁井盖 | 座 | 1 | 4995.57 | 4995.57 | 307.77 | 117.3
33 | 040504008050 | 玻璃钢化粪池 | 1.材质：玻璃钢化粪池 2.型号、规格：有效容积4m3 3.垫层：碎石垫层，C20砼四周硬化 4.井盖：D500铸铁井盖 | 座 | 1 | 8246.37 | 8246.37 | 336.2 | 117.74
34 | 041001008062 | 拆除混凝土结构 | 1、结构形式：混凝土类（有筋） 2、运距：自行考虑 | m3 | 0.72 | 414.78 | 298.64 | 160.18 | 79.84
本页小计 | [6 empty] | 37542.28 | 4767.99 | 505.85
【表10.2.2-16】
分部分项工程清单与计价表
单位(专业)工程名称:西后街-西后街排水 | [5 empty] | 标段: |  |  | 第10页 共11页
序号 | 项目编码 | 项目名称 | 项目特征 | 计量 单位 | 工程量 | 金 额 (元) |  |  |  |  | 备注
[6 empty] | 综合单价 | 合价 | 其中
[8 empty] | 人工费 | 机械费 | 暂估价
35 | 040601018020 | 预制混凝土板 | C30预制混凝土化粪池盖板（含模板） | m3 | 0.72 | 1018.35 | 733.21 | 157.32 | 76.75
36 | 040901002023 | 预制构件钢筋 | 1.钢筋种类：HRB400 | t | 0.109 | 5725.9 | 624.12 | 87.44 | 3.03
37 | 040504001091 | 砌筑井 | 1.尺寸、规格：500*500砖砌检查井，平均井深H=1m（含模板） 2.垫层、基础材质及厚度：10cm碎石垫层，10cmC30砼底板 3.砌筑材料品种、规格、强度等级：M10水泥砂浆砌筑MU15标准砖 4.勾缝、抹面要求：20mm1:2水泥砂浆井壁内外抹面 5.井盖、井圈材质及规格：500*500球墨铸铁井盖 6.踏步材质、规格：聚乙烯防护网 | 座 | 1 | 1219.54 | 1219.54 | 271.53 | 18.71
38 | 04B179 | 毛发收集器 | 毛发收集器 | 个 | 1 | 200 | 200
39 | 040504008051 | 整体隔油池 | 1.材质：玻璃钢隔油池 2.型号、规格：有效容积2m3 | 座 | 1 | 2935.36 | 2935.36 | 119.2 | 114.07
|  | 其他 |  |  |  |  | 92234.05 | 3986.6 | 228.4
40 | 04B180 | 不锈钢标识牌 | φ8不锈钢标识牌 | 个 | 100 | 25 | 2500
41 | 04B181 | 不锈钢标识牌 | φ8砖砌雨污水检查井及雨水口不锈钢标识牌 | 个 | 102 | 25 | 2550
42 | 04B182 | 不锈钢标识牌 | 10*5玻璃钢化粪池、隔油池不锈钢标识牌 | 个 | 3 | 25 | 75
本页小计 | [6 empty] | 10837.23 | 635.49 | 212.56
【表10.2.2-16】
分部分项工程清单与计价表
单位(专业)工程名称:西后街-西后街排水 | [5 empty] | 标段: |  |  | 第11页 共11页
序号 | 项目编码 | 项目名称 | 项目特征 | 计量 单位 | 工程量 | 金 额 (元) |  |  |  |  | 备注
[6 empty] | 综合单价 | 合价 | 其中
[8 empty] | 人工费 | 机械费 | 暂估价
43 | 04B183 | 车行道现状弱电井盖改造 | 车行道现状弱电井盖改造（φ700铸铁井盖） | 块 | 5 | 991.39 | 4956.95 | 228.15 | 4.05
44 | 04B184 | 车行道现状给水井盖改造 | 车行道现状给水井盖改造（φ700铸铁井盖） | 块 | 5 | 991.39 | 4956.95 | 228.15 | 4.05
45 | 04B185 | 车行道现状排水井盖改造 | 车行道现状排水井盖改造（φ700铸铁井盖） | 块 | 65 | 991.39 | 64440.35 | 2965.95 | 52.65
46 | 04B186 | 车行道现状电力井盖改造 | 车行道现状电力井盖改造500*2000（500*2000铸铁井盖） | 块 | 5 | 2075.39 | 10376.95 | 228.15 | 4.05
47 | 04B187 | 人行道现状弱电井盖改造 | 人行道现状弱电井盖改造2*500*900 | 块 | 5 | 77.59 | 387.95 | 88.25 | 42.95
48 | 04B188 | 人行道现状给水井盖改造 | 人行道现状给水井盖改造2*400*800 | 块 | 5 | 61.36 | 306.8 | 69.8 | 33.95
49 | 04B189 | 人行道现状电力井盖改造 | 人行道现状电力井盖改造500*2000 | 块 | 5 | 95.26 | 476.3 | 108.35 | 52.75
50 | 04B190 | 人行道现状排水井盖改造 | 人行道现状排水井盖改造2*400*800 | 块 | 5 | 61.36 | 306.8 | 69.8 | 33.95
51 | 04B191 | 立管标识 | 立管标识，喷漆 | 个 | 300 | 3 | 900
本页小计 | [6 empty] | 87109.05 | 3986.6 | 228.4
合计 | [6 empty] | 582046.32 | 89058.25 | 23511.07

## 47_表10_2_2-16 施工技术措施项目清单与计价表
【表10.2.2-16】
施工技术措施项目清单与计价表
单位(专业)工程名称:西后街-西后街排水 | [5 empty] | 标段: |  |  | 第1页 共1页
序号 | 项目编码 | 项目名称 | 项目特征 | 计量 单位 | 工程量 | 金 额 (元) |  |  |  |  | 备注
[6 empty] | 综合单价 | 合价 | 其中
[8 empty] | 人工费 | 机械费 | 暂估价
|  | [请输入分部名称,电子评标勿删] |  |  | 0 |  | 75305.45 | 17266.15 | 12146.78
1 | 04B192 | 现场围护 | 1、类型：通透式围挡 | m2 | 200.00 | 21.75 | 4350 | 1212 | 1556
2 | 04B193 | 现场围护 | 1、类型：夹心彩钢板围挡 | m2 | 1089.00 | 50.88 | 55408.32 | 6599.34 | 8472.42
3 | 011701002064 | 外脚手架 | 1、外墙脚手架 高度7m以内 | m2 | 556.00 | 7.09 | 3942.04 | 2363 | 650.52
4 | 011701002065 | 外脚手架 | 1、外墙脚手架 高度13m以内 | m2 | 556.00 | 7.95 | 4420.2 | 2557.6 | 706.12
5 | 011701002066 | 外脚手架 | 1、外墙脚手架 高度20m以内 | m2 | 556.00 | 9.14 | 5081.84 | 2919 | 761.72
6 | 041101005022 | 井字架 | 井字架2米内 | 座 | 18 | 105.52 | 1899.36 | 1456.38
7 | 041101005023 | 井字架 | 井字架4米内 | 座 | 1 | 203.69 | 203.69 | 158.83
本页小计 | [6 empty] | 75305.45 | 17266.15 | 12146.78
合计 | [6 empty] | 75305.45 | 17266.15 | 12146.78

## 47_表10_2_2-20 施工组织(总价)措施项目清单
【表10.2.2-20】
施工组织（总价）措施项目清单与计价表
工程名称:西后街排水 |  |  | 标段: | 第1页 共1页
序号 | 项目编号 | 项目名称 | 计算基础 | 费率 (%) | 金额 (元) | 备注
1 | 041109001001 | 安全文明施工费 |  |  | 10674.21
1.1 |  | 安全文明施工基本费 | 定额人工费+定额机械费 | 8.51 | 10674.21
2 | Z04110900801 | 提前竣工增加费 | 定额人工费+定额机械费
3 | 041109003001 | 二次搬运费 | 定额人工费+定额机械费
4 | 041109004001 | 冬雨季施工增加费 | 定额人工费+定额机械费 | 0.13 | 163.06
5 | 041109005001 | 行车、行人干扰增加费 | 定额人工费+定额机械费 | 1.69 | 2119.79
6 |  | 其他施工组织措施费 | 按相关规定计算
合 计 |  |  |  |  | 12957.06

## 47_表10_2_2-21 其他项目清单与计价汇总表
【表10.2.2-21】
其他项目清单与计价汇总表
工程名称:西后街排水 |  | 标段: | 第1页 共1页
序号 | 项 目 名 称 | 金额(元) | 备注
1 | 暂列金额 | 34691.36 | 明细详见表10.2.2-22
1.1 | 标化工地增加费 |  | 明细详见表10.2.2-22
1.2 | 优质工程增加费 |  | 明细详见表10.2.2-22
1.3 | 其他暂列金额 | 34691.36 | 明细详见表10.2.2-22
2 | 暂估价
2.1 | 材料（设备）暂估价 |  | 明细详见表10.2.2-23
2.2 | 专业工程暂估价 |  | 明细详见表10.2.2-24
2.3 | 专项技术措施暂估价 |  | 明细详见表10.2.2-25
3 | 计日工 |  | 明细详见表10.2.2-26
4 | 总承包服务费 |  | 明细详见表10.2.2-27
合 计 |  | 34691.36 | 0

## 47_表10_2_2-24 专业工程暂估价表
【表10.2.2-24】
专业工程暂估价表
单位(专业)工程名称:西后街-西后街排水 |  | 标段: | 第1页 共1页
序号 | 工 程 名 称 | 工程内容 | 暂估金额(元) | 备注
合计

## 47_表10_2_2-29 主要工日一览表
【表10.2.2-29】
主要工日一览表
工程名称:西后街排水 |  |  | 标段: |  | 第1页 共1页
序号 | 工日名称（类别） | 单位 | 数 量 | 单价(元) | 合价（元） | 备注
1 | 一类人工 | 工日 | 53.351 | 138 | 7362.44
2 | 二类人工 | 工日 | 664.205 | 149 | 98966.55

## 47_表10_2_2-31 主要材料和工程设备一览表
【表10.2.2-31】
主要材料和工程设备一览表
工程名称:西后街排水 |  |  |  | 标段: |  | 第1页 共2页
序号 | 名称、规格、型号 | 单位 | 数量 | 单价(元) | 合价（元） | 备注
1 | 热轧带肋钢筋HRB400综合 | t | 2.77 | 4573 | 12667.21
2 | 镀锌铁丝φ0.7-1.0 | kg | 0.002 | 4.42 | 0.01
3 | 镀锌铁丝φ0.7-1.0 | kg | 13.868 | 4.42 | 61.3
4 | 热轧光圆钢筋综合 | t | 0.261 | 4758 | 1241.84
5 | 双面彩钢夹芯板0.4×0.3×75 | m2 | 419.81 | 72.57 | 30465.61
6 | 通透式围挡 | m2 | 77.1 | 10 | 771
7 | 镀锌铁丝8# | kg | 1.167 | 4.42 | 5.16
8 | 圆钉 | kg | 50.339 | 4.42 | 222.5
9 | 预埋铁件 | kg | 1.734 | 6.64 | 11.51
10 | 镀锌铁丝10# | kg | 3.454 | 4.42 | 15.27
11 | 镀锌铁丝14# | kg | 29.905 | 4.42 | 132.18
12 | 镀锌铁丝18# | kg | 5.732 | 4.42 | 25.34
13 | 普通硅酸盐水泥PO 42.5综合 | kg | 17916.017 | 0.57 | 10230.05
14 | 黄砂毛砂 | t | 182.731 | 157 | 28688.77
15 | 黄砂净砂 | t | 69.435 | 180 | 12498.3
16 | 砂砾石 | t | 150.082 | 96.88 | 14539.19
17 | 石屑 | t | 761.798 | 78.75 | 59991.59
18 | 碎石综合 | t | 30.335 | 129 | 3913.22
19 | 混凝土实心砖240×115×53 MU10 | 千块 | 42.97 | 504.4 | 21674.07
20 | 混凝土实心砖240×115×53 MU15 | 千块 | 11.469 | 504.4 | 5784.96
21 | 非泵送商品混凝土C15 | m3 | 42.121 | 460 | 19375.66
22 | 非泵送商品混凝土C20 | m3 | 5.42 | 493 | 2672.06
23 | 非泵送商品混凝土C30 | m3 | 38.39 | 546 | 20960.94
24 | HDPE双壁波纹管（环刚度=8KN/m）D200 | m | 52.476 | 35.95 | 1886.51
25 | HDPE双壁波纹管（环刚度=8KN/m）D300 | m | 221.802 | 54.38 | 12061.59
26 | HDPE缠绕结构壁管（B型）（环刚度=8KN/m）D300 | m | 142.38 | 139 | 19790.82
27 | HDPE缠绕结构壁管（B型）（环刚度=8KN/m）DN400 | m | 53.186 | 231 | 12285.97
28 | HDPE缠绕结构壁管（B型）（环刚度=8KN/m）DN600 | m | 23.244 | 450 | 10459.8
【表10.2.2-31】
主要材料和工程设备一览表
工程名称:西后街排水 |  |  |  | 标段: |  | 第2页 共2页
序号 | 名称、规格、型号 | 单位 | 数量 | 单价(元) | 合价（元） | 备注
29 | 水 | m3 | 1.39 | 5.73 | 7.96
30 | 水 | m3 | 272.195 | 5.73 | 1559.68
31 | 木模板 | m3 | 2.034 | 1947 | 3960.2
32 | 脚手架钢管 | t | 0.18 | 5310 | 955.8
33 | 脚手架钢管 | kg | 95.993 | 5.31 | 509.72
34 | C250球墨铸铁井盖φ700 | 套 | 4 | 564 | 2256
35 | C250铸铁井盖300*300mm | 套 | 24 | 132 | 3168
36 | D400球墨铸铁井盖500*500 | 套 | 41 | 346.67 | 14213.47
37 | D400球墨铸铁井盖φ700 重型 | 套 | 92 | 916 | 84272
38 | 铸铁检查井盖500*2000 | 套 | 5 | 2000 | 10000
39 | 铸铁检查井盖D500 | 套 | 6 | 343 | 2058
40 | 球墨铸铁雨箅380*680mm | 套 | 19 | 302 | 5738
41 | 10*5玻璃钢化粪池不锈钢标识牌 | 个 | 3 | 25 | 75
42 | φ8不锈钢标识牌 | 个 | 100 | 25 | 2500
43 | φ8砖砌污水检查井不锈钢标识牌 | 个 | 102 | 25 | 2550
44 | 聚乙烯防护网 | 只 | 62 | 51 | 3162
45 | 防紫外线UPVC排水立管De50 | m | 188.67 | 5.23 | 986.74
46 | 防紫外线UPVC排水立管De75 | m | 202.572 | 9.06 | 1835.3
47 | 防紫外线UPVC排水出户管De110 | m | 129.09 | 16.65 | 2149.35
48 | 防紫外线UPVC排水立管De110 | m | 268.11 | 16.65 | 4464.03
49 | 防紫外线UPVC排水出户管De160 | m | 79.44 | 33.4 | 2653.3
50 | 防紫外线UPVC排水立管De160 | m | 168.81 | 33.4 | 5638.25
51 | 玻璃钢化粪池4m3 | 座 | 1.01 | 6000 | 6060
52 | 玻璃钢化粪池2m3 | 座 | 1.01 | 3000 | 3030
53 | 玻璃钢隔油池2m3 | 座 | 1.01 | 2600 | 2626
54 | 立管标识 | 个 | 300 | 3 | 900

## 47_表10_2_2-32 主要机械台班一览表
【表10.2.2-32】
主要机械台班一览表
工程名称:西后街排水 |  |  |  | 标段: | 第1页 共2页
序号 | 机械名称、规格、型号 | 单位 | 数 量 | 单价(元) | 合价（元） | 备注
1 | 履带式推土机105kW | 台班 | 0.153 | 988.94 | 151.31
2 | 轮胎式装载机1.5m3 | 台班 | 1.481 | 775.12 | 1147.95
3 | 履带式单斗液压挖掘机1m3 | 台班 | 1.754 | 1113.74 | 1953.5
4 | 电动夯实机250N·m | 台班 | 29.35 | 29.99 | 880.21
5 | 电动夯实机250N·m | 台班 | 10.666 | 29.99 | 319.87
6 | 手持式风动凿岩机 | 台班 | 0.619 | 12.61 | 7.81
7 | 汽车式起重机8t | 台班 | 0.202 | 760.47 | 153.61
8 | 汽车式起重机8t | 台班 | 0.14 | 760.47 | 106.47
9 | 汽车式起重机8t | 台班 | 0.475 | 760.47 | 361.22
10 | 载货汽车4t | 台班 | 16.113 | 471.66 | 7599.86
11 | 载货汽车4t | 台班 | 4.487 | 471.66 | 2116.34
12 | 载货汽车5t | 台班 | 0.096 | 487.78 | 46.83
13 | 载货汽车5t | 台班 | 0.134 | 487.78 | 65.36
14 | 载货汽车5t | 台班 | 0.064 | 487.78 | 31.22
15 | 载货汽车8t | 台班 | 0.003 | 526.13 | 1.58
16 | 载货汽车8t | 台班 | 0.021 | 526.13 | 11.05
17 | 载货汽车8t | 台班 | 0.005 | 526.13 | 2.63
18 | 自卸汽车15t | 台班 | 0.026 | 974.96 | 25.35
19 | 自卸汽车15t | 台班 | 15.463 | 974.96 | 15075.81
20 | 机动翻斗车1t | 台班 | 0.618 | 228.82 | 141.41
21 | 机动翻斗车1t | 台班 | 0.554 | 228.82 | 126.77
22 | 机动翻斗车1t | 台班 | 4.265 | 228.82 | 975.92
23 | 机动翻斗车1t | 台班 | 0.207 | 228.82 | 47.37
24 | 双锥反转出料混凝土搅拌机500L | 台班 | 0.273 | 235.62 | 64.32
25 | 灰浆搅拌机200L | 台班 | 0.712 | 170.09 | 121.1
26 | 灰浆搅拌机200L | 台班 | 5.415 | 170.09 | 921.04
27 | 灰浆搅拌机200L | 台班 | 1.206 | 170.09 | 205.13
28 | 灰浆搅拌机200L | 台班 | 0.238 | 170.09 | 40.48
29 | 干混砂浆罐式搅拌机20000L | 台班 | 0.001 | 211.41 | 0.21
30 | 钢筋调直机14mm | 台班 | 0.037 | 39.74 | 1.47
【表10.2.2-32】
主要机械台班一览表
工程名称:西后街排水 |  |  |  | 标段: | 第2页 共2页
序号 | 机械名称、规格、型号 | 单位 | 数 量 | 单价(元) | 合价（元） | 备注
31 | 钢筋切断机40mm | 台班 | 0.068 | 46.85 | 3.19
32 | 钢筋切断机40mm | 台班 | 0.204 | 46.85 | 9.56
33 | 钢筋弯曲机40mm | 台班 | 0.161 | 27.99 | 4.51
34 | 钢筋弯曲机40mm | 台班 | 0.5 | 27.99 | 14
35 | 木工圆锯机500mm | 台班 | 0.002 | 30.08 | 0.06
36 | 木工圆锯机500mm | 台班 | 0.448 | 30.08 | 13.48
37 | 木工压刨床单面600mm | 台班 | 0.033 | 34.46 | 1.14
38 | 直流弧焊机32kW | 台班 | 0.126 | 106.95 | 13.48
39 | 直流弧焊机32kW | 台班 | 0.379 | 106.95 | 40.53
40 | 电动空气压缩机3m3/min | 台班 | 0.31 | 134.06 | 41.56
41 | 混凝土振捣器平板式 | 台班 | 23.197 | 13.13 | 304.58
42 | 混凝土振捣器平板式 | 台班 | 0.25 | 13.13 | 3.28
43 | 混凝土振捣器插入式 | 台班 | 0.643 | 5.08 | 3.27
44 | 汽车式起重机5t | 台班 | 5.414 | 447.73 | 2424.01
45 | 汽车式起重机5t | 台班 | 0.052 | 447.73 | 23.28
46 | 汽车式起重机5t | 台班 | 0.111 | 447.73 | 49.7

## 48_表10_2_2-13 【不含单列】单位(专业)工程
【表10.2.2-13】
单位（专业）工程招标控制价费用表
工程名称:西后街-西后街道路 |  |  | 标段: | 第1页 共1页
序号 | 费用名称 |  | 计算公式 | 金额 (元) | 备注
1 | 分部分项工程费 |  | ∑(分部分项工程量×综合单价） | 4179675.69 | 见表10.2.2-16
1.1 | 其中 | 人工费+机械费 | ∑分部分项（定额人工费+定额机械费） | 512118.22
2 | 措施项目费 |  | （2.1+2.2） | 98988.86
2.1 | 施工技术措施项目费 |  | ∑(技措项目工程量×综合单价） | 43684.37 | 见表10.2.2-16
2.1.1 | 其中 | 人工费+机械费 | ∑技措项目（定额人工费+定额机械费） | 23259.21
2.2 | 施工组织措施项目费 |  | (1.1+2.1.1)×10.33% | 55304.49 | 见表10.2.2-20
2.2.1 | 其中 | 安全文明施工基本费 | (1.1+2.1.1)×8.51% | 45560.62 | 见表10.2.2-20
3 | 其他项目费 |  | （3.1+3.2+3.3+3.4） | 218952.39
3.1 | 暂列金额 |  | 3.1.1+3.1.2+3.1.3 | 218952.39 | 见表10.2.2-21
3.1.1 | 其中 | 标化工地增加费 | 按招标文件规定额度列计 |  | 见表10.2.2-22
3.1.2 |  | 优质工程增加费 | 按招标文件规定额度列计 |  | 见表10.2.2-22
3.1.3 |  | 其他暂列金额 | 按招标文件规定额度列计 | 218952.39 | 见表10.2.2-22
3.2 | 暂估价 |  | 3.2.1+3.2.2+3.2.3 |  | 见表10.2.2-21
3.2.1 | 其中 | 材料（工程设备）暂估价 | 按招标文件规定额度列计 (或计入综合单价) |  | 见表10.2.2-23
3.2.2 |  | 专业工程暂估价 | 按招标文件规定额度列计 |  | 见表10.2.2-24
3.2.3 |  | 专项技术措施暂估价 | 按招标文件规定额度列计 |  | 见表10.2.2-25
3.3 | 计日工 |  | ∑计日工(暂估数量×综合单价） |  | 见表10.2.2-21
3.4 | 施工总承包服务费 |  | 3.4.1+3.4.2 |  | 见表10.2.2-21
3.4.1 | 其中 | 专业发包工程管理费 | ∑专业发包工程（暂估金额×费率） |  | 见表10.2.2-27
3.4.2 |  | 甲供材料设备管理费 | 甲供材料暂估金额×费率+甲供设备暂估金额×费率 |  | 见表10.2.2-27
4 | 规费 |  | (1.1+2.1.1)×18.75% | 100383.27
5 | 税金 |  | (1+2+3+4)×9% | 413820.02
招标控制价合计 |  |  | 1+2+3+4+5 | 5011820

## 48_表10_2_2-16 分部分项工程清单与计价表
【表10.2.2-16】
分部分项工程清单与计价表
单位(专业)工程名称:西后街-西后街道路 | [5 empty] | 标段: |  |  | 第1页 共4页
序号 | 项目编码 | 项目名称 | 项目特征 | 计量 单位 | 工程量 | 金 额 (元) |  |  |  |  | 备注
[6 empty] | 综合单价 | 合价 | 其中
[8 empty] | 人工费 | 机械费 | 暂估价
|  | 机动车道拆除 |  |  |  |  | 260288.96 | 39072.7 | 170823.84
1 | 04B194 | 切缝机切缝 | 切缝机切缝 | m | 2250.00 | 6.7 | 15075 | 9382.5 | 517.5
2 | 041001001029 | 拆除路面 | 1.材质：混凝土类（无筋） 2.厚度：25CM | m2 | 4352.00 | 44.73 | 194664.96 | 10227.2 | 148925.44
3 | 041001003024 | 拆除基层 | 1.材质：水稳底基层 2.厚度：20CM | m2 | 480.00 | 31.05 | 14904 | 768 | 11414.4
4 | 041001008063 | 拆除混凝土结构 | 1、结构形式：混凝土类（有筋） 2、运距：自行考虑 | m3 | 50.00 | 414.78 | 20739 | 11123.5 | 5544.5
5 | 041001008064 | 拆除混凝土结构 | 1、结构形式：混凝土类（无筋） 2、运距：自行考虑 | m3 | 50.00 | 298.12 | 14906 | 7571.5 | 4422
|  | 机动车道重建 |  |  |  |  | 2759146.42 | 142396.94 | 49146.65
6 | 040202001023 | 路床（槽）整形 | 1.部位：路床（槽）整形 | m2 | 480.00 | 1.93 | 926.4 | 139.2 | 619.2
7 | 040202011023 | 碎石 | 1.石料规格：碎石垫层 2.厚度：20CM | m2 | 480.00 | 49.86 | 23932.8 | 782.4 | 436.8
8 | 040203007024 | 水泥混凝土 | 1.混凝土强度等级：C30 5~40（含模板） 2.厚度：25CM 3.其他：养生及表面刻槽 | m2 | 480.00 | 155.35 | 74568 | 3945.6 | 1296
9 | 040201021007 | 土工合成材料 | 防裂贴 | m2 | 3773.00 | 30 | 113190
10 | 040201021008 | 土工合成材料 | 1.材料品种、规格：玻纤格栅 | m2 | 9680.00 | 12.51 | 121096.8 | 17424
本页小计 | [6 empty] | 594002.96 | 61363.9 | 173175.84
【表10.2.2-16】
分部分项工程清单与计价表
单位(专业)工程名称:西后街-西后街道路 | [5 empty] | 标段: |  |  | 第2页 共4页
序号 | 项目编码 | 项目名称 | 项目特征 | 计量 单位 | 工程量 | 金 额 (元) |  |  |  |  | 备注
[6 empty] | 综合单价 | 合价 | 其中
[8 empty] | 人工费 | 机械费 | 暂估价
11 | 040203006007 | 沥青混凝土 | 1.沥青品种：AC-10C型SBS改性沥青混凝土上面层 2.厚度：4CM | m2 | 9680.00 | 64.2 | 621456 | 10067.2 | 21683.2
12 | 040203003007 | 透层、粘层 | 1.材料品种：粘层 2.喷油量：乳化沥青0.5L/m2 | m2 | 19360.00 | 2.14 | 41430.4 | 580.8 | 774.4
13 | 040203006008 | 沥青混凝土 | 1.沥青品种：AC-20C中粒式沥青混凝土下面层 2.厚度：6CM | m2 | 9680.00 | 68.51 | 663176.8 | 8034.4 | 20812
14 | 040204003007 | 现浇混凝土基层 | 1.混凝土强度等级：C30 5~40 2.厚度：25CM 3.其他：含割缝及养护 | m2 | 3872.00 | 145.24 | 562369.28 | 19669.76 | 619.52
15 | 040901001046 | 现浇构件钢筋 | 1.钢筋种类：钢筋网片 2.钢筋规格：Ф12 | t | 89.443 | 5725.9 | 512141.67 | 71752.96 | 2486.52
16 | 040901001047 | 现浇构件钢筋 | 1.钢筋种类：拉杆 2.钢筋规格：Ф16 | t | 0.977 | 15337.99 | 14985.22 | 3897.28 | 419.01
17 | 040901008002 | 植筋 | 1.材料种类：道路拉杆 2.材料规格：Ф16 3.植入深度：80cm | 根 | 619 | 15.95 | 9873.05 | 6103.34
|  | 人行道沟槽开挖及修复 |  |  |  |  | 1160240.31 | 127701.02 | 62265.08
18 | 041001003025 | 拆除基层 | 1.材质：无筋混凝土 2.厚度：15CM 3.部位：人行道混凝土基础 | m2 | 2687.90 | 23.67 | 63622.59 | 3467.39 | 48570.35
本页小计 | [6 empty] | 2489055.01 | 123573.13 | 95365
【表10.2.2-16】
分部分项工程清单与计价表
单位(专业)工程名称:西后街-西后街道路 | [5 empty] | 标段: |  |  | 第3页 共4页
序号 | 项目编码 | 项目名称 | 项目特征 | 计量 单位 | 工程量 | 金 额 (元) |  |  |  |  | 备注
[6 empty] | 综合单价 | 合价 | 其中
[8 empty] | 人工费 | 机械费 | 暂估价
19 | 041001002002 | 拆除人行道 | 1、材质：6cm花岗岩面层，3cm砂浆粘结层 2、运距：自行考虑 | m2 | 2687.90 | 8 | 21503.2 | 7284.21 | 10214.02
20 | 040204001002 | 人行道整形碾压 | 1、部位：人行道 | m2 | 2687.90 | 1.94 | 5214.53 | 3736.18 | 456.94
21 | 040204002002 | 人行道块料铺设 | 1、块料品种、规格：25*25*6cm花岗岩（含盲道板） 2、基础、垫层：材料品种、厚度：15cmC20砼基层 3、砂浆：3cm厚M10水泥砂浆 | m2 | 2366.70 | 293.36 | 694295.11 | 52351.4 | 2272.03
22 | 040204002003 | 人行道块料铺设 | 1、块料品种、规格：20*10*6cm透水砖（含盲道板） 2、基础、垫层：材料品种、厚度：15cmC20砼基层 3、砂浆：3cm厚M10水泥砂浆 | m2 | 434.00 | 175.57 | 76197.38 | 9600.08 | 416.64
23 | 040204004013 | 安砌侧（平、缘）石 | 1.材料品种、规格：花岗岩侧石100*32*15cm 2.基础、垫层：材料品种、厚度：15cmC20砼基础 3.其他：磨小圆边 | m | 1056.00 | 184.67 | 195011.52 | 27973.44 | 221.76
24 | 040204004014 | 安砌侧（平、缘）石 | 1.材料品种、规格：花岗岩侧石100*20*10cm 2.基础、垫层：材料品种、厚度：2cm水泥砂浆垫层 3.其他：磨小圆边 | m | 1056.00 | 86.43 | 91270.08 | 21267.84 | 84.48
本页小计 | [6 empty] | 1083491.82 | 122213.15 | 13665.87
【表10.2.2-16】
分部分项工程清单与计价表
单位(专业)工程名称:西后街-西后街道路 | [5 empty] | 标段: |  |  | 第4页 共4页
序号 | 项目编码 | 项目名称 | 项目特征 | 计量 单位 | 工程量 | 金 额 (元) |  |  |  |  | 备注
[6 empty] | 综合单价 | 合价 | 其中
[8 empty] | 人工费 | 机械费 | 暂估价
25 | 040204004015 | 安砌侧（平、缘）石 | 1.材料品种、规格：花岗岩平石100*12*8cm 2.基础、垫层：材料品种、厚度：2cm水泥砂浆垫层 3.其他：磨小圆边 | m | 360.80 | 36.38 | 13125.9 | 2020.48 | 28.86
本页小计 | [6 empty] | 13125.9 | 2020.48 | 28.86
合计 | [6 empty] | 4179675.69 | 309170.66 | 282235.57

## 48_表10_2_2-16 施工技术措施项目清单与计价表
【表10.2.2-16】
施工技术措施项目清单与计价表
单位(专业)工程名称:西后街-西后街道路 | [5 empty] | 标段: |  |  | 第1页 共1页
序号 | 项目编码 | 项目名称 | 项目特征 | 计量 单位 | 工程量 | 金 额 (元) |  |  |  |  | 备注
[6 empty] | 综合单价 | 合价 | 其中
[8 empty] | 人工费 | 机械费 | 暂估价
|  | [请输入分部名称,电子评标勿删] |  |  | 0 |  | 43684.37 | 17211.75 | 9002.77
1 | 041106001022 | 大型机械设备进出场及安拆 | 大型机械设备进出场及安拆 | 台·次 | 1 | 17261.84 | 17261.84 | 2533 | 7740.5
2 | 040203007025 | 水泥混凝土 | 水泥混凝土路面 模板 | m2 | 387.20 | 68.24 | 26422.53 | 14678.75 | 1262.27
本页小计 | [6 empty] | 43684.37 | 17211.75 | 9002.77
合计 | [6 empty] | 43684.37 | 17211.75 | 9002.77

## 48_表10_2_2-20 施工组织(总价)措施项目清单
【表10.2.2-20】
施工组织（总价）措施项目清单与计价表
工程名称:西后街道路 |  |  | 标段: | 第1页 共1页
序号 | 项目编号 | 项目名称 | 计算基础 | 费率 (%) | 金额 (元) | 备注
1 | 041109001001 | 安全文明施工费 |  |  | 45560.62
1.1 |  | 安全文明施工基本费 | 定额人工费+定额机械费 | 8.51 | 45560.62
2 | Z04110900801 | 提前竣工增加费 | 定额人工费+定额机械费
3 | 041109003001 | 二次搬运费 | 定额人工费+定额机械费
4 | 041109004001 | 冬雨季施工增加费 | 定额人工费+定额机械费 | 0.13 | 695.99
5 | 041109005001 | 行车、行人干扰增加费 | 定额人工费+定额机械费 | 1.69 | 9047.88
6 |  | 其他施工组织措施费 | 按相关规定计算
合 计 |  |  |  |  | 55304.49

## 48_表10_2_2-21 其他项目清单与计价汇总表
【表10.2.2-21】
其他项目清单与计价汇总表
工程名称:西后街道路 |  | 标段: | 第1页 共1页
序号 | 项 目 名 称 | 金额(元) | 备注
1 | 暂列金额 | 218952.39 | 明细详见表10.2.2-22
1.1 | 标化工地增加费 |  | 明细详见表10.2.2-22
1.2 | 优质工程增加费 |  | 明细详见表10.2.2-22
1.3 | 其他暂列金额 | 218952.39 | 明细详见表10.2.2-22
2 | 暂估价
2.1 | 材料（设备）暂估价 |  | 明细详见表10.2.2-23
2.2 | 专业工程暂估价 |  | 明细详见表10.2.2-24
2.3 | 专项技术措施暂估价 |  | 明细详见表10.2.2-25
3 | 计日工 |  | 明细详见表10.2.2-26
4 | 总承包服务费 |  | 明细详见表10.2.2-27
合 计 |  | 218952.39 | 0

## 48_表10_2_2-24 专业工程暂估价表
【表10.2.2-24】
专业工程暂估价表
单位(专业)工程名称:西后街-西后街道路 |  | 标段: | 第1页 共1页
序号 | 工 程 名 称 | 工程内容 | 暂估金额(元) | 备注
合计

## 48_表10_2_2-29 主要工日一览表
【表10.2.2-29】
主要工日一览表
工程名称:西后街道路 |  |  | 标段: |  | 第1页 共1页
序号 | 工日名称（类别） | 单位 | 数 量 | 单价(元) | 合价（元） | 备注
1 | 一类人工 | 工日 | 5.555 | 138 | 766.59
2 | 二类人工 | 工日 | 2040.741 | 149 | 304070.41
3 | 三类人工 | 工日 | 125.664 | 171 | 21488.54

## 48_表10_2_2-31 主要材料和工程设备一览表
【表10.2.2-31】
主要材料和工程设备一览表
工程名称:西后街道路 |  |  |  | 标段: |  | 第1页 共1页
序号 | 名称、规格、型号 | 单位 | 数量 | 单价(元) | 合价（元） | 备注
1 | 热轧带肋钢筋HRB400综合 | t | 91.232 | 4573 | 417203.94
2 | 热轧带肋钢筋Ф16 | kg | 996.54 | 4.53 | 4515.32
3 | 镀锌铁丝φ0.7-1.0 | kg | 375.661 | 4.42 | 1660.42
4 | 镀锌铁丝综合 | kg | 17 | 4.42 | 75.14
5 | 铁件 | kg | 696.96 | 6.64 | 4627.81
6 | 圆钉 | kg | 18.772 | 4.42 | 82.97
7 | 普通硅酸盐水泥PO 42.5综合 | kg | 22224.524 | 0.57 | 12690.2
8 | 黄砂净砂 | t | 140.294 | 180 | 25252.92
9 | 碎石综合 | t | 173.117 | 129 | 22332.09
10 | 非泵送商品混凝土C20 | m3 | 448.304 | 493 | 221013.87
11 | 非泵送商品混凝土C30 | m3 | 1098.88 | 546 | 599988.48
12 | SBS改性沥青混凝土上面层AC-10C型 | m3 | 391.072 | 1476 | 577222.27
13 | 中粒式沥青混凝土下面层AC-20C | m3 | 586.608 | 1062 | 622977.7
14 | 石油沥青 | kg | 1219.296 | 3.74 | 4558.95
15 | 石油沥青 | t | 0.048 | 3739 | 179.47
16 | 柴油0# | kg | 677.6 | 7.88 | 5339.49
17 | 电 | kW·h | 424.765 | 0.88 | 373.79
18 | 水 | m3 | 569.414 | 5.73 | 3262.74
19 | 钢模板 | kg | 256.21 | 6.11 | 1565.44
20 | 木模板 | m3 | 2.357 | 1947 | 4589.08
21 | 玻璃纤维格栅 | m2 | 9873.6 | 10 | 98736
22 | 花岗岩（含盲道板）25*25*6cm花岗岩 | m2 | 2437.701 | 171 | 416846.87
23 | 透水砖（含盲道板）20*10*6cm | m2 | 447.02 | 56.64 | 25319.21
24 | 花岗岩侧石100*32*15cm | m | 1066.56 | 132.19 | 140990.7
25 | 花岗岩侧石100*20*10cm | m | 1066.56 | 57.34 | 61156.55
26 | 花岗岩平石100*12*8cm | m | 364.408 | 27.52 | 10029.67

## 48_表10_2_2-32 主要机械台班一览表
【表10.2.2-32】
主要机械台班一览表
工程名称:西后街道路 |  |  |  | 标段: | 第1页 共2页
序号 | 机械名称、规格、型号 | 单位 | 数 量 | 单价(元) | 合价（元） | 备注
1 | 履带式推土机75kW | 台班 | 0.389 | 801.24 | 311.68
2 | 履带式推土机90kW | 台班 | 0.5 | 901.97 | 450.99
3 | 履带式推土机105kW | 台班 | 4.094 | 988.94 | 4048.72
4 | 平地机90kW | 台班 | 0.293 | 683.8 | 200.35
5 | 履带式单斗液压挖掘机1m3 | 台班 | 8.43 | 1113.74 | 9388.83
6 | 钢轮内燃压路机8t | 台班 | 0.134 | 425.4 | 57
7 | 钢轮内燃压路机12t | 台班 | 20.826 | 562.11 | 11706.5
8 | 钢轮内燃压路机15t | 台班 | 19.237 | 675.06 | 12986.13
9 | 轮胎压路机26t | 台班 | 9.486 | 1023.7 | 9710.82
10 | 手持式风动凿岩机 | 台班 | 71.9 | 12.61 | 906.66
11 | 汽车式沥青喷洒机4000L | 台班 | 0.968 | 736.53 | 712.96
12 | 沥青混凝土摊铺机8t | 台班 | 9.486 | 977.77 | 9275.13
13 | 沥青混凝土摊铺机15t | 台班 | 0.5 | 2748.27 | 1374.14
14 | 混凝土路面刻槽机 | 台班 | 2.64 | 437.03 | 1153.76
15 | 汽车式起重机8t | 台班 | 0.271 | 760.47 | 206.09
16 | 载货汽车4t | 台班 | 0.317 | 471.66 | 149.52
17 | 载货汽车4t | 台班 | 0.62 | 471.66 | 292.43
18 | 自卸汽车15t | 台班 | 3.65 | 974.96 | 3558.6
19 | 自卸汽车15t | 台班 | 66.779 | 974.96 | 65106.85
20 | 平板拖车组40t | 台班 | 1 | 1269.36 | 1269.36
21 | 平板拖车组40t | 台班 | 3 | 1269.36 | 3808.08
22 | 灰浆搅拌机200L | 台班 | 15.464 | 170.09 | 2630.27
23 | 混凝土切缝机7.5kW | 台班 | 14.063 | 36.03 | 506.69
24 | 混凝土切缝机7.5kW | 台班 | 5.44 | 36.03 | 196
25 | 钢筋切断机40mm | 台班 | 8.05 | 46.85 | 377.14
26 | 钢筋弯曲机40mm | 台班 | 18.962 | 27.99 | 530.75
27 | 木工圆锯机500mm | 台班 | 1.774 | 30.08 | 53.36
28 | 木工圆锯机500mm | 台班 | 18.315 | 30.08 | 550.92
29 | 木工平刨床300mm | 台班 | 18.315 | 11.7 | 214.29
30 | 直流弧焊机32kW | 台班 | 18.676 | 106.95 | 1997.4
【表10.2.2-32】
主要机械台班一览表
工程名称:西后街道路 |  |  |  | 标段: | 第2页 共2页
序号 | 机械名称、规格、型号 | 单位 | 数 量 | 单价(元) | 合价（元） | 备注
31 | 电动空气压缩机3m3/min | 台班 | 36.05 | 134.06 | 4832.86
32 | 水泥混凝土真空吸水机 | 台班 | 1.67 | 16.92 | 28.26
33 | 履带式单头岩石破碎机105kW | 台班 | 94.75 | 1496.59 | 141801.9
34 | 混凝土振捣器平板式 | 台班 | 49.967 | 13.13 | 656.07
35 | 混凝土振捣器插入式 | 台班 | 8.04 | 5.08 | 40.84

## 49_表10_2_2-13 【不含单列】单位(专业)工程
【表10.2.2-13】
单位（专业）工程招标控制价费用表
工程名称:西后街-西后街交通设施 |  |  | 标段: | 第1页 共1页
序号 | 费用名称 |  | 计算公式 | 金额 (元) | 备注
1 | 分部分项工程费 |  | ∑(分部分项工程量×综合单价） | 280588.91 | 见表10.2.2-16
1.1 | 其中 | 人工费+机械费 | ∑分部分项（定额人工费+定额机械费） | 39972.83
2 | 措施项目费 |  | （2.1+2.2） | 3177.83
2.1 | 施工技术措施项目费 |  | ∑(技措项目工程量×综合单价） |  | 见表10.2.2-16
2.1.1 | 其中 | 人工费+机械费 | ∑技措项目（定额人工费+定额机械费）
2.2 | 施工组织措施项目费 |  | (1.1+2.1.1)×7.95% | 3177.83 | 见表10.2.2-20
2.2.1 | 其中 | 安全文明施工基本费 | (1.1+2.1.1)×6.25% | 2498.3 | 见表10.2.2-20
3 | 其他项目费 |  | （3.1+3.2+3.3+3.4） | 14743.96
3.1 | 暂列金额 |  | 3.1.1+3.1.2+3.1.3 | 14743.96 | 见表10.2.2-21
3.1.1 | 其中 | 标化工地增加费 | 按招标文件规定额度列计 |  | 见表10.2.2-22
3.1.2 |  | 优质工程增加费 | 按招标文件规定额度列计 |  | 见表10.2.2-22
3.1.3 |  | 其他暂列金额 | 按招标文件规定额度列计 | 14743.96 | 见表10.2.2-22
3.2 | 暂估价 |  | 3.2.1+3.2.2+3.2.3 |  | 见表10.2.2-21
3.2.1 | 其中 | 材料（工程设备）暂估价 | 按招标文件规定额度列计 (或计入综合单价) |  | 见表10.2.2-23
3.2.2 |  | 专业工程暂估价 | 按招标文件规定额度列计 |  | 见表10.2.2-24
3.2.3 |  | 专项技术措施暂估价 | 按招标文件规定额度列计 |  | 见表10.2.2-25
3.3 | 计日工 |  | ∑计日工(暂估数量×综合单价） |  | 见表10.2.2-21
3.4 | 施工总承包服务费 |  | 3.4.1+3.4.2 |  | 见表10.2.2-21
3.4.1 | 其中 | 专业发包工程管理费 | ∑专业发包工程（暂估金额×费率） |  | 见表10.2.2-27
3.4.2 |  | 甲供材料设备管理费 | 甲供材料暂估金额×费率+甲供设备暂估金额×费率 |  | 见表10.2.2-27
4 | 规费 |  | (1.1+2.1.1)×27.8% | 11112.45
5 | 税金 |  | (1+2+3+4)×9% | 27866.08
招标控制价合计 |  |  | 1+2+3+4+5 | 337489

## 49_表10_2_2-16 分部分项工程清单与计价表
【表10.2.2-16】
分部分项工程清单与计价表
单位(专业)工程名称:西后街-西后街交通设施 | [5 empty] | 标段: |  |  | 第1页 共3页
序号 | 项目编码 | 项目名称 | 项目特征 | 计量 单位 | 工程量 | 金 额 (元) |  |  |  |  | 备注
[6 empty] | 综合单价 | 合价 | 其中
[8 empty] | 人工费 | 机械费 | 暂估价
|  | 照明 |  |  |  |  | 243316.38 | 25741.4 | 4985.43
1 | 040803001002 | 电缆 | 1、名称：YJV-0.6/1KV-5*16 2、材质：铜芯 3、敷设方式、部位：室外穿管埋地 敷设 4、未尽事宜详见设计图纸及规范要求 | m | 590.00 | 61.73 | 36420.7 | 1109.2 | 253.7
2 | 040803001003 | 电缆 | 1.名称：YJV-0.6/1KV-4*25+1*16 2.材质：铜芯 3.敷设方式、部位：室外穿管埋地 | m | 200.00 | 88.81 | 17762 | 376 | 86
3 | 040804001001 | 配管 | 1.名称：电缆套管 2.材质：PE 3.规格：DE63 | m | 90.00 | 13.89 | 1250.1 | 367.2 | 108.9
4 | 040804001002 | 配管 | 1.名称：电缆套管 2.材质：PE 3.规格：DE75 | m | 1000.00 | 18.36 | 18360 | 4080 | 1210
5 | 040804001003 | 配管 | 1、名称：镀锌钢管D80 2、配置形式：埋地敷设 | m | 200.00 | 97.11 | 19422 | 3244 | 60
6 | 040805004001 | 景观照明灯 | 1.名称：路灯 2.型号：1*80W 3.规格：H=11m 4.安装形式：C25钢筋混凝土基础制作，预埋钢板 5.接地要求：圆钢接地极，供电系统、接地装置调试 路灯柱接地测试一柱、一独立接地、一测 | 套 | 17 | 4936.05 | 83912.85 | 4162.28 | 1086.64
本页小计 | [6 empty] | 177127.65 | 13338.68 | 2805.24
【表10.2.2-16】
分部分项工程清单与计价表
单位(专业)工程名称:西后街-西后街交通设施 | [5 empty] | 标段: |  |  | 第2页 共3页
序号 | 项目编码 | 项目名称 | 项目特征 | 计量 单位 | 工程量 | 金 额 (元) |  |  |  |  | 备注
[6 empty] | 综合单价 | 合价 | 其中
[8 empty] | 人工费 | 机械费 | 暂估价
7 | 040901001048 | 现浇构件钢筋 | 1、普通钢筋制作、安装 带肋钢筋 三级综合 | t | 0.372 | 5734.85 | 2133.36 | 298.43 | 10.34
8 | 040101002024 | 挖沟槽土方 | 1、土壤类别：三类土 2、挖土深度：4米内 | m3 | 467.09 | 7.48 | 3493.83 | 1807.64 | 990.23
9 | 040103001068 | 回填方 | 1、密实度要求：满足设计要求 2、填方材料品种：利用方（优质素土） | m3 | 369.99 | 14.5 | 5364.86 | 3381.71 | 884.28
10 | 040103001069 | 回填方 | 1、密实度要求：满足设计要求 2、填方材料品种：沟槽毛砂回填 | m3 | 97.10 | 318.05 | 30882.66 | 3012.04 | 47.58
11 | 040205001001 | 人(手)孔井 | 1.规格尺寸：450*350砖砌检查井 2.盖板材质、规格：450*350复合井盖板 3.基础、垫层：材料品种、厚度：5cm碎石垫层，C20砼封井 | 座 | 17 | 531.98 | 9043.66 | 2088.96 | 86.36
12 | 040205001002 | 人(手)孔井 | 1.规格尺寸：500*500砖砌检查井 2.盖板材质、规格：500*500复合井盖板 3.基础、垫层：材料品种、厚度：5cm碎石垫层，C20砼封井 | 座 | 7 | 881.07 | 6167.49 | 1530.34 | 76.44
13 | 040801010001 | 落地式配电箱 | 1.名称:路灯控制箱 2.型号:不锈钢防雨箱体不低于IP56 3. 4.基础形式、材质、规格:C20混凝土基础 | 台 | 1 | 9102.87 | 9102.87 | 283.6 | 84.96
|  | 标线 |  |  |  |  | 37272.53 | 7789.76 | 6563.38
本页小计 | [6 empty] | 66188.73 | 12402.72 | 2180.19
【表10.2.2-16】
分部分项工程清单与计价表
单位(专业)工程名称:西后街-西后街交通设施 | [5 empty] | 标段: |  |  | 第3页 共3页
序号 | 项目编码 | 项目名称 | 项目特征 | 计量 单位 | 工程量 | 金 额 (元) |  |  |  |  | 备注
[6 empty] | 综合单价 | 合价 | 其中
[8 empty] | 人工费 | 机械费 | 暂估价
14 | 040205007001 | 标记 | 1、材料品种：一次热熔标线涂料 2、类型：直行 3、规格尺寸：600*90cm | 个 | 6 | 117.15 | 702.9 | 203.82 | 143.22
15 | 040205007002 | 标记 | 1、材料品种：一次热熔标线涂料 2、类型：转弯 3、规格尺寸：600*30cm | 个 | 2 | 149.29 | 298.58 | 86.72 | 60.3
16 | 040205007003 | 标记 | 1、材料品种：一次热熔标线涂料 2、类型：直行转弯 3、规格尺寸：600*30cm | 个 | 3 | 199.29 | 597.87 | 173.88 | 120.6
17 | 040205007004 | 标记 | 1、材料品种：一次热熔标线涂料 2、类型：双向转弯 3、规格尺寸：600*30cm | 个 | 3 | 149.29 | 447.87 | 130.08 | 90.45
18 | 040205007005 | 标记 | 1、材料品种：一次热熔标线涂料 2、类型：非机动车道标记 | 个 | 10 | 72.04 | 720.4 | 209.2 | 145.9
19 | 040205006001 | 标线 | 1、材料品种：一次热熔标线涂料 | m2 | 945.34 | 36.5 | 34504.91 | 6986.06 | 6002.91
本页小计 | [6 empty] | 37272.53 | 7789.76 | 6563.38
合计 | [6 empty] | 280588.91 | 33531.16 | 11548.81

## 49_表10_2_2-16 施工技术措施项目清单与计价表
【表10.2.2-16】
施工技术措施项目清单与计价表
单位(专业)工程名称:西后街-西后街交通设施 | [5 empty] | 标段: |  |  | 第1页 共1页
序号 | 项目编码 | 项目名称 | 项目特征 | 计量 单位 | 工程量 | 金 额 (元) |  |  |  |  | 备注
[6 empty] | 综合单价 | 合价 | 其中
[8 empty] | 人工费 | 机械费 | 暂估价
|  | 技术措施 |  |  | 0
本页小计
合计

## 49_表10_2_2-20 施工组织(总价)措施项目清单
【表10.2.2-20】
施工组织（总价）措施项目清单与计价表
工程名称:西后街交通设施 |  |  | 标段: | 第1页 共1页
序号 | 项目编号 | 项目名称 | 计算基础 | 费率 (%) | 金额 (元) | 备注
1 | 041109001001 | 安全文明施工费 |  |  | 2498.3
1.1 |  | 安全文明施工基本费 | 定额人工费+定额机械费 | 6.25 | 2498.3
2 | Z04110900801 | 提前竣工增加费 | 定额人工费+定额机械费
3 | 041109003001 | 二次搬运费 | 定额人工费+定额机械费
4 | 041109004001 | 冬雨季施工增加费 | 定额人工费+定额机械费 | 0.13 | 51.96
5 | 041109005001 | 行车、行人干扰增加费 | 定额人工费+定额机械费 | 1.57 | 627.57
6 |  | 其他施工组织措施费 | 按相关规定计算
合 计 |  |  |  |  | 3177.83

## 49_表10_2_2-21 其他项目清单与计价汇总表
【表10.2.2-21】
其他项目清单与计价汇总表
工程名称:西后街交通设施 |  | 标段: | 第1页 共1页
序号 | 项 目 名 称 | 金额(元) | 备注
1 | 暂列金额 | 14743.96 | 明细详见表10.2.2-22
1.1 | 标化工地增加费 |  | 明细详见表10.2.2-22
1.2 | 优质工程增加费 |  | 明细详见表10.2.2-22
1.3 | 其他暂列金额 | 14743.96 | 明细详见表10.2.2-22
2 | 暂估价
2.1 | 材料（设备）暂估价 |  | 明细详见表10.2.2-23
2.2 | 专业工程暂估价 |  | 明细详见表10.2.2-24
2.3 | 专项技术措施暂估价 |  | 明细详见表10.2.2-25
3 | 计日工 |  | 明细详见表10.2.2-26
4 | 总承包服务费 |  | 明细详见表10.2.2-27
合 计 |  | 14743.96 | 0

## 49_表10_2_2-24 专业工程暂估价表
【表10.2.2-24】
专业工程暂估价表
单位(专业)工程名称:西后街-西后街交通设施 |  | 标段: | 第1页 共1页
序号 | 工 程 名 称 | 工程内容 | 暂估金额(元) | 备注
合计

## 49_表10_2_2-29 主要工日一览表
【表10.2.2-29】
主要工日一览表
工程名称:西后街交通设施 |  |  | 标段: |  | 第1页 共1页
序号 | 工日名称（类别） | 单位 | 数 量 | 单价(元) | 合价（元） | 备注
1 | 一类人工 | 工日 | 37.696 | 138 | 5202.05
2 | 二类人工 | 工日 | 190.147 | 149 | 28331.9

## 49_表10_2_2-31 主要材料和工程设备一览表
【表10.2.2-31】
主要材料和工程设备一览表
工程名称:西后街交通设施 |  |  |  | 标段: |  | 第1页 共2页
序号 | 名称、规格、型号 | 单位 | 数量 | 单价(元) | 合价（元） | 备注
1 | 热轧带肋钢筋HRB400综合 | t | 0.379 | 4573 | 1733.17
2 | 镀锌铁丝φ0.7-1.0 | kg | 1.562 | 4.42 | 6.9
3 | 镀锌铁丝φ1.2-1.8 | kg | 0.8 | 4.42 | 3.54
4 | 热轧光圆钢筋综合 | t | 0.061 | 4758 | 290.24
5 | 扁钢Q235B 4×45 | kg | 1.976 | 4.98 | 9.84
6 | 型钢综合 | kg | 29.679 | 4.58 | 136.05
7 | 中厚钢板综合 | t | 0.144 | 4832 | 695.81
8 | 圆钉 | kg | 1.7 | 4.42 | 7.51
9 | 电焊条 | kg | 2.376 | 6.81 | 16.18
10 | 镀锌铁丝14# | kg | 0.506 | 4.42 | 2.24
11 | 镀锌铁丝16# | kg | 2.18 | 4.42 | 9.64
12 | 普通硅酸盐水泥PO 42.5综合 | kg | 684.052 | 0.57 | 390.59
13 | 黄砂毛砂 | t | 171.673 | 157 | 26952.66
14 | 黄砂净砂 | t | 2.219 | 180 | 399.42
15 | 碎石综合 | t | 1.069 | 129 | 137.9
16 | 混凝土实心砖240×115×53 MU15 | 千块 | 5.236 | 504.4 | 2641.04
17 | 非泵送商品混凝土C20 | m3 | 0.744 | 493 | 366.79
18 | 非泵送商品混凝土C25 | m3 | 15.232 | 517 | 7874.94
19 | 干混抹灰砂浆DP M20.0 | kg | 1124.64 | 0.38 | 430.74
20 | 干混砌筑砂浆DM M7.5 | kg | 3623.921 | 0.33 | 1185.02
21 | 溶剂汽油 | kg | 1.602 | 8.9 | 14.26
22 | 汽油综合 | kg | 0.79 | 9.53 | 7.53
23 | 铜芯塑料绝缘线BV25 | m | 0.64 | 17.43 | 11.16
24 | 铜芯塑料绝缘线BVR4 | m | 51.452 | 3.22 | 165.62
25 | 钢支撑 | kg | 14.06 | 5.49 | 77.19
26 | 水 | m3 | 18.752 | 5.73 | 107.45
27 | 钢模板 | kg | 16.069 | 6.11 | 98.18
28 | 木模板 | m3 | 0.077 | 1947 | 149.92
29 | 复合井盖板500*500 | 套 | 7 | 235 | 1645
【表10.2.2-31】
主要材料和工程设备一览表
工程名称:西后街交通设施 |  |  |  | 标段: |  | 第2页 共2页
序号 | 名称、规格、型号 | 单位 | 数量 | 单价(元) | 合价（元） | 备注
30 | 复合井盖板450*350 | 套 | 17 | 195 | 3315
31 | 反光玻璃珠 | kg | 396.29 | 3.98 | 1577.23
32 | 热熔涂料 | kg | 4510.74 | 3.45 | 15562.05
33 | 镀锌钢管D80 | m | 206 | 69.81 | 14380.65
34 | 电缆套管De63 | m | 95.4 | 6.82 | 650.63
35 | 电缆套管DE75 | m | 1060 | 11.04 | 11702.4
36 | 路灯1*80W H=11m | 套 | 17.17 | 3924 | 67375.08
37 | 路灯控制箱 | 个 | 1 | 8500 | 8500
38 | 电力电缆YJV-0.6/1KV-4*25+1*16 | m | 202 | 84.88 | 17145.76
39 | 电力电缆YJV-0.6/1-5*16mm2 | m | 595.9 | 58.07 | 34603.91

## 49_表10_2_2-32 主要机械台班一览表
【表10.2.2-32】
主要机械台班一览表
工程名称:西后街交通设施 |  |  |  | 标段: | 第1页 共2页
序号 | 机械名称、规格、型号 | 单位 | 数 量 | 单价(元) | 合价（元） | 备注
1 | 接地电阻测试仪 DET-3/2 | 台班 | 1.7 | 41.76 | 70.99
2 | 其他机械费 | 元 | 11.06 | 1.02 | 11.28
3 | 履带式推土机105kW | 台班 | 0.071 | 988.94 | 70.21
4 | 履带式单斗液压挖掘机1m3 | 台班 | 0.828 | 1113.74 | 922.18
5 | 电动夯实机250N·m | 台班 | 29.525 | 29.99 | 885.45
6 | 电动夯实机250N·m | 台班 | 0.044 | 29.99 | 1.32
7 | 路面标线热熔涂料涂敷机 | 台班 | 0.048 | 682.61 | 32.77
8 | 路面标线热熔涂料涂敷机 | 台班 | 0.284 | 682.61 | 193.86
9 | 路面标线热熔涂料涂敷机 | 台班 | 5.199 | 682.61 | 3548.89
10 | 路面标线热熔涂料涂敷机 | 台班 | 0.114 | 682.61 | 77.82
11 | 汽车式起重机8t | 台班 | 0.503 | 760.47 | 382.52
12 | 汽车式起重机8t | 台班 | 0.077 | 760.47 | 58.56
13 | 汽车式起重机12t | 台班 | 0.253 | 868.3 | 219.68
14 | 载货汽车4t | 台班 | 0.048 | 471.66 | 22.64
15 | 载货汽车4t | 台班 | 0.284 | 471.66 | 133.95
16 | 载货汽车4t | 台班 | 0.114 | 471.66 | 53.77
17 | 载货汽车4t | 台班 | 2.18 | 471.66 | 1028.22
18 | 载货汽车4t | 台班 | 5.199 | 471.66 | 2452.16
19 | 载货汽车4t | 台班 | 0.274 | 471.66 | 129.23
20 | 载货汽车5t | 台班 | 0.221 | 487.78 | 107.8
21 | 机动翻斗车1t | 台班 | 0.57 | 228.82 | 130.43
22 | 汽车式高空作业车18m | 台班 | 0.383 | 641.5 | 245.69
23 | 干混砂浆罐式搅拌机20000L | 台班 | 0.143 | 211.41 | 30.23
24 | 钢筋切断机40mm | 台班 | 0.033 | 46.85 | 1.55
25 | 钢筋切断机40mm | 台班 | 0.013 | 46.85 | 0.61
26 | 钢筋弯曲机40mm | 台班 | 0.079 | 27.99 | 2.21
27 | 管子切断机150mm | 台班 | 0.21 | 31.45 | 6.6
28 | 电动弯管机108mm | 台班 | 0.63 | 84.82 | 53.44
29 | 交流弧焊机21kV·A | 台班 | 2.73 | 69.68 | 190.23
30 | 直流弧焊机32kW | 台班 | 0.061 | 106.95 | 6.52
【表10.2.2-32】
主要机械台班一览表
工程名称:西后街交通设施 |  |  |  | 标段: | 第2页 共2页
序号 | 机械名称、规格、型号 | 单位 | 数 量 | 单价(元) | 合价（元） | 备注
31 | 直流弧焊机32kW | 台班 | 0.878 | 106.95 | 93.9
32 | 电动空气压缩机0.6m3/min | 台班 | 8.175 | 35.76 | 292.34
33 | 手推式热熔底漆车 | 台班 | 0.446 | 102 | 45.49
34 | 混凝土振捣器平板式 | 台班 | 3.624 | 13.13 | 47.58

## 50_表10_2_2-13 【不含单列】单位(专业)工程
【表10.2.2-13】
单位（专业）工程招标控制价费用表
工程名称:剡溪东路-剡溪东路道路 |  |  | 标段: | 第1页 共1页
序号 | 费用名称 |  | 计算公式 | 金额 (元) | 备注
1 | 分部分项工程费 |  | ∑(分部分项工程量×综合单价） | 2643657.63 | 见表10.2.2-16
1.1 | 其中 | 人工费+机械费 | ∑分部分项（定额人工费+定额机械费） | 370585.04
2 | 措施项目费 |  | （2.1+2.2） | 156167.49
2.1 | 施工技术措施项目费 |  | ∑(技措项目工程量×综合单价） | 114602.14 | 见表10.2.2-16
2.1.1 | 其中 | 人工费+机械费 | ∑技措项目（定额人工费+定额机械费） | 31790.04
2.2 | 施工组织措施项目费 |  | (1.1+2.1.1)×10.33% | 41565.35 | 见表10.2.2-20
2.2.1 | 其中 | 安全文明施工基本费 | (1.1+2.1.1)×8.51% | 34242.12 | 见表10.2.2-20
3 | 其他项目费 |  | （3.1+3.2+3.3+3.4） | 143763.52
3.1 | 暂列金额 |  | 3.1.1+3.1.2+3.1.3 | 143763.52 | 见表10.2.2-21
3.1.1 | 其中 | 标化工地增加费 | 按招标文件规定额度列计 |  | 见表10.2.2-22
3.1.2 |  | 优质工程增加费 | 按招标文件规定额度列计 |  | 见表10.2.2-22
3.1.3 |  | 其他暂列金额 | 按招标文件规定额度列计 | 143763.52 | 见表10.2.2-22
3.2 | 暂估价 |  | 3.2.1+3.2.2+3.2.3 |  | 见表10.2.2-21
3.2.1 | 其中 | 材料（工程设备）暂估价 | 按招标文件规定额度列计 (或计入综合单价) |  | 见表10.2.2-23
3.2.2 |  | 专业工程暂估价 | 按招标文件规定额度列计 |  | 见表10.2.2-24
3.2.3 |  | 专项技术措施暂估价 | 按招标文件规定额度列计 |  | 见表10.2.2-25
3.3 | 计日工 |  | ∑计日工(暂估数量×综合单价） |  | 见表10.2.2-21
3.4 | 施工总承包服务费 |  | 3.4.1+3.4.2 |  | 见表10.2.2-21
3.4.1 | 其中 | 专业发包工程管理费 | ∑专业发包工程（暂估金额×费率） |  | 见表10.2.2-27
3.4.2 |  | 甲供材料设备管理费 | 甲供材料暂估金额×费率+甲供设备暂估金额×费率 |  | 见表10.2.2-27
4 | 规费 |  | (1.1+2.1.1)×18.75% | 75445.33
5 | 税金 |  | (1+2+3+4)×9% | 271713.06
招标控制价合计 |  |  | 1+2+3+4+5 | 3290747.03

## 50_表10_2_2-16 分部分项工程清单与计价表
【表10.2.2-16】
分部分项工程清单与计价表
单位(专业)工程名称:剡溪东路-剡溪东路道路 | [5 empty] | 标段: |  |  | 第1页 共3页
序号 | 项目编码 | 项目名称 | 项目特征 | 计量 单位 | 工程量 | 金 额 (元) |  |  |  |  | 备注
[6 empty] | 综合单价 | 合价 | 其中
[8 empty] | 人工费 | 机械费 | 暂估价
|  | 土石方及拆除项目 |  |  |  |  | 278192.16 | 41576.09 | 183653.36
1 | 04B207 | 路面割缝 | 路面割缝 | m | 1500.00 | 6.7 | 10050 | 6255 | 345
2 | 041001001032 | 拆除路面 | 1.材质：混凝土类（无筋） 2.厚度：25CM 3.运距：自行考虑（包括场内驳运） | m2 | 3958.28 | 44.73 | 177053.86 | 9301.96 | 135412.76
3 | 041001003027 | 拆除基层 | 1.材质：水泥稳定碎石基层 2.厚度：20cm 3.运距：自行考虑（包括场内驳运） | m2 | 1595.00 | 31.04 | 49508.8 | 2552 | 37929.1
4 | 041001005001 | 拆除侧、平（缘）石 | 1.材质：混凝土侧石 2.运距：自行考虑（包括场内驳运） | m | 1787.50 | 3.32 | 5934.5 | 4772.63
5 | 041001008068 | 拆除混凝土结构 | 1、结构形式：混凝土类（有筋） 2、运距：自行考虑（包括场内驳运） | m3 | 50.00 | 414.79 | 20739.5 | 11123.5 | 5544.5
6 | 041001008069 | 拆除混凝土结构 | 1、结构形式：混凝土类（无筋） 2、运距：自行考虑（包括场内驳运） | m3 | 50.00 | 298.11 | 14905.5 | 7571 | 4422
|  | 道路 |  |  |  |  | 1973395.22 | 112257.3 | 33016.16
7 | 040202001025 | 路床（槽）整形 | 部位:车行道 | m2 | 1595.00 | 1.93 | 3078.35 | 462.55 | 2057.55
8 | 040202011025 | 碎石 | 1.石料规格：碎石 2.厚度：20cm | m2 | 1595.00 | 49.86 | 79526.7 | 2599.85 | 1451.45
9 | 040204003009 | 现浇混凝土基层 | 1.混凝土强度等级：C30混凝土路面基层 2.厚度：25CM | m2 | 3958.68 | 147.94 | 585647.12 | 23633.32 | 593.8
本页小计 | [6 empty] | 946444.33 | 68271.81 | 187756.16
【表10.2.2-16】
分部分项工程清单与计价表
单位(专业)工程名称:剡溪东路-剡溪东路道路 | [5 empty] | 标段: |  |  | 第2页 共3页
序号 | 项目编码 | 项目名称 | 项目特征 | 计量 单位 | 工程量 | 金 额 (元) |  |  |  |  | 备注
[6 empty] | 综合单价 | 合价 | 其中
[8 empty] | 人工费 | 机械费 | 暂估价
10 | 040901008004 | 植筋 | 1.材料种类：HRB400拉杆 2.材料规格：Φ16 3.植入深度：40cm | 根 | 1375 | 15.95 | 21931.25 | 13557.5
11 | 040901001054 | 现浇构件钢筋 | 1.钢筋种类：HRB400拉杆 | t | 1.737 | 15337.99 | 26642.09 | 6928.95 | 744.95
12 | 040901001055 | 现浇构件钢筋 | 1.钢筋种类：HRB400 | t | 54.601 | 5725.9 | 312639.87 | 43802.01 | 1517.91
13 | 04B208 | 防裂贴 | 防裂贴 | m2 | 2200.00 | 30 | 66000
14 | 040201021010 | 土工合成材料 | 1、材料品种、规格：玻纤格栅 | m2 | 5909.20 | 12.51 | 73924.09 | 10636.56
15 | 040203006011 | 沥青混凝土 | 1、沥青混凝土种类：AC-20C型中粒式沥青混凝土 2、厚度：6CM | m2 | 5909.20 | 68.52 | 404898.38 | 4904.64 | 12704.78
16 | 040203003009 | 粘层 | 1、材料品种：乳化沥青粘层 2、喷油量：0.3-0.6L/m2 | m2 | 11818.40 | 1.73 | 20445.83 | 354.55 | 472.74
17 | 040203006012 | 沥青混凝土 | 1、沥青混凝土种类：AC-10C型细粒式SBS改性沥青混凝土 2、厚度：4CM | m2 | 5909.20 | 64.08 | 378661.54 | 5377.37 | 13472.98
|  | 人行道、侧平石 |  |  |  |  | 392070.25 | 57915.01 | 464.75
18 | 040204004016 | 安砌侧（平、缘）石 | 1.材料品种、规格：芝麻灰花岗岩侧石100*32*15cm，倒角磨边 2.基础、垫层：材料品种、厚度：15cmC15现浇砼垫层（含模板） | m | 1787.50 | 182.96 | 327041 | 47887.13 | 321.75
本页小计 | [6 empty] | 1632184.05 | 133448.71 | 29235.11
【表10.2.2-16】
分部分项工程清单与计价表
单位(专业)工程名称:剡溪东路-剡溪东路道路 | [5 empty] | 标段: |  |  | 第3页 共3页
序号 | 项目编码 | 项目名称 | 项目特征 | 计量 单位 | 工程量 | 金 额 (元) |  |  |  |  | 备注
[6 empty] | 综合单价 | 合价 | 其中
[8 empty] | 人工费 | 机械费 | 暂估价
19 | 040204004017 | 安砌侧（平、缘）石 | 1.材料品种、规格：芝麻灰花岗岩平石100*12*8cm，倒角磨边 2.基础、垫层：材料品种、厚度：2cmM10水泥砂浆卧底 | m | 1787.50 | 36.38 | 65029.25 | 10027.88 | 143
本页小计 | [6 empty] | 65029.25 | 10027.88 | 143
合计 | [6 empty] | 2643657.63 | 211748.4 | 217134.27

## 50_表10_2_2-16 施工技术措施项目清单与计价表
【表10.2.2-16】
施工技术措施项目清单与计价表
单位(专业)工程名称:剡溪东路-剡溪东路道路 | [5 empty] | 标段: |  |  | 第1页 共1页
序号 | 项目编码 | 项目名称 | 项目特征 | 计量 单位 | 工程量 | 金 额 (元) |  |  |  |  | 备注
[6 empty] | 综合单价 | 合价 | 其中
[8 empty] | 人工费 | 机械费 | 暂估价
|  | 技术措施 |  |  | 0 |  | 114602.14 | 14471.2 | 23067.1
1 | 041106001025 | 大型机械设备进出场及安拆 | 大型机械设备进出场及安拆 | 项 | 1 | 17261.84 | 17261.84 | 2533 | 7740.5
2 | 04B209 | 现场围护 | 1、类型：夹心彩钢板绿植围挡 | m2 | 1870.00 | 50.89 | 95164.3 | 11332.2 | 14548.6
3 | 04B210 | 现场围护 | 1、类型：通透式围挡 | m2 | 100.00 | 21.76 | 2176 | 606 | 778
本页小计 | [6 empty] | 114602.14 | 14471.2 | 23067.1
合计 | [6 empty] | 114602.14 | 14471.2 | 23067.1

## 50_表10_2_2-20 施工组织(总价)措施项目清单
【表10.2.2-20】
施工组织（总价）措施项目清单与计价表
工程名称:剡溪东路道路 |  |  | 标段: | 第1页 共1页
序号 | 项目编号 | 项目名称 | 计算基础 | 费率 (%) | 金额 (元) | 备注
1 | 041109001001 | 安全文明施工费 |  |  | 34242.12
1.1 |  | 安全文明施工基本费 | 定额人工费+定额机械费 | 8.51 | 34242.12
2 | Z04110900801 | 提前竣工增加费 | 定额人工费+定额机械费
3 | 041109003001 | 二次搬运费 | 定额人工费+定额机械费
4 | 041109004001 | 冬雨季施工增加费 | 定额人工费+定额机械费 | 0.13 | 523.09
5 | 041109005001 | 行车、行人干扰增加费 | 定额人工费+定额机械费 | 1.69 | 6800.14
6 |  | 其他施工组织措施费 | 按相关规定计算
合 计 |  |  |  |  | 41565.35

## 50_表10_2_2-21 其他项目清单与计价汇总表
【表10.2.2-21】
其他项目清单与计价汇总表
工程名称:剡溪东路道路 |  | 标段: | 第1页 共1页
序号 | 项 目 名 称 | 金额(元) | 备注
1 | 暂列金额 | 143763.52 | 明细详见表10.2.2-22
1.1 | 标化工地增加费 |  | 明细详见表10.2.2-22
1.2 | 优质工程增加费 |  | 明细详见表10.2.2-22
1.3 | 其他暂列金额 | 143763.52 | 明细详见表10.2.2-22
2 | 暂估价
2.1 | 材料（设备）暂估价 |  | 明细详见表10.2.2-23
2.2 | 专业工程暂估价 |  | 明细详见表10.2.2-24
2.3 | 专项技术措施暂估价 |  | 明细详见表10.2.2-25
3 | 计日工 |  | 明细详见表10.2.2-26
4 | 总承包服务费 |  | 明细详见表10.2.2-27
合 计 |  | 143763.52 | 0

## 50_表10_2_2-24 专业工程暂估价表
【表10.2.2-24】
专业工程暂估价表
单位(专业)工程名称:剡溪东路-剡溪东路道路 |  | 标段: | 第1页 共1页
序号 | 工 程 名 称 | 工程内容 | 暂估金额(元) | 备注
合计

## 50_表10_2_2-29 主要工日一览表
【表10.2.2-29】
主要工日一览表
工程名称:剡溪东路道路 |  |  | 标段: |  | 第1页 共1页
序号 | 工日名称（类别） | 单位 | 数 量 | 单价(元) | 合价（元） | 备注
1 | 一类人工 | 工日 | 4.057 | 138 | 559.87
2 | 二类人工 | 工日 | 1392.768 | 149 | 207522.43
3 | 三类人工 | 工日 | 106.356 | 171 | 18186.88

## 50_表10_2_2-31 主要材料和工程设备一览表
【表10.2.2-31】
主要材料和工程设备一览表
工程名称:剡溪东路道路 |  |  |  | 标段: |  | 第1页 共1页
序号 | 名称、规格、型号 | 单位 | 数量 | 单价(元) | 合价（元） | 备注
1 | 热轧带肋钢筋HRB400综合 | t | 55.693 | 4573 | 254684.09
2 | 镀锌铁丝综合 | kg | 17 | 4.42 | 75.14
3 | 双面彩钢夹芯板0.4×0.3×75 | m2 | 720.885 | 72.57 | 52314.62
4 | 通透式围挡 | m2 | 38.55 | 10 | 385.5
5 | 圆钉 | kg | 46.412 | 4.42 | 205.14
6 | 复合硅酸盐水泥PC 32.5R综合 | kg | 18.769 | 0.5 | 9.35
7 | 普通硅酸盐水泥PO 42.5综合 | kg | 1522.092 | 0.57 | 869.11
8 | 黄砂净砂 | t | 9.654 | 180 | 1737.72
9 | 碎石综合 | t | 575.253 | 129 | 74207.64
10 | 非泵送商品混凝土C20 | m3 | 40.621 | 493 | 20026.15
11 | 非泵送商品混凝土C30 | m3 | 999.567 | 546 | 545763.58
12 | AC-10C型细粒式SBS改性沥青混凝土 | m3 | 238.732 | 1476 | 352368.43
13 | 中粒式沥青混凝土 | m3 | 358.098 | 1062 | 380300.08
14 | 乳化沥青 | kg | 4725.469 | 4.08 | 19279.91
15 | 石油沥青 | kg | 2167.776 | 3.74 | 8105.31
16 | 电 | kW·h | 406.313 | 0.88 | 357.56
17 | 煤 | kg | 217.125 | 0.62 | 134.4
18 | 水 | m3 | 260.688 | 5.73 | 1493.74
19 | 复合模板综合 | m2 | 47.257 | 42.48 | 2007.48
20 | 木模板 | m3 | 0.724 | 1947 | 1409.63
21 | 脚手管扣件 | 个 | 23.443 | 3.57 | 83.67
22 | 脚手架钢管 | t | 0.276 | 5310 | 1465.56
23 | 玻璃纤维格栅 | m2 | 6027.384 | 10 | 60273.84
24 | 芝麻灰花岗岩侧石320×150×1000 | m | 1805.375 | 132.19 | 238656.13
25 | 芝麻灰花岗岩平石120×80×1000 | m | 1805.375 | 27.52 | 49689.34

## 50_表10_2_2-32 主要机械台班一览表
【表10.2.2-32】
主要机械台班一览表
工程名称:剡溪东路道路 |  |  |  | 标段: | 第1页 共2页
序号 | 机械名称、规格、型号 | 单位 | 数 量 | 单价(元) | 合价（元） | 备注
1 | 履带式推土机75kW | 台班 | 1.292 | 801.24 | 1035.2
2 | 履带式推土机90kW | 台班 | 0.5 | 901.97 | 450.99
3 | 履带式推土机105kW | 台班 | 2.989 | 988.94 | 2955.94
4 | 平地机90kW | 台班 | 0.973 | 683.8 | 665.34
5 | 履带式单斗液压挖掘机1m3 | 台班 | 5.79 | 1113.74 | 6448.55
6 | 履带式单斗液压挖掘机1m3 | 台班 | 0.5 | 1113.74 | 556.87
7 | 钢轮内燃压路机8t | 台班 | 0.447 | 425.4 | 190.15
8 | 钢轮内燃压路机12t | 台班 | 5.673 | 562.11 | 3188.85
9 | 钢轮内燃压路机12t | 台班 | 8.345 | 562.11 | 4690.81
10 | 钢轮内燃压路机15t | 台班 | 6.55 | 675.06 | 4421.64
11 | 钢轮内燃压路机15t | 台班 | 6.027 | 675.06 | 4068.59
12 | 轮胎压路机26t | 台班 | 3.014 | 1023.7 | 3085.43
13 | 轮胎压路机26t | 台班 | 2.836 | 1023.7 | 2903.21
14 | 手持式风动凿岩机 | 台班 | 71.9 | 12.61 | 906.66
15 | 汽车式沥青喷洒机4000L | 台班 | 0.591 | 736.53 | 435.29
16 | 沥青混凝土摊铺机8t | 台班 | 2.836 | 977.77 | 2772.96
17 | 沥青混凝土摊铺机8t | 台班 | 3.014 | 977.77 | 2947
18 | 沥青混凝土摊铺机15t | 台班 | 0.5 | 2748.27 | 1374.14
19 | 载货汽车4t | 台班 | 24.625 | 471.66 | 11614.63
20 | 载货汽车4t | 台班 | 0.357 | 471.66 | 168.38
21 | 自卸汽车15t | 台班 | 36.128 | 974.96 | 35223.35
22 | 自卸汽车15t | 台班 | 15.296 | 974.96 | 14912.99
23 | 平板拖车组40t | 台班 | 3 | 1269.36 | 3808.08
24 | 平板拖车组40t | 台班 | 1 | 1269.36 | 1269.36
25 | 灰浆搅拌机200L | 台班 | 1.059 | 170.09 | 180.13
26 | 混凝土切缝机7.5kW | 台班 | 14.323 | 36.03 | 516.06
27 | 钢筋切断机40mm | 台班 | 4.914 | 46.85 | 230.22
28 | 钢筋弯曲机40mm | 台班 | 11.575 | 27.99 | 323.98
29 | 木工圆锯机500mm | 台班 | 4.105 | 30.08 | 123.48
30 | 直流弧焊机32kW | 台班 | 15.974 | 106.95 | 1708.42
【表10.2.2-32】
主要机械台班一览表
工程名称:剡溪东路道路 |  |  |  | 标段: | 第2页 共2页
序号 | 机械名称、规格、型号 | 单位 | 数 量 | 单价(元) | 合价（元） | 备注
31 | 电动空气压缩机3m3/min | 台班 | 36.05 | 134.06 | 4832.86
32 | 履带式单头岩石破碎机105kW | 台班 | 78.874 | 1496.59 | 118042.04
33 | 混凝土振捣器平板式 | 台班 | 32.778 | 13.13 | 430.38
34 | 汽车式起重机5t | 台班 | 8.274 | 447.73 | 3704.52

## 51_表10_2_2-13 【不含单列】单位(专业)工程
【表10.2.2-13】
单位（专业）工程招标控制价费用表
工程名称:剡溪东路-剡溪东路排水 |  |  | 标段: | 第1页 共1页
序号 | 费用名称 |  | 计算公式 | 金额 (元) | 备注
1 | 分部分项工程费 |  | ∑(分部分项工程量×综合单价） | 1191332.51 | 见表10.2.2-16
1.1 | 其中 | 人工费+机械费 | ∑分部分项（定额人工费+定额机械费） | 228546.23
2 | 措施项目费 |  | （2.1+2.2） | 228089.93
2.1 | 施工技术措施项目费 |  | ∑(技措项目工程量×综合单价） | 195613.44 | 见表10.2.2-16
2.1.1 | 其中 | 人工费+机械费 | ∑技措项目（定额人工费+定额机械费） | 85843.83
2.2 | 施工组织措施项目费 |  | (1.1+2.1.1)×10.33% | 32476.49 | 见表10.2.2-20
2.2.1 | 其中 | 安全文明施工基本费 | (1.1+2.1.1)×8.51% | 26754.59 | 见表10.2.2-20
3 | 其他项目费 |  | （3.1+3.2+3.3+3.4） | 73918.53
3.1 | 暂列金额 |  | 3.1.1+3.1.2+3.1.3 | 73918.53 | 见表10.2.2-21
3.1.1 | 其中 | 标化工地增加费 | 按招标文件规定额度列计 |  | 见表10.2.2-22
3.1.2 |  | 优质工程增加费 | 按招标文件规定额度列计 |  | 见表10.2.2-22
3.1.3 |  | 其他暂列金额 | 按招标文件规定额度列计 | 73918.53 | 见表10.2.2-22
3.2 | 暂估价 |  | 3.2.1+3.2.2+3.2.3 |  | 见表10.2.2-21
3.2.1 | 其中 | 材料（工程设备）暂估价 | 按招标文件规定额度列计 (或计入综合单价) |  | 见表10.2.2-23
3.2.2 |  | 专业工程暂估价 | 按招标文件规定额度列计 |  | 见表10.2.2-24
3.2.3 |  | 专项技术措施暂估价 | 按招标文件规定额度列计 |  | 见表10.2.2-25
3.3 | 计日工 |  | ∑计日工(暂估数量×综合单价） |  | 见表10.2.2-21
3.4 | 施工总承包服务费 |  | 3.4.1+3.4.2 |  | 见表10.2.2-21
3.4.1 | 其中 | 专业发包工程管理费 | ∑专业发包工程（暂估金额×费率） |  | 见表10.2.2-27
3.4.2 |  | 甲供材料设备管理费 | 甲供材料暂估金额×费率+甲供设备暂估金额×费率 |  | 见表10.2.2-27
4 | 规费 |  | (1.1+2.1.1)×18.75% | 58948.14
5 | 税金 |  | (1+2+3+4)×9% | 139706.02
招标控制价合计 |  |  | 1+2+3+4+5 | 1691995.13

## 51_表10_2_2-16 分部分项工程清单与计价表
【表10.2.2-16】
分部分项工程清单与计价表
单位(专业)工程名称:剡溪东路-剡溪东路排水 | [5 empty] | 标段: |  |  | 第1页 共9页
序号 | 项目编码 | 项目名称 | 项目特征 | 计量 单位 | 工程量 | 金 额 (元) |  |  |  |  | 备注
[6 empty] | 综合单价 | 合价 | 其中
[8 empty] | 人工费 | 机械费 | 暂估价
|  | 排水 |  |  |  |  | 1191332.51 | 180864.11 | 77911.83
1 | 040101002026 | 挖沟槽土方 | 1、土壤类别：三类土 2、挖土深度：4米内 | m3 | 3140.11 | 7.68 | 24116.04 | 12591.84 | 6908.24
2 | 040103001074 | 回填方 | 1、密实度要求：满足设计要求 2、填方材料品种：利用方（优质素土） | m3 | 1194.51 | 14.37 | 17165.11 | 10917.82 | 2854.88
3 | 040103001075 | 回填方 | 1、密实度要求：满足设计要求 2、填方材料品种：石屑 | m3 | 1067.34 | 178.74 | 190776.35 | 33108.89 | 523
4 | 040103002045 | 余方弃置 | 1.废弃料品种：沟槽土方 2.运距：自行考虑（包括场内驳运） | m3 | 1945.60 | 32.03 | 62317.57 | 778.24 | 50313.22
5 | 040501004245 | 塑料管 | 1、材质及规格：UPVC防紫外线塑料排水立管De50（含管件） 2、连接形式：粘接 | m | 200.00 | 9.25 | 1850 | 554
6 | 040501004246 | 塑料管 | 1、材质及规格：UPVC防紫外线塑料排水立管De75（含管件） 2、连接形式：粘接 | m | 200.00 | 15.09 | 3018 | 852
7 | 040501004247 | 塑料管 | 1.材质及规格：De110防紫外线UPVC排水立管 2.连接形式：粘接 | m | 200.00 | 23.85 | 4770 | 938
8 | 040501004248 | 塑料管 | 1.材质及规格：De160防紫外线UPVC排水立管 2.连接形式：粘接 | m | 200.00 | 43.75 | 8750 | 1440 | 6
本页小计 | [6 empty] | 312763.07 | 61180.79 | 60605.34
【表10.2.2-16】
分部分项工程清单与计价表
单位(专业)工程名称:剡溪东路-剡溪东路排水 | [5 empty] | 标段: |  |  | 第2页 共9页
序号 | 项目编码 | 项目名称 | 项目特征 | 计量 单位 | 工程量 | 金 额 (元) |  |  |  |  | 备注
[6 empty] | 综合单价 | 合价 | 其中
[8 empty] | 人工费 | 机械费 | 暂估价
9 | 040501004249 | 塑料管 | 1、材质及规格：UPVC塑料排水管De110（含管件） 2、连接形式：粘接 | m | 100.00 | 29.55 | 2955 | 514
10 | 040501004250 | 塑料管 | 1、材质及规格：UPVC塑料排水管De160（含管件） 2、连接形式：粘接 3、铺设深度：2米内 | m | 100.00 | 53.78 | 5378 | 799 | 1
11 | 040501004251 | 塑料管 | 1.垫层、基础材质及厚度：15cm砂石垫层，10cm毛砂垫层，毛砂回填至1/4管 2.材质及规格：HDPE缠绕结构壁管（B型）环刚度8KN/m2 DN200 3.连接形式：胶圈连接 4.铺设深度：3米内 5.管道检验及试验要求：闭水试验 | m | 80.00 | 182.21 | 14576.8 | 1524.8 | 44.8
12 | 040501004252 | 塑料管 | 1.垫层、基础材质及厚度：15cm砂石垫层，10cm毛砂垫层，毛砂回填至1/4管 2.材质及规格：HDPE缠绕结构壁管（B型）环刚度8KN/m2 DN300 3.连接形式：胶圈连接 4.铺设深度：3米内 5.管道检验及试验要求：闭水试验 | m | 846.00 | 251.2 | 212515.2 | 18975.78 | 549.9
本页小计 | [6 empty] | 235425 | 21813.58 | 595.7
【表10.2.2-16】
分部分项工程清单与计价表
单位(专业)工程名称:剡溪东路-剡溪东路排水 | [5 empty] | 标段: |  |  | 第3页 共9页
序号 | 项目编码 | 项目名称 | 项目特征 | 计量 单位 | 工程量 | 金 额 (元) |  |  |  |  | 备注
[6 empty] | 综合单价 | 合价 | 其中
[8 empty] | 人工费 | 机械费 | 暂估价
13 | 040501004253 | 塑料管 | 1.垫层、基础材质及厚度：15cm砂石垫层，10cm毛砂垫层，毛砂回填至1/4管 2.材质及规格：HDPE缠绕结构壁管（B型）环刚度8KN/m2 DN400 3.连接形式：胶圈连接 4.铺设深度：3米内 5.管道检验及试验要求：闭水试验 | m | 80.00 | 377.52 | 30201.6 | 2269.6 | 63.2
14 | 040501004254 | 塑料管 | 1.垫层、基础材质及厚度：15cm砂碎石垫层,10cm石粉垫层 2.材质及规格：HDPE缠绕结构壁管（B型）环刚度8KN/m2 DN500 3.连接形式：胶圈连接 4.铺设深度：3米内 5.管道检验及试验要求：闭水试验 | m | 80.00 | 494.55 | 39564 | 2355.2 | 160.8
15 | 040501004255 | 塑料管 | 1.垫层、基础材质及厚度：15cm砂石垫层,10cm毛砂垫层 2.材质及规格：HDPE缠绕结构壁管（B型）环刚度8KN/m2 DN600 3.连接形式：胶圈连接 4.铺设深度：3米内 5.管道检验及试验要求：闭水试验 | m | 80.00 | 669.94 | 53595.2 | 3171.2 | 300
16 | 040501004256 | 塑料管 | 检查井与第一节管道连接 | 项 | 1 | 1947.59 | 1947.59 | 545.83 | 19.27
本页小计 | [6 empty] | 125308.39 | 8341.83 | 543.27
【表10.2.2-16】
分部分项工程清单与计价表
单位(专业)工程名称:剡溪东路-剡溪东路排水 | [5 empty] | 标段: |  |  | 第4页 共9页
序号 | 项目编码 | 项目名称 | 项目特征 | 计量 单位 | 工程量 | 金 额 (元) |  |  |  |  | 备注
[6 empty] | 综合单价 | 合价 | 其中
[8 empty] | 人工费 | 机械费 | 暂估价
17 | 040504001103 | 砌筑井 | 1、井深、尺寸：500*500mm，平均H=1.3米（含模板） 2、垫层、基础材质及厚度：10cm碎石垫层，10cmC30混凝土底板 3、砌筑材料品种、规格、强度等级：MU15混凝土标准砖 4、勾缝、抹面要求：1:2防水水泥砂浆内外抹面 5、砂浆强度等级、配合比：M10水泥砂浆砌筑 6、井盖、井圈材质及规格：500*500mm球墨铸铁井盖C250级，聚乙烯防护网 | 座 | 10 | 1437.91 | 14379.1 | 3531.7 | 256.4
18 | 040504001104 | 砌筑井 | 1.井深、尺寸：D700mm，平均H=1.5米（含模板） 2.垫层、基础材质及厚度：10cm碎石垫层，10cmC30混凝土底板 3.砌筑材料品种、规格、强度等级：MU15混凝土标准砖 4.勾缝、抹面要求：1:2水泥砂浆内外抹面 5.砂浆强度等级、配合比：M10水泥砂浆砌筑 6.井盖、井圈材质及规格：Φ700mm球墨铸铁井盖C250级，聚乙烯防护网 | 座 | 10 | 1659.16 | 16591.6 | 3566.1 | 282.8
本页小计 | [6 empty] | 30970.7 | 7097.8 | 539.2
【表10.2.2-16】
分部分项工程清单与计价表
单位(专业)工程名称:剡溪东路-剡溪东路排水 | [5 empty] | 标段: |  |  | 第5页 共9页
序号 | 项目编码 | 项目名称 | 项目特征 | 计量 单位 | 工程量 | 金 额 (元) |  |  |  |  | 备注
[6 empty] | 综合单价 | 合价 | 其中
[8 empty] | 人工费 | 机械费 | 暂估价
19 | 040504001105 | 砌筑井 | 1、井深、尺寸：1100*1100mm，平均H=2.2米（含模板） 2、垫层、基础材质及厚度：10cmC15素砼垫层，25cmC30钢筋混凝土底板 3、砌筑材料品种、规格、强度等级：MU15混凝土标准砖 4、勾缝、抹面要求：1:2防水水泥砂浆内外抹面 5、砂浆强度等级、配合比：M10水泥砂浆砌筑 6、混凝土强度等级：C30 7、盖板材质、规格：C30钢筋混凝土井室盖板 8、井盖、井圈材质及规格：Φ700防沉降球墨铸铁井盖D400级，C30混凝土井座，C20混凝土井座垫层，聚乙烯防护网 | 座 | 13 | 6919.56 | 89954.28 | 19341.79 | 1600.43
本页小计 | [6 empty] | 89954.28 | 19341.79 | 1600.43
【表10.2.2-16】
分部分项工程清单与计价表
单位(专业)工程名称:剡溪东路-剡溪东路排水 | [5 empty] | 标段: |  |  | 第6页 共9页
序号 | 项目编码 | 项目名称 | 项目特征 | 计量 单位 | 工程量 | 金 额 (元) |  |  |  |  | 备注
[6 empty] | 综合单价 | 合价 | 其中
[8 empty] | 人工费 | 机械费 | 暂估价
20 | 040504001106 | 砌筑井 | 1、井深、尺寸：1100*1100mm，平均H=2.2米（含模板） 2、垫层、基础材质及厚度：10cmC15素砼垫层，25cmC30钢筋混凝土底板 3、砌筑材料品种、规格、强度等级：MU15混凝土标准砖 4、勾缝、抹面要求：1:2防水水泥砂浆内外抹面 5、砂浆强度等级、配合比：M10水泥砂浆砌筑 6、混凝土强度等级：C30 7、盖板材质、规格：C30钢筋混凝土井室盖板 8、井盖、井圈材质及规格：Φ700防沉降球墨铸铁井盖C250级，C30混凝土井座，C20混凝土井座垫层，聚乙烯防护网 | 座 | 22 | 6567.64 | 144488.08 | 32732.48 | 2708.64
本页小计 | [6 empty] | 144488.08 | 32732.48 | 2708.64
【表10.2.2-16】
分部分项工程清单与计价表
单位(专业)工程名称:剡溪东路-剡溪东路排水 | [5 empty] | 标段: |  |  | 第7页 共9页
序号 | 项目编码 | 项目名称 | 项目特征 | 计量 单位 | 工程量 | 金 额 (元) |  |  |  |  | 备注
[6 empty] | 综合单价 | 合价 | 其中
[8 empty] | 人工费 | 机械费 | 暂估价
21 | 040504001107 | 砌筑井 | 1、井深、尺寸：1250*1250mm，平均H=2.2米（含模板） 2、垫层、基础材质及厚度：10cmC15素砼垫层，25cmC30钢筋混凝土底板 3、砌筑材料品种、规格、强度等级：MU15混凝土标准砖 4、勾缝、抹面要求：1:2防水水泥砂浆内外抹面 5、砂浆强度等级、配合比：M10水泥砂浆砌筑 6、混凝土强度等级：C30 7、盖板材质、规格：C30钢筋混凝土井室盖板 8、井盖、井圈材质及规格：Φ700防沉降球墨铸铁井盖D400级，C30混凝土井座，C20混凝土井座垫层，聚乙烯防护网 | 座 | 3 | 7452.38 | 22357.14 | 4925.58 | 437.43
22 | 040504003006 | 塑料检查井 | 新建玻璃钢化粪池，有效容积2m3（含砖砌井筒、井座、井盖） | 座 | 2 | 3339.36 | 6678.72 | 238.4 | 228.14
23 | 040204006002 | 检查井升降 | 1.材料品种：10cmM10水泥砂浆砌筑MU15混凝土标准砖，C30混凝土井座，球墨铸铁雨箅 2.检查井规格：680*380mm雨水口 3.平均升（降）高度：升高10cm | 座 | 43 | 641.95 | 27603.85 | 5200.42 | 93.74
24 | 04B211 | 检查井井盖更换 | 检查井井盖更换为Φ700防沉降球墨铸铁井盖D400级 | 座 | 21 | 989.41 | 20777.61 | 958.23 | 17.01
本页小计 | [6 empty] | 77417.32 | 11322.63 | 776.32
【表10.2.2-16】
分部分项工程清单与计价表
单位(专业)工程名称:剡溪东路-剡溪东路排水 | [5 empty] | 标段: |  |  | 第8页 共9页
序号 | 项目编码 | 项目名称 | 项目特征 | 计量 单位 | 工程量 | 金 额 (元) |  |  |  |  | 备注
[6 empty] | 综合单价 | 合价 | 其中
[8 empty] | 人工费 | 机械费 | 暂估价
25 | 04B212 | 检查井井盖更换 | 电力井盖更换为500*2000球墨铸铁井盖D400级 | 座 | 3 | 1573.41 | 4720.23 | 136.89 | 2.43
26 | 040504009027 | 雨水口 | 1.雨水篦子及圈口材质、型号、规格：680*380mm，球墨铸铁雨箅(含模板) 2.垫层、基础材质及厚度：10cmC20砼基础 3.砌筑材料品种、规格：MU15混凝土标准砖，1:2水泥砂浆内外抹面 4.砂浆强度等级及配合比：M10水泥砂浆砌筑 | 座 | 11 | 1348.69 | 14835.59 | 3974.74 | 300.41
27 | 040504009028 | 雨水口 | 1.雨水篦子及圈口材质、型号、规格：1450*380mm，球墨铸铁雨箅(含模板) 2.垫层、基础材质及厚度：10cmC20砼基础 3.混凝土强度等级：C30砼过梁 4.砌筑材料品种、规格：MU15混凝土标准砖，1:2水泥砂浆内外抹面 5.砂浆强度等级及配合比：M10水泥砂浆砌筑 | 座 | 2 | 2362.7 | 4725.4 | 1229.98 | 88.16
28 | 040901001056 | 现浇构件钢筋 | 1、钢筋种类：HPB300 | t | 0.848 | 6421.54 | 5445.47 | 1000.71 | 37.13
29 | 040901001057 | 现浇构件钢筋 | 1、钢筋种类：HRB400 | t | 3.641 | 5725.9 | 20848 | 2920.88 | 101.22
30 | 040901002025 | 预制构件钢筋 | 1、钢筋种类：HRB400 | t | 1.438 | 5725.9 | 8233.84 | 1153.59 | 39.98
31 | 04B213 | 不锈钢标识 | φ8cm雨污水井不锈钢标识 | 个 | 38 | 25 | 950
本页小计 | [6 empty] | 59758.53 | 10416.79 | 569.33
【表10.2.2-16】
分部分项工程清单与计价表
单位(专业)工程名称:剡溪东路-剡溪东路排水 | [5 empty] | 标段: |  |  | 第9页 共9页
序号 | 项目编码 | 项目名称 | 项目特征 | 计量 单位 | 工程量 | 金 额 (元) |  |  |  |  | 备注
[6 empty] | 综合单价 | 合价 | 其中
[8 empty] | 人工费 | 机械费 | 暂估价
32 | 04B214 | 不锈钢标识 | φ8cm雨水边窨井不锈钢标识 | 个 | 13 | 25 | 325
33 | 04B215 | 不锈钢标识 | 10*5cm隔油池、化粪池不锈钢标识 | 个 | 2 | 25 | 50
34 | 04B216 | 立管标识 | 立管标识，喷漆 | 个 | 67 | 3 | 201
35 | 04B217 | 管道非开挖修复 | D200点补修复 | 处 | 3 | 4720.46 | 14161.38 | 1489.86 | 1870.05
36 | 04B218 | 管道非开挖修复 | D300点补修复 | 处 | 3 | 4720.46 | 14161.38 | 1489.86 | 1870.05
37 | 04B219 | 管道非开挖修复 | D400点补修复 | 处 | 4 | 4749.92 | 18999.68 | 1986.48 | 2493.4
38 | 04B220 | 管道非开挖修复 | D500点补修复 | 处 | 4 | 6212.28 | 24849.12 | 2433.48 | 2493.4
39 | 04B221 | 管道非开挖修复 | D600点补修复 | 处 | 2 | 6249.79 | 12499.58 | 1216.74 | 1246.7
40 | 04B222 | 废弃井室C15素砼回填 | 废弃井室C15素砼回填 | 项 | 1 | 30000 | 30000
本页小计 | [6 empty] | 115247.14 | 8616.42 | 9973.6
合计 | [6 empty] | 1191332.51 | 180864.11 | 77911.83

## 51_表10_2_2-16 施工技术措施项目清单与计价表
【表10.2.2-16】
施工技术措施项目清单与计价表
单位(专业)工程名称:剡溪东路-剡溪东路排水 | [5 empty] | 标段: |  |  | 第1页 共1页
序号 | 项目编码 | 项目名称 | 项目特征 | 计量 单位 | 工程量 | 金 额 (元) |  |  |  |  | 备注
[6 empty] | 综合单价 | 合价 | 其中
[8 empty] | 人工费 | 机械费 | 暂估价
|  | 技术措施 |  |  | 0 |  | 195613.44 | 28303.99 | 61818.09
1 | 041101005026 | 井字架 | 1、井深：2m | 座 | 10 | 105.52 | 1055.2 | 809.1
2 | 041101005027 | 井字架 | 1、井深：4m | 座 | 28 | 203.69 | 5703.32 | 4447.24
3 | 011701002070 | 外脚手架 | 1、外墙脚手架 高度7m以内 | m2 | 533.33 | 7.09 | 3781.31 | 2266.65 | 624
4 | 011701002071 | 外脚手架 | 1、外墙脚手架 高度13m以内 | m2 | 533.33 | 7.95 | 4239.97 | 2453.32 | 677.33
5 | 011701002072 | 外脚手架 | 1、外墙脚手架 高度20m以内 | m2 | 533.33 | 9.14 | 4874.64 | 2799.98 | 730.66
6 | 010202006001 | 钢板桩 | 1.地层情况：根据地质勘察报告 | t | 270.000 | 351.7 | 94959 | 15527.7 | 59786.1
7 | 04B223 | 钢板桩租赁费 | 拉森钢板桩租赁费 长9米 | 日*米 | 135000 | 0.6 | 81000
本页小计 | [6 empty] | 195613.44 | 28303.99 | 61818.09
合计 | [6 empty] | 195613.44 | 28303.99 | 61818.09

## 51_表10_2_2-20 施工组织(总价)措施项目清单
【表10.2.2-20】
施工组织（总价）措施项目清单与计价表
工程名称:剡溪东路排水 |  |  | 标段: | 第1页 共1页
序号 | 项目编号 | 项目名称 | 计算基础 | 费率 (%) | 金额 (元) | 备注
1 | 041109001001 | 安全文明施工费 |  |  | 26754.59
1.1 |  | 安全文明施工基本费 | 定额人工费+定额机械费 | 8.51 | 26754.59
2 | Z04110900801 | 提前竣工增加费 | 定额人工费+定额机械费
3 | 041109003001 | 二次搬运费 | 定额人工费+定额机械费
4 | 041109004001 | 冬雨季施工增加费 | 定额人工费+定额机械费 | 0.13 | 408.71
5 | 041109005001 | 行车、行人干扰增加费 | 定额人工费+定额机械费 | 1.69 | 5313.19
6 |  | 其他施工组织措施费 | 按相关规定计算
合 计 |  |  |  |  | 32476.49

## 51_表10_2_2-21 其他项目清单与计价汇总表
【表10.2.2-21】
其他项目清单与计价汇总表
工程名称:剡溪东路排水 |  | 标段: | 第1页 共1页
序号 | 项 目 名 称 | 金额(元) | 备注
1 | 暂列金额 | 73918.53 | 明细详见表10.2.2-22
1.1 | 标化工地增加费 |  | 明细详见表10.2.2-22
1.2 | 优质工程增加费 |  | 明细详见表10.2.2-22
1.3 | 其他暂列金额 | 73918.53 | 明细详见表10.2.2-22
2 | 暂估价
2.1 | 材料（设备）暂估价 |  | 明细详见表10.2.2-23
2.2 | 专业工程暂估价 |  | 明细详见表10.2.2-24
2.3 | 专项技术措施暂估价 |  | 明细详见表10.2.2-25
3 | 计日工 |  | 明细详见表10.2.2-26
4 | 总承包服务费 |  | 明细详见表10.2.2-27
合 计 |  | 73918.53 | 0

## 51_表10_2_2-24 专业工程暂估价表
【表10.2.2-24】
专业工程暂估价表
单位(专业)工程名称:剡溪东路-剡溪东路排水 |  | 标段: | 第1页 共1页
序号 | 工 程 名 称 | 工程内容 | 暂估金额(元) | 备注
合计

## 51_表10_2_2-29 主要工日一览表
【表10.2.2-29】
主要工日一览表
工程名称:剡溪东路排水 |  |  | 标段: |  | 第1页 共1页
序号 | 工日名称（类别） | 单位 | 数 量 | 单价(元) | 合价（元） | 备注
1 | 一类人工 | 工日 | 175.92 | 138 | 24276.96
2 | 二类人工 | 工日 | 1240.827 | 149 | 184883.22

## 51_表10_2_2-31 主要材料和工程设备一览表
【表10.2.2-31】
主要材料和工程设备一览表
工程名称:剡溪东路排水 |  |  |  | 标段: |  | 第1页 共2页
序号 | 名称、规格、型号 | 单位 | 数量 | 单价(元) | 合价（元） | 备注
1 | 热轧带肋钢筋HRB400综合 | t | 5.181 | 4573 | 23692.71
2 | 镀锌铁丝φ0.7-1.0 | kg | 28.498 | 4.42 | 125.96
3 | 热轧光圆钢筋综合 | t | 0.865 | 4758 | 4115.67
4 | 圆钉 | kg | 136.447 | 4.42 | 603.1
5 | 镀锌铁丝10# | kg | 1.632 | 4.42 | 7.21
6 | 普通硅酸盐水泥PO 42.5综合 | kg | 23190.397 | 0.57 | 13241.72
7 | 黄砂毛砂 | t | 452.29 | 157 | 71009.53
8 | 黄砂净砂 | t | 105.905 | 180 | 19062.9
9 | 砂砾石 | t | 353.362 | 96.88 | 34231.94
10 | 石屑 | t | 1894.181 | 78.75 | 149166.75
11 | 碎石综合 | t | 6.968 | 129 | 898.87
12 | 混凝土实心砖240×115×53 MU15 | 千块 | 98.016 | 504.4 | 49439.27
13 | 非泵送商品混凝土C15 | m3 | 22.922 | 460 | 10544.12
14 | 非泵送商品混凝土C20 | m3 | 51.558 | 493 | 25418.09
15 | 非泵送商品混凝土C30 | m3 | 86.236 | 546 | 47084.86
16 | 水 | m3 | 439.584 | 5.73 | 2518.82
17 | 木模板 | m3 | 4.486 | 1947 | 8734.24
18 | 安全网 | m2 | 27.958 | 6.64 | 185.64
19 | 球墨铸铁检查井盖500*2000 | 套 | 3 | 1500 | 4500
20 | 球墨铸铁检查井盖C250级φ700 | 套 | 22 | 564 | 12408
21 | 铸铁检查井盖C250级Φ700 | 套 | 10 | 564 | 5640
22 | 铸铁检查井盖C250级500*500mm | 套 | 10 | 343 | 3430
23 | 防沉降球墨铸铁检查井盖φ700 重型 | 套 | 37 | 916 | 33892
24 | 铸铁平箅680*380mm | 套 | 58 | 302 | 17516
25 | 聚乙烯防护网 | 只 | 58 | 51 | 2958
26 | UPVC塑料排水管DN150 | m | 101.5 | 33.4 | 3390.1
27 | UPVC塑料排水管DN100 | m | 101.5 | 16.65 | 1689.98
28 | UPVC防紫外线塑料排水立管DN50 | m | 198.6 | 5.23 | 1038.68
【表10.2.2-31】
主要材料和工程设备一览表
工程名称:剡溪东路排水 |  |  |  | 标段: |  | 第2页 共2页
序号 | 名称、规格、型号 | 单位 | 数量 | 单价(元) | 合价（元） | 备注
29 | UPVC防紫外线塑料排水立管DN75 | m | 198.6 | 9.06 | 1799.32
30 | UPVC防紫外线塑料排水立管De110 | m | 198.6 | 16.65 | 3306.69
31 | 新建玻璃钢化粪池2m3 | 座 | 2.02 | 3000 | 6060
32 | φ8cm雨污水井不锈钢标识 | 个 | 38 | 25 | 950
33 | φ8cm雨水边窨井不锈钢标识 | 个 | 13 | 25 | 325
34 | 10*5cm隔油池、化粪池不锈钢标识 | 个 | 2 | 25 | 50
35 | 立管标识 | 个 | 67 | 3 | 201

## 51_表10_2_2-32 主要机械台班一览表
【表10.2.2-32】
主要机械台班一览表
工程名称:剡溪东路排水 |  |  |  | 标段: | 第1页 共2页
序号 | 机械名称、规格、型号 | 单位 | 数 量 | 单价(元) | 合价（元） | 备注
1 | 有毒气体测试仪 | 台班 | 0.32 | 95.15 | 30.45
2 | 履带式推土机105kW | 台班 | 0.497 | 988.94 | 491.5
3 | 轮胎式装载机1.5m3 | 台班 | 4.592 | 775.12 | 3559.35
4 | 履带式单斗液压挖掘机1m3 | 台班 | 5.768 | 1113.74 | 6424.05
5 | 电动夯实机250N·m | 台班 | 95.322 | 29.99 | 2858.71
6 | 电动夯实机250N·m | 台班 | 25.351 | 29.99 | 760.28
7 | 汽车式起重机8t | 台班 | 0.282 | 760.47 | 214.45
8 | 汽车式起重机8t | 台班 | 0.128 | 760.47 | 97.34
9 | 汽车式起重机8t | 台班 | 0.371 | 760.47 | 282.13
10 | 汽车式起重机8t | 台班 | 0.3 | 760.47 | 228.14
11 | 载货汽车2t | 台班 | 8 | 385.48 | 3083.84
12 | 载货汽车4t | 台班 | 4.305 | 471.66 | 2030.5
13 | 载货汽车5t | 台班 | 1.3 | 487.78 | 634.11
14 | 载货汽车8t | 台班 | 0.04 | 526.13 | 21.05
15 | 自卸汽车15t | 台班 | 47.953 | 974.96 | 46752.26
16 | 机动翻斗车1t | 台班 | 6.645 | 228.82 | 1520.51
17 | 机动翻斗车1t | 台班 | 3.392 | 228.82 | 776.16
18 | 电动卷扬机-单筒快速5kN | 台班 | 2.08 | 173.29 | 360.44
19 | 灰浆搅拌机200L | 台班 | 8.498 | 170.09 | 1445.42
20 | 灰浆搅拌机200L | 台班 | 3.987 | 170.09 | 678.15
21 | 灰浆搅拌机200L | 台班 | 0.009 | 170.09 | 1.53
22 | 钢筋调直机14mm | 台班 | 0.124 | 39.74 | 4.93
23 | 钢筋切断机40mm | 台班 | 0.549 | 46.85 | 25.72
24 | 钢筋弯曲机40mm | 台班 | 1.36 | 27.99 | 38.07
25 | 木工圆锯机500mm | 台班 | 0.249 | 30.08 | 7.49
26 | 木工圆锯机500mm | 台班 | 0.22 | 30.08 | 6.62
27 | 木工压刨床单面600mm | 台班 | 0.056 | 34.46 | 1.93
28 | 直流弧焊机32kW | 台班 | 1.025 | 106.95 | 109.62
29 | 柴油发电机组30kW | 台班 | 3.68 | 558.88 | 2056.68
30 | 电动空气压缩机20m3/min | 台班 | 2.08 | 624.22 | 1298.38
【表10.2.2-32】
主要机械台班一览表
工程名称:剡溪东路排水 |  |  |  | 标段: | 第2页 共2页
序号 | 机械名称、规格、型号 | 单位 | 数 量 | 单价(元) | 合价（元） | 备注
31 | 鼓风机18m3/min | 台班 | 2.08 | 43.87 | 91.25
32 | CCTV检测机器人 | 台班 | 1.28 | 2308.26 | 2954.57
33 | 履带式液压挖掘机带打拔桩机振动锤BY-VH350 | 台班 | 34.641 | 1725.84 | 59784.82
34 | 混凝土振捣器平板式 | 台班 | 46.893 | 13.13 | 615.71
35 | 混凝土振捣器平板式 | 台班 | 6.836 | 13.13 | 89.76
36 | 混凝土振捣器插入式 | 台班 | 0.803 | 5.08 | 4.08
37 | 试压泵3MPa | 台班 | 0.05 | 19.93 | 1
38 | 汽车式起重机5t | 台班 | 0.645 | 447.73 | 288.79
39 | 树脂搅拌机 | 台班 | 0.32 | 306 | 97.92

## 52_表10_2_2-13 【不含单列】单位(专业)工程
【表10.2.2-13】
单位（专业）工程招标控制价费用表
工程名称:剡溪东路-剡溪东路交通设施 |  |  | 标段: | 第1页 共1页
序号 | 费用名称 |  | 计算公式 | 金额 (元) | 备注
1 | 分部分项工程费 |  | ∑(分部分项工程量×综合单价） | 17686.73 | 见表10.2.2-16
1.1 | 其中 | 人工费+机械费 | ∑分部分项（定额人工费+定额机械费） | 6109.53
2 | 措施项目费 |  | （2.1+2.2） | 485.71
2.1 | 施工技术措施项目费 |  | ∑(技措项目工程量×综合单价） |  | 见表10.2.2-16
2.1.1 | 其中 | 人工费+机械费 | ∑技措项目（定额人工费+定额机械费）
2.2 | 施工组织措施项目费 |  | (1.1+2.1.1)×7.95% | 485.71 | 见表10.2.2-20
2.2.1 | 其中 | 安全文明施工基本费 | (1.1+2.1.1)×6.25% | 381.85 | 见表10.2.2-20
3 | 其他项目费 |  | （3.1+3.2+3.3+3.4） | 993.54
3.1 | 暂列金额 |  | 3.1.1+3.1.2+3.1.3 | 993.54 | 见表10.2.2-21
3.1.1 | 其中 | 标化工地增加费 | 按招标文件规定额度列计 |  | 见表10.2.2-22
3.1.2 |  | 优质工程增加费 | 按招标文件规定额度列计 |  | 见表10.2.2-22
3.1.3 |  | 其他暂列金额 | 按招标文件规定额度列计 | 993.54 | 见表10.2.2-22
3.2 | 暂估价 |  | 3.2.1+3.2.2+3.2.3 |  | 见表10.2.2-21
3.2.1 | 其中 | 材料（工程设备）暂估价 | 按招标文件规定额度列计 (或计入综合单价) |  | 见表10.2.2-23
3.2.2 |  | 专业工程暂估价 | 按招标文件规定额度列计 |  | 见表10.2.2-24
3.2.3 |  | 专项技术措施暂估价 | 按招标文件规定额度列计 |  | 见表10.2.2-25
3.3 | 计日工 |  | ∑计日工(暂估数量×综合单价） |  | 见表10.2.2-21
3.4 | 施工总承包服务费 |  | 3.4.1+3.4.2 |  | 见表10.2.2-21
3.4.1 | 其中 | 专业发包工程管理费 | ∑专业发包工程（暂估金额×费率） |  | 见表10.2.2-27
3.4.2 |  | 甲供材料设备管理费 | 甲供材料暂估金额×费率+甲供设备暂估金额×费率 |  | 见表10.2.2-27
4 | 规费 |  | (1.1+2.1.1)×27.8% | 1698.45
5 | 税金 |  | (1+2+3+4)×9% | 1877.8
招标控制价合计 |  |  | 1+2+3+4+5 | 22742.23

## 52_表10_2_2-16 分部分项工程清单与计价表
【表10.2.2-16】
分部分项工程清单与计价表
单位(专业)工程名称:剡溪东路-剡溪东路交通设施 | [5 empty] | 标段: |  |  | 第1页 共1页
序号 | 项目编码 | 项目名称 | 项目特征 | 计量 单位 | 工程量 | 金 额 (元) |  |  |  |  | 备注
[6 empty] | 综合单价 | 合价 | 其中
[8 empty] | 人工费 | 机械费 | 暂估价
1 | 040205006002 | 标线 | 1、材料品种：一次热熔标线涂料 | m2 | 260.64 | 36.5 | 9513.36 | 1926.13 | 1655.06
2 | 040205008001 | 横道线 | 1.材料品种：一次热熔标线涂料 | m2 | 173.76 | 45.27 | 7866.12 | 2125.08 | 1204.16
3 | 040205007006 | 标记 | 1、材料品种：一次热熔标线涂料 2、类型：直行 3、规格尺寸：600*90cm | 个 | 1 | 117.15 | 117.15 | 33.97 | 23.87
4 | 040205007007 | 标记 | 1、材料品种：一次热熔标线涂料 2、类型：双向转弯 3、规格尺寸：600*300cm | 个 | 1 | 190.1 | 190.1 | 54.98 | 38.94
本页小计 | [6 empty] | 17686.73 | 4140.16 | 2922.03
合计 | [6 empty] | 17686.73 | 4140.16 | 2922.03

## 52_表10_2_2-16 施工技术措施项目清单与计价表
【表10.2.2-16】
施工技术措施项目清单与计价表
单位(专业)工程名称:剡溪东路-剡溪东路交通设施 | [5 empty] | 标段: |  |  | 第1页 共1页
序号 | 项目编码 | 项目名称 | 项目特征 | 计量 单位 | 工程量 | 金 额 (元) |  |  |  |  | 备注
[6 empty] | 综合单价 | 合价 | 其中
[8 empty] | 人工费 | 机械费 | 暂估价
|  | 技术措施 |  |  | 0
本页小计
合计

## 52_表10_2_2-20 施工组织(总价)措施项目清单
【表10.2.2-20】
施工组织（总价）措施项目清单与计价表
工程名称:剡溪东路交通设施 |  |  | 标段: | 第1页 共1页
序号 | 项目编号 | 项目名称 | 计算基础 | 费率 (%) | 金额 (元) | 备注
1 | 041109001001 | 安全文明施工费 |  |  | 381.85
1.1 |  | 安全文明施工基本费 | 定额人工费+定额机械费 | 6.25 | 381.85
2 | Z04110900801 | 提前竣工增加费 | 定额人工费+定额机械费
3 | 041109003001 | 二次搬运费 | 定额人工费+定额机械费
4 | 041109004001 | 冬雨季施工增加费 | 定额人工费+定额机械费 | 0.13 | 7.94
5 | 041109005001 | 行车、行人干扰增加费 | 定额人工费+定额机械费 | 1.57 | 95.92
6 |  | 其他施工组织措施费 | 按相关规定计算
合 计 |  |  |  |  | 485.71

## 52_表10_2_2-21 其他项目清单与计价汇总表
【表10.2.2-21】
其他项目清单与计价汇总表
工程名称:剡溪东路交通设施 |  | 标段: | 第1页 共1页
序号 | 项 目 名 称 | 金额(元) | 备注
1 | 暂列金额 | 993.54 | 明细详见表10.2.2-22
1.1 | 标化工地增加费 |  | 明细详见表10.2.2-22
1.2 | 优质工程增加费 |  | 明细详见表10.2.2-22
1.3 | 其他暂列金额 | 993.54 | 明细详见表10.2.2-22
2 | 暂估价
2.1 | 材料（设备）暂估价 |  | 明细详见表10.2.2-23
2.2 | 专业工程暂估价 |  | 明细详见表10.2.2-24
2.3 | 专项技术措施暂估价 |  | 明细详见表10.2.2-25
3 | 计日工 |  | 明细详见表10.2.2-26
4 | 总承包服务费 |  | 明细详见表10.2.2-27
合 计 |  | 993.54 | 0

## 52_表10_2_2-24 专业工程暂估价表
【表10.2.2-24】
专业工程暂估价表
单位(专业)工程名称:剡溪东路-剡溪东路交通设施 |  | 标段: | 第1页 共1页
序号 | 工 程 名 称 | 工程内容 | 暂估金额(元) | 备注
合计

## 52_表10_2_2-29 主要工日一览表
【表10.2.2-29】
主要工日一览表
工程名称:剡溪东路交通设施 |  |  | 标段: |  | 第1页 共1页
序号 | 工日名称（类别） | 单位 | 数 量 | 单价(元) | 合价（元） | 备注
1 | 二类人工 | 工日 | 27.791 | 149 | 4140.86

## 52_表10_2_2-31 主要材料和工程设备一览表
【表10.2.2-31】
主要材料和工程设备一览表
工程名称:剡溪东路交通设施 |  |  |  | 标段: |  | 第1页 共1页
序号 | 名称、规格、型号 | 单位 | 数量 | 单价(元) | 合价（元） | 备注
1 | 反光玻璃珠 | kg | 170.036 | 3.98 | 676.74
2 | 热熔涂料 | kg | 2087.47 | 3.45 | 7201.77

## 52_表10_2_2-32 主要机械台班一览表
【表10.2.2-32】
主要机械台班一览表
工程名称:剡溪东路交通设施 |  |  |  | 标段: | 第1页 共1页
序号 | 机械名称、规格、型号 | 单位 | 数 量 | 单价(元) | 合价（元） | 备注
1 | 路面标线热熔涂料涂敷机 | 台班 | 0.031 | 682.61 | 21.16
2 | 路面标线热熔涂料涂敷机 | 台班 | 2.496 | 682.61 | 1703.79
3 | 载货汽车4t | 台班 | 2.496 | 471.66 | 1177.26
4 | 载货汽车4t | 台班 | 0.031 | 471.66 | 14.62
5 | 手推式热熔底漆车 | 台班 | 0.05 | 102 | 5.1