## 表10_2_2-4 招标控制价扉页
【表10.2.2-4】
| 剡湖街道禹溪（风火岗）安置地块路灯及绿化 |  |  |  | 工程
预 算 价
预 算 价 | (小写): | 339399元
| (大写): | 叁拾叁万玖仟叁佰玖拾玖元整
招 标 人: |  |  | 造价咨询人:
| (单位盖章) |  |  | (单位资质专用章)
法定代表人 或其授权人: |  |  | 法定代表人 或其授权人:
| (签字或盖章) |  |  | (签字或盖章)
编 制 人: |  |  | 复 核 人:
| (造价工程师签字盖专用章) |  |  | (造价工程师签字盖专用章)
编制时间: | 2021年09月20日 |  | 复核时间: | 2021年09月21日

## 表10_2_2-11 编制说明
【表10.2.2-11】
编制说明
工程名称:剡湖街道禹溪（风火岗）安置地块路灯及绿化 | 第1页 共1页
（一）工程量计算：根据《建设工程工程量清单计价规范》（GB50500-2013）及建设单位的施工图纸和其他相关资料计算工程量。 （二）定额及取费: 定额套用《浙江省市政工程预算定额》(2018版)、《浙江省园林绿化及仿古建筑工程预算定额》(2018版)、《浙江省房屋建筑与装饰工程预算定额》(2018版)、《浙江省通用安装工程预算定额》(2018版) ，取费按照《浙江省建设工程计价规则》(2018版)及浙建建发〔2019〕92号文件确定，工程确定为园林、市政工程，施工组织措施费[只计算安全文明施工费]、企业管理费、利润按定额弹性区间值的中值计算，规费及税金按定额标准值计算，暂不计算风险费用。 （三）人工费：按《绍兴市建设工程造价管理信息》2021年8月份确定。 （四）材料价格：依次按《绍兴市建设工程造价管理信息》2021年8月份嵊州市单价（除税价）、绍兴市单价（除税价）；2021年8月份《浙江造价信息》及部分市场调查价格(除税价)确定。 （五）其他说明： 1、本工程按税前造价计取3%的暂列金额。 2、造型罗汉松d20，材料暂估价18000元/株。

## 表10_2_2-12 招标控制价费用表
【表10.2.2-12】
招标控制价费用表
工程名称:剡湖街道禹溪（风火岗）安置地块路灯及绿化 |  |  |  |  | 第1页 共1页
序号 | 工程名称 | 金额(元) | 其中：（元） |  |  |  | 备注
|  |  | 暂估价 | 安全文明 施工基本费 | 规费 | 税金
1 | 单位工程 | 339399 | 18180 | 4001.26 | 17992.28 | 28023.73
1.1 | 园林 | 225558 | 18180 | 2371.72 | 13806.82 | 18624.02
1.2 | 市政 | 113841 |  | 1629.54 | 4185.46 | 9399.71
合计 |  | 339399 | 18180 | 4001.26 | 17992.28 | 28023.73

## 1_表10_2_2-13 【不含单列】单位(专业)工程招
【表10.2.2-13】
单位（专业）工程招标控制价费用表
工程名称:单位工程-园林 |  |  | 标段: | 第1页 共1页
序号 | 费用名称 |  | 计算公式 | 金额 (元) | 备注
1 | 分部分项工程费 |  | ∑(分部分项工程量×综合单价） | 181210.92 | 见表10.2.2-16
1.1 | 其中 | 人工费+机械费 | ∑分部分项（定额人工费+定额机械费） | 43672.39
2 | 措施项目费 |  | （2.1+2.2） | 5888.65
2.1 | 施工技术措施项目费 |  | ∑(技措项目工程量×综合单价） | 3516.93 | 见表10.2.2-16
2.1.1 | 其中 | 人工费+机械费 | ∑技措项目（定额人工费+定额机械费） | 908.88
2.2 | 施工组织措施项目费 |  | (1.1+2.1.1)×5.32% | 2371.72 | 见表10.2.2-20
2.2.1 | 其中 | 安全文明施工基本费 | (1.1+2.1.1)×5.32% | 2371.72 | 见表10.2.2-20
3 | 其他项目费 |  | （3.1+3.2+3.3+3.4） | 6027.19
3.1 | 暂列金额 |  | 3.1.1+3.1.2+3.1.3 | 6027.19 | 见表10.2.2-21
3.1.1 | 其中 | 标化工地增加费 | 按招标文件规定额度列计 |  | 见表10.2.2-22
3.1.2 |  | 优质工程增加费 | 按招标文件规定额度列计 |  | 见表10.2.2-22
3.1.3 |  | 其他暂列金额 | 按招标文件规定额度列计 | 6027.19 | 见表10.2.2-22
3.2 | 暂估价 |  | 3.2.1+3.2.2+3.2.3 |  | 见表10.2.2-21
3.2.1 | 其中 | 材料（工程设备）暂估价 | 按招标文件规定额度列计 (或计入综合单价) |  | 见表10.2.2-23
3.2.2 |  | 专业工程暂估价 | 按招标文件规定额度列计 |  | 见表10.2.2-24
3.2.3 |  | 专项技术措施暂估价 | 按招标文件规定额度列计 |  | 见表10.2.2-25
3.3 | 计日工 |  | ∑计日工(暂估数量×综合单价） |  | 见表10.2.2-21
3.4 | 施工总承包服务费 |  | 3.4.1+3.4.2 |  | 见表10.2.2-21
3.4.1 | 其中 | 专业发包工程管理费 | ∑专业发包工程（暂估金额×费率） |  | 见表10.2.2-27
3.4.2 |  | 甲供材料设备管理费 | 甲供材料暂估金额×费率+甲供设备暂估金额×费率 |  | 见表10.2.2-27
4 | 规费 |  | (1.1+2.1.1)×30.97% | 13806.82
5 | 税金 |  | (1+2+3+4)×9% | 18624.02
招标控制价合计 |  |  | 1+2+3+4+5 | 225558

## 1_表10_2_2-16 分部分项工程清单与计价表
【表10.2.2-16】
分部分项工程清单与计价表
单位(专业)工程名称:单位工程-园林 | [5 empty] | 标段: |  |  | 第1页 共4页
序号 | 项目编码 | 项目名称 | 项目特征 | 计量 单位 | 工程量 | 金 额 (元) |  |  |  |  | 备注
[6 empty] | 综合单价 | 合价 | 其中
[8 empty] | 人工费 | 机械费 | 暂估价
1 | 050102001001 | 栽植乔木 | 1、种类：大金桂 2、地径：d20 3、株高、冠径：H500，P500 4、养护期：一年 | 株 | 2 | 2228.28 | 4456.56 | 477.32 | 160.04
2 | 050102001002 | 栽植乔木 | 1、种类：金桂 2、地径：d12 3、株高、冠径：H400，P300 4、养护期：一年 | 株 | 8 | 1163.23 | 9305.84 | 1246.88 | 216.16
3 | 050102001003 | 栽植乔木 | 1、种类：晚樱 2、地径：d10 3、株高、冠径：H300，P250 4、养护期：一年 | 株 | 13 | 509.82 | 6627.66 | 1297.27 | 275.6
4 | 050102001004 | 栽植乔木 | 1、种类：红叶李 2、地径：d8 3、株高、冠径：H280，P220 4、养护期：一年 | 株 | 9 | 272.48 | 2452.32 | 659.61 | 170.01
5 | 050102001005 | 栽植乔木 | 1、种类：垂丝海棠 2、地径：d8 3、株高、冠径：H300，P200 4、养护期：一年 | 株 | 33 | 601.74 | 19857.42 | 2418.57 | 623.37
6 | 050102001006 | 栽植乔木 | 1、种类：紫薇 2、地径：d8 3、株高、冠径：H250，P200 4、养护期：一年 | 株 | 48 | 277.53 | 13321.44 | 3517.92 | 906.72
本页小计 | [6 empty] | 56021.24 | 9617.57 | 2351.9
【表10.2.2-16】
分部分项工程清单与计价表
单位(专业)工程名称:单位工程-园林 | [5 empty] | 标段: |  |  | 第2页 共4页
序号 | 项目编码 | 项目名称 | 项目特征 | 计量 单位 | 工程量 | 金 额 (元) |  |  |  |  | 备注
[6 empty] | 综合单价 | 合价 | 其中
[8 empty] | 人工费 | 机械费 | 暂估价
7 | 050102001007 | 栽植乔木 | 1、种类：造型罗汉松（暂估价） 2、地径：d20 3、株高、冠径：H350，P300 4、养护期：一年 | 株 | 1 | 18590.28 | 18590.28 | 238.66 | 80.02 | 18180
8 | 050102002002 | 栽植灌木 | 1、种类：红叶石楠球 2、株高、冠径：H150，P130 3、养护期：一年 | 株 | 20 | 132.03 | 2640.6 | 203.2 | 31.2
9 | 050102002003 | 栽植灌木 | 1、种类：海桐球 2、株高、冠径：H150，P130 3、养护期：一年 | 株 | 7 | 76.26 | 533.82 | 71.12 | 10.92
10 | 050102002004 | 栽植灌木 | 1、种类：无刺构骨球 2、株高、冠径：H120，P120 3、养护期：一年 | 株 | 13 | 149.08 | 1938.04 | 92.95 | 20.28
11 | 050102002005 | 栽植灌木 | 1、种类：红花继木球 2、株高、冠径：H120，P120 3、养护期：一年 | 株 | 28 | 92.54 | 2591.12 | 200.2 | 43.68
12 | 050102003001 | 栽植竹类 | 1、种类：南天竹 2、株高、冠径：H100，P100,丛状5株/丛 3、养护期：一年 | 丛 | 3 | 53.32 | 159.96 | 51.6 | 7.8
13 | 050102005001 | 栽植绿篱 | 1、种类：珊瑚绿篱 2、株高、冠径：H30，P25 3、单位面积株数：36株/平方 4、养护期：一年 | m2 | 280.30 | 59.49 | 16675.05 | 3949.43 | 874.54
本页小计 | [6 empty] | 43128.87 | 4807.16 | 1068.44 | 18180
【表10.2.2-16】
分部分项工程清单与计价表
单位(专业)工程名称:单位工程-园林 | [5 empty] | 标段: |  |  | 第3页 共4页
序号 | 项目编码 | 项目名称 | 项目特征 | 计量 单位 | 工程量 | 金 额 (元) |  |  |  |  | 备注
[6 empty] | 综合单价 | 合价 | 其中
[8 empty] | 人工费 | 机械费 | 暂估价
14 | 050102002008 | 栽植灌木 | 1、种类：红叶石楠 2、株高、冠径：H30，P25 3、单位面积株数：36株/平方 4、养护期：一年 | m2 | 424.80 | 47.39 | 20131.27 | 5985.43 | 1325.38
15 | 050102002009 | 栽植灌木 | 1、种类：龟甲冬青 2、株高、冠径：H30，P25 3、单位面积株数：36株/平方 4、养护期：一年 | m2 | 62.00 | 52.31 | 3243.22 | 873.58 | 193.44
16 | 050102002010 | 栽植灌木 | 1、种类：春鹃 2、株高、冠径：H30，P25 3、单位面积株数：36株/平方 4、养护期：一年 | m2 | 39.20 | 69.7 | 2732.24 | 552.33 | 122.3
17 | 050102002011 | 栽植灌木 | 1、种类：细叶麦冬 2、单位面积株数：8-10芽，49丛/平方 3、养护期：一年 | m2 | 190.60 | 39.76 | 7578.26 | 1875.5 | 297.34
18 | 050102012001 | 铺种草皮 | 1、种类：草坪 2、矮生百慕大混播30%黑麦草，满铺 3、养护期：一年 | m2 | 885.70 | 27.6 | 24445.32 | 8715.29 | 1381.69
19 | 050101010001 | 整理绿化用地 | 1、绿地细平整 | m2 | 1882.70 | 5.32 | 10015.96 | 7907.34
20 | 050101009001 | 种植土回（换）填 | 1、黄泥回填，15cm厚 | m3 | 282.40 | 41.28 | 11657.47 | 1397.88
21 | 050202004001 | 点(散)布大卵石 | 1、本地大卵石，三块一组 | t | 2.200 | 1025.94 | 2257.07 | 182.91 | 110.2
本页小计 | [6 empty] | 82060.81 | 27490.26 | 3430.35
【表10.2.2-16】
分部分项工程清单与计价表
单位(专业)工程名称:单位工程-园林 | [5 empty] | 标段: |  |  | 第4页 共4页
序号 | 项目编码 | 项目名称 | 项目特征 | 计量 单位 | 工程量 | 金 额 (元) |  |  |  |  | 备注
[6 empty] | 综合单价 | 合价 | 其中
[8 empty] | 人工费 | 机械费 | 暂估价
合计 | [6 empty] | 181210.92 | 41914.99 | 6850.69 | 18180

## 1_表10_2_2-16 施工技术措施项目清单与计价表
【表10.2.2-16】
施工技术措施项目清单与计价表
单位(专业)工程名称:单位工程-园林 | [5 empty] | 标段: |  |  | 第1页 共1页
序号 | 项目编码 | 项目名称 | 项目特征 | 计量 单位 | 工程量 | 金 额 (元) |  |  |  |  | 备注
[6 empty] | 综合单价 | 合价 | 其中
[8 empty] | 人工费 | 机械费 | 暂估价
1 | 050403001001 | 树木支撑架 | 1、树棍支撑三脚桩 | 株 | 114 | 20.53 | 2340.42 | 385.32
2 | 050403002001 | 草绳绕树干 | 1、草绳绕树杆胸径（cm）20以内 | 株 | 3 | 23.08 | 69.24 | 35.52
3 | 050403002002 | 草绳绕树干 | 1、草绳绕树杆胸径（cm）15以内 | 株 | 21 | 16.77 | 352.17 | 177.45
4 | 050403002003 | 草绳绕树干 | 1、草绳绕树杆胸径（cm）10以内 | 株 | 90 | 8.39 | 755.1 | 405
本页小计 | [6 empty] | 3516.93 | 1003.29
合计 | [6 empty] | 3516.93 | 1003.29

## 1_表10_2_2-20 施工组织(总价)措施项目清单与
【表10.2.2-20】
施工组织（总价）措施项目清单与计价表
工程名称:园林 |  |  | 标段: | 第1页 共1页
序号 | 项目编号 | 项目名称 | 计算基础 | 费率 (%) | 金额 (元) | 备注
1 | 050405001001 | 安全文明施工费 |  |  | 2371.72
1.1 |  | 安全文明施工基本费 | 定额人工费+定额机械费 | 5.32 | 2371.72
2 | Z50405009001 | 提前竣工增加费 | 定额人工费+定额机械费
3 | 050405004001 | 二次搬运费 | 定额人工费+定额机械费
4 | 050405005001 | 冬雨季施工增加费 | 定额人工费+定额机械费
5 | Z50405010001 | 行车、行人干扰增加费 | 定额人工费+定额机械费
6 |  | 其他施工组织措施费 | 按相关规定计算
合 计 |  |  |  |  | 2371.72

## 1_表10_2_2-21 其他项目清单与计价汇总表
【表10.2.2-21】
其他项目清单与计价汇总表
工程名称:园林 |  | 标段: | 第1页 共1页
序号 | 项 目 名 称 | 金额(元) | 备注
1 | 暂列金额 | 6027.19 | 明细详见表10.2.2-22
1.1 | 标化工地增加费 |  | 明细详见表10.2.2-22
1.2 | 优质工程增加费 |  | 明细详见表10.2.2-22
1.3 | 其他暂列金额 | 6027.19 | 明细详见表10.2.2-22
2 | 暂估价
2.1 | 材料（设备）暂估价 |  | 明细详见表10.2.2-23
2.2 | 专业工程暂估价 |  | 明细详见表10.2.2-24
2.3 | 专项技术措施暂估价 |  | 明细详见表10.2.2-25
3 | 计日工 |  | 明细详见表10.2.2-26
4 | 总承包服务费 |  | 明细详见表10.2.2-27
合 计 |  | 6027.19 | 0

## 1_表10_2_2-22 暂列金额明细表
【表10.2.2-22】
暂列金额明细表
工程名称:园林 |  |  | 标段: | 第1页 共1页
序号 | 项 目 名 称 | 计量单位 | 暂定金额(元) | 备注
1 | 标化工地增加费 | 项
2 | 优质工程增加费 | 项
3 | 其他暂列金额 | 项 | 6027.19 | 估算比例一般不高于5%
3.1 | 其他暂列金额 | 项 | 6027.19
合计 |  |  | 6027.19 | -

## 1_表10_2_2-23 材料（工程设备）暂估单价表
【表10.2.2-23】
材料（工程设备）暂估单价表
单位(专业)工程名称:单位工程-园林 |  |  |  | 标段: |  | 第1页 共1页
序号 | 材料（工程设备）名称、规格、型号 | 计量 单位 | 数量 | 单价 | 合价 | 备注
1 | 造型罗汉松d20 | 株 | 1.01 | 18000 | 18180
合计 |  |  |  |  | 18180

## 1_表10_2_2-29 主要工日一览表
【表10.2.2-29】
主要工日一览表
工程名称:园林 |  |  | 标段: |  | 第1页 共1页
序号 | 工日名称（类别） | 单位 | 数 量 | 单价(元) | 合价（元） | 备注
1 | 一类人工 | 工日 | 309.587 | 138 | 42723.01
2 | 二类人工 | 工日 | 1.228 | 149 | 182.97

## 1_表10_2_2-31 主要材料和工程设备一览表
【表10.2.2-31】
主要材料和工程设备一览表
工程名称:园林 |  |  |  | 标段: |  | 第1页 共1页
序号 | 名称、规格、型号 | 单位 | 数量 | 单价(元) | 合价（元） | 备注
1 | 镀锌铁丝12# | kg | 5.7 | 4.42 | 25.19
2 | 普通硅酸盐水泥PO 42.5综合 | kg | 43.23 | 0.5 | 21.79
3 | 黄砂净砂 | t | 0.14 | 180 | 25.2
4 | 湖石 | t | 2.2 | 800 | 1760
5 | 水 | m3 | 522.027 | 5.73 | 2991.21
6 | 大金桂d20 | 株 | 2.02 | 1800 | 3636
7 | 垂丝海棠d8 | 株 | 33.33 | 477 | 15898.41
8 | 紫薇d8 | 株 | 48.48 | 156 | 7562.88
9 | 红叶李d8 | 株 | 9.09 | 151 | 1372.59
10 | 晚樱d10 | 株 | 13.13 | 349 | 4582.37
11 | 金桂d12 | 株 | 8.08 | 917 | 7409.36
12 | 无刺构骨球H120，P120 | 株 | 13.65 | 130 | 1774.5
13 | 红花继木球H120，P120 | 株 | 29.4 | 76.15 | 2238.81
14 | 海桐球H150，P130 | 株 | 7.35 | 56.88 | 418.07
15 | 红叶石楠球H150，P130 | 株 | 21 | 110 | 2310
16 | 南天竹H100，P100 | 丛 | 3.15 | 24 | 75.6
17 | 红叶石楠H30，P25，36株/平方 | m2 | 446.04 | 21.6 | 9634.46
18 | 龟甲冬青H30，P25，36株/平方 | m2 | 65.1 | 26.28 | 1710.83
19 | 春鹃H30，P25，36株/平方 | m2 | 41.16 | 42.84 | 1763.29
20 | 草皮矮生百慕大混播30%黑麦草，满铺 | m2 | 929.985 | 11.52 | 10713.43
21 | 细叶麦冬49丛/平方 | m2 | 200.13 | 23.1 | 4623
22 | 黄泥 | m3 | 282.4 | 35 | 9884
23 | 珊瑚绿篱株高、冠径：H30，P25，36株/平方 | m2 | 294.315 | 33.12 | 9747.71

## 1_表10_2_2-32 主要机械台班一览表
【表10.2.2-32】
主要机械台班一览表
工程名称:园林 |  |  |  | 标段: | 第1页 共1页
序号 | 机械名称、规格、型号 | 单位 | 数 量 | 单价(元) | 合价（元） | 备注
1 | 汽车式起重机10t | 台班 | 0.279 | 800.93 | 223.46
2 | 洒水车4000L | 台班 | 9.569 | 519.36 | 4969.76
3 | 汽车式起重机5t | 台班 | 3.858 | 428.16 | 1651.84

## 2_表10_2_2-13 【不含单列】单位(专业)工程招
【表10.2.2-13】
单位（专业）工程招标控制价费用表
工程名称:单位工程-市政 |  |  | 标段: | 第1页 共1页
序号 | 费用名称 |  | 计算公式 | 金额 (元) | 备注
1 | 分部分项工程费 |  | ∑(分部分项工程量×综合单价） | 90165.31 | 见表10.2.2-16
1.1 | 其中 | 人工费+机械费 | ∑分部分项（定额人工费+定额机械费） | 19801.39
2 | 措施项目费 |  | （2.1+2.2） | 7048.49
2.1 | 施工技术措施项目费 |  | ∑(技措项目工程量×综合单价） | 5418.95 | 见表10.2.2-16
2.1.1 | 其中 | 人工费+机械费 | ∑技措项目（定额人工费+定额机械费） | 2521.04
2.2 | 施工组织措施项目费 |  | (1.1+2.1.1)×7.3% | 1629.54 | 见表10.2.2-20
2.2.1 | 其中 | 安全文明施工基本费 | (1.1+2.1.1)×7.3% | 1629.54 | 见表10.2.2-20
3 | 其他项目费 |  | （3.1+3.2+3.3+3.4） | 3041.98
3.1 | 暂列金额 |  | 3.1.1+3.1.2+3.1.3 | 3041.98 | 见表10.2.2-21
3.1.1 | 其中 | 标化工地增加费 | 按招标文件规定额度列计 |  | 见表10.2.2-22
3.1.2 |  | 优质工程增加费 | 按招标文件规定额度列计 |  | 见表10.2.2-22
3.1.3 |  | 其他暂列金额 | 按招标文件规定额度列计 | 3041.98 | 见表10.2.2-22
3.2 | 暂估价 |  | 3.2.1+3.2.2+3.2.3 |  | 见表10.2.2-21
3.2.1 | 其中 | 材料（工程设备）暂估价 | 按招标文件规定额度列计 (或计入综合单价) |  | 见表10.2.2-23
3.2.2 |  | 专业工程暂估价 | 按招标文件规定额度列计 |  | 见表10.2.2-24
3.2.3 |  | 专项技术措施暂估价 | 按招标文件规定额度列计 |  | 见表10.2.2-25
3.3 | 计日工 |  | ∑计日工(暂估数量×综合单价） |  | 见表10.2.2-21
3.4 | 施工总承包服务费 |  | 3.4.1+3.4.2 |  | 见表10.2.2-21
3.4.1 | 其中 | 专业发包工程管理费 | ∑专业发包工程（暂估金额×费率） |  | 见表10.2.2-27
3.4.2 |  | 甲供材料设备管理费 | 甲供材料暂估金额×费率+甲供设备暂估金额×费率 |  | 见表10.2.2-27
4 | 规费 |  | (1.1+2.1.1)×18.75% | 4185.46
5 | 税金 |  | (1+2+3+4)×9% | 9399.71
招标控制价合计 |  |  | 1+2+3+4+5 | 113841

## 2_表10_2_2-16 分部分项工程清单与计价表
【表10.2.2-16】
分部分项工程清单与计价表
单位(专业)工程名称:单位工程-市政 | [5 empty] | 标段: |  |  | 第1页 共4页
序号 | 项目编码 | 项目名称 | 项目特征 | 计量 单位 | 工程量 | 金 额 (元) |  |  |  |  | 备注
[6 empty] | 综合单价 | 合价 | 其中
[8 empty] | 人工费 | 机械费 | 暂估价
|  | 园路 |  |  |  |  | 23935.79 | 3514.23 | 423.28
1 | 050201001001 | 园路 | 1、素土夯实 2、碎石找平层，厚15CM 3、C20混凝土垫层，厚10CM 4、1:3水泥砂浆粘结层，厚3CM 5、600*300*30芝麻灰花岗岩中字铺（火烧面） | m2 | 43.03 | 318.09 | 13687.41 | 2827.5 | 217.3
2 | 040204004001 | 安砌侧（平、缘）石 | 1、1000*120*120芝麻灰花岗岩平石倒角20*20 2、人工铺装砂浆粘结层 | m | 74.20 | 57.73 | 4283.57 | 486.75 | 17.07
3 | 050201013001 | 石汀步（步石、飞石） | 1、素土夯实 2、C20混凝土垫层，厚10CM 3、1:2水泥砂浆粘结层，厚3CM 4、900*400*50芝麻灰花岗岩（火烧面） | m2 | 4.50 | 252.07 | 1134.32 | 98.6 | 10.53
4 | 050305006001 | 石桌石凳 | 1、石桌石凳1套 | 个 | 1 | 4452.59 | 4452.59 | 72.71 | 171.26
5 | 040303002001 | 混凝土基础 | 1、健身器材基础350*350*500，混凝土基础C25 | m3 | 0.74 | 510.67 | 377.9 | 28.67 | 7.12
|  | 路灯 |  |  |  |  | 66229.52 | 15835.12 | 2165.93
6 | 040101002001 | 挖沟槽土方 | 1.人工挖沟槽、基坑土方 三类土深度在(m以内)2 | m3 | 83.20 | 34.97 | 2909.5 | 2337.09
7 | 040101003001 | 挖基坑土方 | 1.人工挖沟槽、基坑土方 三类土深度在(m以内)2 | m3 | 25.35 | 34.97 | 886.49 | 712.08
本页小计 | [6 empty] | 27731.78 | 6563.4 | 423.28
【表10.2.2-16】
分部分项工程清单与计价表
单位(专业)工程名称:单位工程-市政 | [5 empty] | 标段: |  |  | 第2页 共4页
序号 | 项目编码 | 项目名称 | 项目特征 | 计量 单位 | 工程量 | 金 额 (元) |  |  |  |  | 备注
[6 empty] | 综合单价 | 合价 | 其中
[8 empty] | 人工费 | 机械费 | 暂估价
8 | 040103001001 | 回填方 | 1、细砂垫层 | m3 | 20.32 | 332.23 | 6750.91 | 899.16
9 | 040103001002 | 回填方 | 1、人工填土夯实槽、坑 | m3 | 80.59 | 32.81 | 2644.16 | 2117.91
10 | 040103002001 | 余方弃置 | 1、人工装土 2、自卸汽车运土方运距由施工方自行考虑 | m3 | 28.66 | 28.62 | 820.25 | 267.4 | 396.08
11 | 040803007001 | 铺砂、盖保护 板（砖） | 1、电缆沟 铺砂盖砖宽120mm^标准砖 240×115×53 | m | 520.00 | 4.23 | 2199.6 | 920.4
12 | 040801006001 | 落地式控制箱 | 1、不锈钢落地式控制箱800*400*1000（含混凝土基础及时间控制器、箱内电气组件） | 台 | 1 | 2242.81 | 2242.81 | 348.3 | 78.47
13 | 040806001001 | 接地极 | 1、接地极（板）制作、安装 | 根 | 1 | 58.96 | 58.96 | 32.18 | 11.85
14 | 040504001001 | 砌筑井 | 1、井底板混凝土^现浇现拌混凝土 C20 2、井砌筑 砖砌矩形^水泥砂浆 M7.5 3、砖墙 抹灰井壁^水泥砂浆 1:2 4、钢筋混凝土盖板预制 矩形盖板（板厚：cm）10以内^现浇现拌混凝土 C20 5、普通钢筋制作、安装 带肋钢筋 6、铁件制安预埋铁件 | 座 | 4 | 939.08 | 3756.32 | 1154.2 | 83.2
15 | 030408003002 | 电缆保护管 | 1、镀锌钢管地埋敷设直径40mm | m | 48.00 | 46.34 | 2224.32 | 300.96 | 55.68
本页小计 | [6 empty] | 20697.33 | 6040.51 | 625.28
【表10.2.2-16】
分部分项工程清单与计价表
单位(专业)工程名称:单位工程-市政 | [5 empty] | 标段: |  |  | 第3页 共4页
序号 | 项目编码 | 项目名称 | 项目特征 | 计量 单位 | 工程量 | 金 额 (元) |  |  |  |  | 备注
[6 empty] | 综合单价 | 合价 | 其中
[8 empty] | 人工费 | 机械费 | 暂估价
16 | 040803001002 | 电缆 | 1.型号:铜芯电力电缆YJV； 2.规格:4*10； 3.敷设方式:地埋敷设。 | m | 50.00 | 31.94 | 1597 | 94 | 2.5
17 | 030408003001 | 电缆保护管 | 1、PE塑料管埋地敷设直径50mm | m | 520.00 | 11.33 | 5891.6 | 1768 | 603.2
18 | 040803001001 | 电缆 | 1.型号:铜芯电力电缆YJV； 2.规格:3*4； 3.敷设方式:地埋敷设。 | m | 554.00 | 16.14 | 8941.56 | 2603.8 | 66.48
19 | 040805001001 | 常规照明灯 | 1.名称:成套庭院灯； 2.型号:总高度3米； 3.光源要求:220V LED 45W 4、碎石垫层 5、C25钢筋混凝土基础； 6、预埋M20螺栓； 4.接地要求：圆钢接地极制作安装 普通土。 | 套 | 9 | 1394.59 | 12551.31 | 1103.76 | 446.85
20 | 040805001002 | 常规照明灯 | 1.名称:成套庭院灯； 2.型号:总高度4米； 3.光源要求:220V LED 45W 4、碎石垫层 5、C25钢筋混凝土基础； 6、预埋M20螺栓； 4.接地要求：圆钢接地极制作安装 普通土。 | 套 | 8 | 1565.33 | 12522.64 | 1014.96 | 399.6
21 | 040807002001 | 供电系统调试 | 1、供电系统、接地装置调试 1kV以下三相交流供电综合 | 系统 | 1 | 232.09 | 232.09 | 160.92 | 22.02
本页小计 | [6 empty] | 41736.2 | 6745.44 | 1540.65
【表10.2.2-16】
分部分项工程清单与计价表
单位(专业)工程名称:单位工程-市政 | [5 empty] | 标段: |  |  | 第4页 共4页
序号 | 项目编码 | 项目名称 | 项目特征 | 计量 单位 | 工程量 | 金 额 (元) |  |  |  |  | 备注
[6 empty] | 综合单价 | 合价 | 其中
[8 empty] | 人工费 | 机械费 | 暂估价
合计 | [6 empty] | 90165.31 | 19349.35 | 2589.21

## 2_表10_2_2-16 施工技术措施项目清单与计价表
【表10.2.2-16】
施工技术措施项目清单与计价表
单位(专业)工程名称:单位工程-市政 | [5 empty] | 标段: |  |  | 第1页 共1页
序号 | 项目编码 | 项目名称 | 项目特征 | 计量 单位 | 工程量 | 金 额 (元) |  |  |  |  | 备注
[6 empty] | 综合单价 | 合价 | 其中
[8 empty] | 人工费 | 机械费 | 暂估价
1 | 041102002001 | 基础模板 | 1、基础 混凝土基础模板 | m2 | 92.40 | 53.19 | 4914.76 | 2224.99 | 401.02
2 | 041102001001 | 垫层模板 | 1、现浇混凝土模板 混凝土基础垫层木模 | m2 | 16.52 | 30.52 | 504.19 | 181.39 | 8.26
本页小计 | [6 empty] | 5418.95 | 2406.38 | 409.28
合计 | [6 empty] | 5418.95 | 2406.38 | 409.28

## 2_表10_2_2-20 施工组织(总价)措施项目清单与
【表10.2.2-20】
施工组织（总价）措施项目清单与计价表
工程名称:市政 |  |  | 标段: | 第1页 共1页
序号 | 项目编号 | 项目名称 | 计算基础 | 费率 (%) | 金额 (元) | 备注
1 | 041109001001 | 安全文明施工费 |  |  | 1629.54
1.1 |  | 安全文明施工基本费 | 定额人工费+定额机械费 | 7.3 | 1629.54
2 | Z04110900801 | 提前竣工增加费 | 定额人工费+定额机械费
3 | 041109003001 | 二次搬运费 | 定额人工费+定额机械费
4 | 041109004001 | 冬雨季施工增加费 | 定额人工费+定额机械费
5 | 041109005001 | 行车、行人干扰增加费 | 定额人工费+定额机械费
6 |  | 其他施工组织措施费 | 按相关规定计算
合 计 |  |  |  |  | 1629.54

## 2_表10_2_2-21 其他项目清单与计价汇总表
【表10.2.2-21】
其他项目清单与计价汇总表
工程名称:市政 |  | 标段: | 第1页 共1页
序号 | 项 目 名 称 | 金额(元) | 备注
1 | 暂列金额 | 3041.98 | 明细详见表10.2.2-22
1.1 | 标化工地增加费 |  | 明细详见表10.2.2-22
1.2 | 优质工程增加费 |  | 明细详见表10.2.2-22
1.3 | 其他暂列金额 | 3041.98 | 明细详见表10.2.2-22
2 | 暂估价
2.1 | 材料（设备）暂估价 |  | 明细详见表10.2.2-23
2.2 | 专业工程暂估价 |  | 明细详见表10.2.2-24
2.3 | 专项技术措施暂估价 |  | 明细详见表10.2.2-25
3 | 计日工 |  | 明细详见表10.2.2-26
4 | 总承包服务费 |  | 明细详见表10.2.2-27
合 计 |  | 3041.98 | 0

## 2_表10_2_2-22 暂列金额明细表
【表10.2.2-22】
暂列金额明细表
工程名称:市政 |  |  | 标段: | 第1页 共1页
序号 | 项 目 名 称 | 计量单位 | 暂定金额(元) | 备注
1 | 标化工地增加费 | 项
2 | 优质工程增加费 | 项
3 | 其他暂列金额 | 项 | 3041.98 | 估算比例一般不高于5%
3.1 | 其他暂列金额 | 项 | 3041.98
合计 |  |  | 3041.98 | -

## 2_表10_2_2-29 主要工日一览表
【表10.2.2-29】
主要工日一览表
工程名称:市政 |  |  | 标段: |  | 第1页 共1页
序号 | 工日名称（类别） | 单位 | 数 量 | 单价(元) | 合价（元） | 备注
1 | 一类人工 | 工日 | 39.378 | 138 | 5434.16
2 | 二类人工 | 工日 | 109.56 | 149 | 16324.44

## 2_表10_2_2-31 主要材料和工程设备一览表
【表10.2.2-31】
主要材料和工程设备一览表
工程名称:市政 |  |  |  | 标段: |  | 第1页 共2页
序号 | 名称、规格、型号 | 单位 | 数量 | 单价(元) | 合价（元） | 备注
1 | 热轧带肋钢筋HRB400综合 | t | 0.053 | 4953 | 262.51
2 | 镀锌铁丝φ0.7-1.0 | kg | 0.874 | 4.42 | 3.86
3 | 热轧光圆钢筋综合 | t | 0.102 | 5172 | 527.54
4 | 扁钢Q235B 4×45 | kg | 1.976 | 5.25 | 10.37
5 | 中厚钢板综合 | t | 0.027 | 5230 | 141.21
6 | 镀锌铁丝8# | kg | 0.186 | 4.42 | 0.82
7 | 圆钉 | kg | 6.57 | 4.42 | 29.04
8 | 电焊条 | kg | 6.905 | 6.81 | 47.02
9 | 镀锌铁丝16# | kg | 2.509 | 4.42 | 11.09
10 | 镀锌铁丝20# | kg | 0.258 | 4.42 | 1.14
11 | 普通硅酸盐水泥PO 42.5综合 | kg | 3629.628 | 0.5 | 1829.33
12 | 普通硅酸盐水泥PO 52.5综合 | kg | 6.67 | 0.54 | 3.6
13 | 黄砂毛砂 | t | 36.332 | 155 | 5631.46
14 | 黄砂净砂 | t | 11.284 | 180 | 2031.12
15 | 碎石综合 | t | 12.481 | 126 | 1572.61
16 | 碎石40—60 | t | 12.943 | 126 | 1630.82
17 | 芝麻灰花岗岩（火烧面）900*400*50 | m3 | 0.227 | 3460 | 785.42
18 | 混凝土实心砖240×115×53 MU10 | 千块 | 3.712 | 495.6 | 1839.67
19 | 干混抹灰砂浆DP M20.0 | kg | 17.527 | 0.36 | 6.34
20 | 干混砌筑砂浆DM M7.5 | kg | 48.972 | 0.33 | 16.11
21 | 芝麻灰花岗岩600*300*30（火烧面） | m2 | 43.891 | 128 | 5618.05
22 | 汽油综合 | kg | 3.444 | 8.58 | 29.55
23 | 铜芯塑料绝缘线BV25 | m | 0.64 | 16.6 | 10.63
24 | 水 | m3 | 9.295 | 5.73 | 53.26
25 | 钢模板 | kg | 1.672 | 6.11 | 10.22
26 | 芝麻灰花岗岩平石倒角20*20120×120×1000 | m | 74.942 | 45 | 3372.39
27 | 整石座凳 | m3 | 1 | 4000 | 4000
28 | 热轧带肋钢筋HRB400φ10 以内 | kg | 0.746 | 5.04 | 3.76
【表10.2.2-31】
主要材料和工程设备一览表
工程名称:市政 |  |  |  | 标段: |  | 第2页 共2页
序号 | 名称、规格、型号 | 单位 | 数量 | 单价(元) | 合价（元） | 备注
29 | 扁钢Q235B 4×30 | kg | 2.05 | 5.25 | 10.76
30 | 角钢Q235B 40×40×5 | kg | 6.99 | 5.16 | 36.06
31 | 地脚螺栓成套 | kg | 102 | 8 | 816
32 | PE管50mm | m | 551.2 | 5.32 | 2932.38
33 | 成套庭院灯220V LED 45W H3m | 套 | 9.09 | 1019 | 9262.71
34 | 成套庭院灯220V LED 45W H4m | 套 | 8.08 | 1180 | 9534.4
35 | 不锈钢路灯控制箱800*400*1000 | 个 | 1 | 1500 | 1500
36 | 铜芯电力电缆YJVYJV3*4 | m | 559.54 | 9.61 | 5378.3

## 2_表10_2_2-32 主要机械台班一览表
【表10.2.2-32】
主要机械台班一览表
工程名称:市政 |  |  |  | 标段: | 第1页 共2页
序号 | 机械名称、规格、型号 | 单位 | 数 量 | 单价(元) | 合价（元） | 备注
1 | 2000A大电流发生器 | 台班 | 0.2 | 31.34 | 6.27
2 | 电能校验仪 ST9040 | 台班 | 0.2 | 56.07 | 11.21
3 | 数字万用表 F-87 | 台班 | 0.4 | 6.14 | 2.46
4 | 电缆测试仪 JH5132 | 台班 | 0.2 | 10.42 | 2.08
5 | 电动夯实机250N·m | 台班 | 3.633 | 29.99 | 108.95
6 | 履带式电动起重机5t | 台班 | 0.026 | 256.16 | 6.66
7 | 汽车式起重机8t | 台班 | 0.565 | 736.59 | 416.17
8 | 载货汽车4t | 台班 | 1.882 | 447.45 | 842.1
9 | 载货汽车5t | 台班 | 0.078 | 460.74 | 35.94
10 | 自卸汽车15t | 台班 | 0.426 | 930.5 | 396.39
11 | 机动翻斗车1t | 台班 | 0.144 | 223.75 | 32.22
12 | 汽车式高空作业车18m | 台班 | 0.383 | 624.21 | 239.07
13 | 灰浆搅拌机200L | 台班 | 0.853 | 170.09 | 145.09
14 | 干混砂浆罐式搅拌机20000L | 台班 | 0.001 | 211.41 | 0.21
15 | 钢筋调直机14mm | 台班 | 0.026 | 39.74 | 1.03
16 | 钢筋切断机40mm | 台班 | 0.025 | 46.85 | 1.17
17 | 钢筋弯曲机40mm | 台班 | 0.045 | 27.99 | 1.26
18 | 木工圆锯机500mm | 台班 | 0.043 | 30.08 | 1.29
19 | 木工压刨床单面600mm | 台班 | 0.02 | 34.46 | 0.69
20 | 联合冲剪机16mm | 台班 | 0.008 | 63.42 | 0.51
21 | 半自动切割机100mm | 台班 | 0.144 | 102.73 | 14.79
22 | 交流弧焊机21kV·A | 台班 | 2.848 | 69.68 | 198.45
23 | 交流弧焊机32kV·A | 台班 | 0.453 | 102.85 | 46.59
24 | 直流弧焊机32kW | 台班 | 0.197 | 106.95 | 21.07
25 | 电焊条烘干箱45×35×45cm3 | 台班 | 0.05 | 9.73 | 0.49
26 | 电动空气压缩机0.6m3/min | 台班 | 3.9 | 35.76 | 139.46
27 | 混凝土振捣器平板式 | 台班 | 0.074 | 13.13 | 0.97
28 | 混凝土振捣器插入式 | 台班 | 0.082 | 5.08 | 0.42
29 | 混凝土搅拌机500L | 台班 | 0.163 | 116 | 18.91
30 | 汽车式起重机5t | 台班 | 0.622 | 428.16 | 266.32
【表10.2.2-32】
主要机械台班一览表
工程名称:市政 |  |  |  | 标段: | 第2页 共2页
序号 | 机械名称、规格、型号 | 单位 | 数 量 | 单价(元) | 合价（元） | 备注
31 | 弧焊机 综合 | 台班 | 0.614 | 66.69 | 40.95