## 表10_2_2-4 招标控制价扉页
【表10.2.2-4】
| 嵊州市剡湖街道大璋村“四中心”建设项目 |  |  |  | 工程
招标控制价
招标控制价 | (小写): | 4623272元
| (大写): | 肆佰陆拾贰万叁仟贰佰柒拾贰元整
招 标 人: |  |  | 造价咨询人:
| (单位盖章) |  |  | (单位资质专用章)
法定代表人 或其授权人: |  |  | 法定代表人 或其授权人:
| (签字或盖章) |  |  | (签字或盖章)
编 制 人: |  |  | 复 核 人:
| (造价工程师签字盖专用章) |  |  | (造价工程师签字盖专用章)
编制时间: |  |  | 复核时间:

## 表10_2_2-12 招标控制价费用表
【表10.2.2-12】
招标控制价费用表
工程名称:嵊州市剡湖街道大璋村“四中心”建设项目 |  |  |  |  | 第1页 共1页
序号 | 工程名称 | 金额(元) | 其中：（元） |  |  |  | 备注
|  |  | 暂估价 | 安全文明 施工基本费 | 规费 | 税金
1 | 单项工程 | 3399498 | 100000 | 60277.88 | 170390.78 | 280692.47
1.1 | 建筑 | 2455576 | 100000 | 41891.27 | 118416.34 | 202753.96
1.2 | 装修 | 943922 |  | 18386.61 | 51974.44 | 77938.51
2 | 嵊州市剡湖街道大璋村“四中心”建设项目 | 1009734 | 43200 | 7232.41 | 32529.83 | 83372.54
2.1 | 室内给排水 | 92686 |  | 1015.01 | 4565.29 | 7652.97
2.2 | 室内消防水 | 13891 |  | 158.12 | 711.19 | 1146.96
2.3 | 室内电气 | 355268 | 43200 | 3114.5 | 14008.38 | 29334.09
2.4 | 室外电气 | 399717 |  | 1986.41 | 8934.45 | 33004.17
2.5 | 室外路灯 | 33955 |  | 378.56 | 1702.67 | 2803.59
2.6 | 室外总给水 | 114217 |  | 579.81 | 2607.85 | 9430.76
3 | 单项工程 | 214040 |  | 1944.37 | 6720.21 | 17673.02
3.1 | 市政 | 157332 |  | 1102.85 | 2461.73 | 12990.75
3.2 | 园林 | 56708 |  | 841.52 | 4258.48 | 4682.27
合计 |  | 4623272 | 143200 | 69454.66 | 209640.82 | 381738.03

## 1_表10_2_2-13 【含单列】单位(专业)工程招标
【表10.2.2-13】
单位（专业）工程招标控制价费用表
工程名称:单项工程-建筑 |  |  | 标段: | 第1页 共1页
序号 | 费用名称 |  | 计算公式 | 金额 (元) | 备注
1 | 分部分项工程费 |  | ∑(分部分项工程量×综合单价） | 1569872.66 | 见表10.2.2-16
1.1 | 其中 | 人工费+机械费 | ∑分部分项（定额人工费+定额机械费） | 250878.86
2 | 措施项目费 |  | （2.1+2.2） | 442227.61
2.1 | 施工技术措施项目费 |  | ∑(技措项目工程量×综合单价） | 400336.34 | 见表10.2.2-16
2.1.1 | 其中 | 人工费+机械费 | ∑技措项目（定额人工费+定额机械费） | 208455.27
2.2 | 施工组织措施项目费 |  | (1.1+2.1.1)×9.12% | 41891.27 | 见表10.2.2-20
2.2.1 | 其中 | 安全文明施工基本费 | (1.1+2.1.1)×9.12% | 41891.27 | 见表10.2.2-20
3 | 其他项目费 |  | （3.1+3.2+3.3+3.4） | 122305.17
3.1 | 暂列金额 |  | 3.1.1+3.1.2+3.1.3 | 22305.17 | 见表10.2.2-21
3.1.1 | 其中 | 标化工地增加费 | 按招标文件规定额度列计 |  | 见表10.2.2-22
3.1.2 |  | 优质工程增加费 | 按招标文件规定额度列计 |  | 见表10.2.2-22
3.1.3 |  | 其他暂列金额 | 按招标文件规定额度列计 | 22305.17 | 见表10.2.2-22
3.2 | 暂估价 |  | 3.2.1+3.2.2+3.2.3 | 100000 | 见表10.2.2-21
3.2.1 | 其中 | 材料（工程设备）暂估价 | 按招标文件规定额度列计 (或计入综合单价) |  | 见表10.2.2-23
3.2.2 |  | 专业工程暂估价 | 按招标文件规定额度列计 | 100000 | 见表10.2.2-24
3.2.3 |  | 专项技术措施暂估价 | 按招标文件规定额度列计 |  | 见表10.2.2-25
3.3 | 计日工 |  | ∑计日工(暂估数量×综合单价） |  | 见表10.2.2-21
3.4 | 施工总承包服务费 |  | 3.4.1+3.4.2 |  | 见表10.2.2-21
3.4.1 | 其中 | 专业发包工程管理费 | ∑专业发包工程（暂估金额×费率） |  | 见表10.2.2-27
3.4.2 |  | 甲供材料设备管理费 | 甲供材料暂估金额×费率+甲供设备暂估金额×费率 |  | 见表10.2.2-27
4 | 规费 |  | (1.1+2.1.1)×25.78% | 118416.34
5 | 单列费用 |  | 单列费用
6 | 税金 |  | (1+2+3+4+计税不计费+计税不计费不下浮)×9% | 202753.96
7 | 下浮 |  | (1+2+3+4+5+6-不计税不计费不下浮-计税不计费不下浮-暂估材料)×0%
其中 | 甲供费（不计入造价） |  | 甲供材料费+甲供主材费+甲供设备费
招标控制价合计 |  |  | 1+2+3+4+5+6-7 | 2455576

## 1_表10_2_2-16 分部分项工程清单与计价表
【表10.2.2-16】
分部分项工程清单与计价表
单位(专业)工程名称:单项工程-建筑 | [5 empty] | 标段: |  |  | 第1页 共10页
序号 | 项目编码 | 项目名称 | 项目特征 | 计量 单位 | 工程量 | 金 额 (元) |  |  |  |  | 备注
[6 empty] | 综合单价 | 合价 | 其中
[8 empty] | 人工费 | 机械费 | 暂估价
| A.1 | A 土石方工程 |  |  |  |  | 51363.79 | 31043.39 | 8570.79
1 | 010101002001 | 挖一般土方 | 1.土壤类别：三类土 2.挖土深度：3M以内 | m3 | 157.29 | 5.42 | 852.51 | 281.55 | 421.54
2 | 010101004001 | 挖基坑土方 | 1.土壤类别：三类土 2.挖土深度：3M以内 | m3 | 1913.15 | 6.9 | 13200.74 | 5605.53 | 5261.16
3 | 010103001001 | 回填方 | 1.填方材料品种:原土回填 2.密实度要求:压实系数符合要求 3.填方粒径要求:满足规范及设计要求 | m3 | 1842.76 | 16.5 | 30405.54 | 23845.31 | 995.09
4 | 010103001002 | 回填方 | 1.填方材料品种:外借土方回填（暂定工程量） 2.密实度要求:压实系数符合要求 3.填方粒径要求:满足规范及设计要求 | m3 | 200.00 | 24.69 | 4938 | 1222 | 350
5 | 010103002001 | 余方弃置 | 1.废弃料品种：原土方 2.运距：由施工方自行考虑 | m3 | 100.00 | 19.67 | 1967 | 89 | 1543
| A.4 | D 砌筑工程 |  |  |  |  | 184585.54 | 35859.77 | 204.63
6 | 010401001001 | 砖基础 | 1.砖品种、规格、强度等级：Mu20混凝土实心砖 2.基础类型：240mm 3.砂浆强度等级：M10水泥砂浆 4.防潮层材料种类：在室内地坪下约60处做20厚聚合物防水水泥砂浆的墙身防潮层(此标高为混凝土构造或墙体外侧设防水材料时可不做) | m3 | 2.10 | 7817.79 | 16417.36 | 6526.74 | 128.33
本页小计 | [6 empty] | 67781.15 | 37570.13 | 8699.12
【表10.2.2-16】
分部分项工程清单与计价表
单位(专业)工程名称:单项工程-建筑 | [5 empty] | 标段: |  |  | 第2页 共10页
序号 | 项目编码 | 项目名称 | 项目特征 | 计量 单位 | 工程量 | 金 额 (元) |  |  |  |  | 备注
[6 empty] | 综合单价 | 合价 | 其中
[8 empty] | 人工费 | 机械费 | 暂估价
7 | 010402001001 | 砌块墙 | 1.砌块品种、规格、强度等级：蒸压砂加气混凝土砌块(B07),强度不小于A5.0 2.墙体类型：外墙300mm以内 3.砂浆强度等级：专用粘结剂 | m3 | 184.91 | 418.13 | 77316.42 | 13417.07 | 35.13
8 | 010402001002 | 砌块墙 | 1.砌块品种、规格、强度等级：蒸压砂加气混凝土砌块(B06,强度不小于A5.0) 2.墙体类型：内墙300mm以内 3.砂浆强度等级：专用粘结剂 | m3 | 209.33 | 418.13 | 87527.15 | 15188.98 | 39.77
9 | 010402001003 | 砌块墙 | 1.砌块品种、规格、强度等级：蒸压砂加气混凝土砌块(B06,强度不小于A5.0) 2.墙体类型：内墙150mm以内 3.砂浆强度等级：专用粘结剂 | m3 | 7.37 | 451.1 | 3324.61 | 726.98 | 1.4
| A.5 | E 混凝土及钢筋混凝土工程 |  |  |  |  | 911950.15 | 129357.08 | 7366.74
10 | 010501001001 | 垫层 | 1.混凝土种类：商品非泵送砼 2.混凝土强度等级：C20 | m3 | 35.36 | 496.84 | 17568.26 | 1595.44 | 25.11
11 | 010501001002 | 垫层 | 电梯井内部C20素砼 | m3 | 6.66 | 507.95 | 3382.95 | 300.5 | 4.73
12 | 010501003001 | 独立基础 | 1.混凝土种类：商品泵送砼 2.混凝土强度等级：C30 | m3 | 119.26 | 511.47 | 60997.91 | 3165.16 | 32.2
13 | 010501004001 | 满堂基础 | 1.混凝土种类：商品泵送砼 2.混凝土强度等级：C30/P8 | m3 | 19.08 | 538.16 | 10268.09 | 455.82 | 5.15
本页小计 | [6 empty] | 260385.39 | 34849.95 | 143.49
【表10.2.2-16】
分部分项工程清单与计价表
单位(专业)工程名称:单项工程-建筑 | [5 empty] | 标段: |  |  | 第3页 共10页
序号 | 项目编码 | 项目名称 | 项目特征 | 计量 单位 | 工程量 | 金 额 (元) |  |  |  |  | 备注
[6 empty] | 综合单价 | 合价 | 其中
[8 empty] | 人工费 | 机械费 | 暂估价
14 | 010502001001 | 矩形柱 | 1.混凝土种类：商品泵送砼 2.混凝土强度等级：C30 | m3 | 95.20 | 601.98 | 57308.5 | 9205.84 | 43.79
15 | 010502002001 | 构造柱 | 1.混凝土种类：商品非泵送砼 2.混凝土强度等级：C25 | m3 | 19.10 | 655.37 | 12517.57 | 3134.12 | 13.18
16 | 010503001001 | 基础梁 | 1.混凝土种类：商品泵送砼 2.混凝土强度等级：C30 | m3 | 41.91 | 518.77 | 21741.65 | 1256.46 | 19.28
17 | 010503002001 | 矩形梁 | 1.混凝土种类：商品泵送砼 2.混凝土强度等级：C30 | m3 | 114.85 | 531.43 | 61034.74 | 4645.68 | 52.83
18 | 010503002002 | 矩形梁（斜梁） | 1.混凝土种类：商品泵送砼 2.混凝土强度等级：C30/P6 | m3 | 48.06 | 565.9 | 27197.15 | 2074.75 | 22.11
19 | 010503002003 | 矩形梁 | 1.混凝土种类：商品泵送砼 2.混凝土强度等级：C30/P6 | m3 | 12.01 | 560.27 | 6728.84 | 485.8 | 5.52
20 | 010503004001 | 圈梁 | 1.混凝土种类：商品非泵送砼 2.混凝土强度等级：C25 | m3 | 5.21 | 596.29 | 3106.67 | 573.62 | 3.59
21 | 010503005001 | 过梁 | 1.混凝土种类：商品非泵送砼 2.混凝土强度等级：C25 | m3 | 10.39 | 596.29 | 6195.45 | 1143.94 | 7.17
22 | 010504001001 | 直形墙 | 1.混凝土种类：商品泵送砼 2.混凝土强度等级：C30/P8 | m3 | 7.49 | 574.46 | 4302.71 | 415.47 | 3.45
23 | 010505003001 | 平板 | 1.混凝土种类：商品泵送砼 2.混凝土强度等级：C30 | m3 | 87.01 | 544.08 | 47340.4 | 4063.37 | 71.35
24 | 010505003003 | 平板 | 1.混凝土种类：商品泵送砼 2.混凝土强度等级：C30/P6 | m3 | 14.63 | 572.93 | 8381.97 | 683.22 | 12
25 | 010505003002 | 平板（斜板） | 1.混凝土种类：商品泵送砼 2.混凝土强度等级：C30/P6 | m3 | 66.78 | 582.18 | 38877.98 | 3425.81 | 54.76
本页小计 | [6 empty] | 294733.63 | 31108.08 | 309.03
【表10.2.2-16】
分部分项工程清单与计价表
单位(专业)工程名称:单项工程-建筑 | [5 empty] | 标段: |  |  | 第4页 共10页
序号 | 项目编码 | 项目名称 | 项目特征 | 计量 单位 | 工程量 | 金 额 (元) |  |  |  |  | 备注
[6 empty] | 综合单价 | 合价 | 其中
[8 empty] | 人工费 | 机械费 | 暂估价
26 | 010505006001 | 栏板 | 1.混凝土种类：商品泵送砼 2.混凝土强度等级：C30 | m3 | 5.28 | 657.61 | 3472.18 | 766.02 | 3.64
27 | 010505008001 | 雨篷、悬挑板、阳台板 | 1.混凝土种类：商品泵送砼 2.混凝土强度等级：C30 | m3 | 2.49 | 585.7 | 1458.39 | 194.57 | 1.64
28 | 010506001001 | 直形楼梯 | 1.混凝土种类：商品泵送砼 2.混凝土强度等级：C30 | m2 | 75.53 | 139.07 | 10503.96 | 1299.87 | 12.08
29 | 010507007001 | 其他构件 | 1.混凝土种类：商品泵送砼 2.混凝土强度等级：C25 | m3 | 3.78 | 710.3 | 2684.93 | 661.5 | 2.61
30 | 010507001001 | 散水 | 1.砼面墙脚护坡^非泵送砼C15 2.散水详见《12J003》 | m2 | 68.70 | 93.03 | 6391.16 | 1724.37 | 27.48
31 | 010507001002 | 坡道 | 1.现浇混凝土坡道^非泵送商品砼C15 | m2 | 35.96 | 128.81 | 4632.01 | 1230.19 | 7.55
32 | 010507006001 | 化粪池、检查井 | 1.化粪池采用《钢筋混凝土化粪池》(03S702)图集。 2.4#钢筋混凝土化粪池 | 座 | 1 | 23707.95 | 23707.95 | 12678.26 | 187.39
33 | 010507006002 | 隔油池 | 1.砖砌隔油池 G-Ⅰ有效容积2.3m3 | 座 | 1 | 15202.59 | 15202.59 | 8736.32 | 144.92
34 | Z010514003001 | 排烟帽、排气帽 | 1.成品风帽安装 混凝土 | 只 | 2 | 170.43 | 340.86 | 73.62 | 0.06
35 | 010515001001 | 现浇构件钢筋 | 1.箍筋 带肋钢筋 HRB400以内 直径（mm以内）10 | t | 18.615 | 5252.54 | 97776.03 | 22663.39 | 1114.11
36 | 010515001004 | 现浇构件钢筋 | 1.箍筋 带肋钢筋 HRB400以内 直径（mm以内）14 | t | 10.872 | 4511.58 | 49049.9 | 7607.14 | 308.98
37 | 010515001002 | 现浇构件钢筋 | 1.现浇构件带肋钢筋 HRB400以内 直径（mm以内）18 | t | 44.972 | 4316.85 | 194137.38 | 23700.69 | 3336.92
本页小计 | [6 empty] | 409357.34 | 81335.94 | 5147.38
【表10.2.2-16】
分部分项工程清单与计价表
单位(专业)工程名称:单项工程-建筑 | [5 empty] | 标段: |  |  | 第5页 共10页
序号 | 项目编码 | 项目名称 | 项目特征 | 计量 单位 | 工程量 | 金 额 (元) |  |  |  |  | 备注
[6 empty] | 综合单价 | 合价 | 其中
[8 empty] | 人工费 | 机械费 | 暂估价
38 | 010515001003 | 现浇构件钢筋 | 1.现浇构件带肋钢筋 HRB400以内 直径（mm以内）25 | t | 27.358 | 4084.98 | 111756.88 | 9905.51 | 1650.78
39 | 010516002001 | 预埋铁件 | 1.预埋铁件 25kg/块以内 | t | 0.100 | 10237.93 | 1023.79 | 281.63 | 192.36
40 | 040901008001 | 植筋 | 1.植筋增加费 钢筋直径(mm)≤ф6.5 | 根 | 2015 | 1.42 | 2861.3 | 1209
| A.6 | F 金属结构工程 |  |  |  |  | 47195.39 | 8689.07
41 | 010607005001 | 砌块墙钢丝网加固 | 1、钢筋砼梁、柱与砖墙交界处满挂1.0X300X300电镀钢丝网片一层（或者墙面钢丝网片满刮一层） | m2 | 1303.00 | 13.69 | 17838.07 | 5876.53
42 | 010902007001 | 屋面天沟、檐沟 | 1.5厚304不锈钢泛水 | m2 | 21.11 | 311.88 | 6583.79 | 218.7
43 | 010607005002 | 砌块墙钢丝网加固 | 1、人流量大的通道满铺钢丝网 | m2 | 575.13 | 13.69 | 7873.53 | 2593.84
44 | 010607003001 | 成品雨蓬 | 成品轻钢雨篷（铝板包边） | m2 | 14.90 | 1000 | 14900
| A.8 | H 门窗工程 |  |  |  |  | 236674.24 | 13312.46
45 | 010801004001 | 木质防火门 | 成品甲级木质防火门，型号FM甲1022，详见图集12J609,编号 M1MF3-1221(A1.5甲级) | 樘 | 3 | 1053.23 | 3159.69 | 418.65
46 | 010801004006 | 木质防火门 | 成品甲级木质防火门，型号FM甲1522，详见图集12J609,编号 M1MF3-1221(A1.5甲级) | 樘 | 2 | 1653.06 | 3306.12 | 460.68
本页小计 | [6 empty] | 169303.17 | 20964.54 | 1843.14
【表10.2.2-16】
分部分项工程清单与计价表
单位(专业)工程名称:单项工程-建筑 | [5 empty] | 标段: |  |  | 第6页 共10页
序号 | 项目编码 | 项目名称 | 项目特征 | 计量 单位 | 工程量 | 金 额 (元) |  |  |  |  | 备注
[6 empty] | 综合单价 | 合价 | 其中
[8 empty] | 人工费 | 机械费 | 暂估价
47 | 010801004004 | 木质防火门 | 成品甲级木质防火门，型号FM乙1022，详见图集12J609,编号G1FM3-1021(A1.0乙级) | 樘 | 3 | 1035.94 | 3107.82 | 418.65
48 | 010801004002 | 木质防火门 | 成品甲级木质防火门，型号FM乙1322，详见图集12J609,编号G1FM3-1121(A1.0乙级) | 樘 | 3 | 1482.89 | 4448.67 | 646.17
49 | 010801004005 | 木质防火门 | 成品甲级木质防火门，型号FM乙1522，详见图集12J609,编号G1FM3-1121(A1.0乙级) | 樘 | 5 | 1627.12 | 8135.6 | 1151.7
50 | 010801001001 | 木质门 | 成品平开门，尺寸做法详见图纸 | m2 | 66.96 | 522.6 | 34993.3 | 1209.97
51 | 010802001002 | 金属（塑钢）门 | 成品隔热铝合金型材小力度中空玻璃弹簧门(开启力度<25N)，详见图集16J607，立面详图详见建施-12 | m2 | 21.78 | 390.62 | 8507.7 | 984.67
52 | 010807001001 | 金属（塑钢、断桥）窗 | 成品隔热铝合金型材中空玻璃推拉窗，详见图集16J607，玻璃为5中透单银Low-E+12Ar+5暖边 | m2 | 70.56 | 514.32 | 36290.42 | 1411.91
53 | 010807001004 | 金属（塑钢、断桥）窗 | 成品隔热铝合金型材中空玻璃平开窗，详见图集16J607，玻璃为5中透单银Low-E+12Ar+5暖边 | m2 | 30.59 | 645.99 | 19760.83 | 762.91
54 | 010807001003 | 金属（塑钢、断桥）窗 | 成品隔热铝合金型材中空玻璃上中下悬窗，详见图集16J607，玻璃为5中透单银Low-E+12Ar+5暖边 | m2 | 204.87 | 540.49 | 110730.19 | 5681.05
本页小计 | [6 empty] | 225974.53 | 12267.03
【表10.2.2-16】
分部分项工程清单与计价表
单位(专业)工程名称:单项工程-建筑 | [5 empty] | 标段: |  |  | 第7页 共10页
序号 | 项目编码 | 项目名称 | 项目特征 | 计量 单位 | 工程量 | 金 额 (元) |  |  |  |  | 备注
[6 empty] | 综合单价 | 合价 | 其中
[8 empty] | 人工费 | 机械费 | 暂估价
55 | 010807001002 | 金属（塑钢、断桥）窗 | 成品隔热铝合金型材中空玻璃固定窗，详见图集16J607，玻璃为5中透单银Low-E+12Ar+5暖边 | m2 | 10.00 | 423.39 | 4233.9 | 166.1
| A.9 | J 屋面及防水工程 |  |  |  |  | 385
56 | 010902006001 | 屋面（廊、阳台）吐水管 | 1.Φ100镀锌钢管过水孔 | 根 | 11 | 35 | 385
| A.12 | M 墙、柱面装饰与隔断、幕墙工程 |  |  |  |  | 14276.58 | 4054.11 | 6.01
57 | Z011201007001 | 装饰线抹灰增加费 | 1.装饰线条抹灰增加费(凸出宽度200以内) 三道以内 | m | 200.20 | 13.09 | 2620.62 | 1893.89 | 6.01
58 | 011210005001 | 成品隔断 | 1、大便器隔断板采用成品塑料贴面胶合板隔断,隔断板高2000,隔断连接详见《16J914-1》-XT9, | m2 | 46.33 | 227.7 | 10549.34 | 1955.13
59 | 011210005002 | 成品隔断 | 1、小便器隔板采用成品塑料贴面胶合板,隔板450x1000高,底边离地400。 | m2 | 4.86 | 227.7 | 1106.62 | 205.09
| A.15 | Q 其他装饰工程 |  |  |  |  | 22321.11 | 6533.46 | 723.45
60 | 011503005001 | 金属靠墙扶手 | 1、2#楼梯为无障碍楼梯,设置%%c60不锈钢靠墙扶手,高900,做法参见图集《12J926》第36页2型。 | m | 48.03 | 103.77 | 4984.07 | 1443.78 | 156.1
本页小计 | [6 empty] | 23879.55 | 5663.99 | 162.11
【表10.2.2-16】
分部分项工程清单与计价表
单位(专业)工程名称:单项工程-建筑 | [5 empty] | 标段: |  |  | 第8页 共10页
序号 | 项目编码 | 项目名称 | 项目特征 | 计量 单位 | 工程量 | 金 额 (元) |  |  |  |  | 备注
[6 empty] | 综合单价 | 合价 | 其中
[8 empty] | 人工费 | 机械费 | 暂估价
61 | 011503001002 | 金属扶手、栏杆、栏板 | 1#、2#楼梯说明: 1、本楼梯栏杆做法参见图集《15J403-1》第34页B7型。 2、本楼梯栏杆竖向杆件净距a≤110。 3、楼梯栏杆斜段高度为1100;当水平段栏杆≥500时,其高度为1100。 | m | 39.02 | 233.85 | 9124.83 | 2846.51 | 567.35
62 | 011505005001 | 卫生间扶手 | 卫生间无障碍扶手 | 个 | 6 | 100 | 600
63 | 011505001001 | 洗漱台 | 成品卫生间洗漱台，开孔并磨边 | m2 | 9.08 | 449.31 | 4079.73 | 1839.61
64 | 011505010001 | 镜面玻璃 | 1.无框镜面玻璃安装 | m2 | 2.80 | 132.42 | 370.78 | 95.76
65 | 011508004001 | 金属字 | 金属字体 | 个 | 9 | 351.3 | 3161.7 | 307.8
| A.16 | R 拆除工程 |  |  |  |  | 303.4 | 213.1
66 | 011615001001 | 开孔（打洞） | 开孔 | 个 | 10 | 30.34 | 303.4 | 213.1
|  | 自补 |  |  |  |  | 100817.46 | 30320.81 | 1116.06
67 | 01B001 | 救援窗口 | 救援窗口 | 个 | 8 | 50 | 400
68 | 01B008 | 高窗开启装置 | 高窗开启装置(1托4) | 个 | 5 | 900 | 4500
69 | 01B010 | 高窗开启装置 | 高窗开启装置(1托2) | 个 | 2 | 500 | 1000
70 | 01B002 | 沉降观测点 | 沉降观测点 | 个 | 6 | 30 | 180
71 | 01B003 | 磨砂纸 | 磨砂玻璃纸 | m2 | 23.05 | 20 | 461
本页小计 | [6 empty] | 24181.44 | 5302.78 | 567.35
【表10.2.2-16】
分部分项工程清单与计价表
单位(专业)工程名称:单项工程-建筑 | [5 empty] | 标段: |  |  | 第9页 共10页
序号 | 项目编码 | 项目名称 | 项目特征 | 计量 单位 | 工程量 | 金 额 (元) |  |  |  |  | 备注
[6 empty] | 综合单价 | 合价 | 其中
[8 empty] | 人工费 | 机械费 | 暂估价
72 | 01B004 | 永久性责任标牌立面图 | 永久性责任标牌立面图 | 项 | 1 | 1000 | 1000
73 | 01B005 | 大便坑 | 1.砂浆面层大便坑（10只） | 只 | 6 | 145.12 | 870.72 | 307.38 | 2.16
74 | 01B006 | 铁爬梯 | C20铁爬梯竖向间距300，第一步离地2000 | 项 | 1 | 300 | 300
75 | 01B007 | 无障碍楼梯 | 1、2#楼梯为无障碍楼梯,楼梯提示盲道做法参《12J926》第B3页4型。 2、楼梯踏步防滑条做法参见图集《15J403-1》第200页18型。 | 项 | 1 | 5000 | 5000
76 | 010902004005 | 场外排水管 | 1.排水管品种、规格：De150 污水及排水管 | m | 333.00 | 42.58 | 14179.14 | 1325.34
77 | 010902004006 | 场外排水管 | 1.排水管品种、规格：De200 污水及排水管 | m | 46.80 | 48.02 | 2247.34 | 216.68
78 | 010902004007 | 场外排水管 | 1.排水管品种、规格：De300 污水及排水管 | m | 135.28 | 58.95 | 7974.76 | 538.41
79 | 010401011002 | 砖检查井 | 1.雨污水检查井均采用600x600钢筋混凝土检查井,施工按《钢筋混凝土及砖砌排水检查井》(20S515)图集。当检查井做在绿化带上时,应高出地面10cm。当检查井做在车行道上时,需采用重型复合合盖板。 | 座 | 30 | 2065.15 | 61954.5 | 27933 | 1113.9
80 | 01B011 | 塑料线条 | 塑料线条 | m | 500.00 | 1.5 | 750
本页小计 | [6 empty] | 94276.46 | 30320.81 | 1116.06
【表10.2.2-16】
分部分项工程清单与计价表
单位(专业)工程名称:单项工程-建筑 | [5 empty] | 标段: |  |  | 第10页 共10页
序号 | 项目编码 | 项目名称 | 项目特征 | 计量 单位 | 工程量 | 金 额 (元) |  |  |  |  | 备注
[6 empty] | 综合单价 | 合价 | 其中
[8 empty] | 人工费 | 机械费 | 暂估价
合计 | [6 empty] | 1569872.66 | 259383.25 | 17987.68

## 1_表10_2_2-22 暂列金额明细表
【表10.2.2-22】
暂列金额明细表
工程名称:建筑 |  |  | 标段: | 第1页 共1页
序号 | 项 目 名 称 | 计量单位 | 暂定金额(元) | 备注
1 | 标化工地增加费 | 项
2 | 优质工程增加费 | 项
3 | 其他暂列金额 | 项 | 22305.17 | 估算比例一般不高于5%
3.1 | 其他暂列金额 | 项 | 22305.17
合计 |  |  | 22305.17 | -

## 1_表10_2_2-24 专业工程暂估价表
【表10.2.2-24】
专业工程暂估价表
单位(专业)工程名称:单项工程-建筑 |  | 标段: | 第1页 共1页
序号 | 工 程 名 称 | 工程内容 | 暂估金额(元) | 备注
1 | 二次装修 | 二次装修 | 100000
合计 |  |  | 100000

## 1_表10_2_2-29 主要工日一览表
【表10.2.2-29】
主要工日一览表
工程名称:建筑 |  |  | 标段: |  | 第1页 共1页
序号 | 工日名称（类别） | 单位 | 数 量 | 单价(元) | 合价（元） | 备注
1 | 一类人工 | 工日 | 224.975 | 138 | 31046.55
2 | 二类人工 | 工日 | 2551.952 | 149 | 380240.85
3 | 三类人工 | 工日 | 189.777 | 171 | 32451.87

## 1_表10_2_2-31 主要材料和工程设备一览表
【表10.2.2-31】
主要材料和工程设备一览表
工程名称:建筑 |  |  |  | 标段: |  | 第1页 共3页
序号 | 名称、规格、型号 | 单位 | 数量 | 单价(元) | 合价（元） | 备注
1 | 热轧带肋钢筋HRB400综合 | t | 0.02 | 3484 | 69.68
2 | 热轧带肋钢筋HRB400φ10 | t | 18.987 | 3575 | 67878.53
3 | 热轧带肋钢筋HRB400φ18 | t | 46.096 | 3442 | 158662.43
4 | 热轧带肋钢筋HRB400φ25 | t | 28.042 | 3442 | 96520.56
5 | 镀锌铁丝φ0.7-1.0 | kg | 444.989 | 4.25 | 1891.2
6 | 镀锌铁丝综合 | kg | 5 | 4.25 | 21.25
7 | 热轧光圆钢筋HPB300综合 | t | 0.015 | 3851 | 57.77
8 | 角钢Q235B综合 | kg | 77.207 | 3.86 | 297.86
9 | 型钢综合 | t | 0.01 | 3858 | 38.58
10 | 中厚钢板综合 | t | 0.056 | 3858 | 216.05
11 | 圆钉 | kg | 67.854 | 4.25 | 288.38
12 | 闭门器 | 副 | 26.26 | 61.58 | 1617.09
13 | 单开执手锁 | 把 | 16.16 | 38.16 | 616.67
14 | 地弹簧 | 套 | 2.02 | 304 | 614.08
15 | 合页75以内 | 副 | 39.39 | 14.74 | 580.61
16 | 顺位器 | 套 | 10.1 | 24.28 | 245.23
17 | 电焊条E43系列 | kg | 6.4 | 6.81 | 43.58
18 | 铁件综合 | kg | 2.165 | 6.37 | 13.79
19 | 预埋铁件 | kg | 12.509 | 6.37 | 79.68
20 | 镀锌铁丝12# | kg | 3.553 | 4.25 | 15.1
21 | 镀锌铁丝18# | kg | 57.456 | 4.25 | 244.19
22 | 镀锌铁丝22# | kg | 5.398 | 4.25 | 22.94
23 | 钢丝网综合 | m2 | 1972.037 | 7.7 | 15184.68
24 | 复合硅酸盐水泥PC 32.5R综合 | kg | 242.875 | 0.38 | 91.32
25 | 普通硅酸盐水泥PO 42.5综合 | kg | 353.428 | 0.45 | 157.98
26 | 黄砂毛砂 | t | 0.032 | 165 | 5.28
27 | 黄砂毛砂 | t | 0.002 | 155 | 0.31
28 | 黄砂净砂 | t | 0.713 | 165 | 117.65
29 | 碎石综合 | t | 24.136 | 126 | 3041.14
【表10.2.2-31】
主要材料和工程设备一览表
工程名称:建筑 |  |  |  | 标段: |  | 第2页 共3页
序号 | 名称、规格、型号 | 单位 | 数量 | 单价(元) | 合价（元） | 备注
30 | 块石200-500 | t | 13.665 | 107 | 1462.16
31 | 混凝土实心砖240×115×53 MU10 | 千块 | 15.027 | 477.9 | 7181.4
32 | 蒸压砂加气混凝土砌块B06 A3.5 | m3 | 405.626 | 296 | 120065.3
33 | 泵送商品混凝土C25 | m3 | 3.818 | 456 | 1741.01
34 | 泵送商品混凝土C30 | m3 | 489.015 | 472 | 230815.08
35 | 泵送防水商品混凝土C30/P8 | m3 | 26.836 | 500.56 | 13433.03
36 | 泵送防水商品混凝土C30/P6 | m3 | 142.895 | 500.56 | 71527.52
37 | 非泵送商品混凝土C15 | m3 | 16.834 | 407 | 6851.44
38 | 非泵送商品混凝土C20 | m3 | 6.727 | 441 | 2966.61
39 | 非泵送商品混凝土C20 | m3 | 54.463 | 430 | 23419.09
40 | 非泵送商品混凝土C25 | m3 | 35.047 | 448 | 15701.06
41 | 非泵送商品混凝土C30 | m3 | 0.457 | 467 | 213.42
42 | 干混地面砂浆DS M15.0 | kg | 20290.311 | 0.31 | 6350.87
43 | 干混地面砂浆DS M20.0 | kg | 951.303 | 0.32 | 306.32
44 | 干混抹灰砂浆DP M15.0 | kg | 17372.733 | 0.34 | 5924.1
45 | 干混抹灰砂浆DP M20.0 | kg | 3118.5 | 0.35 | 1091.48
46 | 干混砌筑砂浆DM M5.0 | kg | 7137.9 | 0.29 | 2041.44
47 | 干混砌筑砂浆DM M7.5 | kg | 5301.252 | 0.3 | 1563.87
48 | 干混砌筑砂浆DM M10.0 | kg | 2600.4 | 0.3 | 790.52
49 | 铝合金断桥隔热固定窗 | m2 | 9.254 | 299 | 2766.95
50 | 铝合金断桥隔热平开窗 | m2 | 28.935 | 541 | 15653.84
51 | 铝合金断桥隔热推拉窗 | m2 | 67.335 | 428 | 28819.38
52 | 铝合金断桥隔热上悬内平开窗 | m2 | 193.787 | 428 | 82940.84
53 | 铝合金全玻地弹门2.0厚 | m2 | 21.057 | 296 | 6232.87
54 | 木质防火门乙级 | m2 | 22.696 | 335 | 7603.16
55 | 木质防火门甲级 | m2 | 21.4 | 343 | 7340.2
56 | 钛金字0.2m2以内 | 个 | 9.18 | 300 | 2754
57 | 钢支撑 | kg | 90.11 | 4.6 | 414.51
58 | 电 | kW·h | 80.074 | 0.88 | 70.47
【表10.2.2-31】
主要材料和工程设备一览表
工程名称:建筑 |  |  |  | 标段: |  | 第3页 共3页
序号 | 名称、规格、型号 | 单位 | 数量 | 单价(元) | 合价（元） | 备注
59 | 水 | m3 | 450.107 | 5.73 | 2579.11
60 | 安全网 | m2 | 209.236 | 6.64 | 1389.33
61 | 脚手架钢管 | kg | 918.905 | 4.42 | 4061.56
62 | 竹脚手片 | m2 | 243.615 | 8.5 | 2070.73
63 | 电焊条E50系列 | kg | 374.167 | 6.81 | 2548.08

## 2_表10_2_2-13 【含单列】单位(专业)工程招标
【表10.2.2-13】
单位（专业）工程招标控制价费用表
工程名称:单项工程-装修 |  |  | 标段: | 第1页 共1页
序号 | 费用名称 |  | 计算公式 | 金额 (元) | 备注
1 | 分部分项工程费 |  | ∑(分部分项工程量×综合单价） | 787048.26 | 见表10.2.2-16
1.1 | 其中 | 人工费+机械费 | ∑分部分项（定额人工费+定额机械费） | 201607.61
2 | 措施项目费 |  | （2.1+2.2） | 18386.61
2.1 | 施工技术措施项目费 |  | ∑(技措项目工程量×综合单价） |  | 见表10.2.2-16
2.1.1 | 其中 | 人工费+机械费 | ∑技措项目（定额人工费+定额机械费）
2.2 | 施工组织措施项目费 |  | (1.1+2.1.1)×9.12% | 18386.61 | 见表10.2.2-20
2.2.1 | 其中 | 安全文明施工基本费 | (1.1+2.1.1)×9.12% | 18386.61 | 见表10.2.2-20
3 | 其他项目费 |  | （3.1+3.2+3.3+3.4） | 8574.09
3.1 | 暂列金额 |  | 3.1.1+3.1.2+3.1.3 | 8574.09 | 见表10.2.2-21
3.1.1 | 其中 | 标化工地增加费 | 按招标文件规定额度列计 |  | 见表10.2.2-22
3.1.2 |  | 优质工程增加费 | 按招标文件规定额度列计 |  | 见表10.2.2-22
3.1.3 |  | 其他暂列金额 | 按招标文件规定额度列计 | 8574.09 | 见表10.2.2-22
3.2 | 暂估价 |  | 3.2.1+3.2.2+3.2.3 |  | 见表10.2.2-21
3.2.1 | 其中 | 材料（工程设备）暂估价 | 按招标文件规定额度列计 (或计入综合单价) |  | 见表10.2.2-23
3.2.2 |  | 专业工程暂估价 | 按招标文件规定额度列计 |  | 见表10.2.2-24
3.2.3 |  | 专项技术措施暂估价 | 按招标文件规定额度列计 |  | 见表10.2.2-25
3.3 | 计日工 |  | ∑计日工(暂估数量×综合单价） |  | 见表10.2.2-21
3.4 | 施工总承包服务费 |  | 3.4.1+3.4.2 |  | 见表10.2.2-21
3.4.1 | 其中 | 专业发包工程管理费 | ∑专业发包工程（暂估金额×费率） |  | 见表10.2.2-27
3.4.2 |  | 甲供材料设备管理费 | 甲供材料暂估金额×费率+甲供设备暂估金额×费率 |  | 见表10.2.2-27
4 | 规费 |  | (1.1+2.1.1)×25.78% | 51974.44
5 | 单列费用 |  | 单列费用
6 | 税金 |  | (1+2+3+4+计税不计费+计税不计费不下浮)×9% | 77938.51
7 | 下浮 |  | (1+2+3+4+5+6-不计税不计费不下浮-计税不计费不下浮-暂估材料)×0%
其中 | 甲供费（不计入造价） |  | 甲供材料费+甲供主材费+甲供设备费
招标控制价合计 |  |  | 1+2+3+4+5+6-7 | 943922

## 2_表10_2_2-16 分部分项工程清单与计价表
【表10.2.2-16】
分部分项工程清单与计价表
单位(专业)工程名称:单项工程-装修 | [5 empty] | 标段: |  |  | 第1页 共9页
序号 | 项目编码 | 项目名称 | 项目特征 | 计量 单位 | 工程量 | 金 额 (元) |  |  |  |  | 备注
[6 empty] | 综合单价 | 合价 | 其中
[8 empty] | 人工费 | 机械费 | 暂估价
|  | 地面一 |  |  |  |  | 31185.69 | 4086.58 | 79.46
1 | 010404001001 | 垫层 | 地面一： 1、100厚碎石压实 | m3 | 44.94 | 296.38 | 13319.32 | 2464.06 | 53.93
2 | 010501001002 | 垫层 | 地面一： 1、80厚C20混凝土垫层 | m3 | 35.96 | 496.84 | 17866.37 | 1622.52 | 25.53
|  | 地面二 |  |  |  |  | 8256.32 | 1574.57 | 16.35
3 | 010404001002 | 垫层 | 地面二： 1、100厚碎石压实 | m3 | 2.65 | 296.38 | 785.41 | 145.3 | 3.18
4 | 010501001003 | 垫层 | 地面二： 1、80厚C20混凝土垫层 | m3 | 2.12 | 496.84 | 1053.3 | 95.65 | 1.51
5 | 011101001001 | 水泥砂浆楼地面 | 地面二： 1、1:3水泥砂浆找坡找平，最薄处20厚 2、水泥浆一道（内掺建筑胶） | m2 | 26.51 | 24.93 | 660.89 | 274.11 | 5.83
6 | 010904002001 | 楼（地）面涂膜防水 | 地面二： 1、1.5厚聚氨酯防水涂膜，上翻墙裙300 | m2 | 37.95 | 34.4 | 1305.48 | 115.75
7 | 010904002002 | 楼（地）面涂膜防水 | 地面二： 1、1.5厚聚合物水泥防水涂料，上翻墙裙300 | m2 | 37.95 | 27.27 | 1034.9 | 149.52
本页小计 | [6 empty] | 36025.67 | 4866.91 | 89.98
【表10.2.2-16】
分部分项工程清单与计价表
单位(专业)工程名称:单项工程-装修 | [5 empty] | 标段: |  |  | 第2页 共9页
序号 | 项目编码 | 项目名称 | 项目特征 | 计量 单位 | 工程量 | 金 额 (元) |  |  |  |  | 备注
[6 empty] | 综合单价 | 合价 | 其中
[8 empty] | 人工费 | 机械费 | 暂估价
8 | 011102003001 | 块料楼地面 | 地面二： 1、10厚防滑地砖面层（干水泥擦缝）（暂定300*300） 2、20厚1:3干硬性水泥砂浆结合层,表面撒水泥粉 | m2 | 26.51 | 128.87 | 3416.34 | 794.24 | 5.83
|  | 地面三 |  |  |  |  | 11762 | 2016.61 | 23.09
9 | 010404001003 | 垫层 | 地面三： 1、100厚碎石压实 | m3 | 4.65 | 296.38 | 1378.17 | 254.96 | 5.58
10 | 010501001004 | 垫层 | 地面三： 1、80厚C20混凝土垫层 | m3 | 3.72 | 496.84 | 1848.24 | 167.85 | 2.64
11 | 011102001001 | 石材楼地面 | 地面三： 1、20厚大理石面层，水泥浆擦缝 2、30厚1:3干硬性水泥砂浆结合层，表面撒水泥粉 3、水泥浆一道（内掺建筑胶） | m2 | 46.48 | 183.64 | 8535.59 | 1593.8 | 14.87
|  | 楼面二 |  |  |  |  | 30497.36 | 6370.97 | 56.08
12 | 011101001002 | 水泥砂浆楼地面 | 楼面二： 1、1:3水泥砂浆找坡找平，最薄处20厚 2、水泥浆一道（内掺建筑胶） | m2 | 127.44 | 24.93 | 3177.08 | 1317.73 | 28.04
13 | 010904002003 | 楼（地）面涂膜防水 | 楼面二： 1、1.5厚聚氨酯防水涂膜，上翻墙裙300 | m2 | 176.70 | 34.4 | 6078.48 | 538.94
本页小计 | [6 empty] | 24433.9 | 4667.52 | 56.96
【表10.2.2-16】
分部分项工程清单与计价表
单位(专业)工程名称:单项工程-装修 | [5 empty] | 标段: |  |  | 第3页 共9页
序号 | 项目编码 | 项目名称 | 项目特征 | 计量 单位 | 工程量 | 金 额 (元) |  |  |  |  | 备注
[6 empty] | 综合单价 | 合价 | 其中
[8 empty] | 人工费 | 机械费 | 暂估价
14 | 010904002004 | 楼（地）面涂膜防水 | 楼面二： 1、1.5厚聚合物水泥防水涂料，上翻墙裙300 | m2 | 176.70 | 27.27 | 4818.61 | 696.2
15 | 011102003002 | 块料楼地面 | 楼面二： 1、10厚防滑地砖面层（干水泥擦缝）（暂定300*300） 2、20厚1:3干硬性水泥砂浆结合层,表面撒水泥粉 | m2 | 127.44 | 128.87 | 16423.19 | 3818.1 | 28.04
|  | 楼面三 |  |  |  |  | 33944.42 | 11083.35 | 56.55
16 | 011102001002 | 石材楼地面 | 楼面三： 1、20厚大理石面层，水泥浆擦缝 2、30厚1:3干硬性水泥砂浆结合层，表面撒水泥粉 3、水泥浆一道（内掺建筑胶） | m2 | 28.02 | 183.64 | 5145.59 | 960.81 | 8.97
17 | 011106001001 | 石材楼梯面层 | 楼梯面： 1、20厚大理石面层，水泥浆擦缝 2、30厚1:3干硬性水泥砂浆结合层，表面撒水泥粉 3、水泥浆一道（内掺建筑胶） | m2 | 75.53 | 260.72 | 19692.18 | 4055.21 | 21.9
18 | 011102001003 | 石材楼地面 | 1.石材磨平边 2.铣槽 直形 | m2 | 75.53 | 20.48 | 1546.85 | 1168.45
19 | 011106004001 | 水泥砂浆楼梯面层 | 1.干混砂浆楼梯面^DS M20 ~厚20mm | m2 | 75.53 | 100.09 | 7559.8 | 4898.88 | 25.68
|  | 外墙一 |  |  |  |  | 264734.02 | 83407.79 | 846.44
本页小计 | [6 empty] | 55186.22 | 15597.65 | 84.59
【表10.2.2-16】
分部分项工程清单与计价表
单位(专业)工程名称:单项工程-装修 | [5 empty] | 标段: |  |  | 第4页 共9页
序号 | 项目编码 | 项目名称 | 项目特征 | 计量 单位 | 工程量 | 金 额 (元) |  |  |  |  | 备注
[6 empty] | 综合单价 | 合价 | 其中
[8 empty] | 人工费 | 机械费 | 暂估价
20 | 011201001001 | 墙面一般抹灰 | 外墙一： 1、240厚蒸压砂加气混凝土砌块（B07级） 2、专用界面剂甩毛（甩前喷湿墙面） 3、10厚聚合物水泥防水砂浆 | m2 | 1387.62 | 27.24 | 37798.77 | 13779.07 | 749.31
21 | 010903002001 | 墙面涂膜防水 | 外墙一： 1、1.5厚聚合物水泥防水涂料 | m2 | 1387.62 | 30.38 | 42155.9 | 7035.23
22 | 011001003001 | 保温隔热墙面 | 外墙一; 1、5厚抗裂砂浆复合耐碱玻纤网格布一层抹平 （首层双层耐碱玻纤网格布） | m2 | 1387.62 | 31.29 | 43418.63 | 20134.37 | 97.13
23 | 011407001001 | 墙面喷刷涂料 | 外墙一： 1、满批外墙腻子砂光 2、热导底漆 3、1厚建筑用真空陶瓷微珠矩阵保温涂层（中涂层表皮复合真石漆饰面）（外墙色彩详见立面图及效果图） 4、抗辐射离子膜 | m2 | 1413.89 | 99.98 | 141360.72 | 42459.12
|  | 内墙二 |  |  |  |  | 41036.23 | 23464.57 | 387.04
24 | 011201001002 | 墙面一般抹灰 | 内墙二; 1、基层墙体 2、专用界面剂甩毛（甩前喷湿墙面） 3、14厚1:1:6水泥石灰砂浆打底扫毛（内衬耐碱玻纤网格布一层） 4、6厚1:1：4水泥石灰砂浆抹平 | m2 | 575.13 | 45.35 | 26082.15 | 13527.06 | 385.34
本页小计 | [6 empty] | 290816.17 | 96934.85 | 1231.78
【表10.2.2-16】
分部分项工程清单与计价表
单位(专业)工程名称:单项工程-装修 | [5 empty] | 标段: |  |  | 第5页 共9页
序号 | 项目编码 | 项目名称 | 项目特征 | 计量 单位 | 工程量 | 金 额 (元) |  |  |  |  | 备注
[6 empty] | 综合单价 | 合价 | 其中
[8 empty] | 人工费 | 机械费 | 暂估价
25 | 011407001002 | 墙面喷刷涂料 | 内墙二： 1、清补基层满刮水性腻子 2、白色无机涂料二度 | m2 | 580.66 | 25.43 | 14766.18 | 9859.61
26 | 011201001006 | 墙面一般抹灰 | 管道井及排烟井道内侧粉刷 | m2 | 10.00 | 18.79 | 187.9 | 77.9 | 1.7
|  | 内墙三 |  |  |  |  | 118949.01 | 39093.42 | 496.31
27 | 011201001003 | 墙面一般抹灰 | 内墙三： 1、基层墙体 2、专用界面剂甩毛（甩前喷湿墙面） 3、15厚聚合物水泥防水砂浆 | m2 | 827.18 | 28.24 | 23359.56 | 11712.87 | 496.31
28 | 011204003001 | 块料墙面 | 内墙三： 1、专用胶粘结层 2、5厚磁砖面层（填缝剂勾缝）（尺寸暂定300*600） | m2 | 621.72 | 153.75 | 95589.45 | 27380.55
|  | 天棚二 |  |  |  |  | 12311.54 | 7241.19 | 130.72
29 | 011301001001 | 天棚抹灰 | 天棚二： 1、现浇钢筋混凝土楼板 2、砼专用界面处理剂甩毛 3、5厚1:0.5:3水泥石灰砂浆打底 | m2 | 214.30 | 32.02 | 6861.89 | 3602.38 | 130.72
30 | 011407002001 | 天棚喷刷涂料 | 天棚二： 1、清补基层满刮水性腻子 2、白色无机涂料二度饰面 | m2 | 214.30 | 25.43 | 5449.65 | 3638.81
|  | 天棚三 |  |  |  |  | 12495.64 | 3529.31 | 44.52
本页小计 | [6 empty] | 146214.63 | 56272.12 | 628.73
【表10.2.2-16】
分部分项工程清单与计价表
单位(专业)工程名称:单项工程-装修 | [5 empty] | 标段: |  |  | 第6页 共9页
序号 | 项目编码 | 项目名称 | 项目特征 | 计量 单位 | 工程量 | 金 额 (元) |  |  |  |  | 备注
[6 empty] | 综合单价 | 合价 | 其中
[8 empty] | 人工费 | 机械费 | 暂估价
31 | 011301001002 | 天棚抹灰 | 天棚三： 1、现浇钢筋混凝土楼板 2、砼专用界面剂 3、2厚涂刷型聚合物水泥防水砂浆防潮层 | m2 | 72.98 | 32.02 | 2336.82 | 1226.79 | 44.52
32 | 011302001001 | 吊顶天棚 | 天棚三： 1、轻钢龙骨(国标50系列) 2、600*600*0.4铝板集成吊顶 | m2 | 72.98 | 139.2 | 10158.82 | 2302.52
|  | 屋面一 |  |  |  |  | 183828.56 | 28449.7 | 488.66
33 | 010902003001 | 屋面刚性层 | 屋面一： 1、15厚1:3水泥砂浆找平层 | m2 | 626.48 | 18.53 | 11608.67 | 5005.58 | 100.24
34 | 010902002001 | 屋面涂膜防水 | 屋面一： 1、2厚高聚物改性沥青防水涂料 | m2 | 633.38 | 35.34 | 22383.65 | 3211.24
35 | 010902001001 | 屋面卷材防水 | 屋面一： 1、3厚SBS改性沥青防水卷材 | m2 | 633.38 | 38.28 | 24245.79 | 2077.49
36 | 011001001001 | 保温隔热屋面 | 屋面一： 1、135厚挤塑聚苯板保温层 | m2 | 626.48 | 88.24 | 55280.6 | 3314.08 | 6.26
37 | 010902003002 | 屋面刚性层 | 屋面一： 1、40厚C20细石混凝土持钉层(内配%c4@150X150钢筋网) | m2 | 626.48 | 48.35 | 30290.31 | 8031.47 | 231.8
38 | 010901001001 | 瓦屋面 | 屋面一： 1、混凝土瓦（含脊瓦、封檐瓦） 2、挂瓦条30X30(h),中距按瓦材规格 3、顺水条30X30(h)@500 | m2 | 626.48 | 63.88 | 40019.54 | 6809.84 | 150.36
本页小计 | [6 empty] | 196324.2 | 31979.01 | 533.18
【表10.2.2-16】
分部分项工程清单与计价表
单位(专业)工程名称:单项工程-装修 | [5 empty] | 标段: |  |  | 第7页 共9页
序号 | 项目编码 | 项目名称 | 项目特征 | 计量 单位 | 工程量 | 金 额 (元) |  |  |  |  | 备注
[6 empty] | 综合单价 | 合价 | 其中
[8 empty] | 人工费 | 机械费 | 暂估价
|  | 屋面二 |  |  |  |  | 4140.78 | 798.2 | 19.85
39 | 010902003003 | 屋面刚性层 | 屋面二： 1、15厚1:3水泥砂浆找平层 | m2 | 19.28 | 18.53 | 357.26 | 154.05 | 3.08
40 | 010902002002 | 屋面涂膜防水 | 屋面二： 1、2厚高聚物改性沥青防水涂料 | m2 | 19.28 | 35.34 | 681.36 | 97.75
41 | 010902001002 | 屋面卷材防水 | 屋面二： 1、3厚SBS改性沥青防水卷材 | m2 | 19.28 | 38.28 | 738.04 | 63.24
42 | 010902003004 | 屋面刚性层 | 屋面二： 1、40厚C20细石混凝土持钉层(内配%c4@150X150钢筋网) | m2 | 19.28 | 57.7 | 1112.46 | 269.73 | 11.95
43 | 010901001002 | 瓦屋面 | 屋面二： 1、混凝土瓦 2、挂瓦条30X30(h),中距按瓦材规格 3、顺水条30X30(h)@500 | m2 | 19.28 | 64.92 | 1251.66 | 213.43 | 4.82
|  | 屋面三 |  |  |  |  | 16768.34 | 3639.07 | 38.41
44 | 010902003005 | 屋面刚性层 | 屋面三： 1、1:3水泥砂浆找平层（最薄处20厚） | m2 | 98.48 | 18.53 | 1824.83 | 786.86 | 15.76
45 | 010902002003 | 屋面涂膜防水 | 屋面三： 1、2+2厚高聚物改性沥青防水涂料 | m2 | 113.25 | 35.34 | 4002.26 | 574.18
46 | 010902001003 | 屋面卷材防水 | 屋面三： 1、3厚SBS改性沥青防水卷材 | m2 | 113.25 | 38.28 | 4335.21 | 371.46
本页小计 | [6 empty] | 14303.08 | 2530.7 | 35.61
【表10.2.2-16】
分部分项工程清单与计价表
单位(专业)工程名称:单项工程-装修 | [5 empty] | 标段: |  |  | 第8页 共9页
序号 | 项目编码 | 项目名称 | 项目特征 | 计量 单位 | 工程量 | 金 额 (元) |  |  |  |  | 备注
[6 empty] | 综合单价 | 合价 | 其中
[8 empty] | 人工费 | 机械费 | 暂估价
47 | 011001001003 | 保温隔热屋面 | 屋面三： 1、30厚挤塑聚苯板保温层 2、无纺聚脂无纺布一层粘贴在保温层上 | m2 | 98.48 | 26.66 | 2625.48 | 520.96 | 0.98
48 | 010902003006 | 屋面刚性层 | 屋面三： 1、20厚1:2水泥砂浆(内配%%c1镀锌钢丝网片一层)保护层,每1m2设置分隔缝,缝宽10防水嵌缝膏嵌填 | m2 | 98.48 | 40.42 | 3980.56 | 1385.61 | 21.67
|  | 踢脚线 |  |  |  |  | 4494.39 | 1684.69 | 1.88
49 | 011105002001 | 石材踢脚线 | 踢脚线二： 1、基层墙体 2、专用界面剂甩毛(甩前喷湿墙面) 3、10厚1:2水泥砂浆粘贴层(内掺建筑胶) 4、10厚大理石踢脚(高150) | m2 | 17.10 | 262.83 | 4494.39 | 1684.69 | 1.88
|  | 电梯井做法 |  |  |  |  | 12643.96 | 3261.89 | 30.91
50 | 011101001003 | 水泥砂浆楼地面 | 电梯井底板： 1、20厚1：2.5水泥砂浆找平层 | m2 | 27.13 | 22.51 | 610.7 | 240.37 | 5.97
51 | 010904001001 | 楼（地）面卷材防水 | 电梯井底板： 1、4厚SBS改性沥青防水卷材 | m2 | 27.13 | 38.28 | 1038.54 | 88.99
52 | 010904002005 | 楼（地）面涂膜防水 | 电梯井底板： 1、2厚高聚物改性沥青防水涂料 | m2 | 27.13 | 59.38 | 1610.98 | 93.6
53 | 011101003001 | 细石混凝土楼地面 | 电梯井底板： 1、50厚C20细石混凝土保护层 | m2 | 27.13 | 39.61 | 1074.62 | 384.7 | 1.63
本页小计 | [6 empty] | 15435.27 | 4398.92 | 32.13
【表10.2.2-16】
分部分项工程清单与计价表
单位(专业)工程名称:单项工程-装修 | [5 empty] | 标段: |  |  | 第9页 共9页
序号 | 项目编码 | 项目名称 | 项目特征 | 计量 单位 | 工程量 | 金 额 (元) |  |  |  |  | 备注
[6 empty] | 综合单价 | 合价 | 其中
[8 empty] | 人工费 | 机械费 | 暂估价
54 | 011101001004 | 水泥砂浆楼地面 | 电梯井底板： 1、20厚1:2.5水泥砂浆抹平压光 | m2 | 27.13 | 22.51 | 610.7 | 240.37 | 5.97
55 | 011201001004 | 墙面一般抹灰 | 电梯井外侧： 1、20厚1:2.5水泥砂浆找平层 | m2 | 32.73 | 42.52 | 1391.68 | 777.01 | 8.18
56 | 010903001001 | 墙面卷材防水 | 电梯井外侧： 1、4厚SBS改性沥青防水卷材 | m2 | 32.73 | 41.75 | 1366.48 | 186.23
57 | 010903002002 | 墙面涂膜防水 | 电梯井外侧： 1、2厚高聚物改性沥青防水涂料 | m2 | 32.73 | 65.77 | 2152.65 | 181
58 | 011201001005 | 墙面一般抹灰 | 电梯井外侧： 1、20厚1:2.5水泥砂浆填实 | m2 | 32.73 | 42.52 | 1391.68 | 777.01 | 8.18
59 | 011001003002 | 保温隔热墙面 | 电梯井外侧： 1、50厚挤塑聚苯板保护层 | m2 | 32.73 | 42.65 | 1395.93 | 292.61 | 0.98
本页小计 | [6 empty] | 8309.12 | 2454.23 | 23.31
合计 | [6 empty] | 787048.26 | 219701.91 | 2716.27

## 2_表10_2_2-22 暂列金额明细表
【表10.2.2-22】
暂列金额明细表
工程名称:装修 |  |  | 标段: | 第1页 共1页
序号 | 项 目 名 称 | 计量单位 | 暂定金额(元) | 备注
1 | 标化工地增加费 | 项
2 | 优质工程增加费 | 项
3 | 其他暂列金额 | 项 | 8574.09 | 估算比例一般不高于5%
3.1 | 其他暂列金额 | 项 | 8574.09
合计 |  |  | 8574.09 | -

## 2_表10_2_2-24 专业工程暂估价表
【表10.2.2-24】
专业工程暂估价表
单位(专业)工程名称:单项工程-装修 |  | 标段: | 第1页 共1页
序号 | 工 程 名 称 | 工程内容 | 暂估金额(元) | 备注
合计

## 2_表10_2_2-29 主要工日一览表
【表10.2.2-29】
主要工日一览表
工程名称:装修 |  |  | 标段: |  | 第1页 共1页
序号 | 工日名称（类别） | 单位 | 数 量 | 单价(元) | 合价（元） | 备注
1 | 二类人工 | 工日 | 292.087 | 149 | 43520.96
2 | 三类人工 | 工日 | 1030.203 | 171 | 176164.71

## 2_表10_2_2-31 主要材料和工程设备一览表
【表10.2.2-31】
主要材料和工程设备一览表
工程名称:装修 |  |  |  | 标段: |  | 第1页 共1页
序号 | 名称、规格、型号 | 单位 | 数量 | 单价(元) | 合价（元） | 备注
1 | 圆钉 | kg | 0.436 | 4.25 | 1.85
2 | 钢丝网综合 | m2 | 103.404 | 7.7 | 796.21
3 | 普通硅酸盐水泥PO 42.5综合 | kg | 3315.908 | 0.45 | 1482.21
4 | 白色硅酸盐水泥425#、二级白度 | kg | 164.334 | 0.63 | 103.2
5 | 黄砂净砂(细砂) | t | 2.246 | 165 | 370.59
6 | 碎石综合 | t | 94.45 | 126 | 11900.7
7 | 非泵送商品混凝土C20 | m3 | 43.059 | 430 | 18515.37
8 | 干混地面砂浆DS M15.0 | kg | 31393.043 | 0.31 | 9826.02
9 | 干混地面砂浆DS M20.0 | kg | 41725.837 | 0.32 | 13435.72
10 | 干混抹灰砂浆DP M15.0 | kg | 53004.45 | 0.34 | 18074.52
11 | 瓷砖300*600 | m2 | 640.372 | 83 | 53150.88
12 | 地砖300×300 | m2 | 158.568 | 77 | 12209.74
13 | 汽油综合 | kg | 22.346 | 9.04 | 202.01
14 | 电 | kW·h | 90.103 | 0.88 | 79.29
15 | 水 | m3 | 214.023 | 5.73 | 1226.35

## 3_表10_2_2-13 【含单列】单位(专业)工程招标
【表10.2.2-13】
单位（专业）工程招标控制价费用表
工程名称:嵊州市剡湖街道大璋村“四中心”建设项目-室内给排水 |  |  | 标段: | 第1页 共1页
序号 | 费用名称 |  | 计算公式 | 金额 (元) | 备注
1 | 分部分项工程费 |  | ∑(分部分项工程量×综合单价） | 77954.18 | 见表10.2.2-16
1.1 | 其中 | 人工费+机械费 | ∑分部分项（定额人工费+定额机械费） | 14761.57
2 | 措施项目费 |  | （2.1+2.2） | 1671.62
2.1 | 施工技术措施项目费 |  | ∑(技措项目工程量×综合单价） | 656.61 | 见表10.2.2-16
2.1.1 | 其中 | 人工费+机械费 | ∑技措项目（定额人工费+定额机械费） | 143.08
2.2 | 施工组织措施项目费 |  | (1.1+2.1.1)×6.81% | 1015.01 | 见表10.2.2-20
2.2.1 | 其中 | 安全文明施工基本费 | (1.1+2.1.1)×6.81% | 1015.01 | 见表10.2.2-20
3 | 其他项目费 |  | （3.1+3.2+3.3+3.4） | 841.91
3.1 | 暂列金额 |  | 3.1.1+3.1.2+3.1.3 | 841.91 | 见表10.2.2-21
3.1.1 | 其中 | 标化工地增加费 | 按招标文件规定额度列计 |  | 见表10.2.2-22
3.1.2 |  | 优质工程增加费 | 按招标文件规定额度列计 |  | 见表10.2.2-22
3.1.3 |  | 其他暂列金额 | 按招标文件规定额度列计 | 841.91 | 见表10.2.2-22
3.2 | 暂估价 |  | 3.2.1+3.2.2+3.2.3 |  | 见表10.2.2-21
3.2.1 | 其中 | 材料（工程设备）暂估价 | 按招标文件规定额度列计 (或计入综合单价) |  | 见表10.2.2-23
3.2.2 |  | 专业工程暂估价 | 按招标文件规定额度列计 |  | 见表10.2.2-24
3.2.3 |  | 专项技术措施暂估价 | 按招标文件规定额度列计 |  | 见表10.2.2-25
3.3 | 计日工 |  | ∑计日工(暂估数量×综合单价） |  | 见表10.2.2-21
3.4 | 施工总承包服务费 |  | 3.4.1+3.4.2 |  | 见表10.2.2-21
3.4.1 | 其中 | 专业发包工程管理费 | ∑专业发包工程（暂估金额×费率） |  | 见表10.2.2-27
3.4.2 |  | 甲供材料设备管理费 | 甲供材料暂估金额×费率+甲供设备暂估金额×费率 |  | 见表10.2.2-27
4 | 规费 |  | (1.1+2.1.1)×30.63% | 4565.29
5 | 单列费用 |  | 单列费用
6 | 税金 |  | (1+2+3+4+计税不计费+计税不计费不下浮)×9% | 7652.97
7 | 下浮 |  | (1+2+3+4+5+6-不计税不计费不下浮-计税不计费不下浮-暂估材料)×0%
其中 | 甲供费（不计入造价） |  | 甲供材料费+甲供主材费+甲供设备费
招标控制价合计 |  |  | 1+2+3+4+5+6-7 | 92686

## 3_表10_2_2-16 分部分项工程清单与计价表
【表10.2.2-16】
分部分项工程清单与计价表
单位(专业)工程名称:嵊州市剡湖街道大璋村“四中心”建设项目-室内给排水 | [5 empty] | 标段: |  |  | 第1页 共10页
序号 | 项目编码 | 项目名称 | 项目特征 | 计量 单位 | 工程量 | 金 额 (元) |  |  |  |  | 备注
[6 empty] | 综合单价 | 合价 | 其中
[8 empty] | 人工费 | 机械费 | 暂估价
|  | 给水管 |  |  |  |  | 25447.17 | 7119.26 | 154.58
1 | 031001007001 | 复合管 | 1.安装部位：室内； 2.介质：给水； 3.材质、规格：涂塑复合钢管DN40； 4.连接形式：螺纹连接，含管件等配件； 5.压力试验及吹、洗设计要求：管道水压试验、消毒、水冲洗。 | m | 11.40 | 68.29 | 778.51 | 225.38 | 8.44
2 | 031001007002 | 复合管 | 1.安装部位：室内； 2.介质：给水； 3.材质、规格：涂塑复合钢管DN50； 4.连接形式：螺纹连接，含管件等配件； 5.压力试验及吹、洗设计要求：管道水压试验、消毒、水冲洗。 | m | 19.40 | 83.76 | 1624.94 | 391.88 | 14.74
3 | 031001007003 | 复合管 | 1.安装部位：室外； 2.介质：给水； 3.材质、规格：涂塑复合钢管DN40； 4.连接形式：螺纹连接，含管件等配件； 5.压力试验及吹、洗设计要求：管道水压试验、消毒、水冲洗。 | m | 16.90 | 42.5 | 718.25 | 94.3 | 1.86
本页小计 | [6 empty] | 3121.7 | 711.56 | 25.04
【表10.2.2-16】
分部分项工程清单与计价表
单位(专业)工程名称:嵊州市剡湖街道大璋村“四中心”建设项目-室内给排水 | [5 empty] | 标段: |  |  | 第2页 共10页
序号 | 项目编码 | 项目名称 | 项目特征 | 计量 单位 | 工程量 | 金 额 (元) |  |  |  |  | 备注
[6 empty] | 综合单价 | 合价 | 其中
[8 empty] | 人工费 | 机械费 | 暂估价
4 | 031001007004 | 复合管 | 1.安装部位：室外； 2.介质：给水； 3.材质、规格：涂塑复合钢管DN65； 4.连接形式：螺纹连接，含管件等配件； 5.压力试验及吹、洗设计要求：管道水压试验、消毒、水冲洗。 | m | 57.60 | 75.78 | 4364.93 | 399.74 | 11.52
5 | 031001006001 | 塑料管 | 1.安装部位：室内； 2.介质：给水； 3.材质、规格：PP-R冷水管DN15（Φ20*2.3）； 4.连接形式：管件热熔连接，包含管件等配件； 5.压力试验及吹、洗设计要求：管道消毒、水冲洗。 | m | 120.30 | 15.1 | 1816.53 | 867.36 | 13.23
6 | 031001006002 | 塑料管 | 1.安装部位：室内； 2.介质：给水； 3.材质、规格：PP-R冷水管DN20（Φ25*2.8）； 4.连接形式：管件热熔连接，包含管件等配件； 5、压力试验及吹、洗设计要求：管道消毒、水冲洗。 | m | 11.40 | 18.03 | 205.54 | 91.88 | 1.25
本页小计 | [6 empty] | 6387 | 1358.98 | 26
【表10.2.2-16】
分部分项工程清单与计价表
单位(专业)工程名称:嵊州市剡湖街道大璋村“四中心”建设项目-室内给排水 | [5 empty] | 标段: |  |  | 第3页 共10页
序号 | 项目编码 | 项目名称 | 项目特征 | 计量 单位 | 工程量 | 金 额 (元) |  |  |  |  | 备注
[6 empty] | 综合单价 | 合价 | 其中
[8 empty] | 人工费 | 机械费 | 暂估价
7 | 031001006003 | 塑料管 | 1.安装部位：室内； 2.介质：给水； 3.材质、规格：PP-R冷水管DN25（Φ32*3.6）； 4.连接形式：管件热熔连接，包含管件等配件； 5.压力试验及吹、洗设计要求：管道消毒、水冲洗。 | m | 2.10 | 23.51 | 49.37 | 18.73 | 0.23
8 | 031001006004 | 塑料管 | 1.安装部位：室内； 2.介质：给水； 3.材质、规格：PP-R冷水管DN40（Φ50*5.6）； 4.连接形式：管件热熔连接，包含管件等配件； 5.压力试验及吹、洗设计要求：管道消毒、水冲洗。 | m | 36.40 | 42.74 | 1555.74 | 471.02 | 4
9 | 031001006005 | 塑料管 | 1.安装部位：室内； 2.介质：给水； 3.材质、规格：PP-R冷水管DN50（Φ63*7.1）； 4.连接形式：管件热熔连接，包含管件等配件； 5.压力试验及吹、洗设计要求：管道消毒、水冲洗。 | m | 15.60 | 52.83 | 824.15 | 207.32 | 2.96
本页小计 | [6 empty] | 2429.26 | 697.07 | 7.19
【表10.2.2-16】
分部分项工程清单与计价表
单位(专业)工程名称:嵊州市剡湖街道大璋村“四中心”建设项目-室内给排水 | [5 empty] | 标段: |  |  | 第4页 共10页
序号 | 项目编码 | 项目名称 | 项目特征 | 计量 单位 | 工程量 | 金 额 (元) |  |  |  |  | 备注
[6 empty] | 综合单价 | 合价 | 其中
[8 empty] | 人工费 | 机械费 | 暂估价
10 | 031003013001 | 水表 | 1.安装部位：室外水表井； 2.型号、规格：螺纹水表LXS-40E DN40； 3.连接形式：螺纹连接； 4.附件配置：螺纹截止阀 DN40一个。 | 组 | 1 | 304.96 | 304.96 | 49.47 | 1.08
11 | 031003013002 | 水表 | 1.安装部位：室外水表井； 2.型号、规格：螺纹水表LXS-50E DN50； 3.连接形式：螺纹连接； 4.附件配置：螺纹闸阀 DN50一个。 | 组 | 1 | 494.01 | 494.01 | 58.26 | 1.36
12 | 031003006001 | 支管可调式减压器 | 1.减压器：可调式减压阀组； 2.规格、压力等级：YZ11X-16T DN50； 3.连接形式：螺纹连接； 4.附件配置：Y型过滤器、闸阀、压力表各一个。 | 组 | 3 | 2041.46 | 6124.38 | 1141.2 | 20.16
13 | 031003001001 | 螺纹阀门 | 1.阀门类型：自动排气阀； 2.阀门材质：钢制； 3.规格、压力等级：ZP-I DN15； 4.连接形式：螺纹连接。 | 个 | 2 | 69.29 | 138.58 | 25.04 | 0.14
14 | 031003001002 | 螺纹阀门 | 1.阀门类型：螺纹截止阀； 2.阀门材质：球墨铸铁、铜芯； 3.规格、压力等级：J11T-16K DN15； 4.连接形式：螺纹连接。 | 个 | 2 | 33.62 | 67.24 | 14.9 | 0.28
本页小计 | [6 empty] | 7129.17 | 1288.87 | 23.02
【表10.2.2-16】
分部分项工程清单与计价表
单位(专业)工程名称:嵊州市剡湖街道大璋村“四中心”建设项目-室内给排水 | [5 empty] | 标段: |  |  | 第5页 共10页
序号 | 项目编码 | 项目名称 | 项目特征 | 计量 单位 | 工程量 | 金 额 (元) |  |  |  |  | 备注
[6 empty] | 综合单价 | 合价 | 其中
[8 empty] | 人工费 | 机械费 | 暂估价
15 | 031003001003 | 螺纹阀门 | 1.阀门类型：螺纹截止阀； 2.阀门材质：球墨铸铁、铜芯； 3.规格、压力等级：J11T-16K DN40； 4.连接形式：螺纹连接。 | 个 | 1 | 101.65 | 101.65 | 18.48 | 0.6
16 | 031002001001 | 管道支吊架 | 1.材质：型钢综合； 2.管架形式：一般管架。 | Kg | 5.34 | 15.52 | 82.88 | 37.65 | 4.97
17 | 031201003001 | 金属结构刷油 | 1.除锈级别：微锈； 2.油漆品种：樟丹漆、调和漆； 3.结构类型：吊支架； 4.涂刷遍数、漆膜厚度：除锈后刷樟丹漆二道、再刷灰色调和漆二道。 | kg | 5.34 | 1.76 | 9.4 | 3.95 | 1.17
18 | 031002003001 | 套管 | 1.一般穿墙钢套管制作安装 DN25； 2.密封、堵洞。 | 个 | 2 | 19.32 | 38.64 | 14.9 | 2.14
19 | 031002003002 | 套管 | 1.一般穿楼板钢套管制作安装 DN65； 2.密封、堵洞。 | 个 | 1 | 57.12 | 57.12 | 27.12 | 1.07
20 | 031002003003 | 套管 | 1.穿楼板刚性防水套管制作安装 DN50； 2.密封、堵洞。 | 个 | 2 | 68 | 136 | 55.78 | 11.26
21 | 03B001 | 卫生间暗敷管道 | 1.卫生间（内周长在12m以上）暗敷管道，每间补贴 1.5 工日 | 间 | 3 | 288.54 | 865.62 | 670.5
22 | 03B002 | 卫生间暗敷管道 | 1.卫生间（内周长在12m以下）暗敷管道，每间补贴1.0工日 | 间 | 6 | 192.36 | 1154.16 | 894
本页小计 | [6 empty] | 2445.47 | 1722.38 | 21.21
【表10.2.2-16】
分部分项工程清单与计价表
单位(专业)工程名称:嵊州市剡湖街道大璋村“四中心”建设项目-室内给排水 | [5 empty] | 标段: |  |  | 第6页 共10页
序号 | 项目编码 | 项目名称 | 项目特征 | 计量 单位 | 工程量 | 金 额 (元) |  |  |  |  | 备注
[6 empty] | 综合单价 | 合价 | 其中
[8 empty] | 人工费 | 机械费 | 暂估价
23 | 040504001001 | 砌筑井 | 1.砖砌水表井； 2.含模板； 3.轻型铸铁井盖φ600； 4.具体做法按设计要求及参照图集05S502施工。 | 座 | 2 | 1559.8 | 3119.6 | 708.98 | 52.12
24 | 040101002001 | 挖填沟槽土方 | 1、土壤类别：人工挖填管沟，三类土； 2、挖土深度：1.5m以内。 | m3 | 19.80 | 41.16 | 814.97 | 631.42
|  | 排水管 |  |  |  |  | 7698.88 | 3088.42 | 147.33
25 | 031001006006 | 塑料管 | 1.安装部位：室内； 2.介质：排水； 3.材质、规格：UPVC排水管φ50*2.0； 4.连接形式：管件承插粘接； 5.压力试验及吹、洗设计要求：灌水试验。 | m | 25.00 | 20.02 | 500.5 | 227.25
26 | 031001006007 | 塑料管 | 1.安装部位：室内； 2.介质：排水； 3.材质、规格：UPVC排水管φ75*2.3； 4.连接形式：管件承插粘接； 5.压力试验及吹、洗设计要求：灌水试验。 | m | 31.90 | 28.87 | 920.95 | 353.77
本页小计 | [6 empty] | 5356.02 | 1921.42 | 52.12
【表10.2.2-16】
分部分项工程清单与计价表
单位(专业)工程名称:嵊州市剡湖街道大璋村“四中心”建设项目-室内给排水 | [5 empty] | 标段: |  |  | 第7页 共10页
序号 | 项目编码 | 项目名称 | 项目特征 | 计量 单位 | 工程量 | 金 额 (元) |  |  |  |  | 备注
[6 empty] | 综合单价 | 合价 | 其中
[8 empty] | 人工费 | 机械费 | 暂估价
27 | 031001006008 | 塑料管 | 1.安装部位：室内； 2.介质：排水； 3.材质、规格：UPVC排水管Φ110*3.2； 4.连接形式：管件承插粘接； 5.压力试验及吹、洗设计要求：灌水试验。 | m | 83.20 | 44.73 | 3721.54 | 1118.21
28 | 031001006009 | 塑料管 | 1.安装部位：室内； 2.介质：排水； 3.材质、规格：UPVC排水管Φ160*4； 4.连接形式：管件承插粘接； 5.压力试验及吹、洗设计要求：灌水试验。 | m | 2.90 | 73.99 | 214.57 | 59.02
29 | 031002003004 | 套管 | 1.一般穿楼板钢套管制作安装 DN150； 2.密封、堵洞。 | 个 | 2 | 106.97 | 213.94 | 104.6 | 2.14
30 | 031002003005 | 套管 | 1.穿楼板刚性防水套管制作安装 DN100； 2.密封、堵洞。 | 个 | 4 | 97.79 | 391.16 | 146.8 | 41.48
31 | 031002003006 | 套管 | 1.穿屋面刚性防水套管制作安装DN100； 2.密封、堵洞。 | 个 | 3 | 272.51 | 817.53 | 366.99 | 103.71
32 | 040101002002 | 挖填沟槽土方 | 1、土壤类别：人工挖填管沟，三类土； 2、挖土深度：1.5m以内。 | m3 | 22.32 | 41.16 | 918.69 | 711.78
|  | 雨水管 |  |  |  |  | 13172.88 | 4069.88 | 13.14
本页小计 | [6 empty] | 6277.43 | 2507.4 | 147.33
【表10.2.2-16】
分部分项工程清单与计价表
单位(专业)工程名称:嵊州市剡湖街道大璋村“四中心”建设项目-室内给排水 | [5 empty] | 标段: |  |  | 第8页 共10页
序号 | 项目编码 | 项目名称 | 项目特征 | 计量 单位 | 工程量 | 金 额 (元) |  |  |  |  | 备注
[6 empty] | 综合单价 | 合价 | 其中
[8 empty] | 人工费 | 机械费 | 暂估价
33 | 031001006010 | 塑料管 | 1.安装部位：室内； 2.介质：雨水； 3.材质、规格：UPVC雨水管De110； 4.连接形式：管件粘接，含管件及管夹安装； 5.压力试验及吹、洗设计要求：灌水试验； 6.含19个雨水斗DN100。 | m | 253.00 | 46.36 | 11729.08 | 3448.39
34 | 031001006011 | 塑料管 | 1.安装部位：室内； 2.介质：雨水； 3.材质、规格：UPVC雨水管De50； 4.连接形式：管件粘接，含管件及管夹安装； 5.压力试验及吹、洗设计要求：灌水试验。 | m | 3.20 | 20.02 | 64.06 | 29.09
35 | 031002003007 | 套管 | 1.一般穿楼板钢套管制作安装 DN150； 2.密封、堵洞。 | 个 | 10 | 106.97 | 1069.7 | 523 | 10.7
36 | 031001001001 | 镀锌钢管 | 1.镀锌钢管过水孔DN100 | m | 2.90 | 106.91 | 310.04 | 69.4 | 2.44
|  | 卫生器具 |  |  |  |  | 31635.25 | 1682.85
37 | 031004014001 | 给、排水附(配)件 | 1.名称：平台地漏； 2.规格：DN50。 | 个 | 4 | 23.89 | 95.56 | 41.92
38 | 031004014002 | 给、排水附(配)件 | 1.名称：不锈钢地漏； 2.规格：带S弯 DN50。 | 个 | 11 | 49.14 | 540.54 | 115.28
本页小计 | [6 empty] | 13808.98 | 4227.08 | 13.14
【表10.2.2-16】
分部分项工程清单与计价表
单位(专业)工程名称:嵊州市剡湖街道大璋村“四中心”建设项目-室内给排水 | [5 empty] | 标段: |  |  | 第9页 共10页
序号 | 项目编码 | 项目名称 | 项目特征 | 计量 单位 | 工程量 | 金 额 (元) |  |  |  |  | 备注
[6 empty] | 综合单价 | 合价 | 其中
[8 empty] | 人工费 | 机械费 | 暂估价
39 | 031004003001 | 洗脸盆 | 1、材质：陶瓷； 2、规格、类型：按设计要求； 3、组装形式：台下式洗脸盆感应式； 4、附件名称、数量：含感应式洗脸盆龙头、角阀、金属软管、排水附件等一切所需配件及感应器接线。 | 组 | 8 | 855.72 | 6845.76 | 367.36
40 | 031004003002 | 洗脸盆 | 1、材质：陶瓷； 2、规格、类型：按设计要求； 3、组装形式：立柱式洗脸盆感应式； 4、附件名称、数量：含感应式洗脸盆龙头、角阀、金属软管、排水附件等一切所需配件及感应器接线。 | 组 | 3 | 890.49 | 2671.47 | 155.46
41 | 031004003003 | 洗脸盆 | 1、材质：陶瓷； 2、规格、类型：按设计要求； 3、组装形式：立柱式洗脸盆； 4、附件名称、数量：含洗脸盆冷水龙头、角阀、金属软管、排水附件等一切所需配件。 | 组 | 1 | 544.8 | 544.8 | 34.55
42 | 031004007001 | 小便器 | 1、材 质：陶瓷； 2、规格、类型：按设计要求； 3、组装形式：壁挂式小便器，感应冲洗阀； 4、附件名称、数量：感应冲洗阀一个，小便器冲水连接管DN15一根、小便器铜镀铬落水DN32一套。 | 组 | 9 | 943.8 | 8494.2 | 265.95
本页小计 | [6 empty] | 18556.23 | 823.32
【表10.2.2-16】
分部分项工程清单与计价表
单位(专业)工程名称:嵊州市剡湖街道大璋村“四中心”建设项目-室内给排水 | [5 empty] | 标段: |  |  | 第10页 共10页
序号 | 项目编码 | 项目名称 | 项目特征 | 计量 单位 | 工程量 | 金 额 (元) |  |  |  |  | 备注
[6 empty] | 综合单价 | 合价 | 其中
[8 empty] | 人工费 | 机械费 | 暂估价
43 | 031004006001 | 大便器 | 1.材质：蹲便器； 2.规格、类型：按设计要求； 3.组装形式：平板式蹲便器，延时自闭阀开关冲洗； 4.附件名称、数量：含大便器延时自闭阀开关一个、防污器DN32一个、冲洗管DN32一根、其它排水附件等。 | 组 | 6 | 539.04 | 3234.24 | 226.2
44 | 031004006002 | 大便器 | 1、材 质：陶瓷； 2、规格、类型：按设计要求； 3、组装形式：连体坐便器； 4、附件名称、数量：含座便器盖、进水阀配件、角阀、金属软管等配套件。 | 组 | 9 | 870.89 | 7838.01 | 399.87
45 | 031004008001 | 拖布池 | 1.材质：陶瓷； 2.规格、类型：按设计要求； 3.组装形式：落地式拖布池； 4.附件名称、数量：铜镀铬陶瓷芯加长快开冷水龙头及排水附件。 | 组 | 3 | 456.89 | 1370.67 | 76.26
本页小计 | [6 empty] | 12442.92 | 702.33
合计 | [6 empty] | 77954.18 | 15960.41 | 315.05

## 3_表10_2_2-22 暂列金额明细表
【表10.2.2-22】
暂列金额明细表
工程名称:室内给排水 |  |  | 标段: | 第1页 共1页
序号 | 项 目 名 称 | 计量单位 | 暂定金额(元) | 备注
1 | 标化工地增加费 | 项
2 | 优质工程增加费 | 项
3 | 其他暂列金额 | 项 | 841.91 | 估算比例一般不高于5%
3.1 | 其他暂列金额 | 项 | 841.91
合计 |  |  | 841.91 | -

## 3_表10_2_2-24 专业工程暂估价表
【表10.2.2-24】
专业工程暂估价表
单位(专业)工程名称:嵊州市剡湖街道大璋村“四中心”建设项目-室内给排水 |  | 标段: | 第1页 共1页
序号 | 工 程 名 称 | 工程内容 | 暂估金额(元) | 备注
合计

## 3_表10_2_2-29 主要工日一览表
【表10.2.2-29】
主要工日一览表
工程名称:室内给排水 |  |  | 标段: |  | 第1页 共1页
序号 | 工日名称（类别） | 单位 | 数 量 | 单价(元) | 合价（元） | 备注
1 | 二类人工 | 工日 | 108.18 | 149 | 16118.82

## 3_表10_2_2-31 主要材料和工程设备一览表
【表10.2.2-31】
主要材料和工程设备一览表
工程名称:室内给排水 |  |  |  | 标段: |  | 第1页 共3页
序号 | 名称、规格、型号 | 单位 | 数量 | 单价(元) | 合价（元） | 备注
1 | 热轧光圆钢筋HPB300综合 | kg | 2.37 | 3.85 | 9.13
2 | 普通硅酸盐水泥PO 42.5综合 | kg | 153.217 | 0.45 | 68.49
3 | 黄砂毛砂 | m3 | 0.054 | 201.5 | 10.88
4 | 黄砂净砂 | t | 1.07 | 180 | 192.6
5 | 混凝土实心砖240×115×53 MU10 | 千块 | 1.129 | 477.9 | 539.55
6 | 非泵送商品混凝土C20 | m3 | 1.232 | 430 | 529.76
7 | 汽油综合 | kg | 0.175 | 9.04 | 1.58
8 | 电 | kW·h | 2.192 | 0.88 | 1.93
9 | 水 | m3 | 8.344 | 5.73 | 47.81
10 | 木模板 | m3 | 0.038 | 1504 | 57.15
11 | 铸铁检查井盖φ600 轻型 | 套 | 2 | 285 | 570
12 | 扁钢Q235B综合 | kg | 8.44 | 3.95 | 33.31
13 | 型钢综合 | kg | 5.66 | 3.8 | 21.49
14 | 中厚钢板综合 | kg | 40.792 | 3.86 | 157.38
15 | 角型阀(带铜活)DN15 | 个 | 23.23 | 13.45 | 312.44
16 | 洗脸盆冷水龙头DN15 | 个 | 1.01 | 100 | 101
17 | 不锈钢地漏带S弯 DN50 | 个 | 11.11 | 35 | 388.85
18 | 塑料地漏DN50 | 个 | 4.04 | 10 | 40.4
19 | 防污器DN32 | 个 | 6.06 | 60 | 363.6
20 | 感应式洗脸盆龙头 | 个 | 11.11 | 400 | 4444
21 | 铜镀铬陶瓷芯加长快开冷水龙头DN15 | 个 | 3.03 | 11.46 | 34.72
22 | 碳素结构钢焊接钢管综合 | kg | 23.544 | 3.9 | 91.82
23 | 碳素结构钢镀锌焊接钢管DN100 | m | 2.906 | 52.47 | 152.49
24 | 碳钢管DN65 | m | 0.2 | 27.63 | 5.53
25 | 碳钢管DN150 | m | 2.4 | 69.51 | 166.82
26 | 碳钢管DN25 | m | 0.6 | 9.35 | 5.61
27 | PP-R冷水管DN15（Φ20*2.3） | m | 122.225 | 3.07 | 375.23
28 | PP-R冷水管DN20（Φ25*2.8） | m | 11.582 | 4.61 | 53.39
29 | PP-R冷水管DN25（Φ32*3.6） | m | 2.134 | 7.79 | 16.62
【表10.2.2-31】
主要材料和工程设备一览表
工程名称:室内给排水 |  |  |  | 标段: |  | 第2页 共3页
序号 | 名称、规格、型号 | 单位 | 数量 | 单价(元) | 合价（元） | 备注
30 | PP-R冷水管DN40（Φ50*5.6） | m | 36.982 | 19.25 | 711.9
31 | PP-R冷水管DN50（Φ63*7.1） | m | 15.85 | 24.9 | 394.67
32 | UPVC排水管Φ50*2.0 | m | 28.538 | 5.07 | 144.69
33 | UPVC排水管Φ75*2.3 | m | 31.262 | 8.79 | 274.79
34 | UPVC排水管Φ110*3.2 | m | 71.552 | 16.16 | 1156.28
35 | UPVC排水管Φ160*4 | m | 2.755 | 32.4 | 89.26
36 | 大便器冲洗管DN32 | 根 | 6.06 | 48.84 | 295.97
37 | Y型过滤器GL41H-16Q DN50 | 个 | 3 | 300 | 900
38 | 螺纹闸阀Z15T-16Q DN50 | 个 | 1.01 | 191 | 192.91
39 | 螺纹截止阀J11T-16K DN15 | 个 | 2.02 | 20.3 | 41.01
40 | 螺纹截止阀J11T-16K DN40 | 个 | 2.02 | 65.74 | 132.79
41 | 螺纹闸阀Z15T-16Q DN50 | 个 | 3 | 191 | 573
42 | 大便器延时自闭阀 | 个 | 6.06 | 70 | 424.2
43 | 支管减压阀YZ11X-16T DN50 | 个 | 3 | 696 | 2088
44 | 台下式洗脸盆 | 个 | 8.08 | 290 | 2343.2
45 | 立柱式洗脸盆 | 个 | 4.04 | 320 | 1292.8
46 | 成品拖布池 | 个 | 3.03 | 380 | 1151.4
47 | 瓷蹲式大便器 | 个 | 6.06 | 280 | 1696.8
48 | 连体坐便器 | 个 | 9.09 | 750 | 6817.5
49 | 挂式小便器 | 个 | 9.09 | 320 | 2908.8
50 | 全铜镀铬面盆落水DN32 | 套 | 12.12 | 50 | 606
51 | 自动排气阀ZP-I DN15 | 个 | 2 | 51.33 | 102.66
52 | 螺纹水表DN50 | 只 | 1 | 209 | 209
53 | 螺纹水表DN40 | 只 | 1 | 163 | 163
54 | 埋入式感应控制器 | 个 | 9.09 | 500 | 4545
55 | 水 | m3 | 13.842 | 5.73 | 79.31
56 | 涂塑复合钢管DN40 | m | 28.577 | 31.58 | 902.46
57 | 涂塑复合钢管DN50 | m | 19.439 | 43.27 | 841.13
58 | 涂塑复合钢管DN65 | m | 58.464 | 57.73 | 3375.13
【表10.2.2-31】
主要材料和工程设备一览表
工程名称:室内给排水 |  |  |  | 标段: |  | 第3页 共3页
序号 | 名称、规格、型号 | 单位 | 数量 | 单价(元) | 合价（元） | 备注
59 | UPVC雨水管De110 | m | 240.35 | 16.16 | 3884.06
60 | 87型雨水斗DN100 | 个 | 19 | 80 | 1520

## 4_表10_2_2-13 【含单列】单位(专业)工程招标
【表10.2.2-13】
单位（专业）工程招标控制价费用表
工程名称:嵊州市剡湖街道大璋村“四中心”建设项目-室内消防水 |  |  | 标段: | 第1页 共1页
序号 | 费用名称 |  | 计算公式 | 金额 (元) | 备注
1 | 分部分项工程费 |  | ∑(分部分项工程量×综合单价） | 11629.24 | 见表10.2.2-16
1.1 | 其中 | 人工费+机械费 | ∑分部分项（定额人工费+定额机械费） | 2295.89
2 | 措施项目费 |  | （2.1+2.2） | 277.42
2.1 | 施工技术措施项目费 |  | ∑(技措项目工程量×综合单价） | 119.3 | 见表10.2.2-16
2.1.1 | 其中 | 人工费+机械费 | ∑技措项目（定额人工费+定额机械费） | 26
2.2 | 施工组织措施项目费 |  | (1.1+2.1.1)×6.81% | 158.12 | 见表10.2.2-20
2.2.1 | 其中 | 安全文明施工基本费 | (1.1+2.1.1)×6.81% | 158.12 | 见表10.2.2-20
3 | 其他项目费 |  | （3.1+3.2+3.3+3.4） | 126.18
3.1 | 暂列金额 |  | 3.1.1+3.1.2+3.1.3 | 126.18 | 见表10.2.2-21
3.1.1 | 其中 | 标化工地增加费 | 按招标文件规定额度列计 |  | 见表10.2.2-22
3.1.2 |  | 优质工程增加费 | 按招标文件规定额度列计 |  | 见表10.2.2-22
3.1.3 |  | 其他暂列金额 | 按招标文件规定额度列计 | 126.18 | 见表10.2.2-22
3.2 | 暂估价 |  | 3.2.1+3.2.2+3.2.3 |  | 见表10.2.2-21
3.2.1 | 其中 | 材料（工程设备）暂估价 | 按招标文件规定额度列计 (或计入综合单价) |  | 见表10.2.2-23
3.2.2 |  | 专业工程暂估价 | 按招标文件规定额度列计 |  | 见表10.2.2-24
3.2.3 |  | 专项技术措施暂估价 | 按招标文件规定额度列计 |  | 见表10.2.2-25
3.3 | 计日工 |  | ∑计日工(暂估数量×综合单价） |  | 见表10.2.2-21
3.4 | 施工总承包服务费 |  | 3.4.1+3.4.2 |  | 见表10.2.2-21
3.4.1 | 其中 | 专业发包工程管理费 | ∑专业发包工程（暂估金额×费率） |  | 见表10.2.2-27
3.4.2 |  | 甲供材料设备管理费 | 甲供材料暂估金额×费率+甲供设备暂估金额×费率 |  | 见表10.2.2-27
4 | 规费 |  | (1.1+2.1.1)×30.63% | 711.19
5 | 单列费用 |  | 单列费用
6 | 税金 |  | (1+2+3+4+计税不计费+计税不计费不下浮)×9% | 1146.96
7 | 下浮 |  | (1+2+3+4+5+6-不计税不计费不下浮-计税不计费不下浮-暂估材料)×0%
其中 | 甲供费（不计入造价） |  | 甲供材料费+甲供主材费+甲供设备费
招标控制价合计 |  |  | 1+2+3+4+5+6-7 | 13891

## 4_表10_2_2-16 分部分项工程清单与计价表
【表10.2.2-16】
分部分项工程清单与计价表
单位(专业)工程名称:嵊州市剡湖街道大璋村“四中心”建设项目-室内消防水 | [5 empty] | 标段: |  |  | 第1页 共3页
序号 | 项目编码 | 项目名称 | 项目特征 | 计量 单位 | 工程量 | 金 额 (元) |  |  |  |  | 备注
[6 empty] | 综合单价 | 合价 | 其中
[8 empty] | 人工费 | 机械费 | 暂估价
|  | 消防水 |  |  |  |  | 11629.24 | 2461.68 | 68.75
1 | 030901002001 | 消火栓钢管 | 1、安装部位：室内； 2、材质、规格：碳素结构钢镀锌焊接钢管DN25； 3、连接形式：螺纹连接，含管件等配件； 4、压力试验及冲洗设计要求：管道水压试验、水冲洗。 | m | 15.20 | 37.57 | 571.06 | 238.34 | 7.9
2 | 030901002002 | 消火栓钢管 | 1、安装部位：室内； 2、材质、规格：碳素结构钢镀锌焊接钢管DN40； 3、连接形式：螺纹连接，含管件等配件； 4、压力试验及冲洗设计要求：管道水压试验、水冲洗。 | m | 23.60 | 51.2 | 1208.32 | 449.82 | 17.46
3 | 031003001004 | 螺纹阀门 | 1.阀门类型：螺纹闸阀； 2.规格、压力等级：Z15T-16Q DN40； 3.连接形式：螺纹连接。 | 个 | 2 | 196.85 | 393.7 | 36.96 | 1.2
4 | 031003001005 | 螺纹阀门 | 1.阀门类型：真空破坏器； 2.规格、压力等级：DN25。 | 个 | 6 | 109.02 | 654.12 | 52.74 | 2.22
5 | 030901010001 | 室内消火栓 | 1.名称：消防软管卷盘箱（暗装）； 2.型号、规格：SG24AZ； 3.附件材质、规格：箱内配置DN25全铜阀,软管卷盘长度30m,水枪直径19mm。 | 套 | 2 | 669.61 | 1339.22 | 251.22 | 5.06
本页小计 | [6 empty] | 4166.42 | 1029.08 | 33.84
【表10.2.2-16】
分部分项工程清单与计价表
单位(专业)工程名称:嵊州市剡湖街道大璋村“四中心”建设项目-室内消防水 | [5 empty] | 标段: |  |  | 第2页 共3页
序号 | 项目编码 | 项目名称 | 项目特征 | 计量 单位 | 工程量 | 金 额 (元) |  |  |  |  | 备注
[6 empty] | 综合单价 | 合价 | 其中
[8 empty] | 人工费 | 机械费 | 暂估价
6 | 030901010002 | 室内消火栓 | 1.名称：消防软管卷盘箱（明装）； 2.型号、规格：SG24AZ； 3.附件材质、规格：箱内配置DN25全铜阀,软管卷盘长度30m,水枪直径19mm。 | 套 | 4 | 645.4 | 2581.6 | 433.88 | 1.96
7 | 030901013001 | 灭火器 | 1.形 式：灭火器箱； 2.规格、型号：内配磷酸铵盐灭火器MF/ABC3*2。 | 组 | 17 | 243.36 | 4137.12 | 595.34
8 | 031002003008 | 套管 | 1.一般穿楼板钢套管制作安装 DN40； 2.密封、堵洞。 | 个 | 2 | 22.41 | 44.82 | 19.38 | 2.14
9 | 031002003009 | 套管 | 1.一般穿楼板钢套管制作安装 DN65； 2.密封、堵洞。 | 个 | 2 | 57.12 | 114.24 | 54.24 | 2.14
10 | 030905002001 | 水灭火控制装置调试 | 1.消火栓灭火系统调试。 | 点 | 6 | 32.94 | 197.64 | 112.62 | 21.3
11 | 031002001002 | 管道支吊架 | 1.材质：型钢综合； 2.管架形式：一般管架。 | Kg | 6.41 | 15.52 | 99.48 | 45.19 | 5.96
12 | 031201003002 | 金属结构刷油 | 1.除锈级别：微锈； 2.油漆品种：樟丹漆、调和漆； 3.结构类型：吊支架； 4.涂刷遍数、漆膜厚度：除锈后刷樟丹漆二道、再刷灰色调和漆二道。 | kg | 6.41 | 1.76 | 11.28 | 4.74 | 1.41
13 | 031201001001 | 管道刷油 | 1、油漆品种：调和漆； 2、涂刷遍数、漆膜厚度：红色调和漆二道。 | m2 | 3.22 | 8.22 | 26.47 | 13.88
14 | 031202009001 | 环氧煤沥青防腐蚀 | 1.埋地镀锌钢管分层刷环氧煤沥青三遍，缠玻璃丝布两层。 | m2 | 1.92 | 53.98 | 103.64 | 39.8
本页小计 | [6 empty] | 7316.29 | 1319.07 | 34.91
【表10.2.2-16】
分部分项工程清单与计价表
单位(专业)工程名称:嵊州市剡湖街道大璋村“四中心”建设项目-室内消防水 | [5 empty] | 标段: |  |  | 第3页 共3页
序号 | 项目编码 | 项目名称 | 项目特征 | 计量 单位 | 工程量 | 金 额 (元) |  |  |  |  | 备注
[6 empty] | 综合单价 | 合价 | 其中
[8 empty] | 人工费 | 机械费 | 暂估价
15 | 040101002003 | 挖填沟槽土方 | 1、土壤类别：人工挖填管沟，三类土； 2、挖土深度：1.5m以内。 | m3 | 3.56 | 41.16 | 146.53 | 113.53
本页小计 | [6 empty] | 146.53 | 113.53
合计 | [6 empty] | 11629.24 | 2461.68 | 68.75

## 4_表10_2_2-22 暂列金额明细表
【表10.2.2-22】
暂列金额明细表
工程名称:室内消防水 |  |  | 标段: | 第1页 共1页
序号 | 项 目 名 称 | 计量单位 | 暂定金额(元) | 备注
1 | 标化工地增加费 | 项
2 | 优质工程增加费 | 项
3 | 其他暂列金额 | 项 | 126.18 | 估算比例一般不高于5%
3.1 | 其他暂列金额 | 项 | 126.18
合计 |  |  | 126.18 | -

## 4_表10_2_2-24 专业工程暂估价表
【表10.2.2-24】
专业工程暂估价表
单位(专业)工程名称:嵊州市剡湖街道大璋村“四中心”建设项目-室内消防水 |  | 标段: | 第1页 共1页
序号 | 工 程 名 称 | 工程内容 | 暂估金额(元) | 备注
合计

## 4_表10_2_2-29 主要工日一览表
【表10.2.2-29】
主要工日一览表
工程名称:室内消防水 |  |  | 标段: |  | 第1页 共1页
序号 | 工日名称（类别） | 单位 | 数 量 | 单价(元) | 合价（元） | 备注
1 | 二类人工 | 工日 | 16.71 | 149 | 2489.79

## 4_表10_2_2-31 主要材料和工程设备一览表
【表10.2.2-31】
主要材料和工程设备一览表
工程名称:室内消防水 |  |  |  | 标段: |  | 第1页 共1页
序号 | 名称、规格、型号 | 单位 | 数量 | 单价(元) | 合价（元） | 备注
1 | 热轧光圆钢筋HPB300综合 | kg | 0.632 | 3.85 | 2.43
2 | 扁钢Q235B综合 | kg | 2.636 | 3.95 | 10.4
3 | 复合硅酸盐水泥PC 32.5R综合 | kg | 68 | 0.38 | 25.57
4 | 黄砂净砂(中粗砂) | m3 | 0.017 | 234 | 3.98
5 | 汽油综合 | kg | 0.028 | 9.04 | 0.25
6 | 水 | m3 | 0.168 | 5.73 | 0.96
7 | 型钢综合 | kg | 6.795 | 3.8 | 25.79
8 | 碳钢管DN65 | m | 0.4 | 27.63 | 11.05
9 | 碳钢管DN40 | m | 0.4 | 15.02 | 6.01
10 | 真空破坏器DN25 | 个 | 6.06 | 90 | 545.4
11 | 螺纹闸阀Z15T-16Q DN40 | 个 | 2.02 | 160 | 323.2
12 | 消防软管卷盘箱SG24AZ | 套 | 6 | 500 | 3000
13 | 灭火器箱(含灭火器)MF/ABC3*2 | 套 | 17 | 194.88 | 3312.96
14 | 镀锌焊接钢管DN25 | m | 15.063 | 12.25 | 184.52
15 | 镀锌焊接钢管DN40 | m | 23.647 | 19.61 | 463.6

## 5_表10_2_2-13 【含单列】单位(专业)工程招标
【表10.2.2-13】
单位（专业）工程招标控制价费用表
工程名称:嵊州市剡湖街道大璋村“四中心”建设项目-室内电气 |  |  | 标段: | 第1页 共1页
序号 | 费用名称 |  | 计算公式 | 金额 (元) | 备注
1 | 分部分项工程费 |  | ∑(分部分项工程量×综合单价） | 303805.23 | 见表10.2.2-16
1.1 | 其中 | 人工费+机械费 | ∑分部分项（定额人工费+定额机械费） | 45346.47
2 | 措施项目费 |  | （2.1+2.2） | 4893.64
2.1 | 施工技术措施项目费 |  | ∑(技措项目工程量×综合单价） | 1779.14 | 见表10.2.2-16
2.1.1 | 其中 | 人工费+机械费 | ∑技措项目（定额人工费+定额机械费） | 387.7
2.2 | 施工组织措施项目费 |  | (1.1+2.1.1)×6.81% | 3114.5 | 见表10.2.2-20
2.2.1 | 其中 | 安全文明施工基本费 | (1.1+2.1.1)×6.81% | 3114.5 | 见表10.2.2-20
3 | 其他项目费 |  | （3.1+3.2+3.3+3.4） | 3227.07
3.1 | 暂列金额 |  | 3.1.1+3.1.2+3.1.3 | 3227.07 | 见表10.2.2-21
3.1.1 | 其中 | 标化工地增加费 | 按招标文件规定额度列计 |  | 见表10.2.2-22
3.1.2 |  | 优质工程增加费 | 按招标文件规定额度列计 |  | 见表10.2.2-22
3.1.3 |  | 其他暂列金额 | 按招标文件规定额度列计 | 3227.07 | 见表10.2.2-22
3.2 | 暂估价 |  | 3.2.1+3.2.2+3.2.3 |  | 见表10.2.2-21
3.2.1 | 其中 | 材料（工程设备）暂估价 | 按招标文件规定额度列计 (或计入综合单价) |  | 见表10.2.2-23
3.2.2 |  | 专业工程暂估价 | 按招标文件规定额度列计 |  | 见表10.2.2-24
3.2.3 |  | 专项技术措施暂估价 | 按招标文件规定额度列计 |  | 见表10.2.2-25
3.3 | 计日工 |  | ∑计日工(暂估数量×综合单价） |  | 见表10.2.2-21
3.4 | 施工总承包服务费 |  | 3.4.1+3.4.2 |  | 见表10.2.2-21
3.4.1 | 其中 | 专业发包工程管理费 | ∑专业发包工程（暂估金额×费率） |  | 见表10.2.2-27
3.4.2 |  | 甲供材料设备管理费 | 甲供材料暂估金额×费率+甲供设备暂估金额×费率 |  | 见表10.2.2-27
4 | 规费 |  | (1.1+2.1.1)×30.63% | 14008.38
5 | 单列费用 |  | 单列费用
6 | 税金 |  | (1+2+3+4+计税不计费+计税不计费不下浮)×9% | 29334.09
7 | 下浮 |  | (1+2+3+4+5+6-不计税不计费不下浮-计税不计费不下浮-暂估材料)×0%
其中 | 甲供费（不计入造价） |  | 甲供材料费+甲供主材费+甲供设备费
招标控制价合计 |  |  | 1+2+3+4+5+6-7 | 355268

## 5_表10_2_2-16 分部分项工程清单与计价表
【表10.2.2-16】
分部分项工程清单与计价表
单位(专业)工程名称:嵊州市剡湖街道大璋村“四中心”建设项目-室内电气 | [5 empty] | 标段: |  |  | 第1页 共17页
序号 | 项目编码 | 项目名称 | 项目特征 | 计量 单位 | 工程量 | 金 额 (元) |  |  |  |  | 备注
[6 empty] | 综合单价 | 合价 | 其中
[8 empty] | 人工费 | 机械费 | 暂估价
|  | 室内电气 |  |  |  |  | 303805.23 | 47386.96 | 2486.36
1 | 030404017001 | 配电箱 | 1.名称：成套配电总柜ZAP； 2.型号规格：电器元件配置按设计要求； 3.安装方式：落地式,含基础槽钢10#制安。 | 台 | 1 | 15310.05 | 15310.05 | 432.34 | 93.43
2 | 030404017002 | 配电箱 | 1.名称：成套厨房配电总箱2AP-cf； 2.型号规格：电器元件配置按设计要求； 3.安装方式：暗装。 | 台 | 1 | 6055.47 | 6055.47 | 214.56
3 | 030404017003 | 配电箱 | 1.名称：成套空调配电箱1KT； 2.型号规格：电器元件配置按设计要求； 3.安装方式：明装。 | 台 | 1 | 6156.22 | 6156.22 | 139.91
4 | 030404017004 | 配电箱 | 1.名称：成套空调配电箱2KT； 2.型号规格：电器元件配置按设计要求； 3.安装方式：明装。 | 台 | 1 | 5068.22 | 5068.22 | 139.91
本页小计 | [6 empty] | 32589.96 | 926.72 | 93.43
【表10.2.2-16】
分部分项工程清单与计价表
单位(专业)工程名称:嵊州市剡湖街道大璋村“四中心”建设项目-室内电气 | [5 empty] | 标段: |  |  | 第2页 共17页
序号 | 项目编码 | 项目名称 | 项目特征 | 计量 单位 | 工程量 | 金 额 (元) |  |  |  |  | 备注
[6 empty] | 综合单价 | 合价 | 其中
[8 empty] | 人工费 | 机械费 | 暂估价
5 | 030404017005 | 配电箱 | 1.名称：成套空调配电箱3KT； 2.型号规格：电器元件配置按设计要求； 3.安装方式：明装。 | 台 | 1 | 5068.22 | 5068.22 | 139.91
6 | 030404017006 | 配电箱 | 1.名称：成套照明配电箱1MX； 2.型号规格：电器元件配置按设计要求； 3.安装方式：明装。 | 台 | 1 | 4962.22 | 4962.22 | 139.91
7 | 030404017007 | 配电箱 | 1.名称：成套照明配电箱2MX； 2.型号规格：电器元件配置按设计要求； 3.安装方式：明装。 | 台 | 1 | 3946.92 | 3946.92 | 139.91
8 | 030404017008 | 配电箱 | 1.名称：成套照明配电箱3MX； 2.型号规格：电器元件配置按设计要求； 3.安装方式：明装。 | 台 | 1 | 4603.32 | 4603.32 | 139.91
9 | 030404017009 | 配电箱 | 1.名称：成套照明配电箱1MX-1； 2.型号规格：电器元件配置按设计要求； 3.安装方式：暗装。 | 台 | 1 | 2149.05 | 2149.05 | 167.89
本页小计 | [6 empty] | 20729.73 | 727.53
【表10.2.2-16】
分部分项工程清单与计价表
单位(专业)工程名称:嵊州市剡湖街道大璋村“四中心”建设项目-室内电气 | [5 empty] | 标段: |  |  | 第3页 共17页
序号 | 项目编码 | 项目名称 | 项目特征 | 计量 单位 | 工程量 | 金 额 (元) |  |  |  |  | 备注
[6 empty] | 综合单价 | 合价 | 其中
[8 empty] | 人工费 | 机械费 | 暂估价
10 | 030404017010 | 配电箱 | 1.名称：成套照明配电箱1MX-2； 2.型号规格：电器元件配置按设计要求； 3.安装方式：明装。 | 台 | 1 | 2969.52 | 2969.52 | 139.91
11 | 030404017011 | 配电箱 | 1.名称：成套照明配电箱1MX-3； 2.型号规格：电器元件配置按设计要求； 3.安装方式：暗装。 | 台 | 1 | 1892.55 | 1892.55 | 167.89
12 | 030404017012 | 配电箱 | 1.名称：成套照明配电箱3MX-1； 2.型号规格：电器元件配置按设计要求； 3.安装方式：暗装。 | 台 | 1 | 1745.55 | 1745.55 | 167.89
13 | 030404017013 | 配电箱 | 1.名称：成套舞台照明箱2(3)AP-yk； 2.型号规格：电器元件配置按设计要求； 3.安装方式：明装。 | 台 | 2 | 2281.02 | 4562.04 | 279.82
14 | 030404017014 | 配电箱 | 1.名称：成套电梯配电箱DT； 2.型号规格：电器元件配置按设计要求； 3.安装方式：明装。 | 台 | 1 | 5700.32 | 5700.32 | 139.91
本页小计 | [6 empty] | 16869.98 | 895.42
【表10.2.2-16】
分部分项工程清单与计价表
单位(专业)工程名称:嵊州市剡湖街道大璋村“四中心”建设项目-室内电气 | [5 empty] | 标段: |  |  | 第4页 共17页
序号 | 项目编码 | 项目名称 | 项目特征 | 计量 单位 | 工程量 | 金 额 (元) |  |  |  |  | 备注
[6 empty] | 综合单价 | 合价 | 其中
[8 empty] | 人工费 | 机械费 | 暂估价
15 | 030404017015 | 配电箱 | 1.名称：成套紫外线灯控制箱； 2.型号规格：电器元件配置按设计要求； 3.安装方式：暗装。 | 台 | 1 | 636.55 | 636.55 | 167.89
16 | 030404017016 | 配电箱 | 1.名称：成套应急照明集中电源箱YJ； 2.型号、规格：电器元件配置按设计要求； 3.安装方式：壁装。 | 台 | 1 | 4981.62 | 4981.62 | 139.91
17 | 030411003001 | 桥架 | 1.名称、材质、类型：热镀锌板+防火喷塑槽式电缆桥架； 2.型 号、规格：GQJ-C/P 300×150×δ1.2； 3.接地方式：按设计及施工验收规范要求。 | m | 12.30 | 140.29 | 1725.57 | 383.76 | 21.28
18 | 030411003002 | 桥架 | 1.名称、材质、类型：热镀锌板+防火喷塑槽式电缆桥架； 2.型 号、规格：GQJ-C/P 200×100×δ1.2； 3.接地方式：按设计及施工验收规范要求。 | m | 122.30 | 92.89 | 11360.45 | 2379.96 | 128.42
19 | 030413001001 | 铁构件 | 1.名称：电缆桥架吊支架； 2.材质：型钢。 | kg | 135.40 | 16.71 | 2262.53 | 1107.57 | 124.57
本页小计 | [6 empty] | 20966.72 | 4179.09 | 274.27
【表10.2.2-16】
分部分项工程清单与计价表
单位(专业)工程名称:嵊州市剡湖街道大璋村“四中心”建设项目-室内电气 | [5 empty] | 标段: |  |  | 第5页 共17页
序号 | 项目编码 | 项目名称 | 项目特征 | 计量 单位 | 工程量 | 金 额 (元) |  |  |  |  | 备注
[6 empty] | 综合单价 | 合价 | 其中
[8 empty] | 人工费 | 机械费 | 暂估价
20 | 031201003003 | 金属结构刷油 | 1.除锈级别：微锈； 2.油漆品种：樟丹漆、调和漆； 3.结构类型：电缆桥架吊支架； 4.涂刷遍数、漆膜厚度：除锈后刷樟丹漆二道、再刷调和漆二道。 | kg | 135.40 | 1.72 | 232.89 | 100.2 | 29.79
21 | 030408008001 | 防火堵洞 | 桥架穿墙、穿楼板处孔洞防火封堵，截面积在0.25m2以内，封堵材料：阻火包JSB、有机防火堵料JSY。 | 处 | 9 | 127.71 | 1149.39 | 551.16
22 | 030408009001 | 防火隔板 | 桥架穿墙、穿楼板处孔洞及桥架内两面设防火隔板 | m2 | 2.34 | 285.22 | 667.41 | 250.68
23 | 031002001003 | 管道支吊架 | 1.材质：型钢； 2.管架形式：桥架侧向抗震支架200*100。 | 套 | 8 | 548.29 | 4386.32 | 1263.52
24 | 031002001004 | 管道支吊架 | 1.材质：型钢； 2.管架形式：桥架侧纵向抗震支架200*100。 | 套 | 4 | 793.9 | 3175.6 | 663.36
25 | 030411001001 | 配管 | 1.名称：线缆保护塑料管； 2.材质、规格：刚性阻燃管 PVC20中型管； 3.配置形式：砖、混凝土结构暗配； 4.接地要求：按施工验收规范要求。 | m | 1268.30 | 7.43 | 9423.47 | 5479.06
26 | 030411001002 | 配管 | 1.名称：线缆保护塑料管； 2.材质、规格：刚性阻燃管 PVC25中型管； 3.配置形式：砖、混凝土结构暗配； 4.接地要求：按施工验收规范要求。 | m | 20.80 | 9.13 | 189.9 | 95.89
本页小计 | [6 empty] | 19224.98 | 8403.87 | 29.79
【表10.2.2-16】
分部分项工程清单与计价表
单位(专业)工程名称:嵊州市剡湖街道大璋村“四中心”建设项目-室内电气 | [5 empty] | 标段: |  |  | 第6页 共17页
序号 | 项目编码 | 项目名称 | 项目特征 | 计量 单位 | 工程量 | 金 额 (元) |  |  |  |  | 备注
[6 empty] | 综合单价 | 合价 | 其中
[8 empty] | 人工费 | 机械费 | 暂估价
27 | 030411001003 | 配管 | 1.名称：线缆保护钢管； 2.材质、规格：SC20； 3.配置形式：砖、混凝土结构暗配； 4.接地要求：按施工验收规范要求。 | m | 989.60 | 17.52 | 17337.79 | 5690.2 | 49.48
28 | 030411001004 | 配管 | 1.名称：线缆保护钢管； 2.材质、规格：SC25； 3.配置形式：砖、混凝土结构暗配； 4.接地要求：按施工验收规范要求。 | m | 21.70 | 23.96 | 519.93 | 151.47 | 1.52
29 | 030411001005 | 配管 | 1.名称：线缆保护钢管； 2.材质、规格：SC32； 3.配置形式：砖、混凝土结构暗配； 4.接地要求：按施工验收规范要求。 | m | 164.10 | 29.63 | 4862.28 | 1217.62 | 11.49
30 | 030411001006 | 配管 | 1.名称：线缆保护钢管； 2.材质、规格：SC40； 3.配置形式：砖、混凝土结构暗配； 4.接地要求：按施工验收规范要求。 | m | 12.90 | 39.1 | 504.39 | 153.77 | 1.16
31 | 030411001007 | 配管 | 1.名称：线缆保护钢管； 2.材质、规格：SC50； 3.配置形式：砖、混凝土结构明配； 4.接地要求：按施工验收规范要求。 | m | 0.70 | 48.87 | 34.21 | 8.58 | 0.06
32 | 030411001008 | 配管 | 1.名称：线缆保护钢管； 2.材质、规格：SC50； 3.配置形式：砖、混凝土结构暗配； 4.接地要求：按施工验收规范要求。 | m | 28.10 | 46.81 | 1315.36 | 357.15 | 2.25
本页小计 | [6 empty] | 24573.96 | 7578.79 | 65.96
【表10.2.2-16】
分部分项工程清单与计价表
单位(专业)工程名称:嵊州市剡湖街道大璋村“四中心”建设项目-室内电气 | [5 empty] | 标段: |  |  | 第7页 共17页
序号 | 项目编码 | 项目名称 | 项目特征 | 计量 单位 | 工程量 | 金 额 (元) |  |  |  |  | 备注
[6 empty] | 综合单价 | 合价 | 其中
[8 empty] | 人工费 | 机械费 | 暂估价
33 | 030408003001 | 电缆保护管 | 1.名 称：线缆保护管； 2.电缆保护管材质规格：镀锌钢管SC150； 3.敷设方式：埋地。 | m | 18.10 | 105.86 | 1916.07 | 136.66 | 22.44
34 | 030408003002 | 电缆保护管 | 1.名 称：线缆保护管； 2.电缆保护管材质规格：镀锌钢管SC50； 3.敷设方式：埋地。 | m | 25.90 | 38.84 | 1005.96 | 162.39 | 30.56
35 | 030411001009 | 配管 | 1.名称：线缆保护钢管； 2.材质、规格：金属软管φ20； 3.配置形式：吊棚内敷设。 4.接地要求：按施工验收规范要求。 | m | 14.40 | 10.06 | 144.86 | 47.38
36 | 030408001001 | 电力电缆 | 1.电缆名称：低烟无卤电力电缆； 2.电缆规格、型号：WDZB1-YJY-4*25+1*16； 3.敷设方式、部位：穿管或桥架内敷设。 | m | 129.30 | 90.48 | 11699.06 | 303.86 | 7.76
37 | 030408001002 | 电力电缆 | 1.电缆名称：低烟无卤电力电缆； 2.电缆规格、型号：WDZB1-YJY-3*6； 3.敷设方式、部位：穿管或桥架内敷设。 | m | 8.70 | 18.56 | 161.47 | 16.36 | 0.44
38 | 030408001003 | 电力电缆 | 1.电缆名称：低烟无卤电力电缆； 2.电缆规格、型号：WDZB1-YJY-5*6； 3.敷设方式、部位：穿管或桥架内敷设。 | m | 365.60 | 28.39 | 10379.38 | 687.33 | 18.28
本页小计 | [6 empty] | 25306.8 | 1353.98 | 79.48
【表10.2.2-16】
分部分项工程清单与计价表
单位(专业)工程名称:嵊州市剡湖街道大璋村“四中心”建设项目-室内电气 | [5 empty] | 标段: |  |  | 第8页 共17页
序号 | 项目编码 | 项目名称 | 项目特征 | 计量 单位 | 工程量 | 金 额 (元) |  |  |  |  | 备注
[6 empty] | 综合单价 | 合价 | 其中
[8 empty] | 人工费 | 机械费 | 暂估价
39 | 030408001004 | 电力电缆 | 1.电缆名称：低烟无卤电力电缆； 2.电缆规格、型号：WDZB1-YJY-5*10； 3.敷设方式、部位：穿管或桥架内敷设。 | m | 119.20 | 44.2 | 5268.64 | 224.1 | 5.96
40 | 030408001005 | 电力电缆 | 1.电缆名称：低烟无卤电力电缆； 2.电缆规格、型号：WDZB1-YJY-5*16； 3.敷设方式、部位：穿管或桥架内敷设。 | m | 64.80 | 64.14 | 4156.27 | 152.28 | 3.89
41 | 030408006001 | 电力电缆头 | 1、名称：电力电缆终端头； 2、型号、规格：截面10(mm2)以下三芯及以上； 3、材质、类型：铜芯，简易干包式； 4、安装部位：配电箱、柜内； 5、电压等级(kV)：1KV以下。 | 个 | 23 | 27.77 | 638.71 | 220.11
42 | 030408006002 | 电力电缆头 | 1、名称：电力电缆终端头； 2、型号、规格：截面25(mm2)以下三芯及以上； 3、材质、类型：铜芯，简易干包式； 4、安装部位：配电箱、柜内； 5、电压等级(kV)：1KV以下。 | 个 | 19 | 37.02 | 703.38 | 242.25
43 | 030411004001 | 配线 | 1.名 称：低烟无卤铜芯交联聚乙烯绝缘电线； 2.配线形式：管内穿线； 3.配线型号：WDZB1-BYJ-2.5。 | m | 3875.80 | 2.78 | 10774.72 | 2596.79
本页小计 | [6 empty] | 21541.72 | 3435.53 | 9.85
【表10.2.2-16】
分部分项工程清单与计价表
单位(专业)工程名称:嵊州市剡湖街道大璋村“四中心”建设项目-室内电气 | [5 empty] | 标段: |  |  | 第9页 共17页
序号 | 项目编码 | 项目名称 | 项目特征 | 计量 单位 | 工程量 | 金 额 (元) |  |  |  |  | 备注
[6 empty] | 综合单价 | 合价 | 其中
[8 empty] | 人工费 | 机械费 | 暂估价
44 | 030411004002 | 配线 | 1.名 称：低烟无卤铜芯交联聚乙烯绝缘软电线； 2.配线形式：管内穿线； 3.配线型号：WDZB1-BYJR-2.5。 | m | 1550.50 | 2.96 | 4589.48 | 1038.84
45 | 030411004003 | 配线 | 1.名 称：低烟无卤铜芯交联聚乙烯绝缘电线； 2.配线形式：管内穿线； 3.配线型号：WDZB1-BYJ-4。 | m | 80.40 | 3.99 | 320.8 | 49.85
46 | 030411004004 | 配线 | 1.名 称：低烟无卤铜芯交联聚乙烯绝缘电线； 2.配线形式：管内穿线； 3.配线型号：WDZB1-BYJR-4。 | m | 40.40 | 4.27 | 172.51 | 25.05
47 | 030411004005 | 配线 | 1.名 称：低烟无卤铜芯交联聚乙烯绝缘电线； 2.配线形式：管内穿线； 3.配线型号：WDZB1N-BYJ-2.5。 | m | 22.40 | 3.11 | 69.66 | 15.01
48 | 030411004006 | 配线 | 1.名称：铜芯低烟无卤电线； 2.配线形式：管内穿线； 3.配线型号、规格：WDZB1N-RYJS-2*2.5； 4.配线线制：应急照明线。 | m | 470.10 | 6.4 | 3008.64 | 277.36
49 | 030411004007 | 配线 | 1.名称：铜芯低烟无卤电线； 2.配线形式：管内穿线； 3.配线型号、规格：WDZB1N-RYJS-2*4； 4.配线线制：应急照明线。 | m | 704.50 | 9.99 | 7037.96 | 556.56
本页小计 | [6 empty] | 15199.05 | 1962.67
【表10.2.2-16】
分部分项工程清单与计价表
单位(专业)工程名称:嵊州市剡湖街道大璋村“四中心”建设项目-室内电气 | [5 empty] | 标段: |  |  | 第10页 共17页
序号 | 项目编码 | 项目名称 | 项目特征 | 计量 单位 | 工程量 | 金 额 (元) |  |  |  |  | 备注
[6 empty] | 综合单价 | 合价 | 其中
[8 empty] | 人工费 | 机械费 | 暂估价
50 | 030412004001 | 装饰灯 | 1.装饰灯名称：安全出口消防应急标志灯（中型）； 2.装饰灯型号、规格：A-BLJC I系列1W A型(36V)； 3.安装形式：壁装。 | 套 | 5 | 105.34 | 526.7 | 92.9
51 | 030412004002 | 装饰灯 | 1.装饰灯名称：多信息复合标志灯（中型）； 2.装饰灯型号、规格：A-BLJC I系列1W A型(36V)； 3.安装形式：吊装。 | 套 | 7 | 127.4 | 891.8 | 152.6
52 | 030412004003 | 装饰灯 | 1.装饰灯名称：方向标志灯(单向不可调)中型； 2.装饰灯型号、规格：A-BLJC I系列1W A型(36V)； 3.安装形式：壁装。 | 套 | 16 | 105.34 | 1685.44 | 297.28
53 | 030412004004 | 装饰灯 | 1.装饰灯名称：楼层指示消防应急标志灯（中型）； 2.装饰灯型号、规格：A-BLJC I系列1W A型(36V)； 3.安装形式：壁装。 | 套 | 6 | 105.34 | 632.04 | 111.48
本页小计 | [6 empty] | 3735.98 | 654.26
【表10.2.2-16】
分部分项工程清单与计价表
单位(专业)工程名称:嵊州市剡湖街道大璋村“四中心”建设项目-室内电气 | [5 empty] | 标段: |  |  | 第11页 共17页
序号 | 项目编码 | 项目名称 | 项目特征 | 计量 单位 | 工程量 | 金 额 (元) |  |  |  |  | 备注
[6 empty] | 综合单价 | 合价 | 其中
[8 empty] | 人工费 | 机械费 | 暂估价
54 | 030412004005 | 装饰灯 | 1.装饰灯名称：疏散出口标志灯（中型）； 2.装饰灯型号、规格：A-BLJC I系列1W A型(36V)； 3.安装形式：壁装。 | 套 | 15 | 105.34 | 1580.1 | 278.7
55 | 030412004006 | 装饰灯 | 1.装饰灯名称：消防应急照明灯； 2.装饰灯型号、规格：A-ZFJC系列6W A型(36V)； 3.安装形式：壁装。 | 套 | 3 | 132.16 | 396.48 | 55.74
56 | 030412004007 | 装饰灯 | 1.装饰灯名称：消防应急照明灯； 2.装饰灯型号、规格：A-ZFJC系列5W A型(36V)； 3.安装形式：吸顶灯。 | 套 | 48 | 109.09 | 5236.32 | 891.84
57 | 030412004008 | 装饰灯 | 1.装饰灯名称：消防应急照明灯； 2.装饰灯型号、规格：A-ZFJC系列10W A型(36V)； 3.安装形式：吸顶灯。 | 套 | 11 | 162.39 | 1786.29 | 204.38
58 | 030412005001 | 荧光灯 | 1.荧光灯名称：成套紫外线消毒灯； 2.荧光灯型号、规格：LED-30W； 3.安装形式：吊装。 | 套 | 13 | 166.96 | 2170.48 | 199.94
59 | 030412005002 | 荧光灯 | 1.荧光灯名称：成套单管荧光灯； 2.荧光灯型号、规格：LED-24W； 3.安装形式：吸顶式。 | 套 | 5 | 52.07 | 260.35 | 83
本页小计 | [6 empty] | 11430.02 | 1713.6
【表10.2.2-16】
分部分项工程清单与计价表
单位(专业)工程名称:嵊州市剡湖街道大璋村“四中心”建设项目-室内电气 | [5 empty] | 标段: |  |  | 第12页 共17页
序号 | 项目编码 | 项目名称 | 项目特征 | 计量 单位 | 工程量 | 金 额 (元) |  |  |  |  | 备注
[6 empty] | 综合单价 | 合价 | 其中
[8 empty] | 人工费 | 机械费 | 暂估价
60 | 030412005003 | 荧光灯 | 1.荧光灯名称：成套单管荧光灯； 2.荧光灯型号、规格：LED-30W（带蓄电池，应急时间不小于30分钟）； 3.安装形式：吸顶式。 | 套 | 3 | 190.68 | 572.04 | 49.8
61 | 030412005004 | 荧光灯 | 1.荧光灯名称：成套单管荧光防水防尘灯； 2.荧光灯型号、规格：LED-24W； 3.安装形式：吸顶式。 | 套 | 2 | 122.77 | 245.54 | 33.2
62 | 030412005005 | 荧光灯 | 1.荧光灯名称：成套双管荧光灯； 2.荧光灯型号、规格：LED-2*24W； 3.安装形式：吸顶式。 | 套 | 80 | 77.62 | 6209.6 | 1670.4
63 | 030412005006 | 荧光灯 | 1.荧光灯名称：成套双管荧光防水防尘灯； 2.荧光灯型号、规格：LED-2*36W； 3.安装形式：吸顶式。 | 套 | 2 | 165.54 | 331.08 | 41.76
64 | 030412005007 | 荧光灯 | 1.荧光灯名称：成套双管荧光防水防尘灯； 2.荧光灯型号、规格：LED-2*24W（带蓄电池，应急时间不小于30分钟）； 3.安装形式：吸顶式。 | 套 | 6 | 282.65 | 1695.9 | 125.28
65 | 030412005008 | 荧光灯 | 1.荧光灯名称：成套配电小间荧光灯； 2.荧光灯型号、规格：LED-18W； 3.安装形式：壁装。 | 套 | 1 | 47.77 | 47.77 | 16.6
66 | 030412002001 | 工厂灯 | 1.名称：成套防水防尘吸顶灯； 2.型号、规格：LED-13W。 | 套 | 4 | 137.91 | 551.64 | 90.52
本页小计 | [6 empty] | 9653.57 | 2027.56
【表10.2.2-16】
分部分项工程清单与计价表
单位(专业)工程名称:嵊州市剡湖街道大璋村“四中心”建设项目-室内电气 | [5 empty] | 标段: |  |  | 第13页 共17页
序号 | 项目编码 | 项目名称 | 项目特征 | 计量 单位 | 工程量 | 金 额 (元) |  |  |  |  | 备注
[6 empty] | 综合单价 | 合价 | 其中
[8 empty] | 人工费 | 机械费 | 暂估价
67 | 030412002002 | 工厂灯 | 1.名称：成套卫生间防水防尘灯； 2.型号、规格：LED-13W。 | 套 | 6 | 137.91 | 827.46 | 135.78
68 | 030412002003 | 工厂灯 | 1.名称：成套卫生间防水防尘灯； 2.型号、规格：LED-20W。 | 套 | 3 | 150.34 | 451.02 | 67.89
69 | 030412002004 | 工厂灯 | 1.名称：成套防水防尘吸顶灯； 2.型号、规格：LED-13W带蓄电池，应急时间不小于30分钟）。 | 套 | 3 | 267.19 | 801.57 | 67.89
70 | 030412001001 | 普通灯具 | 1.灯具名称：成套节能型声光控吸顶灯； 2.灯具规格、型号：LED-12W。 | 套 | 35 | 145.64 | 5097.4 | 625.8
71 | 030404034001 | 照明开关 | 1.名称：跷板式一位暗开关； 2.规格：250V，10A； 3.安装方式：暗装。 | 套 | 14 | 16.48 | 230.72 | 102.2
72 | 030404034002 | 照明开关 | 1.名称：跷板式一位暗开关（防溅型）； 2.规格：250V，10A； 3.安装方式：暗装。 | 套 | 5 | 21.58 | 107.9 | 36.5
73 | 030404034003 | 照明开关 | 1.名称：跷板式二位暗开关； 2.规格：250V，10A； 3.安装方式：暗装。 | 套 | 19 | 18.92 | 359.48 | 138.7
74 | 030404034004 | 照明开关 | 1.名称：跷板式二位暗开关（防溅型）； 2.规格：250V，10A； 3.安装方式：暗装。 | 个 | 1 | 24.02 | 24.02 | 7.3
本页小计 | [6 empty] | 7899.57 | 1182.06
【表10.2.2-16】
分部分项工程清单与计价表
单位(专业)工程名称:嵊州市剡湖街道大璋村“四中心”建设项目-室内电气 | [5 empty] | 标段: |  |  | 第14页 共17页
序号 | 项目编码 | 项目名称 | 项目特征 | 计量 单位 | 工程量 | 金 额 (元) |  |  |  |  | 备注
[6 empty] | 综合单价 | 合价 | 其中
[8 empty] | 人工费 | 机械费 | 暂估价
75 | 030404034005 | 照明开关 | 1.名称：跷板式三位暗开关； 2.规格：250V，10A； 3.安装方式：暗装。 | 套 | 1 | 21.99 | 21.99 | 7.3
76 | 030404034006 | 照明开关 | 1.名称：跷板式三位暗开关（防溅型）； 2.规格：250V，10A； 3.安装方式：暗装。 | 套 | 1 | 27.09 | 27.09 | 7.3
77 | 030404034007 | 照明开关 | 1.名称：跷板式一位双控暗开关； 2.规格：250V，10A； 3.安装方式：暗装。 | 套 | 2 | 17.58 | 35.16 | 14.9
78 | 030404035001 | 插座 | 1.名称：安全型单相二三极插座(带保护门)； 2.规格：KG426/10USL； 3.安装方式：暗装。 | 套 | 69 | 20.33 | 1402.77 | 594.09
79 | 030404035002 | 插座 | 1.名称：安全型单相二三极地插座(带保护门)； 2.规格：250V，10A； 3.安装方式：嵌地。 | 套 | 10 | 153.92 | 1539.2 | 112
80 | 030404035003 | 插座 | 1.名称：安全型单相空调插座； 2.规格：KG426/15CS； 3.安装方式：暗装。 | 套 | 11 | 22.35 | 245.85 | 94.71
81 | 030404035004 | 插座 | 1.名称：安全型三相空调插座 2.规格：KG436/20CS； 3.安装方式：暗装。 | 套 | 13 | 27.91 | 362.83 | 111.93
82 | 030904005001 | 声光报警器 | 1.声光报警器 2.按设计要求。 | 个 | 3 | 110.95 | 332.85 | 127.41 | 0.21
本页小计 | [6 empty] | 3967.74 | 1069.64 | 0.21
【表10.2.2-16】
分部分项工程清单与计价表
单位(专业)工程名称:嵊州市剡湖街道大璋村“四中心”建设项目-室内电气 | [5 empty] | 标段: |  |  | 第15页 共17页
序号 | 项目编码 | 项目名称 | 项目特征 | 计量 单位 | 工程量 | 金 额 (元) |  |  |  |  | 备注
[6 empty] | 综合单价 | 合价 | 其中
[8 empty] | 人工费 | 机械费 | 暂估价
83 | 030904008001 | 模块(模块箱） | 1.无障碍求助呼叫控制器 2.按设计要求。 | 台 | 3 | 384.95 | 1154.85 | 146.61 | 10.2
84 | 030904003001 | 按钮 | 1.复位按钮 2.按设计要求。 | 个 | 3 | 46.11 | 138.33 | 42.48 | 0.21
85 | 030904003002 | 按钮 | 1.求助按钮 2.按设计要求。 | 个 | 6 | 46.11 | 276.66 | 84.96 | 0.42
86 | 030411006001 | 接线盒 | 1.名称、材质：塑料接线盒； 2.规格：86HS50； 3.安装形式：暗装。 | 个 | 173 | 6.23 | 1077.79 | 531.11
87 | 030411006002 | 接线盒 | 1.名称、材质：塑料开关插座盒； 2.规格：86HS50； 3.安装形式：暗装。 | 个 | 100 | 5.97 | 597 | 323
88 | 030411006003 | 接线盒 | 1.名称、材质：钢质接线盒； 2.规格：86HS50； 3.安装形式：暗装。 | 个 | 140 | 8.67 | 1213.8 | 429.8
89 | 030411006004 | 接线盒 | 1.名称、材质：钢质开关插座盒； 2.规格：86H50； 3.安装形式：暗装。 | 个 | 60 | 8.42 | 505.2 | 193.8
90 | 030411006005 | 接线盒 | 1.名称、材质：地面插座盒； 2.规格：120型； 3.安装形式：暗装。 | 个 | 10 | 15.96 | 159.6 | 32.3
91 | 030409005001 | 避雷网 | 1.名 称：屋面避雷网； 2.材 质、规 格：镀锌圆钢Φ12。 3.安装形式：沿-25*4镀锌扁钢支架明敷。 | m | 170.70 | 22.48 | 3837.34 | 1857.22 | 128.03
本页小计 | [6 empty] | 8960.57 | 3641.28 | 138.86
【表10.2.2-16】
分部分项工程清单与计价表
单位(专业)工程名称:嵊州市剡湖街道大璋村“四中心”建设项目-室内电气 | [5 empty] | 标段: |  |  | 第16页 共17页
序号 | 项目编码 | 项目名称 | 项目特征 | 计量 单位 | 工程量 | 金 额 (元) |  |  |  |  | 备注
[6 empty] | 综合单价 | 合价 | 其中
[8 empty] | 人工费 | 机械费 | 暂估价
92 | 030409004001 | 均压环 | 1.名 称：基础接地焊接； 2.安装形式：利用地梁主筋焊接。 | m | 223.80 | 5.35 | 1197.33 | 579.64 | 243.94
93 | 030409003001 | 避雷引下线 | 1.利用建筑物二根柱主筋避雷引下线； 2.柱主筋引下线与基础钢筋焊接14处； 3.防雷接地测试点4处； 4.防雷接地测试盒4个。 | m | 174.30 | 16.79 | 2926.5 | 1314.22 | 784.35
94 | 030409008001 | 等电位端子箱、 测试板 | 1.名称：总等电位端子箱400*300*160mm； 2.材质：钢制箱体、接地铜排。 | 台 | 2 | 221.17 | 442.34 | 101.92 | 2.58
95 | 030409008002 | 等电位端子箱、 测试板 | 1.名称：局部等电位端子箱150*75*45mm； 2.材质：钢制箱体、接地铜排。 | 台 | 2 | 33.97 | 67.94 | 20.56 | 2.58
96 | 030409002001 | 接地母线 | 1.名称：接地母线； 2.材质、规格：镀锌扁钢-40*4； 3.安装形式：沿砖混结构暗敷。 | m | 149.60 | 19.16 | 2866.34 | 1069.64 | 101.73
97 | 030409002002 | 接地母线 | 1、名称:接地母线； 2、材质规格:镀锌扁钢40*4； 3、安装形式:埋地。 | m | 17.50 | 40.26 | 704.55 | 414.58 | 17.85
98 | 030409002003 | 接地母线 | 1.名称：接地母线； 2.材质、规格：镀锌扁钢-40*4； 3.安装形式：沿电缆桥架敷设。 | m | 134.60 | 20.23 | 2722.96 | 1016.23 | 91.53
本页小计 | [6 empty] | 10927.96 | 4516.79 | 1244.56
【表10.2.2-16】
分部分项工程清单与计价表
单位(专业)工程名称:嵊州市剡湖街道大璋村“四中心”建设项目-室内电气 | [5 empty] | 标段: |  |  | 第17页 共17页
序号 | 项目编码 | 项目名称 | 项目特征 | 计量 单位 | 工程量 | 金 额 (元) |  |  |  |  | 备注
[6 empty] | 综合单价 | 合价 | 其中
[8 empty] | 人工费 | 机械费 | 暂估价
99 | 030409002004 | 接地母线 | 1.名称：接地母线； 2.材质、规格：不锈钢扁导体-40*4； 3.安装形式：埋地敷设。 | m | 27.00 | 53.59 | 1446.93 | 639.63 | 27.54
100 | 030414011001 | 接地装置 | 1.独立接地装置接地极调试。 | 组 | 4 | 102.35 | 409.4 | 244.36 | 66.8
101 | 030414002001 | 送配电装置系统 | 1.送配电装置系统调试 1kV以下交流供电(综 合)。 | 系统 | 2 | 231.22 | 462.44 | 303.96 | 47.5
102 | 030817008001 | 套管制作安装 | 1.防水套管制作安装SC50 | 个 | 12 | 191.48 | 2297.76 | 1115.64 | 225.12
103 | 030817008002 | 套管制作安装 | 1.防水套管制作安装SC100 | 个 | 3 | 272.51 | 817.53 | 366.99 | 103.71
104 | 030817008003 | 套管制作安装 | 1.防水套管制作安装SC150 | 个 | 2 | 343.11 | 686.22 | 290.84 | 79.28
105 | 030503004001 | 控制箱 | 1.弱电设备箱600*500*120 | 台 | 1 | 318.88 | 318.88 | 52.25
106 | 030503004002 | 控制箱 | 1.通信光纤箱600*500*120 | 台 | 1 | 318.88 | 318.88 | 52.25
107 | 030503004003 | 控制箱 | 1.有线电视箱500*450*120 | 台 | 1 | 268.88 | 268.88 | 52.25
108 | 03B003 | 光伏板 | 1.光伏板拟配置21块,总计光伏电池组件面积不小于54平方米，装机容量11.445KWP； 2.具体做法按设计要求。 | m2 | 54.00 | 800 | 43200 |  |  | 43200
本页小计 | [6 empty] | 50226.92 | 3118.17 | 549.95 | 43200
合计 | [6 empty] | 303805.23 | 47386.96 | 2486.36 | 43200

## 5_表10_2_2-22 暂列金额明细表
【表10.2.2-22】
暂列金额明细表
工程名称:室内电气 |  |  | 标段: | 第1页 共1页
序号 | 项 目 名 称 | 计量单位 | 暂定金额(元) | 备注
1 | 标化工地增加费 | 项
2 | 优质工程增加费 | 项
3 | 其他暂列金额 | 项 | 3227.07 | 估算比例一般不高于5%
3.1 | 其他暂列金额 | 项 | 3227.07
合计 |  |  | 3227.07 | -

## 5_表10_2_2-24 专业工程暂估价表
【表10.2.2-24】
专业工程暂估价表
单位(专业)工程名称:嵊州市剡湖街道大璋村“四中心”建设项目-室内电气 |  | 标段: | 第1页 共1页
序号 | 工 程 名 称 | 工程内容 | 暂估金额(元) | 备注
合计

## 5_表10_2_2-29 主要工日一览表
【表10.2.2-29】
主要工日一览表
工程名称:室内电气 |  |  | 标段: |  | 第1页 共1页
序号 | 工日名称（类别） | 单位 | 数 量 | 单价(元) | 合价（元） | 备注
1 | 二类人工 | 工日 | 321.059 | 149 | 47837.79

## 5_表10_2_2-31 主要材料和工程设备一览表
【表10.2.2-31】
主要材料和工程设备一览表
工程名称:室内电气 |  |  |  | 标段: |  | 第1页 共4页
序号 | 名称、规格、型号 | 单位 | 数量 | 单价(元) | 合价（元） | 备注
1 | 镀锌铁丝综合 | kg | 3.809 | 4.25 | 16.19
2 | 热轧光圆钢筋HPB300综合 | kg | 5.04 | 3.85 | 19.41
3 | 普通硅酸盐水泥PO 42.5综合 | kg | 594.729 | 0.45 | 265.84
4 | 黄砂净砂 | t | 3.636 | 180 | 654.48
5 | 汽油综合 | kg | 9.863 | 9.04 | 89.16
6 | 电 | kW·h | 0.807 | 0.88 | 0.71
7 | 水 | m3 | 0.72 | 5.73 | 4.13
8 | 热轧光圆钢筋综合 | kg | 10.832 | 3.85 | 41.71
9 | 扁钢Q235B综合 | kg | 43.988 | 3.95 | 173.62
10 | 角钢Q235B综合 | kg | 101.55 | 3.86 | 391.78
11 | 槽钢 | kg | 22.05 | 3.71 | 81.76
12 | 中厚钢板综合 | kg | 66.056 | 3.86 | 254.84
13 | 碳素结构钢镀锌焊接钢管SC150 | m | 18.643 | 88.55 | 1650.84
14 | 碳素结构钢镀锌焊接钢管SC20 | m | 1019.288 | 8.59 | 8752.63
15 | 碳素结构钢镀锌焊接钢管SC25 | m | 22.351 | 12.25 | 273.79
16 | 碳素结构钢镀锌焊接钢管SC32 | m | 169.023 | 17.03 | 2877.79
17 | 碳素结构钢镀锌焊接钢管SC40 | m | 13.287 | 19.61 | 260.49
18 | 碳素结构钢镀锌焊接钢管SC50 | m | 56.341 | 26.31 | 1482.16
19 | 碳素结构钢焊接钢管综合 | kg | 73.46 | 3.9 | 286.49
20 | 桥架侧向抗震支架200*100 | 付 | 8 | 340.71 | 2725.66
21 | 桥架侧纵向抗震支架200*100 | 付 | 4 | 576.11 | 2304.42
22 | 多信息复合标志灯（中型）A-BLJC I系列1W A型(36V) | 套 | 7.07 | 94.69 | 669.46
23 | 安全出口消防应急标志灯（中型）A-BLJC I系列1W A型(36V) | 套 | 5.05 | 79.45 | 401.22
24 | 成套单管荧光灯LED-18W | 套 | 1.01 | 24.08 | 24.32
25 | 成套单管荧光灯LED-30W（带蓄电池，应急时间不小于30分钟） | 套 | 3.03 | 165.57 | 501.68
26 | 成套单管荧光灯LED-24W | 套 | 5.05 | 28.33 | 143.07
27 | 成套单管荧光防水防尘灯LED-24W | 套 | 2.02 | 98.33 | 198.63
【表10.2.2-31】
主要材料和工程设备一览表
工程名称:室内电气 |  |  |  | 标段: |  | 第2页 共4页
序号 | 名称、规格、型号 | 单位 | 数量 | 单价(元) | 合价（元） | 备注
28 | 成套卫生间防水防尘灯LED-20W | 套 | 3.03 | 118.03 | 357.63
29 | 成套卫生间防水防尘灯LED-13W | 套 | 6.06 | 105.72 | 640.66
30 | 成套双管荧光灯LED-2*24W | 套 | 80.8 | 48.15 | 3890.52
31 | 成套双管荧光防水防尘灯LED-2*24W（带蓄电池，应急时间不小于30分钟） | 套 | 6.06 | 251.15 | 1521.97
32 | 成套双管荧光防水防尘灯LED-2*36W | 套 | 2.02 | 135.2 | 273.1
33 | 成套紫外线消毒灯LED-30W | 套 | 13.13 | 120 | 1575.6
34 | 成套节能型声光控吸顶灯LED-12W | 套 | 35.35 | 120 | 4242
35 | 成套防水防尘吸顶灯LED-13W带蓄电池，应急时间不小于30分钟） | 套 | 3.03 | 233.72 | 708.17
36 | 成套防水防尘吸顶灯LED-13W | 套 | 4.04 | 105.72 | 427.11
37 | 方向标志灯(单向不可调)中型A-BLJC I系列1W A型(36V) | 套 | 16.16 | 79.45 | 1283.91
38 | 楼层指示消防应急标志灯（中型）A-BLJC I系列1W A型(36V) | 套 | 6.06 | 79.45 | 481.47
39 | 消防应急照明灯A-ZFJC系列10W A型(36V) | 套 | 11.11 | 136 | 1510.96
40 | 消防应急照明灯A-ZFJC系列5W A型(36V) | 套 | 48.48 | 83.23 | 4034.99
41 | 消防应急照明灯 壁装A-ZFJC系列6W A型(36V) | 套 | 3.03 | 106 | 321.18
42 | 疏散出口标志灯（中型）A-BLJC I系列1W A型(36V) | 套 | 15.15 | 79.45 | 1203.67
43 | 跷板式一位双控暗开关250V，10A | 只 | 2.04 | 6.9 | 14.08
44 | 跷板式一位暗开关250V，10A | 只 | 14.28 | 6.19 | 88.39
45 | 跷板式一位暗开关（防溅型）250V，10A | 只 | 5.1 | 11.19 | 57.07
46 | 跷板式三位暗开关250V，10A | 只 | 1.02 | 11.59 | 11.82
47 | 跷板式三位暗开关（防溅型）250V，10A | 只 | 1.02 | 16.59 | 16.92
48 | 跷板式二位暗开关250V，10A | 只 | 19.38 | 8.58 | 166.28
49 | 跷板式二位暗开关（防溅型）250V，10A | 只 | 1.02 | 13.58 | 13.85
50 | 三相空调插座KG436/20CS | 套 | 13.26 | 15.5 | 205.53
51 | 单相二三极插座(带保护门)KG426/10USL | 套 | 70.38 | 8.31 | 584.86
【表10.2.2-31】
主要材料和工程设备一览表
工程名称:室内电气 |  |  |  | 标段: |  | 第3页 共4页
序号 | 名称、规格、型号 | 单位 | 数量 | 单价(元) | 合价（元） | 备注
52 | 单相空调插座KG426/15CS | 套 | 11.22 | 10.29 | 115.45
53 | 安全型单相二三极地插座(带保护门)250V，10A | 套 | 10.2 | 136 | 1387.2
54 | 复位按钮 | 个 | 3 | 25 | 75
55 | 求助按钮 | 个 | 6 | 25 | 150
56 | 接地母线镀锌扁钢-40*4 | m | 316.785 | 7.5 | 2375.89
57 | 接地母线不锈钢扁导体-40*4 | m | 28.35 | 20.19 | 572.39
58 | 镀锌圆钢Φ12 | m | 179.235 | 5.3 | 949.95
59 | 铜芯低烟无卤电线WDZB1N-RYJS-2*4 | m | 760.86 | 8.25 | 6277.1
60 | 铜芯低烟无卤电线WDZB1N-RYJS-2*2.5 | m | 507.708 | 5.16 | 2619.27
61 | 铜芯低烟无卤电线WDZB1-BYJR-4 | m | 44.44 | 3.14 | 139.63
62 | 铜芯低烟无卤电线WDZB1N-BYJ-2.5 | m | 23.386 | 2.14 | 50.09
63 | 铜芯低烟无卤电线WDZB1-BYJR-2.5 | m | 1618.722 | 2 | 3237.44
64 | 铜芯低烟无卤电线WDZB1-BYJ-4 | m | 88.44 | 2.89 | 255.95
65 | 铜芯低烟无卤电线WDZB1-BYJ-2.5 | m | 4046.335 | 1.83 | 7412.89
66 | 低烟无卤电力电缆WDZB1-YJY-4*25+1*16 | m | 130.593 | 86.3 | 11270.31
67 | 低烟无卤电力电缆WDZB1-YJY-5*16 | m | 65.448 | 60.22 | 3941.34
68 | 低烟无卤电力电缆WDZB1-YJY-5*6 | m | 369.256 | 25.48 | 9407.9
69 | 低烟无卤电力电缆WDZB1-YJY-5*10 | m | 120.392 | 41.13 | 4952.08
70 | 低烟无卤电力电缆WDZB1-YJY-3*6 | m | 8.787 | 15.75 | 138.41
71 | 刚性阻燃管PVC20中型管 | m | 1344.398 | 1.32 | 1774.61
72 | 刚性阻燃管PVC25中型管 | m | 22.048 | 2.21 | 48.73
73 | 金属软管φ20 | m | 14.832 | 1.95 | 28.88
74 | 地面插座盒120型 | 个 | 10.2 | 11.09 | 113.12
75 | 塑料开关插座盒86HS50 | 个 | 102 | 1.29 | 131.58
76 | 塑料接线盒86HS50 | 个 | 176.46 | 1.29 | 227.63
77 | 钢质开关插座盒86H50 | 个 | 61.2 | 3.69 | 225.83
【表10.2.2-31】
主要材料和工程设备一览表
工程名称:室内电气 |  |  |  | 标段: |  | 第4页 共4页
序号 | 名称、规格、型号 | 单位 | 数量 | 单价(元) | 合价（元） | 备注
78 | 钢质接线盒86H50 | 个 | 142.8 | 3.69 | 526.93
79 | 总等电位端子箱400*300*160mm | 个 | 2 | 150 | 300
80 | 热镀锌板槽式电缆桥架GQJ-C/P 200×100×δ1.2 | m | 123.523 | 62.04 | 7663.37
81 | 热镀锌板槽式电缆桥架GQJ-C/P 300×150×δ1.2 | m | 12.423 | 92.92 | 1154.35
82 | 声光报警器 | 个 | 3 | 53.98 | 161.94
83 | 无障碍求助呼叫控制器 | 台 | 3 | 300 | 900
84 | 成套厨房配电总箱2AP-cf | 台 | 1 | 5749.2 | 5749.2
85 | 成套应急照明集中电源箱YJ | 台 | 1 | 4779 | 4779
86 | 成套照明配电箱1MX | 台 | 1 | 4759.6 | 4759.6
87 | 成套照明配电箱1MX-1 | 台 | 1 | 1905.9 | 1905.9
88 | 成套照明配电箱1MX-2 | 台 | 1 | 2766.9 | 2766.9
89 | 成套照明配电箱1MX-3 | 台 | 1 | 1649.4 | 1649.4
90 | 成套照明配电箱2MX | 台 | 1 | 3744.3 | 3744.3
91 | 成套照明配电箱3MX | 台 | 1 | 4400.7 | 4400.7
92 | 成套照明配电箱3MX-1 | 台 | 1 | 1502.4 | 1502.4
93 | 成套电梯配电箱DT | 台 | 1 | 5497.7 | 5497.7
94 | 成套空调配电箱1KT | 台 | 1 | 5953.6 | 5953.6
95 | 成套空调配电箱2KT | 台 | 1 | 4865.6 | 4865.6
96 | 成套空调配电箱3KT | 台 | 1 | 4865.6 | 4865.6
97 | 成套紫外线灯控制箱 | 台 | 1 | 393.4 | 393.4
98 | 成套舞台照明箱2(3)AP-yk | 台 | 2 | 2078.4 | 4156.8
99 | 成套配电总柜ZAP | 台 | 1 | 14496.2 | 14496.2
100 | 有机防火堵料JSY | kg | 16.2 | 6.46 | 104.65
101 | 防火隔板 | m2 | 2.34 | 117 | 273.78
102 | 阻火包JSB | m3 | 0.054 | 3878 | 209.41

## 6_表10_2_2-13 【含单列】单位(专业)工程招标
【表10.2.2-13】
单位（专业）工程招标控制价费用表
工程名称:嵊州市剡湖街道大璋村“四中心”建设项目-室外电气 |  |  | 标段: | 第1页 共1页
序号 | 费用名称 |  | 计算公式 | 金额 (元) | 备注
1 | 分部分项工程费 |  | ∑(分部分项工程量×综合单价） | 352161.32 | 见表10.2.2-16
1.1 | 其中 | 人工费+机械费 | ∑分部分项（定额人工费+定额机械费） | 29168.95
2 | 措施项目费 |  | （2.1+2.2） | 1986.41
2.1 | 施工技术措施项目费 |  | ∑(技措项目工程量×综合单价） |  | 见表10.2.2-16
2.1.1 | 其中 | 人工费+机械费 | ∑技措项目（定额人工费+定额机械费）
2.2 | 施工组织措施项目费 |  | (1.1+2.1.1)×6.81% | 1986.41 | 见表10.2.2-20
2.2.1 | 其中 | 安全文明施工基本费 | (1.1+2.1.1)×6.81% | 1986.41 | 见表10.2.2-20
3 | 其他项目费 |  | （3.1+3.2+3.3+3.4） | 3630.82
3.1 | 暂列金额 |  | 3.1.1+3.1.2+3.1.3 | 3630.82 | 见表10.2.2-21
3.1.1 | 其中 | 标化工地增加费 | 按招标文件规定额度列计 |  | 见表10.2.2-22
3.1.2 |  | 优质工程增加费 | 按招标文件规定额度列计 |  | 见表10.2.2-22
3.1.3 |  | 其他暂列金额 | 按招标文件规定额度列计 | 3630.82 | 见表10.2.2-22
3.2 | 暂估价 |  | 3.2.1+3.2.2+3.2.3 |  | 见表10.2.2-21
3.2.1 | 其中 | 材料（工程设备）暂估价 | 按招标文件规定额度列计 (或计入综合单价) |  | 见表10.2.2-23
3.2.2 |  | 专业工程暂估价 | 按招标文件规定额度列计 |  | 见表10.2.2-24
3.2.3 |  | 专项技术措施暂估价 | 按招标文件规定额度列计 |  | 见表10.2.2-25
3.3 | 计日工 |  | ∑计日工(暂估数量×综合单价） |  | 见表10.2.2-21
3.4 | 施工总承包服务费 |  | 3.4.1+3.4.2 |  | 见表10.2.2-21
3.4.1 | 其中 | 专业发包工程管理费 | ∑专业发包工程（暂估金额×费率） |  | 见表10.2.2-27
3.4.2 |  | 甲供材料设备管理费 | 甲供材料暂估金额×费率+甲供设备暂估金额×费率 |  | 见表10.2.2-27
4 | 规费 |  | (1.1+2.1.1)×30.63% | 8934.45
5 | 单列费用 |  | 单列费用
6 | 税金 |  | (1+2+3+4+计税不计费+计税不计费不下浮)×9% | 33004.17
7 | 下浮 |  | (1+2+3+4+5+6-不计税不计费不下浮-计税不计费不下浮-暂估材料)×0%
其中 | 甲供费（不计入造价） |  | 甲供材料费+甲供主材费+甲供设备费
招标控制价合计 |  |  | 1+2+3+4+5+6-7 | 399717

## 6_表10_2_2-16 分部分项工程清单与计价表
【表10.2.2-16】
分部分项工程清单与计价表
单位(专业)工程名称:嵊州市剡湖街道大璋村“四中心”建设项目-室外电气 | [5 empty] | 标段: |  |  | 第1页 共6页
序号 | 项目编码 | 项目名称 | 项目特征 | 计量 单位 | 工程量 | 金 额 (元) |  |  |  |  | 备注
[6 empty] | 综合单价 | 合价 | 其中
[8 empty] | 人工费 | 机械费 | 暂估价
|  | 室外电气 |  |  |  |  | 352161.32 | 27909.83 | 4503.74
1 | 030404017017 | 配电箱 | 1.名称：成套室外充电桩总配电柜CDX； 2.型号、规格：电器元件配置按设计要求； 3.安装方式：落地安装,防护等级IP65,下设10#槽钢及混凝土作基础,基础高400mm； 4.具体做法详设计施工图。 | 台 | 1 | 6458.96 | 6458.96 | 464.6 | 95.18
2 | 030408003003 | 电缆保护管 | 1.名 称：线缆保护管； 2.电缆保护管材质规格：UPVC双壁波纹管Φ160； 3.敷设方式：埋地。 | m | 300.00 | 21.85 | 6555 | 1530 | 15
3 | 030408003004 | 电缆保护管 | 1.名 称：线缆保护管； 2.电缆保护管材质规格：UPVC双壁波纹管Φ110； 3.敷设方式：埋地。 | m | 266.10 | 13.65 | 3632.27 | 891.44 | 10.64
4 | 030408003005 | 电缆保护管 | 1.名 称：线缆保护管； 2.电缆保护管材质规格：镀锌钢管SC100； 3.敷设方式：埋地。 | m | 2.20 | 67.2 | 147.84 | 15.29 | 2.71
5 | 030411001010 | 配管 | 1.名称：线缆保护塑料管； 2.材质、规格：PE40； 3.配置形式：埋地敷设 4.接地要求：按施工验收规范要求。 | m | 12.80 | 7.29 | 93.31 | 33.79
本页小计 | [6 empty] | 16887.38 | 2935.12 | 123.53
【表10.2.2-16】
分部分项工程清单与计价表
单位(专业)工程名称:嵊州市剡湖街道大璋村“四中心”建设项目-室外电气 | [5 empty] | 标段: |  |  | 第2页 共6页
序号 | 项目编码 | 项目名称 | 项目特征 | 计量 单位 | 工程量 | 金 额 (元) |  |  |  |  | 备注
[6 empty] | 综合单价 | 合价 | 其中
[8 empty] | 人工费 | 机械费 | 暂估价
6 | 030411001011 | 配管 | 1.名称：线缆保护塑料管； 2.材质、规格：PE50； 3.配置形式：埋地敷设 4.接地要求：按施工验收规范要求。 | m | 10.30 | 9.38 | 96.61 | 29.56
7 | 030408001006 | 电力电缆 | 1.名称：低烟无卤电力电缆； 2.规格、型号：WDZB1-YJY-4*185+1*95； 3.敷设方式、部位：穿管敷设。 | m | 367.60 | 585.04 | 215060.7 | 3948.02 | 948.41
8 | 030408001007 | 电力电缆 | 1.名称：低烟无卤电力电缆； 2.规格、型号：WDZ-YJY-3*16； 3.敷设方式、部位：穿管敷设。 | m | 17.20 | 40.29 | 692.99 | 40.42 | 1.03
9 | 030408001008 | 电力电缆 | 1.名称：低烟无卤电力电缆； 2.规格、型号：WDZ-YJY-4*25+1*16； 3.敷设方式、部位：穿管敷设。 | m | 14.70 | 90.48 | 1330.06 | 34.55 | 0.88
10 | 030408001009 | 电力电缆 | 1.名称：低烟无卤电力电缆； 2.规格、型号：WDZ-YJY-4*50+1*25； 3.敷设方式、部位：穿管敷设。 | m | 196.20 | 169.5 | 33255.9 | 1495.04 | 151.07
11 | 030408006003 | 电力电缆头 | 1.名称：电力电缆终端头； 2.型号、规 格：截面120(mm2)以下三芯及以上； 3.材质、类型：铜芯，简易干包式； 4.安装部位：配电箱、柜内； 5.电压等级(kV)：1KV以下。 | 个 | 1 | 169.45 | 169.45 | 52.15
本页小计 | [6 empty] | 250605.71 | 5599.74 | 1101.39
【表10.2.2-16】
分部分项工程清单与计价表
单位(专业)工程名称:嵊州市剡湖街道大璋村“四中心”建设项目-室外电气 | [5 empty] | 标段: |  |  | 第3页 共6页
序号 | 项目编码 | 项目名称 | 项目特征 | 计量 单位 | 工程量 | 金 额 (元) |  |  |  |  | 备注
[6 empty] | 综合单价 | 合价 | 其中
[8 empty] | 人工费 | 机械费 | 暂估价
12 | 030408006004 | 电力电缆头 | 1.名称：电力电缆终端头； 2.型号、规 格：截面240(mm2)以下三芯及以上； 3.材质、类型：铜芯，简易干包式； 4.安装部位：配电箱、柜内； 5.电压等级(kV)：1KV以下。 | 个 | 4 | 266.56 | 1066.24 | 270.6
13 | 030408006005 | 电力电缆头 | 1、名称：户外电力电缆终端头； 2、型号、规格：截面25(mm2)以下三芯及以上； 3、材质、类型：热缩式； 4、安装部位：配电箱、柜内； 5、电压等级(kV)：1KV以下。 | 个 | 4 | 102.17 | 408.68 | 240.8
14 | 030408006006 | 电力电缆头 | 1、名称：户外电力电缆终端头； 2、型号、规格：截面120(mm2)以下三芯及以上； 3、材质、类型：热缩式； 4、安装部位：配电箱、柜内； 5、电压等级(kV)：1KV以下。 | 个 | 1 | 370.21 | 370.21 | 220.52
15 | Z030508003001 | 其他电源设备安装 | 1.成套电动汽车充电桩（快充）380V,30KW，IP65； 2.含充电桩基础及其它配套附件； 3.具体做法按设计要求。 | 台 | 1 | 15353 | 15353 | 167.61 | 1.84
16 | Z030508003002 | 其他电源设备安装 | 1.成套电动汽车充电桩（慢充）220V,7KW，IP65 2.含充电桩基础及其它配套附件； 3.具体做法按设计要求。 | 台 | 1 | 3853 | 3853 | 167.61 | 1.84
本页小计 | [6 empty] | 21051.13 | 1067.14 | 3.68
【表10.2.2-16】
分部分项工程清单与计价表
单位(专业)工程名称:嵊州市剡湖街道大璋村“四中心”建设项目-室外电气 | [5 empty] | 标段: |  |  | 第4页 共6页
序号 | 项目编码 | 项目名称 | 项目特征 | 计量 单位 | 工程量 | 金 额 (元) |  |  |  |  | 备注
[6 empty] | 综合单价 | 合价 | 其中
[8 empty] | 人工费 | 机械费 | 暂估价
17 | 030409002005 | 接地母线 | 1.名 称：等电位均衡线； 2.规 格：-25*4扁钢； 3.安装部位：埋地。 | m | 142.20 | 37.26 | 5298.37 | 3368.72 | 145.04
18 | 030413005001 | 人(手)孔砲筑 | 1、砖砌矩形电缆井，内径600mm*600mm、井室深800mm、井墙厚120mm； 2、基础垫层：井碎石垫层100mm厚，C15砼垫层80mm厚； 3、砌筑材料：混凝土实心砖240×115×53 MU15、水泥砂浆 M7.5； 4、井墙内壁抹灰，1:2水泥砂浆； 5、砖砌井墙顶设C20无筋混凝土井圈120mm、井盖采用750*750mm复合材料井盖； 6、含模板，∠50*5角钢电缆支架； 7、具体做法按设计施工图。 | 个 | 3 | 865.44 | 2596.32 | 541.35 | 26.16
本页小计 | [6 empty] | 7894.69 | 3910.07 | 171.2
【表10.2.2-16】
分部分项工程清单与计价表
单位(专业)工程名称:嵊州市剡湖街道大璋村“四中心”建设项目-室外电气 | [5 empty] | 标段: |  |  | 第5页 共6页
序号 | 项目编码 | 项目名称 | 项目特征 | 计量 单位 | 工程量 | 金 额 (元) |  |  |  |  | 备注
[6 empty] | 综合单价 | 合价 | 其中
[8 empty] | 人工费 | 机械费 | 暂估价
19 | 030413005002 | 人(手)孔砲筑 | 1、砖砌矩形电缆井，内径800mm*800mm、井室深1440mm、井墙厚240mm； 2、基础垫层：井碎石垫层100mm厚，C25现浇钢筋砼底板200mm厚； 3、砌筑材料：混凝土实心砖240×115×53 MU15、水泥砂浆 M7.5； 4、井墙内壁抹灰，1:2水泥砂浆； 5、井盖采用1080*450mm预制钢筋混凝土盖板两块，∠50*5镀锌角钢包边； 6、含模板、钢筋，∠40*5镀锌角钢电缆支架； 7、具体做法按设计施工图。 | 个 | 2 | 2261.88 | 4523.76 | 1292.76 | 105.64
20 | 040203007001 | 路面割缝 | 1.锯缝机切缝； 2.结算按实调整。 | m | 269.60 | 6.9 | 1860.24 | 1124.23 | 62.01
21 | 041001001001 | 拆除路面 | 1.风镐拆除混凝土类路面层 无筋~厚20(cm)； 2.结算按实调整。 | m2 | 94.36 | 21.79 | 2056.1 | 1281.41 | 304.78
22 | 040203007002 | 水泥混凝土 | 1.水泥混凝土路面修复 非泵送商品混凝土 C25； 2.水泥混凝土路面养生 塑料膜养护； 3.结算按实调整。 | m2 | 94.36 | 101.43 | 9570.93 | 629.38 | 19.82
23 | 040103002001 | 余方弃置 | 1.废弃料品种：石渣； 2.运距：运距施工企业自行考虑。 | m3 | 18.87 | 52.04 | 981.99 | 241.54 | 528.55
本页小计 | [6 empty] | 18993.02 | 4569.32 | 1020.8
【表10.2.2-16】
分部分项工程清单与计价表
单位(专业)工程名称:嵊州市剡湖街道大璋村“四中心”建设项目-室外电气 | [5 empty] | 标段: |  |  | 第6页 共6页
序号 | 项目编码 | 项目名称 | 项目特征 | 计量 单位 | 工程量 | 金 额 (元) |  |  |  |  | 备注
[6 empty] | 综合单价 | 合价 | 其中
[8 empty] | 人工费 | 机械费 | 暂估价
24 | 040501004001 | 管沟碎石垫层 | 1.管道垫层 碎石干铺 | m3 | 13.27 | 312.47 | 4146.48 | 834.02 | 29.46
25 | 030413004001 | 管道包封 | 1.排管外C20混凝土包封(m3)单层； 2.下设Φ12@200； 3.具体做法详设计图。 | m3 | 5.32 | 775.94 | 4128 | 940.1 | 96.45
26 | 030413004002 | 管道包封 | 1.排管外C20混凝土包封(m3)双层； 2.下设Φ12@200； 3.具体做法详设计图。 | m3 | 30.71 | 789.5 | 24245.55 | 6172.71 | 556.77
27 | 040101002004 | 挖沟槽土方 | 1.土壤类别：三类土； 2.挖土深度：1.5m以内。 | m3 | 131.20 | 7.64 | 1002.37 | 507.74 | 272.9
28 | 040103001001 | 回填方 | 1.密实度要求：满足规范要求； 2.填方材料品种：挖方。 | m3 | 69.80 | 16.82 | 1174.04 | 758.03 | 150.07
29 | 040103002002 | 余方弃置 | 1.废弃料品种：场内余土； 2.运距：运距施工企业自行考虑。 | m3 | 61.40 | 33.11 | 2032.95 | 615.84 | 977.49
本页小计 | [6 empty] | 36729.39 | 9828.44 | 2083.14
合计 | [6 empty] | 352161.32 | 27909.83 | 4503.74

## 6_表10_2_2-22 暂列金额明细表
【表10.2.2-22】
暂列金额明细表
工程名称:室外电气 |  |  | 标段: | 第1页 共1页
序号 | 项 目 名 称 | 计量单位 | 暂定金额(元) | 备注
1 | 标化工地增加费 | 项
2 | 优质工程增加费 | 项
3 | 其他暂列金额 | 项 | 3630.82 | 估算比例一般不高于5%
3.1 | 其他暂列金额 | 项 | 3630.82
合计 |  |  | 3630.82 | -

## 6_表10_2_2-24 专业工程暂估价表
【表10.2.2-24】
专业工程暂估价表
单位(专业)工程名称:嵊州市剡湖街道大璋村“四中心”建设项目-室外电气 |  | 标段: | 第1页 共1页
序号 | 工 程 名 称 | 工程内容 | 暂估金额(元) | 备注
合计

## 6_表10_2_2-29 主要工日一览表
【表10.2.2-29】
主要工日一览表
工程名称:室外电气 |  |  | 标段: |  | 第1页 共1页
序号 | 工日名称（类别） | 单位 | 数 量 | 单价(元) | 合价（元） | 备注
1 | 一类人工 | 工日 | 8.195 | 138 | 1130.91
2 | 一类人工 | 工日 | 7.186 | 138 | 991.67
3 | 二类人工 | 工日 | 173.045 | 149 | 25783.71
4 | 三类人工 | 工日 | 0.023 | 171 | 3.93

## 6_表10_2_2-31 主要材料和工程设备一览表
【表10.2.2-31】
主要材料和工程设备一览表
工程名称:室外电气 |  |  |  | 标段: |  | 第1页 共2页
序号 | 名称、规格、型号 | 单位 | 数量 | 单价(元) | 合价（元） | 备注
1 | 热轧带肋钢筋HRB400综合 | t | 0.005 | 3484 | 17.42
2 | 热轧光圆钢筋综合 | t | 0.077 | 3851 | 296.53
3 | 复合硅酸盐水泥PC 32.5R综合 | t | 0.06 | 376 | 22.56
4 | 普通硅酸盐水泥PO 42.5综合 | kg | 239.498 | 0.45 | 107.06
5 | 黄砂毛砂 | t | 0.062 | 155 | 9.61
6 | 黄砂净砂 | t | 0.725 | 180 | 130.5
7 | 黄砂净砂(中粗砂) | m3 | 1.432 | 234 | 335.09
8 | 碎石综合 | t | 25.878 | 126 | 3260.63
9 | 混凝土实心砖240×115×53 MU15 | 千块 | 1.856 | 477.9 | 886.98
10 | 非泵送商品混凝土C15 | m3 | 0.262 | 407 | 106.63
11 | 非泵送商品混凝土C20 | m3 | 0.816 | 430 | 350.88
12 | 非泵送商品混凝土C25 | m3 | 20.437 | 448 | 9155.78
13 | 汽油综合 | kg | 7.795 | 9.04 | 70.47
14 | 水 | m3 | 45.298 | 5.73 | 259.56
15 | 木模板 | m3 | 0.081 | 1504 | 121.82
16 | 热轧光圆钢筋综合 | kg | 95.201 | 3.85 | 366.62
17 | 热轧光圆钢筋Φ12 | kg | 405.372 | 3.84 | 1557.03
18 | 角钢Q235B综合 | kg | 33.306 | 3.86 | 128.49
19 | 槽钢 | kg | 23.1 | 3.71 | 85.65
20 | 碳素结构钢镀锌焊接钢管SC100 | m | 2.266 | 52.47 | 118.9
21 | UPVC双壁波纹管Φ110 | m | 274.083 | 8.53 | 2337.93
22 | UPVC双壁波纹管Φ160 | m | 309 | 14.06 | 4344.54
23 | 等电位均衡线-25*4扁钢 | m | 149.31 | 4.64 | 692.8
24 | 低烟无卤电力电缆WDZB1-YJY-4*185+1*95 | m | 371.276 | 561.29 | 208394.25
25 | 低烟无卤电力电缆WDZ-YJY-4*50+1*25 | m | 198.162 | 156.65 | 31041.28
26 | 低烟无卤电力电缆WDZ-YJY-4*25+1*16 | m | 14.847 | 86.3 | 1281.31
27 | 低烟无卤电力电缆WDZ-YJY-3*16 | m | 17.372 | 36.61 | 636.01
28 | 半硬质塑料管PE40 | m | 13.568 | 3.62 | 49.12
【表10.2.2-31】
主要材料和工程设备一览表
工程名称:室外电气 |  |  |  | 标段: |  | 第2页 共2页
序号 | 名称、规格、型号 | 单位 | 数量 | 单价(元) | 合价（元） | 备注
29 | 半硬质塑料管PE50 | m | 10.918 | 5.32 | 58.08
30 | 树脂复合井盖座750*750 | 个 | 3 | 348 | 1044
31 | 混凝土C20 | m3 | 1.362 | 430 | 585.66
32 | 混凝土C20 | m3 | 5.528 | 430 | 2377.04
33 | 混凝土C20 | m3 | 29.614 | 430 | 12734.02
34 | 成套室外充电桩总配电柜CDX | 台 | 1 | 5494.7 | 5494.7
35 | 电动汽车充电桩（快充）30KW | 台 | 1 | 15000 | 15000
36 | 电动汽车充电桩（慢充）7KW | 台 | 1 | 3500 | 3500

## 7_表10_2_2-13 【含单列】单位(专业)工程招标
【表10.2.2-13】
单位（专业）工程招标控制价费用表
工程名称:嵊州市剡湖街道大璋村“四中心”建设项目-室外路灯 |  |  | 标段: | 第1页 共1页
序号 | 费用名称 |  | 计算公式 | 金额 (元) | 备注
1 | 分部分项工程费 |  | ∑(分部分项工程量×综合单价） | 28761.34 | 见表10.2.2-16
1.1 | 其中 | 人工费+机械费 | ∑分部分项（定额人工费+定额机械费） | 5558.83
2 | 措施项目费 |  | （2.1+2.2） | 378.56
2.1 | 施工技术措施项目费 |  | ∑(技措项目工程量×综合单价） |  | 见表10.2.2-16
2.1.1 | 其中 | 人工费+机械费 | ∑技措项目（定额人工费+定额机械费）
2.2 | 施工组织措施项目费 |  | (1.1+2.1.1)×6.81% | 378.56 | 见表10.2.2-20
2.2.1 | 其中 | 安全文明施工基本费 | (1.1+2.1.1)×6.81% | 378.56 | 见表10.2.2-20
3 | 其他项目费 |  | （3.1+3.2+3.3+3.4） | 308.43
3.1 | 暂列金额 |  | 3.1.1+3.1.2+3.1.3 | 308.43 | 见表10.2.2-21
3.1.1 | 其中 | 标化工地增加费 | 按招标文件规定额度列计 |  | 见表10.2.2-22
3.1.2 |  | 优质工程增加费 | 按招标文件规定额度列计 |  | 见表10.2.2-22
3.1.3 |  | 其他暂列金额 | 按招标文件规定额度列计 | 308.43 | 见表10.2.2-22
3.2 | 暂估价 |  | 3.2.1+3.2.2+3.2.3 |  | 见表10.2.2-21
3.2.1 | 其中 | 材料（工程设备）暂估价 | 按招标文件规定额度列计 (或计入综合单价) |  | 见表10.2.2-23
3.2.2 |  | 专业工程暂估价 | 按招标文件规定额度列计 |  | 见表10.2.2-24
3.2.3 |  | 专项技术措施暂估价 | 按招标文件规定额度列计 |  | 见表10.2.2-25
3.3 | 计日工 |  | ∑计日工(暂估数量×综合单价） |  | 见表10.2.2-21
3.4 | 施工总承包服务费 |  | 3.4.1+3.4.2 |  | 见表10.2.2-21
3.4.1 | 其中 | 专业发包工程管理费 | ∑专业发包工程（暂估金额×费率） |  | 见表10.2.2-27
3.4.2 |  | 甲供材料设备管理费 | 甲供材料暂估金额×费率+甲供设备暂估金额×费率 |  | 见表10.2.2-27
4 | 规费 |  | (1.1+2.1.1)×30.63% | 1702.67
5 | 单列费用 |  | 单列费用
6 | 税金 |  | (1+2+3+4+计税不计费+计税不计费不下浮)×9% | 2803.59
7 | 下浮 |  | (1+2+3+4+5+6-不计税不计费不下浮-计税不计费不下浮-暂估材料)×0%
其中 | 甲供费（不计入造价） |  | 甲供材料费+甲供主材费+甲供设备费
招标控制价合计 |  |  | 1+2+3+4+5+6-7 | 33955

## 7_表10_2_2-16 分部分项工程清单与计价表
【表10.2.2-16】
分部分项工程清单与计价表
单位(专业)工程名称:嵊州市剡湖街道大璋村“四中心”建设项目-室外路灯 | [5 empty] | 标段: |  |  | 第1页 共4页
序号 | 项目编码 | 项目名称 | 项目特征 | 计量 单位 | 工程量 | 金 额 (元) |  |  |  |  | 备注
[6 empty] | 综合单价 | 合价 | 其中
[8 empty] | 人工费 | 机械费 | 暂估价
|  | 路灯 |  |  |  |  | 28761.34 | 5305.61 | 823.54
1 | 030404017018 | 配电箱 | 1.名称：落地式成套室外型景观照明配电箱AL1； 2.型号、规格：电器元件配置按设计要求； 3.含C20混凝土800*400*100mm基础，具体做法详设计图。 | 台 | 1 | 5134.31 | 5134.31 | 435.93 | 93.67
本页小计 | [6 empty] | 5134.31 | 435.93 | 93.67
【表10.2.2-16】
分部分项工程清单与计价表
单位(专业)工程名称:嵊州市剡湖街道大璋村“四中心”建设项目-室外路灯 | [5 empty] | 标段: |  |  | 第2页 共4页
序号 | 项目编码 | 项目名称 | 项目特征 | 计量 单位 | 工程量 | 金 额 (元) |  |  |  |  | 备注
[6 empty] | 综合单价 | 合价 | 其中
[8 empty] | 人工费 | 机械费 | 暂估价
2 | 040805001001 | 常规照明灯 | 1.名称:成套LED路灯(含杆内配线及配电板)； 2.规格型号:LED-70W，防护等级IP65； 3.灯杆材质、高度：灯杆材质为国标优质高强度钢Q235A，灯杆壁厚4mm以上，采用热浸镀锌内外防腐处理，路灯具体样式以甲方定样式为准，杆高6m； 4.灯杆编号：钉或粘路灯号牌； 5.光源数量：1个； 6.垫层、基础：厚度、材料品种、强度等级：基础为C20钢筋混凝土600mm*600mm*1100mm（含钢筋），灯杆底盘与基础连接处设400*400*14mm法兰板，含基础螺栓螺纹制作安装，灯杆底盘与基础连接处设C25素砼500*500*100mm保护墩； 7.接地要求：每套路灯基础下设L50*50*5,L=2500mm角钢接地极一根垂直打入地下，路灯柱接地测试 一柱、一独立接地、一测； 8.具体做法详设计图。 | 套 | 4 | 3385.73 | 13542.92 | 1178.12 | 367.24
3 | 030411001012 | 配管 | 1.名称：线缆保护钢管； 2.材质、规格：SC25； 3.配置形式：砖、混凝土结构暗配； 4.接地要求：按施工验收规范要求。 | m | 6.55 | 23.96 | 156.94 | 45.72 | 0.46
本页小计 | [6 empty] | 13699.86 | 1223.84 | 367.7
【表10.2.2-16】
分部分项工程清单与计价表
单位(专业)工程名称:嵊州市剡湖街道大璋村“四中心”建设项目-室外路灯 | [5 empty] | 标段: |  |  | 第3页 共4页
序号 | 项目编码 | 项目名称 | 项目特征 | 计量 单位 | 工程量 | 金 额 (元) |  |  |  |  | 备注
[6 empty] | 综合单价 | 合价 | 其中
[8 empty] | 人工费 | 机械费 | 暂估价
4 | 030408003006 | 电缆保护管 | 1.名 称：线缆保护管； 2.电缆保护管材质规格：镀锌钢管SC25； 3.敷设方式：埋地。 | m | 105.50 | 20.85 | 2199.68 | 463.15 | 87.57
5 | 030408001010 | 电力电缆 | 1.名称：铜芯电力电缆； 2.规格、型号：YJV-5*6； 3.敷设方式、部位：穿管或桥架内敷设。 | m | 50.43 | 25.25 | 1273.36 | 94.81 | 2.52
6 | 030408001011 | 电力电缆 | 1.名称：铜芯电力电缆； 2.规格、型号：YJV-4*4； 3.敷设方式、部位：穿管敷设。 | m | 100.76 | 15.15 | 1526.51 | 189.43 | 5.04
7 | 030408006007 | 电力电缆头 | 1.名称：电力电缆终端头； 2.型号、规格：截面10(mm2)以下三芯及以上； 3.材质、类型：铜芯，简易干包式； 4.安装部位：配电箱、柜内； 5.电压等级(kV)：1KV以下。 | 个 | 1 | 27.77 | 27.77 | 9.57
8 | 030408006008 | 电力电缆头 | 1.名称：户外电力电缆终端头； 2.型号、规格：截面10(mm2)以下三芯及以上； 3.材质、类型：热缩式； 4.安装部位：配电箱、柜内； 5.电压等级(kV)：1KV以下。 | 个 | 2 | 78.43 | 156.86 | 90.3
9 | 030409002006 | 接地母线 | 1.名 称：接地母线通长敷设； 2.材质规格：-40*4镀锌扁钢； 3.安装部位：埋地敷设。 | m | 91.50 | 41.01 | 3752.42 | 2204.24 | 99.74
本页小计 | [6 empty] | 8936.6 | 3051.5 | 194.87
【表10.2.2-16】
分部分项工程清单与计价表
单位(专业)工程名称:嵊州市剡湖街道大璋村“四中心”建设项目-室外路灯 | [5 empty] | 标段: |  |  | 第4页 共4页
序号 | 项目编码 | 项目名称 | 项目特征 | 计量 单位 | 工程量 | 金 额 (元) |  |  |  |  | 备注
[6 empty] | 综合单价 | 合价 | 其中
[8 empty] | 人工费 | 机械费 | 暂估价
10 | 030414011002 | 接地装置 | 1.独立接地装置接地极调试。 | 组 | 4 | 102.35 | 409.4 | 244.36 | 66.8
11 | 040101002005 | 挖沟槽土方 | 1.土壤类别：三类土； 2.挖土深度：1.5m以内。 | m3 | 23.76 | 7.64 | 181.53 | 91.95 | 49.42
12 | 040103001002 | 回填方 | 1.密实度要求：满足规范要求； 2.填方材料品种：挖方。 | m3 | 23.76 | 16.82 | 399.64 | 258.03 | 51.08
本页小计 | [6 empty] | 990.57 | 594.34 | 167.3
合计 | [6 empty] | 28761.34 | 5305.61 | 823.54

## 7_表10_2_2-22 暂列金额明细表
【表10.2.2-22】
暂列金额明细表
工程名称:室外路灯 |  |  | 标段: | 第1页 共1页
序号 | 项 目 名 称 | 计量单位 | 暂定金额(元) | 备注
1 | 标化工地增加费 | 项
2 | 优质工程增加费 | 项
3 | 其他暂列金额 | 项 | 308.43 | 估算比例一般不高于5%
3.1 | 其他暂列金额 | 项 | 308.43
合计 |  |  | 308.43 | -

## 7_表10_2_2-24 专业工程暂估价表
【表10.2.2-24】
专业工程暂估价表
单位(专业)工程名称:嵊州市剡湖街道大璋村“四中心”建设项目-室外路灯 |  | 标段: | 第1页 共1页
序号 | 工 程 名 称 | 工程内容 | 暂估金额(元) | 备注
合计

## 7_表10_2_2-29 主要工日一览表
【表10.2.2-29】
主要工日一览表
工程名称:室外路灯 |  |  | 标段: |  | 第1页 共1页
序号 | 工日名称（类别） | 单位 | 数 量 | 单价(元) | 合价（元） | 备注
1 | 一类人工 | 工日 | 0.666 | 138 | 91.91
2 | 一类人工 | 工日 | 1.869 | 138 | 257.92
3 | 二类人工 | 工日 | 33.252 | 149 | 4954.55

## 7_表10_2_2-31 主要材料和工程设备一览表
【表10.2.2-31】
主要材料和工程设备一览表
工程名称:室外路灯 |  |  |  | 标段: |  | 第1页 共1页
序号 | 名称、规格、型号 | 单位 | 数量 | 单价(元) | 合价（元） | 备注
1 | 热轧带肋钢筋HRB400综合 | t | 0.04 | 3484 | 139.36
2 | 镀锌铁丝综合 | kg | 5.177 | 4.25 | 22
3 | 热轧光圆钢筋综合 | t | 0.103 | 3851 | 396.65
4 | 普通硅酸盐水泥PO 42.5综合 | kg | 5.156 | 0.45 | 2.3
5 | 黄砂净砂 | t | 0.033 | 180 | 5.94
6 | 非泵送商品混凝土C20 | m3 | 1.452 | 430 | 624.36
7 | 汽油综合 | kg | 0.819 | 9.04 | 7.4
8 | 水 | m3 | 0.043 | 5.73 | 0.25
9 | 木模板 | m3 | 0.008 | 1504 | 12.03
10 | 槽钢 | kg | 22.05 | 3.71 | 81.76
11 | 碳素结构钢镀锌焊接钢管SC25 | m | 6.747 | 12.25 | 82.65
12 | 碳素结构钢镀锌焊接钢管SC25 | m | 108.665 | 12.25 | 1331.11
13 | 成套LED路灯70W H=7m | 套 | 4.04 | 2176.05 | 8791.24
14 | 路灯号牌 | 个 | 4.04 | 30 | 121.2
15 | 接地母线-40*4镀锌扁钢 | m | 96.075 | 7.5 | 720.56
16 | 电力电缆YJV-5*6 | m | 50.934 | 22.38 | 1139.7
17 | 电力电缆YJV-4*4 | m | 101.768 | 12.37 | 1258.87
18 | 落地式成套室外型景观照明配电箱AL1 | 台 | 1 | 4301 | 4301
19 | 基础螺栓螺纹制作M24 | 只 | 16 | 60 | 960
20 | 镀锌角钢∠50*50*5*2500 | 根 | 4 | 53.04 | 212.16

## 8_表10_2_2-13 【含单列】单位(专业)工程招标
【表10.2.2-13】
单位（专业）工程招标控制价费用表
工程名称:嵊州市剡湖街道大璋村“四中心”建设项目-室外总给水 |  |  | 标段: | 第1页 共1页
序号 | 费用名称 |  | 计算公式 | 金额 (元) | 备注
1 | 分部分项工程费 |  | ∑(分部分项工程量×综合单价） | 100561.03 | 见表10.2.2-16
1.1 | 其中 | 人工费+机械费 | ∑分部分项（定额人工费+定额机械费） | 8514.05
2 | 措施项目费 |  | （2.1+2.2） | 579.81
2.1 | 施工技术措施项目费 |  | ∑(技措项目工程量×综合单价） |  | 见表10.2.2-16
2.1.1 | 其中 | 人工费+机械费 | ∑技措项目（定额人工费+定额机械费）
2.2 | 施工组织措施项目费 |  | (1.1+2.1.1)×6.81% | 579.81 | 见表10.2.2-20
2.2.1 | 其中 | 安全文明施工基本费 | (1.1+2.1.1)×6.81% | 579.81 | 见表10.2.2-20
3 | 其他项目费 |  | （3.1+3.2+3.3+3.4） | 1037.49
3.1 | 暂列金额 |  | 3.1.1+3.1.2+3.1.3 | 1037.49 | 见表10.2.2-21
3.1.1 | 其中 | 标化工地增加费 | 按招标文件规定额度列计 |  | 见表10.2.2-22
3.1.2 |  | 优质工程增加费 | 按招标文件规定额度列计 |  | 见表10.2.2-22
3.1.3 |  | 其他暂列金额 | 按招标文件规定额度列计 | 1037.49 | 见表10.2.2-22
3.2 | 暂估价 |  | 3.2.1+3.2.2+3.2.3 |  | 见表10.2.2-21
3.2.1 | 其中 | 材料（工程设备）暂估价 | 按招标文件规定额度列计 (或计入综合单价) |  | 见表10.2.2-23
3.2.2 |  | 专业工程暂估价 | 按招标文件规定额度列计 |  | 见表10.2.2-24
3.2.3 |  | 专项技术措施暂估价 | 按招标文件规定额度列计 |  | 见表10.2.2-25
3.3 | 计日工 |  | ∑计日工(暂估数量×综合单价） |  | 见表10.2.2-21
3.4 | 施工总承包服务费 |  | 3.4.1+3.4.2 |  | 见表10.2.2-21
3.4.1 | 其中 | 专业发包工程管理费 | ∑专业发包工程（暂估金额×费率） |  | 见表10.2.2-27
3.4.2 |  | 甲供材料设备管理费 | 甲供材料暂估金额×费率+甲供设备暂估金额×费率 |  | 见表10.2.2-27
4 | 规费 |  | (1.1+2.1.1)×30.63% | 2607.85
5 | 单列费用 |  | 单列费用
6 | 税金 |  | (1+2+3+4+计税不计费+计税不计费不下浮)×9% | 9430.76
7 | 下浮 |  | (1+2+3+4+5+6-不计税不计费不下浮-计税不计费不下浮-暂估材料)×0%
其中 | 甲供费（不计入造价） |  | 甲供材料费+甲供主材费+甲供设备费
招标控制价合计 |  |  | 1+2+3+4+5+6-7 | 114217

## 8_表10_2_2-16 分部分项工程清单与计价表
【表10.2.2-16】
分部分项工程清单与计价表
单位(专业)工程名称:嵊州市剡湖街道大璋村“四中心”建设项目-室外总给水 | [5 empty] | 标段: |  |  | 第1页 共3页
序号 | 项目编码 | 项目名称 | 项目特征 | 计量 单位 | 工程量 | 金 额 (元) |  |  |  |  | 备注
[6 empty] | 综合单价 | 合价 | 其中
[8 empty] | 人工费 | 机械费 | 暂估价
|  | 生活总给水 |  |  |  |  | 27718.82 | 2910.16 | 368.3
1 | 031001006012 | 塑料管 | 1.安装部位：室外； 2.介质：消防给水； 3.材质、规格：钢丝网骨架塑料复合管DN80； 4.连接形式：电熔连接。 | m | 151.90 | 108.52 | 16484.19 | 996.46 | 62.28
2 | 031003013003 | 水表 | 1.安装部位(室内外)：室外； 2.型号、规格：法兰水表LXLG-80E DN80； 3.连接形式：PE法兰连接； 4.附件配置：法兰闸阀Z45T-10 DN80二个、低阻力型倒流防止器 DN80一个、橡胶软接头DN80一个、Y型过滤器DN80一个、PE法兰DN80二个。 | 组 | 1 | 6374.05 | 6374.05 | 179.99 | 15.48
3 | 040504001002 | 砌筑井 | 1.砖砌矩形水表井 井室净空尺寸（m）2.0×1.5井室~净高1(m) 2.含模板、钢筋； 3.重型铸铁井盖φ700； 4.具体做法按设计要求及参照图集05S502施工。 | 座 | 1 | 3374.39 | 3374.39 | 838.72 | 33.53
4 | 040101002006 | 挖沟槽土方 | 1.土壤类别：三类土 2.挖土深度：1.5m以内 | m3 | 60.76 | 7.64 | 464.21 | 235.14 | 126.38
5 | 040103001003 | 回填方 | 1.密实度要求：满足规范要求 2.填方材料品种：挖方 | m3 | 60.76 | 16.82 | 1021.98 | 659.85 | 130.63
|  | 消防总给水 |  |  |  |  | 72842.21 | 5441.46 | 669.52
本页小计 | [6 empty] | 27718.82 | 2910.16 | 368.3
【表10.2.2-16】
分部分项工程清单与计价表
单位(专业)工程名称:嵊州市剡湖街道大璋村“四中心”建设项目-室外总给水 | [5 empty] | 标段: |  |  | 第2页 共3页
序号 | 项目编码 | 项目名称 | 项目特征 | 计量 单位 | 工程量 | 金 额 (元) |  |  |  |  | 备注
[6 empty] | 综合单价 | 合价 | 其中
[8 empty] | 人工费 | 机械费 | 暂估价
6 | 031001006013 | 塑料管 | 1.安装部位：室外； 2.介质：消防给水； 3.材质、规格：钢丝网骨架塑料复合管DN150； 4.连接形式：电熔连接。 | m | 171.80 | 181.06 | 31106.11 | 1453.43 | 99.64
7 | 031001006014 | 塑料管 | 1.安装部位：室外； 2.介质：消防给水； 3.材质、规格：钢丝网骨架塑料复合管DN100； 4.连接形式：电熔连接。 | m | 9.40 | 124.49 | 1170.21 | 68.62 | 4.04
8 | 031003013004 | 水表 | 1.安装部位(室内外)：室外； 2.型号、规格：法兰水表LXLG-150E DN150； 3.连接形式：PE法兰连接； 4.附件配置：法兰闸阀Z45T-10 DN150二个、低阻力型倒流防止器DN150一个、橡胶软接头DN150一个、Y型过滤器DN150一个、PE法兰DN150二个。 | 组 | 2 | 13881.31 | 27762.62 | 628.78 | 51.78
9 | 031003003001 | 焊接法兰阀门 | 1.阀门类型：法兰闸阀； 2.阀门材质：球墨铸铁壳体、铜芯； 3.规格、压力等级：Z45T-10 DN100； 4.连接形式：PE法兰连接。 | 个 | 2 | 823.91 | 1647.82 | 137.08 | 31.68
10 | 030901011001 | 室外消火栓 | 1.安装方式：室外地上式消火栓，PE法兰连接； 2.型号、规格：SS100/65-1.6（含底座）； 3.附件材质、规格：PE法兰DN100。 | 套 | 2 | 1071.94 | 2143.88 | 186.84 | 7.76
本页小计 | [6 empty] | 63830.64 | 2474.75 | 194.9
【表10.2.2-16】
分部分项工程清单与计价表
单位(专业)工程名称:嵊州市剡湖街道大璋村“四中心”建设项目-室外总给水 | [5 empty] | 标段: |  |  | 第3页 共3页
序号 | 项目编码 | 项目名称 | 项目特征 | 计量 单位 | 工程量 | 金 额 (元) |  |  |  |  | 备注
[6 empty] | 综合单价 | 合价 | 其中
[8 empty] | 人工费 | 机械费 | 暂估价
11 | 031202002001 | 管道防腐蚀 | 1.管道在保温前应将管道清除干净并外涮环氧树脂漆二道做防腐处理。 | m2 | 6.63 | 19.9 | 131.94 | 60.47
12 | 031208002001 | 管道绝热 | 1.绝热材料品种：橡塑隔热保温管材B1级； 2.绝热厚度：20mm； 3.管道外径：DN150。 | m3 | 0.15 | 2006.02 | 300.9 | 41.5
13 | 031208007001 | 防潮层、保护层 | 1.橡塑管壳外铝箔保护层。 | m2 | 8.65 | 20.01 | 173.09 | 82.87
14 | 031002002001 | 设备支吊架 | 1.钢管柱支架、C20素混凝土基础 2.含钢管D102*4、顶板240*140*10、柱脚板270*270*16、加肋板、地脚螺栓M16 3.具体做法详图集12S108-1-37 | 套 | 4 | 396.73 | 1586.92 | 460.76 | 58.24
15 | 040504001003 | 砌筑井 | 1、砖砌圆形阀门井 收口式 井内径（m）1.2~井深1(m)； 2、含模板、钢筋； 3、重型铸铁井盖φ700； 4、具体做法按设计要求及参照图集05S502施工。 | 座 | 2 | 2217.67 | 4435.34 | 885.82 | 4.2
16 | 040101002007 | 挖沟槽土方 | 1.土壤类别：三类土 2.挖土深度：1.5m以内 | m3 | 97.44 | 7.64 | 744.44 | 377.09 | 202.68
17 | 040103001004 | 回填方 | 1.密实度要求：满足规范要求 2.填方材料品种：挖方 | m3 | 97.44 | 16.82 | 1638.94 | 1058.2 | 209.5
本页小计 | [6 empty] | 9011.57 | 2966.71 | 474.62
合计 | [6 empty] | 100561.03 | 8351.62 | 1037.82

## 8_表10_2_2-22 暂列金额明细表
【表10.2.2-22】
暂列金额明细表
工程名称:室外总给水 |  |  | 标段: | 第1页 共1页
序号 | 项 目 名 称 | 计量单位 | 暂定金额(元) | 备注
1 | 标化工地增加费 | 项
2 | 优质工程增加费 | 项
3 | 其他暂列金额 | 项 | 1037.49 | 估算比例一般不高于5%
3.1 | 其他暂列金额 | 项 | 1037.49
合计 |  |  | 1037.49 | -

## 8_表10_2_2-24 专业工程暂估价表
【表10.2.2-24】
专业工程暂估价表
单位(专业)工程名称:嵊州市剡湖街道大璋村“四中心”建设项目-室外总给水 |  | 标段: | 第1页 共1页
序号 | 工 程 名 称 | 工程内容 | 暂估金额(元) | 备注
合计

## 8_表10_2_2-29 主要工日一览表
【表10.2.2-29】
主要工日一览表
工程名称:室外总给水 |  |  | 标段: |  | 第1页 共1页
序号 | 工日名称（类别） | 单位 | 数 量 | 单价(元) | 合价（元） | 备注
1 | 一类人工 | 工日 | 4.435 | 138 | 612.03
2 | 一类人工 | 工日 | 12.444 | 138 | 1717.27
3 | 二类人工 | 工日 | 40.411 | 149 | 6021.24

## 8_表10_2_2-31 主要材料和工程设备一览表
【表10.2.2-31】
主要材料和工程设备一览表
工程名称:室外总给水 |  |  |  | 标段: |  | 第1页 共2页
序号 | 名称、规格、型号 | 单位 | 数量 | 单价(元) | 合价（元） | 备注
1 | 热轧带肋钢筋HRB400综合 | t | 0.075 | 3484 | 261.3
2 | 热轧光圆钢筋综合 | t | 0.008 | 3851 | 30.81
3 | 普通硅酸盐水泥PO 42.5综合 | kg | 72.895 | 0.45 | 32.58
4 | 黄砂净砂 | t | 0.256 | 180 | 46.08
5 | 碎石综合 | t | 0.808 | 126 | 101.81
6 | 混凝土实心砖240×115×53 MU15 | 千块 | 1.492 | 477.9 | 713.03
7 | 混凝土实心砖240×115×53 MU10 | 千块 | 1.149 | 477.9 | 549.11
8 | 非泵送商品混凝土C20 | m3 | 1.351 | 430 | 580.93
9 | 非泵送商品混凝土C25 | m3 | 0.444 | 448 | 198.91
10 | 非泵送商品混凝土C30 | m3 | 0.28 | 467 | 130.76
11 | 电 | kW·h | 0.64 | 0.88 | 0.56
12 | 水 | m3 | 20.784 | 5.73 | 119.09
13 | 木模板 | m3 | 0.049 | 1504 | 73.7
14 | 铸铁检查井盖φ700 重型 | 套 | 1 | 696 | 696
15 | 铸铁检查井盖φ700 重型 | 套 | 2 | 696 | 1392
16 | 型钢综合 | kg | 146.244 | 3.8 | 555.14
17 | 橡塑隔热保温管材B1级 | m3 | 0.155 | 1532 | 237.46
18 | 钢丝网骨架复合管DN150 | m | 174.377 | 141.73 | 24715.24
19 | 钢丝网骨架复合管DN80 | m | 154.179 | 84.12 | 12968.77
20 | 钢丝网骨架复合管DN100 | m | 9.541 | 91.08 | 868.99
21 | 橡胶软接头DN150 | 个 | 2 | 420 | 840
22 | 橡胶软接头DN80 | 个 | 1 | 188 | 188
23 | 法兰闸阀Z45T-10 DN100 | 个 | 2 | 568 | 1136
24 | PE法兰DN150 | 片 | 4 | 116.63 | 466.51
25 | PE法兰DN80 | 片 | 2 | 42.26 | 84.51
26 | PE法兰DN100 | 片 | 4 | 51.56 | 206.23
27 | 地上消火栓SS100/65-1.6（含底座） | 套 | 2 | 873 | 1746
28 | 法兰水表DN80 | 只 | 1 | 459 | 459
29 | 法兰水表DN150 | 只 | 2 | 852 | 1704
【表10.2.2-31】
主要材料和工程设备一览表
工程名称:室外总给水 |  |  |  | 标段: |  | 第2页 共2页
序号 | 名称、规格、型号 | 单位 | 数量 | 单价(元) | 合价（元） | 备注
30 | 钢管D102*4 | m | 1.989 | 45.19 | 89.88
31 | Y型过滤器DN80 | 个 | 2 | 468 | 936
32 | 法兰闸阀Z45T-10 DN80 | 个 | 2 | 407 | 814
33 | Y型过滤器DN150 | 个 | 4 | 1000 | 4000
34 | 法兰闸阀Z45T-10 DN150 | 个 | 4 | 938 | 3752
35 | 低阻力型倒流防止器DF41X-16 DN80 | 个 | 1 | 3600 | 3600
36 | 低阻力型倒流防止器DF41X-16 DN150 | 个 | 2 | 7949 | 15898

## 9_表10_2_2-13 【含单列】单位(专业)工程招标
【表10.2.2-13】
单位（专业）工程招标控制价费用表
工程名称:单项工程-市政 |  |  | 标段: | 第1页 共1页
序号 | 费用名称 |  | 计算公式 | 金额 (元) | 备注
1 | 分部分项工程费 |  | ∑(分部分项工程量×综合单价） | 138529.95 | 见表10.2.2-16
1.1 | 其中 | 人工费+机械费 | ∑分部分项（定额人工费+定额机械费） | 12674.02
2 | 措施项目费 |  | （2.1+2.2） | 1920.85
2.1 | 施工技术措施项目费 |  | ∑(技措项目工程量×综合单价） | 818 | 见表10.2.2-16
2.1.1 | 其中 | 人工费+机械费 | ∑技措项目（定额人工费+定额机械费） | 455.2
2.2 | 施工组织措施项目费 |  | (1.1+2.1.1)×8.4% | 1102.85 | 见表10.2.2-20
2.2.1 | 其中 | 安全文明施工基本费 | (1.1+2.1.1)×8.4% | 1102.85 | 见表10.2.2-20
3 | 其他项目费 |  | （3.1+3.2+3.3+3.4） | 1429.13
3.1 | 暂列金额 |  | 3.1.1+3.1.2+3.1.3 | 1429.13 | 见表10.2.2-21
3.1.1 | 其中 | 标化工地增加费 | 按招标文件规定额度列计 |  | 见表10.2.2-22
3.1.2 |  | 优质工程增加费 | 按招标文件规定额度列计 |  | 见表10.2.2-22
3.1.3 |  | 其他暂列金额 | 按招标文件规定额度列计 | 1429.13 | 见表10.2.2-22
3.2 | 暂估价 |  | 3.2.1+3.2.2+3.2.3 |  | 见表10.2.2-21
3.2.1 | 其中 | 材料（工程设备）暂估价 | 按招标文件规定额度列计 (或计入综合单价) |  | 见表10.2.2-23
3.2.2 |  | 专业工程暂估价 | 按招标文件规定额度列计 |  | 见表10.2.2-24
3.2.3 |  | 专项技术措施暂估价 | 按招标文件规定额度列计 |  | 见表10.2.2-25
3.3 | 计日工 |  | ∑计日工(暂估数量×综合单价） |  | 见表10.2.2-21
3.4 | 施工总承包服务费 |  | 3.4.1+3.4.2 |  | 见表10.2.2-21
3.4.1 | 其中 | 专业发包工程管理费 | ∑专业发包工程（暂估金额×费率） |  | 见表10.2.2-27
3.4.2 |  | 甲供材料设备管理费 | 甲供材料暂估金额×费率+甲供设备暂估金额×费率 |  | 见表10.2.2-27
4 | 规费 |  | (1.1+2.1.1)×18.75% | 2461.73
5 | 单列费用 |  | 单列费用
6 | 税金 |  | (1+2+3+4+计税不计费+计税不计费不下浮)×9% | 12990.75
7 | 下浮 |  | (1+2+3+4+5+6-不计税不计费不下浮-计税不计费不下浮-暂估材料)×0%
其中 | 甲供费（不计入造价） |  | 甲供材料费+甲供主材费+甲供设备费
招标控制价合计 |  |  | 1+2+3+4+5+6-7 | 157332

## 9_表10_2_2-16 分部分项工程清单与计价表
【表10.2.2-16】
分部分项工程清单与计价表
单位(专业)工程名称:单项工程-市政 | [5 empty] | 标段: |  |  | 第1页 共2页
序号 | 项目编码 | 项目名称 | 项目特征 | 计量 单位 | 工程量 | 金 额 (元) |  |  |  |  | 备注
[6 empty] | 综合单价 | 合价 | 其中
[8 empty] | 人工费 | 机械费 | 暂估价
|  | 道路工程 |  |  |  |  | 138529.95 | 11590.73 | 2607.92
1 | 040202001001 | 路床（槽）整形 | 1.路床（槽）整形 路床碾压检验 | m2 | 1046.00 | 1.9 | 1987.4 | 303.34 | 1317.96
2 | 040202011001 | 碎石 | 1.石料规格：碎石 2.厚度：100厚 | m2 | 523.00 | 25.43 | 13299.89 | 601.45 | 465.47
3 | 040203007001 | 水泥混凝土 | 1.混凝土强度等级：C25素混凝土 2.厚度：120厚 3.含路面养护，割缝 | m2 | 523.00 | 64.82 | 33900.86 | 3399.5 | 104.6
4 | 040202009001 | 砂砾石 | 1.石料规格：砂石 2.厚度：100厚 | m2 | 523.00 | 21.44 | 11213.12 | 716.51 | 460.24
5 | 080106004001 | 滤沟、滤层 | 1.厚度：30mm厚砂滤层 | m3 | 15.69 | 353.17 | 5541.24 | 462.86
6 | 040203007002 | 水泥混凝土 | 1.混凝土强度等级：10mm粒径C25透水混凝土 2.厚度：90厚 3.养护 | m2 | 523.00 | 87.56 | 45793.88 | 3075.24 | 67.99
7 | 040203007003 | 水泥混凝土 | 1.混凝土强度等级：6mm粒径C25彩色透水混凝土 2.厚度：30厚 3.养护，双丙聚氨酯密封处理 | m2 | 523.00 | 49.68 | 25982.64 | 2850.35 | 41.84
8 | 040205006001 | 标线 | 1.热熔型地面标线 | m2 | 22.46 | 33.86 | 760.5 | 165.98 | 139.25
9 | 040205007001 | 标记 | 1.类型：残疾人停车位标志 | 个 | 1 | 50.42 | 50.42 | 15.5 | 10.57
本页小计 | [6 empty] | 138529.95 | 11590.73 | 2607.92
【表10.2.2-16】
分部分项工程清单与计价表
单位(专业)工程名称:单项工程-市政 | [5 empty] | 标段: |  |  | 第2页 共2页
序号 | 项目编码 | 项目名称 | 项目特征 | 计量 单位 | 工程量 | 金 额 (元) |  |  |  |  | 备注
[6 empty] | 综合单价 | 合价 | 其中
[8 empty] | 人工费 | 机械费 | 暂估价
合计 | [6 empty] | 138529.95 | 11590.73 | 2607.92

## 9_表10_2_2-22 暂列金额明细表
【表10.2.2-22】
暂列金额明细表
工程名称:市政 |  |  | 标段: | 第1页 共1页
序号 | 项 目 名 称 | 计量单位 | 暂定金额(元) | 备注
1 | 标化工地增加费 | 项
2 | 优质工程增加费 | 项
3 | 其他暂列金额 | 项 | 1429.13 | 估算比例一般不高于5%
3.1 | 其他暂列金额 | 项 | 1429.13
合计 |  |  | 1429.13 | -

## 9_表10_2_2-24 专业工程暂估价表
【表10.2.2-24】
专业工程暂估价表
单位(专业)工程名称:单项工程-市政 |  | 标段: | 第1页 共1页
序号 | 工 程 名 称 | 工程内容 | 暂估金额(元) | 备注
合计

## 9_表10_2_2-29 主要工日一览表
【表10.2.2-29】
主要工日一览表
工程名称:市政 |  |  | 标段: |  | 第1页 共1页
序号 | 工日名称（类别） | 单位 | 数 量 | 单价(元) | 合价（元） | 备注
1 | 二类人工 | 工日 | 80.947 | 149 | 12061.1

## 9_表10_2_2-31 主要材料和工程设备一览表
【表10.2.2-31】
主要材料和工程设备一览表
工程名称:市政 |  |  |  | 标段: |  | 第1页 共1页
序号 | 名称、规格、型号 | 单位 | 数量 | 单价(元) | 合价（元） | 备注

## 10_表10_2_2-13 【含单列】单位(专业)工程招
【表10.2.2-13】
单位（专业）工程招标控制价费用表
工程名称:单项工程-园林 |  |  | 标段: | 第1页 共1页
序号 | 费用名称 |  | 计算公式 | 金额 (元) | 备注
1 | 分部分项工程费 |  | ∑(分部分项工程量×综合单价） | 46160.15 | 见表10.2.2-16
1.1 | 其中 | 人工费+机械费 | ∑分部分项（定额人工费+定额机械费） | 13693.4
2 | 措施项目费 |  | （2.1+2.2） | 1091.54
2.1 | 施工技术措施项目费 |  | ∑(技措项目工程量×综合单价） | 250.02 | 见表10.2.2-16
2.1.1 | 其中 | 人工费+机械费 | ∑技措项目（定额人工费+定额机械费） | 56.95
2.2 | 施工组织措施项目费 |  | (1.1+2.1.1)×6.12% | 841.52 | 见表10.2.2-20
2.2.1 | 其中 | 安全文明施工基本费 | (1.1+2.1.1)×6.12% | 841.52 | 见表10.2.2-20
3 | 其他项目费 |  | （3.1+3.2+3.3+3.4） | 515.1
3.1 | 暂列金额 |  | 3.1.1+3.1.2+3.1.3 | 515.1 | 见表10.2.2-21
3.1.1 | 其中 | 标化工地增加费 | 按招标文件规定额度列计 |  | 见表10.2.2-22
3.1.2 |  | 优质工程增加费 | 按招标文件规定额度列计 |  | 见表10.2.2-22
3.1.3 |  | 其他暂列金额 | 按招标文件规定额度列计 | 515.1 | 见表10.2.2-22
3.2 | 暂估价 |  | 3.2.1+3.2.2+3.2.3 |  | 见表10.2.2-21
3.2.1 | 其中 | 材料（工程设备）暂估价 | 按招标文件规定额度列计 (或计入综合单价) |  | 见表10.2.2-23
3.2.2 |  | 专业工程暂估价 | 按招标文件规定额度列计 |  | 见表10.2.2-24
3.2.3 |  | 专项技术措施暂估价 | 按招标文件规定额度列计 |  | 见表10.2.2-25
3.3 | 计日工 |  | ∑计日工(暂估数量×综合单价） |  | 见表10.2.2-21
3.4 | 施工总承包服务费 |  | 3.4.1+3.4.2 |  | 见表10.2.2-21
3.4.1 | 其中 | 专业发包工程管理费 | ∑专业发包工程（暂估金额×费率） |  | 见表10.2.2-27
3.4.2 |  | 甲供材料设备管理费 | 甲供材料暂估金额×费率+甲供设备暂估金额×费率 |  | 见表10.2.2-27
4 | 规费 |  | (1.1+2.1.1)×30.97% | 4258.48
5 | 单列费用 |  | 单列费用
6 | 税金 |  | (1+2+3+4+计税不计费+计税不计费不下浮)×9% | 4682.27
7 | 下浮 |  | (1+2+3+4+5+6-不计税不计费不下浮-计税不计费不下浮-暂估材料)×0%
其中 | 甲供费（不计入造价） |  | 甲供材料费+甲供主材费+甲供设备费
招标控制价合计 |  |  | 1+2+3+4+5+6-7 | 56708

## 10_表10_2_2-16 分部分项工程清单与计价表
【表10.2.2-16】
分部分项工程清单与计价表
单位(专业)工程名称:单项工程-园林 | [5 empty] | 标段: |  |  | 第1页 共2页
序号 | 项目编码 | 项目名称 | 项目特征 | 计量 单位 | 工程量 | 金 额 (元) |  |  |  |  | 备注
[6 empty] | 综合单价 | 合价 | 其中
[8 empty] | 人工费 | 机械费 | 暂估价
|  | 绿化 |  |  |  |  | 46160.15 | 12947.76 | 2407.73
1 | 050102001004 | 栽植乔木 | 1.种类：桂花 2.胸径或干径：φ8cm 3.株高、冠径：H300cm,P200cm 4.养护期：两年 | 株 | 5 | 456.11 | 2280.55 | 447.1 | 110.55
2 | 050102001005 | 栽植乔木 | 1.种类：垂丝海棠 2.胸径或干径：φ18cm 3.株高、冠径：H350cm,P400cm 4.养护期：两年 | 株 | 2 | 1638 | 3276 | 569.84 | 173.96
3 | 050102001006 | 栽植乔木 | 1.种类：高级红梅 2.胸径或干径：φ18-20cm 3.株高、冠径：H350cm,P350cm 4.养护期：两年 | 株 | 2 | 1337.02 | 2674.04 | 569.84 | 173.96
4 | 050102002002 | 栽植灌木 | 1.种类：茶花 2.根盘直径：φ6 3.灌丛高：H180cm 4.蓬径：P150cm 5.养护期：两年 | 株 | 7 | 164.26 | 1149.82 | 87.43 | 28.56
5 | 050102012002 | 铺种草皮 | 1.草皮种类：黑麦草+百慕大 2.铺种方式：满铺 3.养护期：两年 | m2 | 382.00 | 41.9 | 16005.8 | 7181.6 | 1317.9
6 | 050101010002 | 整理绿化用地 | 1.绿地细平整 | m2 | 382.00 | 5.32 | 2032.24 | 1604.4
7 | 050101009002 | 种植土回（换）填 | 1.回填土质要求：种植土 2.回填厚度：30cm | m3 | 114.60 | 43.29 | 4961.03 | 95.12 | 602.8
本页小计 | [6 empty] | 32379.48 | 10555.33 | 2407.73
【表10.2.2-16】
分部分项工程清单与计价表
单位(专业)工程名称:单项工程-园林 | [5 empty] | 标段: |  |  | 第2页 共2页
序号 | 项目编码 | 项目名称 | 项目特征 | 计量 单位 | 工程量 | 金 额 (元) |  |  |  |  | 备注
[6 empty] | 综合单价 | 合价 | 其中
[8 empty] | 人工费 | 机械费 | 暂估价
8 | 040201021002 | 土工合成材料 | 1.材料品种、规格：防渗土工膜，两布一膜（具体做法详见图纸） | m2 | 16.01 | 22.84 | 365.67 | 107.43
9 | 05B002 | 溢流口 | 1.溢流口 | 个 | 5 | 20 | 100
10 | 040501004002 | 塑料管 | 1.材质及规格：D150波纹多孔雨水管 2.管子周围设置碎石，土工布包裹 | m | 100.00 | 133.15 | 13315 | 2285
本页小计 | [6 empty] | 13780.67 | 2392.43
合计 | [6 empty] | 46160.15 | 12947.76 | 2407.73

## 10_表10_2_2-22 暂列金额明细表
【表10.2.2-22】
暂列金额明细表
工程名称:园林 |  |  | 标段: | 第1页 共1页
序号 | 项 目 名 称 | 计量单位 | 暂定金额(元) | 备注
1 | 标化工地增加费 | 项
2 | 优质工程增加费 | 项
3 | 其他暂列金额 | 项 | 515.1 | 估算比例一般不高于5%
3.1 | 其他暂列金额 | 项 | 515.1
合计 |  |  | 515.1 | -

## 10_表10_2_2-24 专业工程暂估价表
【表10.2.2-24】
专业工程暂估价表
单位(专业)工程名称:单项工程-园林 |  | 标段: | 第1页 共1页
序号 | 工 程 名 称 | 工程内容 | 暂估金额(元) | 备注
合计

## 10_表10_2_2-29 主要工日一览表
【表10.2.2-29】
主要工日一览表
工程名称:园林 |  |  | 标段: |  | 第1页 共1页
序号 | 工日名称（类别） | 单位 | 数 量 | 单价(元) | 合价（元） | 备注
1 | 一类人工 | 工日 | 76.928 | 138 | 10616.06
2 | 二类人工 | 工日 | 16.056 | 149 | 2392.34

## 10_表10_2_2-31 主要材料和工程设备一览表
【表10.2.2-31】
主要材料和工程设备一览表
工程名称:园林 |  |  |  | 标段: |  | 第1页 共1页
序号 | 名称、规格、型号 | 单位 | 数量 | 单价(元) | 合价（元） | 备注