## 表10_2_2-4 招标控制价扉页
【表10.2.2-4】
| 嵊州市中医院东面围墙改造 |  |  |  | 工程
招标控制价
招标控制价 | (小写): | 450236元
| (大写): | 肆拾伍万零贰佰叁拾陆元整
招 标 人: |  |  | 造价咨询人:
| (单位盖章) |  |  | (单位资质专用章)
法定代表人 或其授权人: |  |  | 法定代表人 或其授权人:
| (签字或盖章) |  |  | (签字或盖章)
编 制 人: |  |  | 复 核 人:
| (造价工程师签字盖专用章) |  |  | (造价工程师签字盖专用章)
编制时间: |  |  | 复核时间:

## 表10_2_2-11 编制说明
【表10.2.2-11】
编制说明
工程名称:嵊州市中医院东面围墙改造 | 第1页 共1页
一、工程概况 本工程位于嵊州市中医院，主要工作内容为嵊州市中医院东侧围墙改造工程。 二、编制范围： 根据业主要求施工图范围内的所有内容； 三、清单编制依据： 1、业主提供的关于本工程的施工图及其它有关资料。 2、《浙江省建设工程计价规则》（2018版）、《浙江省房屋建筑与装饰工程预算定额》（2018版）、《浙江省通用安装工程预算定额》（2018版）、《浙江省市政工程预算定额》（2018版）、《浙江省园林绿化及仿古建筑工程预算定额》（2018版）、《浙江省建设工程施工机械台班费用定额》（2018版）、《浙江省建筑安装材料基期价格》(2018版)及相关配套文件，《浙建建发（2019）92号文》。 3、人工费：按《绍兴市建设工程造价管理信息》2023年第10期； 4、材料价格：依次按《绍兴市建设工程造价管理信息》2023年第10期嵊州信息价、《绍兴市建设工程造价管理信息》2023年第10期绍兴信息价、《浙江造价信息》2023年第10期的价格（除税价）计取；部分没有对应定额的项目按市场调查确定综合单价，部分没有信息价的材料按市场调查价计取。 四、工程费率计取： 根据《浙江省建设工程计价规则》（2018）版相关规定，本工程按建筑工程计取，企业管理费、利润按照工程中值计取；施工组织措施费计取安全文明施工费（市区工程）；规费按定额规定标准值计取，税金按增值税率9%计取。暂列金额按本工程税前造价的5%计取。 五、其他： 1、图纸上围墙及主席台外墙涂料未明确，经设计确认暂定为外墙弹性涂料。 2、图纸上D300波纹管具体材料未明确，经设计确认暂定为聚乙烯（PE）双壁波纹管DN300 SN8 。

## 表10_2_2-12 招标控制价费用表
【表10.2.2-12】
招标控制价费用表
工程名称:嵊州市中医院东面围墙改造 |  |  |  |  | 第1页 共1页
序号 | 工程名称 | 金额(元) | 其中：（元） |  |  |  | 备注
|  |  | 暂估价 | 安全文明 施工基本费 | 规费 | 税金
1 | 嵊州市中医院东面围墙改造 | 450235.74 | 7000.00 | 12457.18 | 29328.41 | 37175.43
1.1 | 建筑 | 450235.74 | 7000.00 | 12457.18 | 29328.41 | 37175.43
合计 |  | 450236 | 7000.00 | 12457.18 | 29328.41 | 37175.43

## 1_表10_2_2-13 【含单列】单位(专业)工程招标
【表10.2.2-13】
单位（专业）工程招标控制价费用表
工程名称:嵊州市中医院东面围墙改造-建筑 |  |  | 标段: | 第1页 共1页
序号 | 费用名称 |  | 计算公式 | 金额 (元) | 备注
1 | 分部分项工程费 |  | ∑(分部分项工程量×综合单价） | 310571.30 | 见表10.2.2-16
1.1 | 其中 | 人工费+机械费 | ∑分部分项（定额人工费+定额机械费） | 98062.54
2 | 措施项目费 |  | （2.1+2.2） | 46491.06
2.1 | 施工技术措施项目费 |  | ∑(技措项目工程量×综合单价） | 34033.88 | 见表10.2.2-16
2.1.1 | 其中 | 人工费+机械费 | ∑技措项目（定额人工费+定额机械费） | 15701.66
2.2 | 施工组织措施项目费 |  | (1.1+2.1.1)×10.95% | 12457.18 | 见表10.2.2-20
2.2.1 | 其中 | 安全文明施工基本费 | (1.1+2.1.1)×10.95% | 12457.18 | 见表10.2.2-20
3 | 其他项目费 |  | （3.1+3.2+3.3+3.4） | 26669.54
3.1 | 暂列金额 |  | 3.1.1+3.1.2+3.1.3 | 19669.54 | 见表10.2.2-21
3.1.1 | 其中 | 标化工地增加费 | 按招标文件规定额度列计 |  | 见表10.2.2-22
3.1.2 |  | 优质工程增加费 | 按招标文件规定额度列计 |  | 见表10.2.2-22
3.1.3 |  | 其他暂列金额 | 按招标文件规定额度列计 | 19669.54 | 见表10.2.2-22
3.2 | 暂估价 |  | 3.2.1+3.2.2+3.2.3 | 7000.00 | 见表10.2.2-21
3.2.1 | 其中 | 材料（工程设备）暂估价 | 按招标文件规定额度列计 (或计入综合单价) |  | 见表10.2.2-23
3.2.2 |  | 专业工程暂估价 | 按招标文件规定额度列计 | 7000.00 | 见表10.2.2-24
3.2.3 |  | 专项技术措施暂估价 | 按招标文件规定额度列计 |  | 见表10.2.2-25
3.3 | 计日工 |  | ∑计日工(暂估数量×综合单价） |  | 见表10.2.2-21
3.4 | 施工总承包服务费 |  | 3.4.1+3.4.2 |  | 见表10.2.2-21
3.4.1 | 其中 | 专业发包工程管理费 | ∑专业发包工程（暂估金额×费率） |  | 见表10.2.2-27
3.4.2 |  | 甲供材料设备管理费 | 甲供材料暂估金额×费率+甲供设备暂估金额×费率 |  | 见表10.2.2-27
4 | 规费 |  | (1.1+2.1.1)×25.78% | 29328.41
5 | 单列费用 |  | 单列费用
6 | 税金 |  | (1+2+3+4+计税不计费+计税不计费不下浮)×9% | 37175.43
7 | 下浮 |  | (1+2+3+4+5+6-不计税不计费不下浮-计税不计费不下浮-暂估材料)×0%
其中 | 甲供费（不计入造价） |  | 甲供材料费+甲供主材费+甲供设备费
招标控制价合计 |  |  | 1+2+3+4+5+6-7 | 450235.74

## 1_表10_2_2-16 分部分项工程清单与计价表
【表10.2.2-16】
分部分项工程清单与计价表
单位(专业)工程名称:嵊州市中医院东面围墙改造-建筑 | [5 empty] | 标段: |  |  | 第1页 共7页
序号 | 项目编码 | 项目名称 | 项目特征 | 计量 单位 | 工程量 | 金 额 (元) |  |  |  |  | 备注
[6 empty] | 综合单价 | 合价 | 其中
[8 empty] | 人工费 | 机械费 | 暂估价
|  | 拆除原有路面及围墙 |  |  |  |  | 38126.42 | 9992.79 | 21378.95
1 | 01B001 | 路面割缝 | 1.路面割缝，锯缝机切缝缝~深（cm）5 | m | 282.74 | 3.73 | 1054.62 | 568.31 | 65.03
2 | 041001001001 | 拆除路面 | 1、凿除原有150厚水泥路面面层。 | m2 | 689.25 | 20.01 | 13791.89 | 1061.45 | 10442.14
3 | 041001002001 | 拆除人行道 | 1、拆除原有50厚透水砖。 | m2 | 70.00 | 3.27 | 228.90 | 186.90
4 | 041001003001 | 拆除基层 | 1、拆除原有50厚透水砖混凝土垫层。 | m2 | 70.00 | 13.16 | 921.20 | 697.90 | 53.20
5 | 011601001001 | 砖砌体拆除 | 1、原有240厚实心砖围墙拆除。 | m3 | 78.76 | 146.54 | 11541.49 | 5410.02 | 4067.17
6 | 011602001001 | 混凝土构件拆除 | 1、原有围墙钢筋混凝土基础拆除。 | m3 | 17.90 | 274.29 | 4909.79 | 1864.29 | 2200.98
7 | 010103002002 | 余方弃置 | 1、建筑垃圾外运，运距施工单位自理 | m3 | 214.05 | 26.34 | 5638.08 | 194.79 | 4527.16
8 | 010103001001 | 回填方 | 1、原有围墙基坑原土回填。 | m3 | 17.90 | 2.26 | 40.45 | 9.13 | 23.27
|  | 旧有围墙修复 |  |  |  |  | 4651.20 | 2856.60 | 53.55
9 | 011604002001 | 立面抹灰层拆除 | 1、原有围墙面破损处，抹灰面铲除至基层 2、建筑垃圾外运，运距施工单位自理 | m2 | 45.00 | 9.85 | 443.25 | 338.85 | 23.85
10 | 011201001003 | 墙面一般抹灰 | 1.墙面贴玻璃纤维网格布 2.外墙砂浆抹灰 14厚1:3水泥砂浆打底扫毛，6mm厚1:2.5水泥砂浆找平 | m2 | 45.00 | 46.89 | 2110.05 | 1314.90 | 29.70
本页小计 | [6 empty] | 40679.72 | 11646.54 | 21432.50
【表10.2.2-16】
分部分项工程清单与计价表
单位(专业)工程名称:嵊州市中医院东面围墙改造-建筑 | [5 empty] | 标段: |  |  | 第2页 共7页
序号 | 项目编码 | 项目名称 | 项目特征 | 计量 单位 | 工程量 | 金 额 (元) |  |  |  |  | 备注
[6 empty] | 综合单价 | 合价 | 其中
[8 empty] | 人工费 | 机械费 | 暂估价
11 | 011407001004 | 墙面喷刷涂料 | 1.抹灰面批刮腻子（满刮两遍） 2.外墙涂料 弹性涂料 | m2 | 45.00 | 46.62 | 2097.90 | 1202.85
|  | 新建围墙 |  |  |  |  | 137714.74 | 52416.82 | 1262.84
12 | 010101004001 | 挖基坑土方 | 1.挖掘机挖槽坑土方 不装车 三类土 | m3 | 87.55 | 7.06 | 618.10 | 256.52 | 254.77
13 | 010103001002 | 回填方 | 1.填土机械碾压 ~两遍 | m3 | 68.70 | 2.26 | 155.26 | 35.04 | 89.31
14 | 010501001001 | 垫层 | 1.现浇混凝土 基础 垫层^非泵送商品砼C15 | m3 | 4.13 | 459.47 | 1897.61 | 186.35 | 2.93
15 | 010501003001 | 独立基础 | 1.现浇混凝土 基础 混凝土^非泵送商品混凝土 C25 | m3 | 11.75 | 470.05 | 5523.09 | 311.85 | 3.17
16 | 010503001001 | 基础梁 | 1.现浇混凝土 地梁^非泵送商品混凝土 C25 | m3 | 8.98 | 477.36 | 4286.69 | 269.22 | 4.13
17 | 010502001001 | 矩形柱 | 1.现浇混凝土 矩形柱^非泵送商品混凝土 C25 | m3 | 7.88 | 560.57 | 4417.29 | 762.00 | 3.62
18 | 010401004001 | 多孔砖墙 | 1.页岩烧结多孔砖 墙厚1砖^混合砂浆 M7.5 | m3 | 51.95 | 479.61 | 24915.74 | 6208.03 | 104.42
19 | 010507005001 | 压顶 | 1.现浇混凝土 扶手、压顶^非泵送商品混凝土 C25 | m3 | 12.06 | 642.68 | 7750.72 | 1911.27 | 8.32
20 | 011201001001 | 墙面一般抹灰 | 1.墙面贴玻璃纤维网格布 2.外墙砂浆抹灰 14厚1:3水泥砂浆打底扫毛，6mm厚1:2.5水泥砂浆找平 | m2 | 698.59 | 46.89 | 32756.89 | 20412.80 | 461.07
21 | 011407001001 | 墙面喷刷涂料 | 1.抹灰面批刮腻子（满刮两遍） 2.外墙涂料 弹性涂料 | m2 | 698.59 | 46.62 | 32568.27 | 18673.31
本页小计 | [6 empty] | 116987.56 | 50229.24 | 931.74
【表10.2.2-16】
分部分项工程清单与计价表
单位(专业)工程名称:嵊州市中医院东面围墙改造-建筑 | [5 empty] | 标段: |  |  | 第3页 共7页
序号 | 项目编码 | 项目名称 | 项目特征 | 计量 单位 | 工程量 | 金 额 (元) |  |  |  |  | 备注
[6 empty] | 综合单价 | 合价 | 其中
[8 empty] | 人工费 | 机械费 | 暂估价
22 | 010515001005 | 现浇构件钢筋 | 1.箍筋 带肋钢筋 HRB400 直径6mm | t | 0.114 | 5767.64 | 657.51 | 138.79 | 6.82
23 | 010515001006 | 现浇构件钢筋 | 1.箍筋 带肋钢筋 HRB400 直径8mm | t | 1.129 | 5496.32 | 6205.35 | 1374.53 | 67.57
24 | 010515001003 | 现浇构件钢筋 | 1.现浇构件带肋钢筋 HRB400 直径6mm | t | 0.123 | 4964.57 | 610.64 | 75.27 | 3.02
25 | 010515001009 | 现浇构件钢筋 | 1.现浇构件带肋钢筋 HRB400 直径12mm | t | 2.293 | 4490.08 | 10295.75 | 1208.43 | 170.14
26 | 010515001004 | 现浇构件钢筋 | 1.现浇构件带肋钢筋 HRB400 直径14mm | t | 1.126 | 4490.08 | 5055.83 | 593.41 | 83.55
|  | 新建主席台 |  |  |  |  | 31073.21 | 7638.46 | 452.91
27 | 010101003001 | 挖沟槽土方 | 1.挖掘机挖槽坑土方 不装车 三类土 | m3 | 66.34 | 7.06 | 468.36 | 194.38 | 193.05
28 | 010103001003 | 回填方 | 1.填土机械碾压 ~两遍 | m3 | 46.41 | 2.26 | 104.89 | 23.67 | 60.33
29 | 010103002001 | 余方弃置 | 1.装载机装车 土方 2.余方弃置，运距施工单位自理。 | m3 | 0.93 | 16.57 | 15.41 | 0.83 | 12.07
30 | 010501001002 | 垫层 | 1.现浇混凝土 基础 垫层^非泵送商品砼C15 | m3 | 4.28 | 459.47 | 1966.53 | 193.11 | 3.04
31 | 010501002001 | 带形基础 | 1.现浇混凝土 基础 混凝土^非泵送商品混凝土 C25 | m3 | 7.10 | 470.05 | 3337.36 | 188.43 | 1.92
32 | 010401001001 | 砖基础 | 1.混凝土实心砖基础 墙厚1砖^水泥砂浆 M10.0 | m3 | 9.26 | 466.28 | 4317.75 | 1196.02 | 60.47
33 | 010401004002 | 多孔砖墙 | 1.页岩烧结多孔砖 墙厚1砖^水泥砂浆 M7.5 | m3 | 6.91 | 483.18 | 3338.77 | 900.10 | 37.11
本页小计 | [6 empty] | 36374.15 | 6086.97 | 699.09
【表10.2.2-16】
分部分项工程清单与计价表
单位(专业)工程名称:嵊州市中医院东面围墙改造-建筑 | [5 empty] | 标段: |  |  | 第4页 共7页
序号 | 项目编码 | 项目名称 | 项目特征 | 计量 单位 | 工程量 | 金 额 (元) |  |  |  |  | 备注
[6 empty] | 综合单价 | 合价 | 其中
[8 empty] | 人工费 | 机械费 | 暂估价
34 | 010503004001 | 圈梁 | 1.现浇混凝土 圈梁、过梁、拱形梁^非泵送商品砼C25 | m3 | 2.82 | 579.12 | 1633.12 | 310.48 | 1.95
35 | 010512002001 | 空心板 | 1.120厚预制多孔板 | m3 | 6.31 | 1145.89 | 7230.57 | 1763.08
36 | 010507004001 | 台阶 | 1.砖砌台阶^水泥砂浆 M7.5 | m2 | 3.00 | 296.54 | 889.62 | 341.10 | 9.87
37 | 011702027001 | 台阶 | 1.台阶面^20mm厚水泥砂浆 M15.0 | m2 | 3.00 | 60.33 | 180.99 | 110.67 | 0.96
38 | 011108004001 | 水泥砂浆零星项目 | 1.台阶侧面^20mm厚水泥砂浆 M15.0 | m2 | 1.50 | 45.85 | 68.78 | 43.49 | 0.33
39 | 011101003001 | 细石混凝土楼地面 | 1.细石混凝土找平层^非泵送商品混凝土 C25~厚50(mm)，随捣随抹 | m2 | 52.61 | 39.65 | 2085.99 | 746.01 | 3.16
40 | 011201001002 | 墙面一般抹灰 | 1.墙面贴玻璃纤维网格布 2.外墙砂浆抹灰 14厚1:3水泥砂浆打底扫毛，6mm厚1:2.5水泥砂浆找平 | m2 | 20.72 | 46.89 | 971.56 | 605.44 | 13.68
41 | 011407001003 | 墙面喷刷涂料 | 1.抹灰面批刮腻子（满刮两遍） 2.外墙涂料 弹性涂料 | m2 | 22.22 | 46.62 | 1035.90 | 593.94
42 | 010515001007 | 现浇构件钢筋 | 1.箍筋 带肋钢筋 HRB400 直径6mm | t | 0.047 | 5767.64 | 271.08 | 57.22 | 2.81
43 | 010515001008 | 现浇构件钢筋 | 1.现浇构件带肋钢筋 HRB400 直径12mm | t | 0.703 | 4490.08 | 3156.53 | 370.49 | 52.16
|  | 新建透水砖路面及修复混凝土路面 |  |  |  |  | 75969.37 | 8113.78 | 875.49
44 | 01B002 | 路面割缝 | 1.路面割缝，锯缝机切缝缝~深（cm）5 | m | 266.00 | 3.73 | 992.18 | 534.66 | 61.18
本页小计 | [6 empty] | 18516.32 | 5476.58 | 146.10
【表10.2.2-16】
分部分项工程清单与计价表
单位(专业)工程名称:嵊州市中医院东面围墙改造-建筑 | [5 empty] | 标段: |  |  | 第5页 共7页
序号 | 项目编码 | 项目名称 | 项目特征 | 计量 单位 | 工程量 | 金 额 (元) |  |  |  |  | 备注
[6 empty] | 综合单价 | 合价 | 其中
[8 empty] | 人工费 | 机械费 | 暂估价
45 | 040204001001 | 人行道整形碾压 | 1.路床（槽）整形 人行道整形碾压 | m2 | 437.99 | 1.90 | 832.18 | 608.81 | 74.46
46 | 040204002001 | 人行道块料铺设 | 1.人行道基础 混凝土~厚度10cm^非泵送商品混凝土 C25 2.砂底层 人机配合~厚5(cm) 3.50厚透水砖铺设 | m2 | 437.99 | 120.50 | 52777.80 | 5194.56 | 17.52
47 | 040203007001 | 水泥混凝土 | 1.水泥混凝土路面 道路混凝土~厚度15(cm)^非泵送商品混凝土 C25 2.路面防滑条 3.水泥混凝土路面养生 塑料膜养护 | m2 | 233.58 | 80.59 | 18824.21 | 1660.75 | 628.33
48 | 040202011003 | 碎石 | 1.碎石路面 人机配合~厚10(cm) | m2 | 100.00 | 25.43 | 2543.00 | 115.00 | 94.00
|  | 雨水井 |  |  |  |  | 8928.22 | 2155.24 | 272.64
49 | 040101003002 | 挖基坑土方 | 1.挖掘机挖土 不装车三类土 | m3 | 16.34 | 3.41 | 55.72 | 6.54 | 39.87
50 | 040101002002 | 挖沟槽土方 | 1.挖掘机挖土 不装车三类土 | m3 | 6.75 | 3.41 | 23.02 | 2.70 | 16.47
51 | 040103001003 | 回填方 | 1.机械 填土碾压 | m3 | 12.31 | 3.93 | 48.38 | 4.92 | 35.58
52 | 040103002002 | 余方弃置 | 1.装载机装运土方 2.建筑垃圾外运，运距施工单位自理 | m3 | 7.21 | 16.63 | 119.90 | 2.88 | 97.62
53 | 040501004003 | 塑料管 | 1.垫层、基础材质及厚度：10cm碎石屑垫层 2.材质及规格：DE160UPVC排水管 3.连接形式：粘结 4.铺设深度：2米内 | m | 30.00 | 62.47 | 1874.10 | 344.10 | 4.80
本页小计 | [6 empty] | 77098.31 | 7940.26 | 1008.65
【表10.2.2-16】
分部分项工程清单与计价表
单位(专业)工程名称:嵊州市中医院东面围墙改造-建筑 | [5 empty] | 标段: |  |  | 第6页 共7页
序号 | 项目编码 | 项目名称 | 项目特征 | 计量 单位 | 工程量 | 金 额 (元) |  |  |  |  | 备注
[6 empty] | 综合单价 | 合价 | 其中
[8 empty] | 人工费 | 机械费 | 暂估价
54 | 040504001003 | 砌筑井（300*600雨水井） | H=0.5米 1.垫层、基础材质及厚度：10cmC15砼垫层 2.砌筑材料品种、规格、强度等级：MU7.5水泥砂浆砌MU15砼实心砖 3.勾缝、抹面要求：井内外20厚M20防水水泥砂浆抹面 4.C15砼井圈 5.300*600铸铁井盖 6.含模板 具体详见施工图 | 座 | 10 | 680.71 | 6807.10 | 1794.10 | 78.30
|  | 污水井 |  |  |  |  | 14108.14 | 3284.53 | 562.26
55 | 040103001001 | 回填方 | 1.机械 填土碾压 | m3 | 2.50 | 3.93 | 9.83 | 1.00 | 7.23
56 | 040101003001 | 挖基坑土方 | 1.挖掘机挖土 不装车三类土 | m3 | 33.27 | 3.41 | 113.45 | 13.31 | 81.18
57 | 040101002001 | 挖沟槽土方 | 1.挖掘机挖土 不装车三类土 | m3 | 18.54 | 3.41 | 63.22 | 7.42 | 45.24
58 | 040103001002 | 回填方 | 1.机械 填土碾压 | m3 | 33.40 | 3.93 | 131.26 | 13.36 | 96.53
59 | 040103002001 | 余方弃置 | 1.装载机装运土方 2.建筑垃圾外运，运距施工单位自理 | m3 | 9.61 | 21.33 | 204.98 | 3.84 | 167.98
本页小计 | [6 empty] | 7329.84 | 1833.03 | 476.46
【表10.2.2-16】
分部分项工程清单与计价表
单位(专业)工程名称:嵊州市中医院东面围墙改造-建筑 | [5 empty] | 标段: |  |  | 第7页 共7页
序号 | 项目编码 | 项目名称 | 项目特征 | 计量 单位 | 工程量 | 金 额 (元) |  |  |  |  | 备注
[6 empty] | 综合单价 | 合价 | 其中
[8 empty] | 人工费 | 机械费 | 暂估价
60 | 040501004001 | 塑料管 | 1.渠（管）道垫层 混凝土^非泵送商品混凝土 C15 100mm厚 2.塑料排水管铺设 管径（mm以内）聚乙烯（PE）双壁波纹管 DN300 SN8 3.承插式橡胶圈接口 管径（mm以内）DN300 4.管道闭水试验 管径（mm以内）300 | m | 30.00 | 94.61 | 2838.30 | 339.60 | 2.70
61 | 040504001001 | 砌筑井（500*500污水井） | H=1.0米 1.垫层、基础材质及厚度：10cmC15砼垫层 2.砌筑材料品种、规格、强度等级：MU7.5水泥砂浆砌MU15砼实心砖 3.勾缝、抹面要求：井内外20厚M20防水水泥砂浆抹面 4.C15砼井圈 5.500*500铸铁井盖 6.含模板 具体详见施工图 | 座 | 10 | 1074.71 | 10747.10 | 2906.00 | 161.40
本页小计 | [6 empty] | 13585.40 | 3245.60 | 164.10
合计 | [6 empty] | 310571.30 | 86458.22 | 24858.64

## 1_表10_2_2-16 施工技术措施项目清单与计价表
【表10.2.2-16】
施工技术措施项目清单与计价表
单位(专业)工程名称:嵊州市中医院东面围墙改造-建筑 | [5 empty] | 标段: |  |  | 第1页 共1页
序号 | 项目编码 | 项目名称 | 项目特征 | 计量 单位 | 工程量 | 金 额 (元) |  |  |  |  | 备注
[6 empty] | 综合单价 | 合价 | 其中
[8 empty] | 人工费 | 机械费 | 暂估价
|  | 新建围墙 |  |  | 0 |  | 31626.54 | 11714.30 | 4854.39
1 | 011702001002 | 基础 | 1.现浇混凝土模板 基础垫层模板 | m2 | 12.62 | 49.41 | 623.55 | 364.47 | 14.01
2 | 011702001001 | 基础 | 1.现浇混凝土 独立基础 复合木模 | m2 | 32.55 | 45.10 | 1468.01 | 696.90 | 28.32
3 | 011702002001 | 矩形柱 | 1.现浇混凝土 矩形柱 复合木模 | m2 | 93.61 | 55.58 | 5202.84 | 2718.43 | 180.67
4 | 011702005001 | 基础梁 | 1.现浇混凝土 地梁 复合木模 | m2 | 74.94 | 54.67 | 4096.97 | 1891.49 | 185.85
5 | 011702028001 | 压顶 | 1.现浇混凝土单独压顶 复合模板 | m2 | 77.05 | 58.75 | 4526.69 | 2819.26 | 22.34
6 | 011701003001 | 里脚手架 | 1.围墙脚手架 | m2 | 293.88 | 4.62 | 1357.73 | 819.93 | 146.94
7 | 04B001 | 通透式施工围挡 | 1、施工围挡，高2米 | m2 | 298.32 | 34.15 | 10187.63 | 1807.82 | 2398.49
8 | 011705001001 | 大型机械设备进出场及安拆 | 1.履带式挖掘机1M3以内 场外运输费用 | 台次 | 1 | 4163.12 | 4163.12 | 596.00 | 1877.77
|  | 新建主席台 |  |  | 0 |  | 2407.34 | 1385.35 | 36.03
9 | 011702001003 | 基础 | 1.现浇混凝土模板 基础垫层模板 | m2 | 7.66 | 49.41 | 378.48 | 221.22 | 8.50
10 | 011702001004 | 基础 | 1.现浇带形基础 无梁式 复合木模 | m2 | 16.68 | 45.32 | 755.94 | 399.65 | 11.34
11 | 011702008001 | 圈梁 | 1.现浇混凝土 直形圈过梁 复合木模 | m2 | 22.80 | 55.83 | 1272.92 | 764.48 | 16.19
本页小计 | [6 empty] | 34033.88 | 13099.65 | 4890.42
合计 | [6 empty] | 34033.88 | 13099.65 | 4890.42

## 1_表10_2_2-20 施工组织(总价)措施项目清单与
【表10.2.2-20】
施工组织（总价）措施项目清单与计价表
工程名称:建筑 |  |  | 标段: | 第1页 共1页
序号 | 项目编号 | 项目名称 | 计算基础 | 费率 (%) | 金额 (元) | 备注
1 | 011707001001 | 安全文明施工费 |  |  | 12457.18
1.1 |  | 安全文明施工基本费 | 定额人工费+定额机械费 | 10.95 | 12457.18
2 | Z01110900801 | 提前竣工增加费 | 定额人工费+定额机械费
3 | 011707004001 | 二次搬运费 | 定额人工费+定额机械费
4 | 011707005001 | 冬雨季施工增加费 | 定额人工费+定额机械费
5 |  | 其他施工组织措施费 | 按相关规定计算
合 计 |  |  |  |  | 12457.18

## 1_表10_2_2-21 其他项目清单与计价汇总表
【表10.2.2-21】
其他项目清单与计价汇总表
工程名称:建筑 |  | 标段: | 第1页 共1页
序号 | 项 目 名 称 | 金额(元) | 备注
1 | 暂列金额 | 19669.54 | 明细详见表10.2.2-22
1.1 | 标化工地增加费 |  | 明细详见表10.2.2-22
1.2 | 优质工程增加费 |  | 明细详见表10.2.2-22
1.3 | 其他暂列金额 | 19669.54 | 明细详见表10.2.2-22
2 | 暂估价 | 7000.00
2.1 | 材料（设备）暂估价 |  | 明细详见表10.2.2-23
2.2 | 专业工程暂估价 | 7000.00 | 明细详见表10.2.2-24
2.3 | 专项技术措施暂估价 |  | 明细详见表10.2.2-25
3 | 计日工 |  | 明细详见表10.2.2-26
4 | 总承包服务费 |  | 明细详见表10.2.2-27
合 计 |  | 26669.54 | -

## 1_表10_2_2-29 主要工日一览表
【表10.2.2-29】
主要工日一览表
工程名称:建筑 |  |  | 标段: |  | 第1页 共1页
序号 | 工日名称（类别） | 单位 | 数 量 | 单价(元) | 合价（元） | 备注
1 | 一类人工 | 工日 | 5.586 | 138.00 | 770.87
2 | 二类人工 | 工日 | 357.803 | 149.00 | 53312.65
3 | 三类人工 | 工日 | 265.885 | 171.00 | 45466.34

## 1_表10_2_2-31 主要材料和工程设备一览表
【表10.2.2-31】
主要材料和工程设备一览表
工程名称:建筑 |  |  |  | 标段: |  | 第1页 共1页
序号 | 名称、规格、型号 | 单位 | 数量 | 单价(元) | 合价（元） | 备注
1 | 镀锌铁丝φ0.7-1.0 | kg | 0.062 | 4.25 | 0.26
2 | 通透式施工围挡 | m2 | 115.002 | 42.50 | 4887.59
3 | 复合硅酸盐水泥PC 32.5R综合 | kg | 2.279 | 0.33 | 0.76
4 | 黄砂净砂 | t | 1.995 | 180.00 | 359.10
5 | 混凝土实心砖240×115×53 MU10 | 千块 | 0.012 | 406.22 | 4.87
6 | 非泵送商品混凝土C15 | m3 | 2.673 | 393.00 | 1050.49
7 | 非泵送商品混凝土C25 | m3 | 32.008 | 431.00 | 13795.45
8 | 干混抹灰砂浆DP M20.0 | kg | 993.329 | 0.31 | 309.92
9 | 干混砌筑砂浆DM M7.5 | kg | 13.365 | 0.26 | 3.51
10 | 水 | m3 | 44.558 | 5.73 | 255.32
11 | 复合模板综合 | m2 | 33.703 | 42.48 | 1431.70
12 | 木模板 | m3 | 0.303 | 1473.90 | 446.59
13 | 铸铁井盖300*600 轻型 | 套 | 10.000 | 181.57 | 1815.70
14 | 铸铁井盖500*500 轻型 | 套 | 10.000 | 252.18 | 2521.80
15 | UPVC排水管DE160 | m | 29.790 | 32.40 | 965.20

## 1_表10_2_2-32 主要机械台班一览表
【表10.2.2-32】
主要机械台班一览表
工程名称:建筑 |  |  |  | 标段: | 第1页 共3页
序号 | 机械名称、规格、型号 | 单位 | 数 量 | 单价(元) | 合价（元） | 备注
1 | 履带式推土机75kW | 台班 | 0.003 | 834.01 | 2.50
2 | 履带式推土机75kW | 台班 | 0.036 | 834.01 | 30.02
3 | 履带式推土机90kW | 台班 | 0.035 | 936.19 | 32.77
4 | 履带式推土机105kW | 台班 | 0.013 | 1024.20 | 13.31
5 | 平地机90kW | 台班 | 0.061 | 704.35 | 42.97
6 | 轮胎式装载机1.5m3 | 台班 | 0.053 | 809.19 | 42.89
7 | 轮胎式装载机1.5m3 | 台班 | 0.728 | 809.19 | 589.09
8 | 轮胎式装载机1.5m3 | 台班 | 0.004 | 809.19 | 3.24
9 | 轮胎式装载机2m3 | 台班 | 0.002 | 903.38 | 1.81
10 | 履带式单斗液压挖掘机1m3 | 台班 | 0.508 | 1150.28 | 584.34
11 | 履带式单斗液压挖掘机1m3 | 台班 | 0.500 | 1150.28 | 575.14
12 | 钢轮内燃压路机8t | 台班 | 0.028 | 436.88 | 12.23
13 | 钢轮内燃压路机12t | 台班 | 0.212 | 580.72 | 123.11
14 | 钢轮内燃压路机12t | 台班 | 0.131 | 580.72 | 76.07
15 | 钢轮内燃压路机15t | 台班 | 0.055 | 699.98 | 38.50
16 | 钢轮内燃压路机15t | 台班 | 0.178 | 699.98 | 124.60
17 | 钢轮内燃压路机15t | 台班 | 0.028 | 699.98 | 19.60
18 | 电动夯实机250N·m | 台班 | 0.120 | 29.99 | 3.60
19 | 手持式风动凿岩机 | 台班 | 25.397 | 12.61 | 320.26
20 | 手持式风动凿岩机 | 台班 | 0.665 | 12.61 | 8.39
21 | 混凝土路面刻槽机 | 台班 | 1.285 | 456.05 | 586.02
22 | 载货汽车4t | 台班 | 3.729 | 487.97 | 1819.64
23 | 载货汽车4t | 台班 | 0.387 | 487.97 | 188.84
24 | 载货汽车4t | 台班 | 0.680 | 487.97 | 331.82
25 | 载货汽车5t | 台班 | 0.009 | 506.45 | 4.56
26 | 自卸汽车15t | 台班 | 3.917 | 1005.66 | 3939.17
27 | 自卸汽车15t | 台班 | 0.089 | 1005.66 | 89.50
28 | 自卸汽车15t | 台班 | 0.164 | 1005.66 | 164.93
29 | 平板拖车组40t | 台班 | 1.000 | 1302.63 | 1302.63
30 | 机动翻斗车1t | 台班 | 0.346 | 232.32 | 80.38
【表10.2.2-32】
主要机械台班一览表
工程名称:建筑 |  |  |  | 标段: | 第2页 共3页
序号 | 机械名称、规格、型号 | 单位 | 数 量 | 单价(元) | 合价（元） | 备注
31 | 机动翻斗车1t | 台班 | 0.287 | 232.32 | 66.68
32 | 洒水车4000L | 台班 | 0.003 | 567.40 | 1.70
33 | 洒水车4000L | 台班 | 0.017 | 567.40 | 9.65
34 | 灰浆搅拌机200L | 台班 | 3.735 | 170.09 | 635.29
35 | 灰浆搅拌机200L | 台班 | 0.254 | 170.09 | 43.20
36 | 混凝土切缝机7.5kW | 台班 | 1.663 | 36.03 | 59.92
37 | 混凝土切缝机7.5kW | 台班 | 1.767 | 36.03 | 63.67
38 | 干混砂浆罐式搅拌机20000L | 台班 | 0.001 | 211.41 | 0.21
39 | 干混砂浆罐式搅拌机20000L | 台班 | 0.002 | 211.41 | 0.42
40 | 干混砂浆罐式搅拌机20000L | 台班 | 0.571 | 211.41 | 120.72
41 | 钢筋调直机14mm | 台班 | 0.433 | 39.74 | 17.21
42 | 钢筋切断机40mm | 台班 | 0.672 | 46.85 | 31.48
43 | 钢筋弯曲机40mm | 台班 | 2.766 | 27.99 | 77.42
44 | 木工圆锯机500mm | 台班 | 0.741 | 30.08 | 22.29
45 | 木工圆锯机500mm | 台班 | 0.449 | 30.08 | 13.51
46 | 木工压刨床单面600mm | 台班 | 0.029 | 34.46 | 1.00
47 | 直流弧焊机32kW | 台班 | 1.855 | 106.95 | 198.39
48 | 对焊机75kV·A | 台班 | 0.453 | 131.93 | 59.76
49 | 电焊条烘干箱45×35×45cm3 | 台班 | 0.186 | 9.73 | 1.81
50 | 电动空气压缩机3m3/min | 台班 | 0.336 | 134.06 | 45.04
51 | 内燃空气压缩机3m3/min | 台班 | 13.812 | 430.65 | 5948.14
52 | 水泥混凝土真空吸水机 | 台班 | 0.813 | 17.26 | 14.03
53 | 履带式单头岩石破碎机105kW | 台班 | 6.755 | 1546.06 | 10443.64
54 | 混凝土振捣器平板式 | 台班 | 0.239 | 13.13 | 3.14
55 | 混凝土振捣器平板式 | 台班 | 3.502 | 13.13 | 45.98
56 | 混凝土振捣器插入式 | 台班 | 3.922 | 5.08 | 19.92
57 | 混凝土振捣器插入式 | 台班 | 2.984 | 5.08 | 15.16
58 | 汽车式起重机5t | 台班 | 1.253 | 461.25 | 577.95
59 | 汽车式起重机5t | 台班 | 0.067 | 461.25 | 30.90
60 | 汽车式起重机5t | 台班 | 0.067 | 461.25 | 30.90
【表10.2.2-32】
主要机械台班一览表
工程名称:建筑 |  |  |  | 标段: | 第3页 共3页
序号 | 机械名称、规格、型号 | 单位 | 数 量 | 单价(元) | 合价（元） | 备注