## 表10_2_2-4 招标控制价扉页
【表10.2.2-4】
| 嵊州市大档案建设工程 |  |  |  | 工程
招标控制价
招标控制价 | (小写): | 2837068元
| (大写): | 贰佰捌拾叁万柒仟零陆拾捌元整
招 标 人: |  |  | 造价咨询人:
| (单位盖章) |  |  | (单位资质专用章)
法定代表人 或其授权人: |  |  | 法定代表人 或其授权人:
| (签字或盖章) |  |  | (签字或盖章)
编 制 人: |  |  | 复 核 人:
| (造价工程师签字盖专用章) |  |  | (造价工程师签字盖专用章)
编制时间: |  |  | 复核时间:

## 表10_2_2-11 编制说明
【表10.2.2-11】
编制说明
工程名称:嵊州市大档案建设工程 | 第1页 共2页
一、预算编制依据 1、建设单位提供的图纸； 2、定额根据《浙江省房屋建筑及装饰工程预算定额》（2018版）、《浙江省通用安装工程预算定额》（2018版）、《浙江省施工机械台班费用定额》（2018版）、《建设工程工程量清单计价规范》（GB50500-2013）、《浙江省建设工程计价规则》（2018版）、按嵊州2018综合单价模板，以综合单价法编制。 二、预算编制原则及办法 1、工程量：根据现行有关工程量计算规则及现场和其他相关资料计算工程 量； 2、取费： 装修部分： （1）企业管理费费率和利润费率： 企业管理费费率和利润费率按单独装修工程中值计取； （2）施工组织措施费费率: 其中安全文明施工费按市区工程计入，其他组织措施费不考虑计入； （3）规费及税金费率: 规费按27.92%计取，税金按9%计入； 安装部分： （1）企业管理费费率和利润费率： 水、电、暖通、消防、智能、自控及通信安装工程中值计取； （2）施工组织措施费费率: 其中安全文明施工费按水、电、暖通、消防、智能、自控及通信安装工程工程计入，其他组织措施费不考虑计入； （3）规费及税金费率: 规费按30.63%计取，税金按9%计入 人工、材料单价按2024年10月份《绍兴市建设工程造价管理信息》中嵊州除税信息价计入及同期《浙江造价信息》除税信息价计入；无价材料采用除税市场价计入。 三、其他有关事项说明 1、该工程暂列金为123944元，按税前造价的5%计取。 2、该工程材料暂估价为111816.40元，专业工程暂估价10000元。
【表10.2.2-11】
编制说明
工程名称:嵊州市大档案建设工程 | 第2页 共2页
3、雾化玻璃隔断(专业深化）按材料暂估价1500元/m2； 4、空调原有室内机局部移位费用按材料暂估价2000元/项； 5、风管抗震支架按专业工程暂估价5000元/项计取； 6、强电桥架抗震支架按专业工程暂估价2000元/项计取； 7、弱电桥架抗震支架按专业工程暂估价3000元/项计取； 8、原有暖通拆除按材料暂估价2000元/项； 9、原有消防报警拆除按材料暂估价1500元/项； 10、原有电气拆除按材料暂估价2000元/项； 11、原有给排水拆除按材料暂估价500元/项； 12、细水雾系统调试按材料暂估价50000元/项。 13、本预算未计入办公桌椅、轻钢雨蓬等。

## 表10_2_2-12 招标控制价费用表
【表10.2.2-12】
招标控制价费用表
工程名称:嵊州市大档案建设工程 |  |  |  |  | 第1页 共1页
序号 | 工程名称 | 金额(元) | 其中：（元） |  |  |  | 备注
|  |  | 暂估价 | 安全文明 施工基本费 | 规费 | 税金
1 | 土建工程 | 1552717.00 | 55816.40 | 42370.01 | 124261.61 | 128205.98
1.1 | 装修 | 1552717.00 | 55816.40 | 42370.01 | 124261.61 | 128205.98
2 | 单项工程 | 1284351.00 | 66000.00 | 8734.77 | 37682.54 | 106047.31
2.1 | 给排水 | 2701.00 | 500.00 | 45.77 | 197.47 | 223.03
2.2 | 高压细水雾 | 573083.00 | 50000.00 | 1696.89 | 7320.54 | 47318.80
2.3 | 暖通 | 162076.00 | 7000.00 | 1471.48 | 6348.10 | 13382.41
2.4 | 消防报警 | 71429.00 | 1500.00 | 1276.64 | 5507.52 | 5897.81
2.5 | 弱电 | 106592.00 | 3000.00 | 1290.78 | 5568.53 | 8801.16
2.6 | 强电 | 368470.00 | 4000.00 | 2953.21 | 12740.38 | 30424.10
合计 |  | 2837068 | 121816.40 | 51104.78 | 161944.15 | 234253.29

## 0_1_表10_2_2-13 【不含单列含安责险】单位(
【表10.2.2-13】
单位（专业）工程招标控制价费用表
工程名称:土建工程-装修 |  |  | 标段: | 第1页 共1页
序号 | 费用名称 |  | 计算公式 | 金额 (元) | 备注
1 | 分部分项工程费 |  | ∑(分部分项工程量×综合单价） | 1143388.48 | 见表10.2.2-16
1.1 | 其中 | 人工费+机械费 | ∑分部分项（定额人工费+定额机械费） | 415757.08
2 | 措施项目费 |  | （2.1+2.2） | 89026.78
2.1 | 施工技术措施项目费 |  | ∑(技措项目工程量×综合单价） | 46656.77 | 见表10.2.2-16
2.1.1 | 其中 | 人工费+机械费 | ∑技措项目（定额人工费+定额机械费） | 29306.01
2.2 | 施工组织措施项目费 |  | (1.1+2.1.1)×9.52% | 42370.01 | 见表10.2.2-20
2.2.1 | 其中 | 安全文明施工基本费 | (1.1+2.1.1)×9.52% | 42370.01 | 见表10.2.2-20
3 | 其他项目费 |  | （3.1+3.2+3.3+3.4） | 67834.00
3.1 | 暂列金额 |  | 3.1.1+3.1.2+3.1.3 | 67834.00 | 见表10.2.2-21
3.1.1 | 其中 | 标化工地增加费 | 按招标文件规定额度列计 |  | 见表10.2.2-22
3.1.2 |  | 优质工程增加费 | 按招标文件规定额度列计 |  | 见表10.2.2-22
3.1.3 |  | 其他暂列金额 | 按招标文件规定额度列计 | 67834.00 | 见表10.2.2-22
3.2 | 暂估价 |  | 3.2.1+3.2.2+3.2.3 |  | 见表10.2.2-21
3.2.1 | 其中 | 材料（工程设备）暂估价 | 按招标文件规定额度列计 (或计入综合单价) |  | 见表10.2.2-23
3.2.2 |  | 专业工程暂估价 | 按招标文件规定额度列计 |  | 见表10.2.2-24
3.2.3 |  | 专项技术措施暂估价 | 按招标文件规定额度列计 |  | 见表10.2.2-25
3.3 | 计日工 |  | ∑计日工(暂估数量×综合单价） |  | 见表10.2.2-21
3.4 | 施工总承包服务费 |  | 3.4.1+3.4.2 |  | 见表10.2.2-21
3.4.1 | 其中 | 专业发包工程管理费 | ∑专业发包工程（暂估金额×费率） |  | 见表10.2.2-27
3.4.2 |  | 甲供材料设备管理费 | 甲供材料暂估金额×费率+甲供设备暂估金额×费率 |  | 见表10.2.2-27
4 | 规费 |  | (1.1+2.1.1)×27.92% | 124261.61
5 | 税金 |  | (1+2+3+4)×9% | 128205.98
其中 | 安全生产责任保险费 |  | (1.1+2.1.1)×1.37% | 6115.26 | 已计入企业管理费
招标控制价合计 |  |  | 1+2+3+4+5 | 1552717.00

## 0_1_表10_2_2-16 分部分项工程清单与计价表
【表10.2.2-16】
分部分项工程清单与计价表
单位(专业)工程名称:土建工程-装修 | [5 empty] | 标段: |  |  | 第1页 共15页
序号 | 项目编码 | 项目名称 | 项目特征 | 计量 单位 | 工程量 | 金 额 (元) |  |  |  |  | 备注
[6 empty] | 综合单价 | 合价 | 其中
[8 empty] | 人工费 | 机械费 | 暂估价
|  | 拆除工程 |  |  |  |  | 145878.58 | 97653.51 | 21443.01
|  | 一层 |  |  |  |  | 15246.10 | 9538.74 | 2326.55
1 | 011601001001 | 砖砌体拆除 | 1.拆除原有隔墙120厚 2.砌块墙 3.外运自行考虑 | m3 | 12.77 | 84.85 | 1083.53 | 196.15 | 696.09
2 | 011601001002 | 砖砌体拆除 | 1.拆除原有隔墙240厚 2.实心墙 3.外运自行考虑 | m3 | 16.52 | 163.44 | 2700.03 | 1149.79 | 1070.33
3 | 011610001001 | 木门窗拆除 | 1.木门窗拆除 2.外运自行考虑 | m2 | 4.20 | 21.84 | 91.73 | 71.95 | 3.36
4 | 011606003001 | 天棚面龙骨及饰面拆除 | 1.天棚金属龙骨及石膏面拆除 2.外运自行考虑 | m2 | 649.20 | 10.39 | 6745.19 | 5024.81 | 519.36
5 | 011608002001 | 铲除涂料面 | 1.铲除涂料面(墙面) 2.外运自行考虑 | m2 | 467.68 | 8.18 | 3825.62 | 3096.04 | 37.41
6 | 011614002001 | 柜体拆除 | 1.拆除原有大理石柜台 2.宽800 3.外运自行考虑 | 项 | 1 | 800.00 | 800.00
|  | 二层 |  |  |  |  | 12165.82 | 9562.34 | 409.28
7 | 011601001003 | 砖砌体拆除 | 1.拆除原有隔墙120厚 2.砌块墙 3.外运自行考虑 | m3 | 3.16 | 84.85 | 268.13 | 48.54 | 172.25
本页小计 | [6 empty] | 15514.23 | 9587.28 | 2498.80
【表10.2.2-16】
分部分项工程清单与计价表
单位(专业)工程名称:土建工程-装修 | [5 empty] | 标段: |  |  | 第2页 共15页
序号 | 项目编码 | 项目名称 | 项目特征 | 计量 单位 | 工程量 | 金 额 (元) |  |  |  |  | 备注
[6 empty] | 综合单价 | 合价 | 其中
[8 empty] | 人工费 | 机械费 | 暂估价
8 | 011610001002 | 木门窗拆除 | 1.木门窗拆除 2.外运自行考虑 | m2 | 8.40 | 21.84 | 183.46 | 143.89 | 6.72
9 | 011609002001 | 隔断隔墙拆除 | 1.玻璃隔断 2.外运自行考虑 | m2 | 37.91 | 8.16 | 309.35 | 247.93 | 6.07
10 | 011606003002 | 天棚面龙骨及饰面拆除 | 1.天棚金属龙骨及石膏面拆除 2.外运自行考虑 | m2 | 161.38 | 10.39 | 1676.74 | 1249.08 | 129.10
11 | 011608002002 | 铲除涂料面 | 1.铲除涂料面(天棚面) 2.外运自行考虑 | m2 | 531.29 | 8.18 | 4345.95 | 3517.14 | 42.50
12 | 011608002003 | 铲除涂料面 | 1.铲除涂料面(墙面) 2.外运自行考虑 | m2 | 657.97 | 8.18 | 5382.19 | 4355.76 | 52.64
|  | 四层 |  |  |  |  | 17650.31 | 14252.91 | 204.22
13 | 011601001004 | 砖砌体拆除 | 1.拆除原有隔墙240厚 2.实心墙 3.外运自行考虑 | m3 | 0.50 | 163.44 | 81.72 | 34.80 | 32.40
14 | 011608002004 | 铲除涂料面 | 1.铲除涂料面(天棚面) 2.外运自行考虑 | m2 | 582.01 | 8.18 | 4760.84 | 3852.91 | 46.56
15 | 011608002005 | 铲除涂料面 | 1.铲除涂料面(墙面) 2.外运自行考虑 | m2 | 1565.74 | 8.18 | 12807.75 | 10365.20 | 125.26
|  | 九层 |  |  |  |  | 59430.17 | 36020.10 | 12803.23
本页小计 | [6 empty] | 29548.00 | 23766.71 | 441.25
【表10.2.2-16】
分部分项工程清单与计价表
单位(专业)工程名称:土建工程-装修 | [5 empty] | 标段: |  |  | 第3页 共15页
序号 | 项目编码 | 项目名称 | 项目特征 | 计量 单位 | 工程量 | 金 额 (元) |  |  |  |  | 备注
[6 empty] | 综合单价 | 合价 | 其中
[8 empty] | 人工费 | 机械费 | 暂估价
16 | 011601001005 | 砖砌体拆除 | 1.拆除原有隔墙120厚 2.砌块墙 3.外运自行考虑 | m3 | 8.72 | 84.85 | 739.89 | 133.94 | 475.33
17 | 011601001006 | 砖砌体拆除 | 1.拆除原有隔墙240厚 2.实心墙 3.外运自行考虑 | m3 | 173.07 | 163.44 | 28286.56 | 12045.67 | 11213.21
18 | 011610001003 | 木门窗拆除 | 1.木门窗拆除 2.外运自行考虑 | m2 | 55.92 | 21.84 | 1221.29 | 957.91 | 44.74
19 | 011610001004 | 木门窗拆除 | 1.金属窗拆除 2.外运自行考虑 | m2 | 6.48 | 21.84 | 141.52 | 111.00 | 5.18
20 | 011605001001 | 平面块料拆除 | 1.拆除地砖面至水泥毛胚基 2.外运自行考虑 | m2 | 694.69 | 22.08 | 15338.76 | 12254.33 | 333.45
21 | 011606003003 | 天棚面龙骨及饰面拆除 | 1.天棚金属龙骨及石膏面拆除 2.外运自行考虑 | m2 | 855.27 | 10.39 | 8886.26 | 6619.79 | 684.22
22 | 011608002006 | 铲除涂料面 | 1.铲除涂料面(墙面) 2.外运自行考虑 | m2 | 588.74 | 8.18 | 4815.89 | 3897.46 | 47.10
|  | 十层 |  |  |  |  | 32140.90 | 20986.70 | 5411.46
23 | 011601001007 | 砖砌体拆除 | 1.拆除原有隔墙120厚 2.砌块墙 3.外运自行考虑 | m3 | 9.87 | 84.85 | 837.47 | 151.60 | 538.01
本页小计 | [6 empty] | 60267.64 | 36171.70 | 13341.24
【表10.2.2-16】
分部分项工程清单与计价表
单位(专业)工程名称:土建工程-装修 | [5 empty] | 标段: |  |  | 第4页 共15页
序号 | 项目编码 | 项目名称 | 项目特征 | 计量 单位 | 工程量 | 金 额 (元) |  |  |  |  | 备注
[6 empty] | 综合单价 | 合价 | 其中
[8 empty] | 人工费 | 机械费 | 暂估价
24 | 011601001008 | 砖砌体拆除 | 1.拆除原有隔墙240厚 2.实心墙 3.外运自行考虑 | m3 | 61.83 | 163.44 | 10105.50 | 4303.37 | 4005.97
25 | 011610001005 | 木门窗拆除 | 1.木门窗拆除 2.外运自行考虑 | m2 | 21.00 | 21.84 | 458.64 | 359.73 | 16.80
26 | 011606001001 | 楼地面龙骨及饰面拆除 | 1.带支架防静电地板拆除 2.外运自行考虑 | m2 | 373.92 | 11.88 | 4442.17 | 3526.07 | 119.65
27 | 011605001002 | 平面块料拆除 | 1.拆除地砖面至水泥毛胚基 2.外运自行考虑 | m2 | 170.67 | 22.08 | 3768.39 | 3010.62 | 81.92
28 | 011606003004 | 天棚面龙骨及饰面拆除 | 1.天棚金属龙骨及石膏面拆除 2.外运自行考虑 | m2 | 754.00 | 10.39 | 7834.06 | 5835.96 | 603.20
29 | 011608002007 | 铲除涂料面 | 1.铲除涂料面(墙面) 2.外运自行考虑 | m2 | 573.92 | 8.18 | 4694.67 | 3799.35 | 45.91
|  | 十二层 |  |  |  |  | 9245.28 | 7292.72 | 288.27
30 | 011606003005 | 天棚面龙骨及饰面拆除 | 1.天棚金属龙骨及石膏面拆除 2.外运自行考虑 | m2 | 283.30 | 10.39 | 2943.49 | 2192.74 | 226.64
31 | 011608002008 | 铲除涂料面 | 1.铲除涂料面（墙面） 2.外运自行考虑 | m2 | 770.39 | 8.18 | 6301.79 | 5099.98 | 61.63
|  | 新建部分 |  |  |  |  | 997509.90 | 340766.16 | 933.92
|  | 一层 |  |  |  |  | 111376.98 | 42804.13 | 32.66
本页小计 | [6 empty] | 40548.71 | 28127.82 | 5161.72
【表10.2.2-16】
分部分项工程清单与计价表
单位(专业)工程名称:土建工程-装修 | [5 empty] | 标段: |  |  | 第5页 共15页
序号 | 项目编码 | 项目名称 | 项目特征 | 计量 单位 | 工程量 | 金 额 (元) |  |  |  |  | 备注
[6 empty] | 综合单价 | 合价 | 其中
[8 empty] | 人工费 | 机械费 | 暂估价
32 | 010402001001 | 砌块墙 | 1.砌块品种：240*300*600轻质砖。 2.墙体类型：240厚 3.砂浆强度等级：M7.5 | m3 | 15.49 | 374.74 | 5804.72 | 1317.89 | 11.77
33 | 010402001002 | 砌块墙 | 1.砌块品种：120*300*600轻质砖。 2.墙体类型：120厚 3.砂浆强度等级：M7.5 | m3 | 6.79 | 410.11 | 2784.65 | 768.90 | 5.16
34 | 010502002001 | 构造柱 | 1.混凝土类别：商品混凝土 2.混凝土强度等级：C25 | m3 | 3.63 | 622.28 | 2258.88 | 595.65 | 2.50
35 | 010503005001 | 过梁 | 1.混凝土类别：商品混凝土 2.混凝土强度等级：C25 | m3 | 0.19 | 563.45 | 107.06 | 20.92 | 0.13
36 | 010515001001 | 现浇构件钢筋 | 1.箍筋 圆钢 HPB300 直径（mm以内）10 | t | 0.076 | 5121.67 | 389.25 | 86.69 | 4.26
37 | 010515001002 | 现浇构件钢筋 | 1.现浇构件带肋钢筋 HRB400以内 直径（mm以内）18 | t | 0.115 | 4231.27 | 486.60 | 60.61 | 8.53
38 | 011207001001 | 墙面装饰板 | 1.轻钢龙骨双面9.5mm石膏板隔墙 | m2 | 106.22 | 101.79 | 10812.13 | 3955.63
39 | 011210003001 | 玻璃隔断 | 1.玻璃隔断；成品定制10mm玻璃隔断。 2.高度3.2米 | m2 | 20.87 | 155.62 | 3247.79 | 672.22
40 | 011210003002 | 玻璃隔断 | 1.玻璃隔断；成品定制10mm玻璃隔断。 2.高度2.4米 | m2 | 42.08 | 155.62 | 6548.49 | 1355.40
本页小计 | [6 empty] | 32439.57 | 8833.91 | 32.35
【表10.2.2-16】
分部分项工程清单与计价表
单位(专业)工程名称:土建工程-装修 | [5 empty] | 标段: |  |  | 第6页 共15页
序号 | 项目编码 | 项目名称 | 项目特征 | 计量 单位 | 工程量 | 金 额 (元) |  |  |  |  | 备注
[6 empty] | 综合单价 | 合价 | 其中
[8 empty] | 人工费 | 机械费 | 暂估价
41 | 011210003003 | 玻璃隔断 | 1.玻璃隔断；成品定制10mm玻璃隔断。 2.高度4.3米 | m2 | 29.31 | 155.62 | 4561.22 | 944.08
42 | 011105003001 | 块料踢脚线 | 1.100mm成品砖踢脚线 | m2 | 2.78 | 146.35 | 406.85 | 176.92 | 0.31
43 | 010802001001 | 金属（塑钢）门 | 1.10mm无框地弹簧玻璃门M1523 2.尺寸：1500*2300 3.含合页、拉手等五金件 | 樘 | 2 | 1597.41 | 3194.82 | 609.32
44 | 010802001002 | 金属（塑钢）门 | 1.10mm无框地弹簧玻璃门M1023 2.尺寸：1000*2300 3.含合页、拉手等五金件 | 樘 | 1 | 999.20 | 999.20 | 180.33
45 | 010801002001 | 木质门带套 | 1.成品实木面漆门（含门套） 2.尺寸：1500*2300 3.2.含双开执手锁、门吸、门合页、油漆、门套等 | 樘 | 1 | 1624.02 | 1624.02 | 56.74
46 | 010801002002 | 木质门带套 | 1.成品实木面漆门（含门套） 2.尺寸：1000*2300 3.2.含双开执手锁、门吸、门合页、油漆、门套等 | 樘 | 2 | 1106.52 | 2213.04 | 113.48
47 | 011302001001 | 吊顶天棚 | 1.轻钢龙骨采用C50非上人龙骨 2.双层9.5mm防水石膏板 3.防锈漆、角条 | m2 | 190.57 | 148.00 | 28204.36 | 8028.71
48 | 011407002001 | 天棚喷刷涂料 | 1.内墙腻子两遍,防霉无机涂料两遍。 | m2 | 629.89 | 24.22 | 15255.94 | 9612.12
本页小计 | [6 empty] | 56459.45 | 19721.70 | 0.31
【表10.2.2-16】
分部分项工程清单与计价表
单位(专业)工程名称:土建工程-装修 | [5 empty] | 标段: |  |  | 第7页 共15页
序号 | 项目编码 | 项目名称 | 项目特征 | 计量 单位 | 工程量 | 金 额 (元) |  |  |  |  | 备注
[6 empty] | 综合单价 | 合价 | 其中
[8 empty] | 人工费 | 机械费 | 暂估价
49 | 011201001001 | 墙面一般抹灰 | 1.玻璃丝网格布一道 | m2 | 680.12 | 6.29 | 4277.95 | 2700.08
50 | 011407001002 | 墙面喷刷涂料 | 1.内墙腻子两遍,无机涂料两遍。 | m2 | 680.12 | 26.76 | 18200.01 | 11548.44
|  | 二层 |  |  |  |  | 75335.63 | 36821.89 | 17.01
51 | 010402001003 | 砌块墙 | 1.砌块品种：240*300*600轻质砖。 2.墙体类型：240厚 3.砂浆强度等级：M7.5 | m3 | 12.10 | 374.74 | 4534.35 | 1029.47 | 9.20
52 | 010502002002 | 构造柱 | 1.混凝土类别：商品混凝土 2.混凝土强度等级：C25 | m3 | 1.87 | 622.28 | 1163.66 | 306.85 | 1.29
53 | 010503005002 | 过梁 | 1.混凝土类别：商品混凝土 2.混凝土强度等级：C25 | m3 | 0.10 | 563.45 | 56.35 | 11.01 | 0.07
54 | 010515001003 | 现浇构件钢筋 | 1.箍筋 圆钢 HPB300 直径（mm以内）10 | t | 0.059 | 5121.67 | 302.18 | 67.30 | 3.31
55 | 010515001004 | 现浇构件钢筋 | 1.现浇构件带肋钢筋 HRB400以内 直径（mm以内）18 | t | 0.039 | 4231.27 | 165.02 | 20.55 | 2.89
56 | 010801002003 | 木质门带套 | 1.成品实木面漆门（含门套） 2.尺寸：1500*2300 3.2.含双开执手锁、门吸、门合页、油漆、门套等 | 樘 | 1 | 1624.02 | 1624.02 | 56.74
57 | 011105003002 | 块料踢脚线 | 1.100mm成品砖踢脚线 | m2 | 2.26 | 146.35 | 330.75 | 143.83 | 0.25
58 | 011201001002 | 墙面一般抹灰 | 1.玻璃丝网格布一道 | m2 | 907.49 | 6.29 | 5708.11 | 3602.74
本页小计 | [6 empty] | 36362.40 | 19487.01 | 17.01
【表10.2.2-16】
分部分项工程清单与计价表
单位(专业)工程名称:土建工程-装修 | [5 empty] | 标段: |  |  | 第8页 共15页
序号 | 项目编码 | 项目名称 | 项目特征 | 计量 单位 | 工程量 | 金 额 (元) |  |  |  |  | 备注
[6 empty] | 综合单价 | 合价 | 其中
[8 empty] | 人工费 | 机械费 | 暂估价
59 | 011407001004 | 墙面喷刷涂料 | 1.内墙腻子两遍,无机涂料两遍。 | m2 | 907.49 | 26.76 | 24284.43 | 15409.18
60 | 011302001002 | 吊顶天棚 | 1.轻钢龙骨采用C50非上人龙骨 2.双层9.5mm防水石膏板 3.防锈漆、角条 | m2 | 137.44 | 148.00 | 20341.12 | 5790.35
61 | 011302001003 | 吊顶天棚 | 1.轻钢龙骨采用C50非上人龙骨 2.双层9.5mm防水石膏板（侧面） 3.防锈漆、角条 | m2 | 4.25 | 148.00 | 629.00 | 179.05
62 | 011407002003 | 天棚喷刷涂料 | 1.内墙腻子两遍,防霉无机涂料两遍。 | m2 | 137.44 | 24.22 | 3328.80 | 2097.33
63 | 011407002004 | 天棚喷刷涂料 | 1.内墙腻子两遍,无机涂料两遍。 | m2 | 531.29 | 24.22 | 12867.84 | 8107.49
|  | 四层 |  |  |  |  | 94409.74 | 51053.07 | 13.00
64 | 010402001004 | 砌块墙 | 1.砌块品种：120*300*600轻质砖。 2.墙体类型：120厚 3.砂浆强度等级：M7.5 | m3 | 12.20 | 410.11 | 5003.34 | 1381.53 | 9.27
65 | 010502002003 | 构造柱 | 1.混凝土类别：商品混凝土 2.混凝土强度等级：C25 | m3 | 0.73 | 622.28 | 454.26 | 119.79 | 0.50
66 | 010503005003 | 过梁 | 1.混凝土类别：商品混凝土 2.混凝土强度等级：C25 | m3 | 0.11 | 563.45 | 61.98 | 12.11 | 0.08
67 | 010515001005 | 现浇构件钢筋 | 1.箍筋 圆钢 HPB300 直径（mm以内）10 | t | 0.027 | 5121.67 | 138.29 | 30.80 | 1.51
68 | 010515001006 | 现浇构件钢筋 | 1.现浇构件带肋钢筋 HRB400以内 直径（mm以内）18 | t | 0.018 | 4231.27 | 76.16 | 9.49 | 1.34
本页小计 | [6 empty] | 67185.22 | 33137.12 | 12.70
【表10.2.2-16】
分部分项工程清单与计价表
单位(专业)工程名称:土建工程-装修 | [5 empty] | 标段: |  |  | 第9页 共15页
序号 | 项目编码 | 项目名称 | 项目特征 | 计量 单位 | 工程量 | 金 额 (元) |  |  |  |  | 备注
[6 empty] | 综合单价 | 合价 | 其中
[8 empty] | 人工费 | 机械费 | 暂估价
69 | 010801002004 | 木质门带套 | 1.成品实木面漆门（含门套） 2.尺寸：1200*2200 3.2.含双开执手锁、门吸、门合页、油漆、门套等 | 樘 | 1 | 1259.52 | 1259.52 | 56.74
70 | 010801002005 | 木质门带套 | 1.成品实木面漆门（含门套） 2.尺寸：1000*2200 3.2.含双开执手锁、门吸、门合页、油漆、门套等 | 樘 | 6 | 1624.02 | 9744.12 | 340.44
71 | 011105003003 | 块料踢脚线 | 1.100mm成品砖踢脚线 | m2 | 2.72 | 146.35 | 398.07 | 173.10 | 0.30
72 | 011201001003 | 墙面一般抹灰 | 1.玻璃丝网格布一道 | m2 | 1911.58 | 6.29 | 12023.84 | 7588.97
73 | 011407001005 | 墙面喷刷涂料 | 1.内墙腻子两遍,无机涂料两遍。 | m2 | 1911.58 | 26.76 | 51153.88 | 32458.63
74 | 011407002005 | 天棚喷刷涂料 | 1.内墙腻子两遍,无机涂料两遍。 | m2 | 582.01 | 24.22 | 14096.28 | 8881.47
|  | 九层 |  |  |  |  | 218070.84 | 76176.46 | 444.60
75 | 010402001005 | 砌块墙 | 1.砌块品种：240*300*600轻质砖。 2.墙体类型：240厚 3.砂浆强度等级：M7.5 | m3 | 61.65 | 374.74 | 23102.72 | 5245.18 | 46.85
76 | 010402001006 | 砌块墙 | 1.砌块品种：120*300*600轻质砖。 2.墙体类型：120厚 3.砂浆强度等级：M7.5 | m3 | 8.85 | 410.11 | 3629.47 | 1002.17 | 6.73
本页小计 | [6 empty] | 115407.90 | 55746.70 | 53.88
【表10.2.2-16】
分部分项工程清单与计价表
单位(专业)工程名称:土建工程-装修 | [5 empty] | 标段: |  |  | 第10页 共15页
序号 | 项目编码 | 项目名称 | 项目特征 | 计量 单位 | 工程量 | 金 额 (元) |  |  |  |  | 备注
[6 empty] | 综合单价 | 合价 | 其中
[8 empty] | 人工费 | 机械费 | 暂估价
77 | 010402001007 | 砌块墙 | 1.砌块品种：150*300*600轻质砖。 2.墙体类型：150厚 3.砂浆强度等级：M7.5 | m3 | 4.72 | 410.11 | 1935.72 | 534.49 | 3.59
78 | 010502002004 | 构造柱 | 1.混凝土类别：商品混凝土 2.混凝土强度等级：C25 | m3 | 2.64 | 622.28 | 1642.82 | 433.20 | 1.82
79 | 010503005004 | 过梁 | 1.混凝土类别：商品混凝土 2.混凝土强度等级：C25 | m3 | 0.29 | 563.45 | 163.40 | 31.93 | 0.20
80 | 010515001007 | 现浇构件钢筋 | 1.箍筋 圆钢 HPB300 直径（mm以内）10 | t | 0.088 | 5121.67 | 450.71 | 100.37 | 4.94
81 | 010515001008 | 现浇构件钢筋 | 1.现浇构件带肋钢筋 HRB400以内 直径（mm以内）18 | t | 0.059 | 4231.27 | 249.64 | 31.09 | 4.38
82 | 011102003001 | 块料楼地面 | 1.800*800防滑地砖 2.30mm1:3水泥砂浆找平,美缝剂美缝。 | m2 | 694.69 | 173.21 | 120327.25 | 33602.16 | 375.13
83 | 011105003004 | 块料踢脚线 | 1.100mm成品砖踢脚线 | m2 | 8.75 | 146.35 | 1280.56 | 556.85 | 0.96
84 | 011201001004 | 墙面一般抹灰 | 1.玻璃丝网格布一道 | m2 | 997.75 | 6.29 | 6275.85 | 3961.07
85 | 011407001006 | 墙面喷刷涂料 | 1.内墙腻子两遍,无机涂料两遍。 | m2 | 997.75 | 26.76 | 26699.79 | 16941.80
86 | 011407002006 | 天棚喷刷涂料 | 1.内墙腻子两遍,乳胶漆两遍。 | m2 | 855.27 | 24.22 | 20714.64 | 13051.42
87 | 010802003001 | 钢质防火门 | 1.钢制保温隔热甲级防火门 2.BGFM1523甲 3.含顺位器、闭门器等五金件 | 樘 | 3 | 2108.27 | 6324.81 | 381.33
本页小计 | [6 empty] | 186065.19 | 69625.71 | 391.02
【表10.2.2-16】
分部分项工程清单与计价表
单位(专业)工程名称:土建工程-装修 | [5 empty] | 标段: |  |  | 第11页 共15页
序号 | 项目编码 | 项目名称 | 项目特征 | 计量 单位 | 工程量 | 金 额 (元) |  |  |  |  | 备注
[6 empty] | 综合单价 | 合价 | 其中
[8 empty] | 人工费 | 机械费 | 暂估价
88 | 010801004001 | 木质防火门 | 1.木制乙级防火门FM1023乙 2.含闭门器等 | 樘 | 1 | 883.92 | 883.92 | 91.60
89 | 010807001001 | 金属（塑钢、断桥）窗 | 1.C1414 2.90系铝合金铝合金推拉窗 3.玻璃：5+12+5钢化玻璃 | m2 | 11.76 | 373.26 | 4389.54 | 211.80
|  | 十层 |  |  |  |  | 465993.79 | 113447.78 | 426.65
90 | 010402001008 | 砌块墙 | 1.砌块品种：240*300*600轻质砖。 2.墙体类型：200厚 3.砂浆强度等级：M7.5 | m3 | 83.09 | 374.74 | 31137.15 | 7069.30 | 63.15
91 | 010402001009 | 砌块墙 | 1.砌块品种：120*300*600轻质砖。 2.墙体类型：120厚 3.砂浆强度等级：M7.5 | m3 | 3.12 | 410.11 | 1279.54 | 353.31 | 2.37
92 | 010402001010 | 砌块墙 | 1.砌块品种：150*300*600轻质砖。 2.墙体类型：150厚 3.砂浆强度等级：M7.5 | m3 | 5.02 | 410.11 | 2058.75 | 568.46 | 3.82
93 | 010502002005 | 构造柱 | 1.混凝土类别：商品混凝土 2.混凝土强度等级：C25 | m3 | 20.28 | 622.28 | 12619.84 | 3327.75 | 13.99
94 | 010503005005 | 过梁 | 1.混凝土类别：商品混凝土 2.混凝土强度等级：C25 | m3 | 1.12 | 563.45 | 631.06 | 123.31 | 0.77
95 | 010515001009 | 现浇构件钢筋 | 1.箍筋 圆钢 HPB300 直径（mm以内）10 | t | 0.642 | 5121.67 | 3288.11 | 732.27 | 36.00
本页小计 | [6 empty] | 56287.91 | 12477.80 | 120.10
【表10.2.2-16】
分部分项工程清单与计价表
单位(专业)工程名称:土建工程-装修 | [5 empty] | 标段: |  |  | 第12页 共15页
序号 | 项目编码 | 项目名称 | 项目特征 | 计量 单位 | 工程量 | 金 额 (元) |  |  |  |  | 备注
[6 empty] | 综合单价 | 合价 | 其中
[8 empty] | 人工费 | 机械费 | 暂估价
96 | 010515001010 | 现浇构件钢筋 | 1.现浇构件带肋钢筋 HRB400以内 直径（mm以内）18 | t | 0.428 | 4231.27 | 1810.98 | 225.56 | 31.76
97 | 011201001005 | 墙面一般抹灰 | 1.玻璃丝网格布一道 | m2 | 1740.94 | 6.29 | 10950.51 | 6911.53
98 | 011407001008 | 墙面喷刷涂料 | 1.内墙腻子两遍,无机涂料两遍。 | m2 | 1740.94 | 26.76 | 46587.55 | 29561.16
99 | 011302001004 | 吊顶天棚 | 1.轻钢龙骨采用C50非上人龙骨 2.双层9.5mm防水石膏板 3.防锈漆、角条 | m2 | 248.38 | 148.00 | 36760.24 | 10464.25
100 | 011302001005 | 吊顶天棚 | 1.轻钢龙骨采用C50非上人龙骨 2.双层9.5mm防水石膏板（侧面） 3.防锈漆、角条 | m2 | 10.94 | 148.00 | 1619.12 | 460.90
101 | 011407002008 | 天棚喷刷涂料 | 1.内墙腻子两遍,无机涂料两遍。 | m2 | 469.61 | 24.22 | 11373.95 | 7166.25
102 | 011302001006 | 吊顶天棚 | 1.轻钢龙骨采用C50非上人龙骨 2.600*600矿棉板 | m2 | 273.28 | 117.27 | 32047.55 | 7665.50
103 | 011102003002 | 块料楼地面 | 1.750*1500防滑地砖 2.30mm1:3水泥砂浆找平,美缝剂美缝。 | m2 | 165.27 | 271.33 | 44842.71 | 7994.11 | 89.25
104 | 011102001001 | 石材楼地面 | 1.20mm黑金花大理石 2.20mm1:3水泥砂浆找平。 | m2 | 2.04 | 451.24 | 920.53 | 75.19 | 0.45
105 | 011102003003 | 块料楼地面 | 1.800*800防滑地砖 2.30mm1:3水泥砂浆找平,美缝剂美缝。 | m2 | 337.00 | 173.21 | 58371.77 | 16300.69 | 181.98
本页小计 | [6 empty] | 245284.91 | 86825.14 | 303.44
【表10.2.2-16】
分部分项工程清单与计价表
单位(专业)工程名称:土建工程-装修 | [5 empty] | 标段: |  |  | 第13页 共15页
序号 | 项目编码 | 项目名称 | 项目特征 | 计量 单位 | 工程量 | 金 额 (元) |  |  |  |  | 备注
[6 empty] | 综合单价 | 合价 | 其中
[8 empty] | 人工费 | 机械费 | 暂估价
106 | 011105003005 | 块料踢脚线 | 1.100mm成品砖踢脚线 | m2 | 27.83 | 146.35 | 4072.92 | 1771.10 | 3.06
107 | 010802001003 | 金属（塑钢）门 | 1.定制上轨10mm钢化玻璃移门 2.洞口尺寸：2000*3000 | 樘 | 1 | 1690.40 | 1690.40 | 410.66
108 | 010802001004 | 金属（塑钢）门 | 1.10mm无框地弹簧玻璃门BLM1823 2.尺寸：1800*2300 3.含合页、管子拉手等五金件 | 樘 | 1 | 1771.74 | 1771.74 | 333.42
109 | 010802001005 | 金属（塑钢）门 | 1.10mm无框地弹簧玻璃门BLM1023 2.尺寸：1000*2300 3.含合页、拉手等五金件 | 樘 | 3 | 973.35 | 2920.05 | 544.32
110 | 010802003002 | 钢质防火门 | 1.钢制保温隔热甲级防火门 2.BGFM1023甲 3.含闭门器等五金件 | 樘 | 2 | 1377.13 | 2754.26 | 142.54
111 | 010802003003 | 钢质防火门 | 1.钢制保温隔热甲级防火门 2.BGFM1223甲 3.含闭门器、顺位器等五金件 | 樘 | 7 | 1718.72 | 12031.04 | 768.39
112 | 010801004002 | 木质防火门 | 1.木制乙级防火门FM1223乙 2.含闭门器等五金件 | 樘 | 2 | 1057.42 | 2114.84 | 214.46
113 | 011210003004 | 玻璃隔断 | 1.玻璃隔断；成品定制10mm玻璃隔断。 2.高度3.0米 | m2 | 10.75 | 155.62 | 1672.92 | 346.26
本页小计 | [6 empty] | 29028.17 | 4531.15 | 3.06
【表10.2.2-16】
分部分项工程清单与计价表
单位(专业)工程名称:土建工程-装修 | [5 empty] | 标段: |  |  | 第14页 共15页
序号 | 项目编码 | 项目名称 | 项目特征 | 计量 单位 | 工程量 | 金 额 (元) |  |  |  |  | 备注
[6 empty] | 综合单价 | 合价 | 其中
[8 empty] | 人工费 | 机械费 | 暂估价
114 | 011210003005 | 玻璃隔断 | 1.雾化玻璃隔断(专业深化 耐火极限应达到2小时 2.高度3.5米 | m2 | 33.22 | 1681.95 | 55874.38 | 1070.02 |  | 53816.40
115 | 011210003006 | 玻璃隔断 | 1.玻璃隔断；成品定制10mm玻璃隔断。 2.高度3.2米 | m2 | 22.15 | 155.62 | 3446.98 | 713.45
116 | 010801002006 | 木质门带套 | 1.成品实木面漆门（含门套） 2.尺寸：1000*2300 3.2.含双开执手锁、门吸、门合页、油漆、门套等 | 樘 | 1 | 1106.52 | 1106.52 | 56.74
117 | 010808004001 | 金属门窗套 | 1.1.2mm黑钛金不锈钢 | m2 | 6.96 | 349.14 | 2430.01 | 157.57
118 | 011204001001 | 石材墙面 | 1.15mm阻燃板 2.20mm洞石大理石 | m2 | 15.50 | 350.11 | 5426.71 | 1120.81
119 | 011508004001 | 金属字 | 1.广告铜字(专业深化） 2.嵊州市干部人事档案管理中心 | 个 | 13 | 291.08 | 3784.04 | 355.68
120 | 011501004001 | 存包柜 | 1.定制带电磁锁储物柜 2.尺寸：3490*2530*390 | 个 | 1 | 8829.70 | 8829.70
121 | 011501004002 | 存包柜 | 1.定制储物柜 2.尺寸：1750*2600*600 3.100*100白色墙面砖，600宽20mm中国黑大理石台板，开孔1个 | 个 | 1 | 4085.85 | 4085.85 | 115.09 | 0.05
本页小计 | [6 empty] | 84984.19 | 3589.36 | 0.05 | 53816.40
【表10.2.2-16】
分部分项工程清单与计价表
单位(专业)工程名称:土建工程-装修 | [5 empty] | 标段: |  |  | 第15页 共15页
序号 | 项目编码 | 项目名称 | 项目特征 | 计量 单位 | 工程量 | 金 额 (元) |  |  |  |  | 备注
[6 empty] | 综合单价 | 合价 | 其中
[8 empty] | 人工费 | 机械费 | 暂估价
122 | 010810001001 | 窗帘（杆） | 1.窗帘材质：阻燃布艺窗帘 2.窗帘折光率按50%考虑，B1级阻燃材料 3.窗帘按投影面积计算，窗帘褶皱报价综合考虑 4.配套窗帘轨道（杆）及其他配件 | m | 54.70 | 152.78 | 8357.07 | 322.73
123 | 010807005001 | 金属格栅窗 | 1.10层、13层档案库房增加铁艺防盗窗 | m2 | 250.00 | 181.30 | 45325.00 | 6005.00
124 | 01B001 | 空调移位 | 1.空调原有室内机局部移位费用 | 项 | 1 | 2000.00 | 2000.00 |  |  | 2000.00
|  | 十二层 |  |  |  |  | 32322.92 | 20462.83
125 | 011407002010 | 天棚喷刷涂料 | 1.内墙腻子两遍,无机涂料两遍。 | m2 | 283.30 | 24.22 | 6861.53 | 4323.16
126 | 011201001006 | 墙面一般抹灰 | 1.玻璃丝网格布一道 | m2 | 770.39 | 6.29 | 4845.75 | 3058.45
127 | 011407001010 | 墙面喷刷涂料 | 1.内墙腻子两遍,无机涂料两遍。 | m2 | 770.39 | 26.76 | 20615.64 | 13081.22
本页小计 | [6 empty] | 88004.99 | 26790.56 |  | 2000.00
合计 | [6 empty] | 1143388.48 | 438419.67 | 22376.93 | 55816.40

## 0_1_表10_2_2-16 施工技术措施项目清单与计价
【表10.2.2-16】
施工技术措施项目清单与计价表
单位(专业)工程名称:土建工程-装修 | [5 empty] | 标段: |  |  | 第1页 共1页
序号 | 项目编码 | 项目名称 | 项目特征 | 计量 单位 | 工程量 | 金 额 (元) |  |  |  |  | 备注
[6 empty] | 综合单价 | 合价 | 其中
[8 empty] | 人工费 | 机械费 | 暂估价
|  | [请输入分部名称,电子评标勿删] |  |  |  |  | 46656.77 | 31050.41 | 1500.19
1 | 011701006001 | 满堂脚手架 | 1.满堂脚手架 ~基本层3.6m～5.2m | m2 | 3488.81 | 12.80 | 44656.77 | 31050.41 | 1500.19
2 | 01B002 | 其余地面地砖成品保护。 | 1.其余地面地砖成品保护。 | 项 | 1 | 2000.00 | 2000.00
本页小计 | [6 empty] | 46656.77 | 31050.41 | 1500.19
合计 | [6 empty] | 46656.77 | 31050.41 | 1500.19

## 0_1_表10_2_2-20 施工组织(总价)措施项目清
【表10.2.2-20】
施工组织（总价）措施项目清单与计价表
工程名称:装修 |  |  | 标段: | 第1页 共1页
序号 | 项目编号 | 项目名称 | 计算基础 | 费率 (%) | 金额 (元) | 备注
1 | 011707001001 | 安全文明施工费 |  |  | 42370.01
1.1 |  | 安全文明施工基本费 | 定额人工费+定额机械费 | 9.52 | 42370.01
2 | Z01110900801 | 提前竣工增加费 | 定额人工费+定额机械费
3 | 011707004001 | 二次搬运费 | 定额人工费+定额机械费
4 | 011707005001 | 冬雨季施工增加费 | 定额人工费+定额机械费
5 |  | 其他施工组织措施费 | 按相关规定计算
合 计 |  |  |  |  | 42370.01

## 0_1_表10_2_2-21 其他项目清单与计价汇总表
【表10.2.2-21】
其他项目清单与计价汇总表
工程名称:装修 |  | 标段: | 第1页 共1页
序号 | 项 目 名 称 | 金额(元) | 备注
1 | 暂列金额 | 67834.00 | 明细详见表10.2.2-22
1.1 | 标化工地增加费 |  | 明细详见表10.2.2-22
1.2 | 优质工程增加费 |  | 明细详见表10.2.2-22
1.3 | 其他暂列金额 | 67834.00 | 明细详见表10.2.2-22
2 | 暂估价
2.1 | 材料（设备）暂估价 |  | 明细详见表10.2.2-23
2.2 | 专业工程暂估价 |  | 明细详见表10.2.2-24
2.3 | 专项技术措施暂估价 |  | 明细详见表10.2.2-25
3 | 计日工 |  | 明细详见表10.2.2-26
4 | 总承包服务费 |  | 明细详见表10.2.2-27
合 计 |  | 67834.00 | -

## 0_1_表10_2_2-22 暂列金额明细表
【表10.2.2-22】
暂列金额明细表
工程名称:装修 |  |  | 标段: | 第1页 共1页
序号 | 项 目 名 称 | 计量单位 | 暂定金额(元) | 备注
1 | 标化工地增加费 | 项
2 | 优质工程增加费 | 项
3 | 其他暂列金额 | 项 | 67834.00 | 估算比例一般不高于5%
3.1 | 其他暂列金额 | 项 | 67834.00
合计 |  |  | 67834.00 | -

## 0_1_表10_2_2-23 材料（工程设备）暂估单价表
【表10.2.2-23】
材料（工程设备）暂估单价表
单位(专业)工程名称:土建工程-装修 |  |  |  | 标段: |  | 第1页 共1页
序号 | 材料（工程设备）名称、规格、型号 | 计量 单位 | 数量 | 单价 | 合价 | 备注
1 | 雾化玻璃隔断(专业深化） | m2 | 35.88 | 1500 | 53817.00
2 | 空调原有室内机局部移位费用 | 项 | 1.00 | 2000 | 2000.00
合计 |  |  |  |  | 55817.00

## 0_1_表10_2_2-29 主要工日一览表
【表10.2.2-29】
主要工日一览表
工程名称:装修 |  |  | 标段: |  | 第1页 共1页
序号 | 工日名称（类别） | 单位 | 数 量 | 单价(元) | 合价（元） | 备注
1 | 一类人工 | 工日 | 3.225 | 138.00 | 445.05
2 | 二类人工 | 工日 | 1032.507 | 149.00 | 153843.54
3 | 三类人工 | 工日 | 1842.538 | 171.00 | 315074.00

## 0_1_表10_2_2-31 主要材料和工程设备一览表
【表10.2.2-31】
主要材料和工程设备一览表
工程名称:装修 |  |  |  | 标段: |  | 第1页 共2页
序号 | 名称、规格、型号 | 单位 | 数量 | 单价(元) | 合价（元） | 备注
1 | 热轧带肋钢筋HRB400φ18 | t | 0.675 | 3354.00 | 2263.95
2 | 镀锌铁丝φ0.7-1.0 | kg | 11.358 | 4.25 | 48.27
3 | 1.2mm黑钛金不锈钢 | m2 | 7.656 | 284.00 | 2174.30
4 | 闭门器 | 副 | 12.120 | 61.58 | 746.35
5 | 顺位器 | 套 | 20.200 | 24.28 | 490.46
6 | 普通硅酸盐水泥PO 42.5综合 | kg | 1586.048 | 0.42 | 659.80
7 | 白色硅酸盐水泥425#、二级白度 | kg | 132.428 | 0.56 | 73.63
8 | 蒸压砂加气混凝土砌块B06 A3.5 | m3 | 207.064 | 248.00 | 51351.87
9 | 非泵送商品混凝土C25 | m3 | 31.269 | 416.00 | 13007.90
10 | 干混地面砂浆DS M15.0 | kg | 31947.308 | 0.25 | 7922.93
11 | 干混地面砂浆DS M20.0 | kg | 73197.284 | 0.26 | 18665.31
12 | 干混地面砂浆DS M25.0 | kg | 406.967 | 0.26 | 107.44
13 | 干混抹灰砂浆DP M15.0 | kg | 938.249 | 0.27 | 254.27
14 | 干混抹灰砂浆DP M20.0 | kg | 8.415 | 0.28 | 2.35
15 | 干混砌筑砂浆DM M7.5 | kg | 24956.467 | 0.23 | 5789.90
16 | 15mm阻燃板 | m2 | 16.275 | 33.21 | 540.55
17 | 成品定制10mm玻璃隔断 | m2 | 135.173 | 86.73 | 11723.55
18 | 墙面砖100*100 | m2 | 1.020 | 58.41 | 59.58
19 | 防滑地砖750*1500 | m2 | 164.163 | 174.00 | 28564.36
20 | 防滑地砖800×800 | m2 | 1024.778 | 75.22 | 77083.80
21 | 100mm成品砖踢脚线综合 | m2 | 46.113 | 58.41 | 2693.46
22 | 20mm洞石大理石 | m2 | 15.810 | 201.00 | 3177.81
23 | 20mm黑金花大理石 | m2 | 2.081 | 388.00 | 807.43
24 | 20mm中国黑大理石 | m2 | 1.061 | 201.00 | 213.26
25 | 防水石膏板1200×2400×9.5 | m2 | 1265.982 | 23.89 | 30244.31
26 | 纸面石膏板1200×2400×9.5 | m2 | 225.186 | 13.27 | 2988.22
27 | 成品实木面漆门（含门套）M1222 | 樘 | 1.000 | 1188.00 | 1188.00
28 | 成品实木面漆门（含门套）M1023 | 樘 | 3.000 | 1035.00 | 3105.00
【表10.2.2-31】
主要材料和工程设备一览表
工程名称:装修 |  |  |  | 标段: |  | 第2页 共2页
序号 | 名称、规格、型号 | 单位 | 数量 | 单价(元) | 合价（元） | 备注
29 | 成品实木面漆门（含门套）M1523 | 樘 | 8.000 | 1552.50 | 12420.00
30 | 定制上轨10mm钢化玻璃移门 | m2 | 6.000 | 161.56 | 969.36
31 | 无框玻璃地弹簧门10mm钢化玻璃 | m2 | 20.240 | 161.56 | 3269.97
32 | 钢制保温隔热甲级防火门 | m2 | 33.671 | 536.00 | 18047.66
33 | 铁艺防盗窗 | m2 | 250.000 | 150.00 | 37500.00
34 | 90系铝合金铝合金推拉窗5+12+5钢化玻璃 | m2 | 11.223 | 282.85 | 3174.43
35 | 木制乙级防火门 | m2 | 7.683 | 335.00 | 2573.81
36 | 无机涂料 | kg | 2806.061 | 10.62 | 29800.37
37 | 电 | kW·h | 270.619 | 0.88 | 238.14
38 | 水 | m3 | 76.966 | 5.73 | 441.02
39 | 拆除原有大理石柜台及外运 | 项 | 1.000 | 800.00 | 800.00

## 0_1_表10_2_2-32 主要机械台班一览表
【表10.2.2-32】
主要机械台班一览表
工程名称:装修 |  |  |  | 标段: | 第1页 共1页
序号 | 机械名称、规格、型号 | 单位 | 数 量 | 单价(元) | 合价（元） | 备注
1 | 轮胎式装载机1.5m3 | 台班 | 1.661 | 752.79 | 1250.38
2 | 手持式风动凿岩机 | 台班 | 56.411 | 12.61 | 711.34
3 | 载货汽车4t | 台班 | 3.245 | 460.45 | 1494.16
4 | 自卸汽车15t | 台班 | 6.855 | 954.85 | 6545.50
5 | 干混砂浆罐式搅拌机20000L | 台班 | 3.853 | 211.41 | 814.56
6 | 钢筋调直机14mm | 台班 | 0.268 | 39.74 | 10.65
7 | 钢筋切断机40mm | 台班 | 0.209 | 46.85 | 9.79
8 | 钢筋弯曲机40mm | 台班 | 1.319 | 27.99 | 36.92
9 | 直流弧焊机32kW | 台班 | 0.298 | 106.95 | 31.87
10 | 对焊机75kV·A | 台班 | 0.072 | 131.93 | 9.50
11 | 电焊条烘干箱45×35×45cm3 | 台班 | 0.030 | 9.73 | 0.29
12 | 内燃空气压缩机3m3/min | 台班 | 31.825 | 406.08 | 12923.50
13 | 混凝土振捣器插入式 | 台班 | 4.210 | 5.08 | 21.39

## 0_2_表10_2_2-13 【不含单列含安责险】单位(
【表10.2.2-13】
单位（专业）工程招标控制价费用表
工程名称:单项工程-给排水 |  |  | 标段: | 第1页 共1页
序号 | 费用名称 |  | 计算公式 | 金额 (元) | 备注
1 | 分部分项工程费 |  | ∑(分部分项工程量×综合单价） | 2043.42 | 见表10.2.2-16
1.1 | 其中 | 人工费+机械费 | ∑分部分项（定额人工费+定额机械费） | 609.43
2 | 措施项目费 |  | （2.1+2.2） | 119.24
2.1 | 施工技术措施项目费 |  | ∑(技措项目工程量×综合单价） | 73.47 | 见表10.2.2-16
2.1.1 | 其中 | 人工费+机械费 | ∑技措项目（定额人工费+定额机械费） | 35.25
2.2 | 施工组织措施项目费 |  | (1.1+2.1.1)×7.1% | 45.77 | 见表10.2.2-20
2.2.1 | 其中 | 安全文明施工基本费 | (1.1+2.1.1)×7.1% | 45.77 | 见表10.2.2-20
3 | 其他项目费 |  | （3.1+3.2+3.3+3.4） | 118.00
3.1 | 暂列金额 |  | 3.1.1+3.1.2+3.1.3 | 118.00 | 见表10.2.2-21
3.1.1 | 其中 | 标化工地增加费 | 按招标文件规定额度列计 |  | 见表10.2.2-22
3.1.2 |  | 优质工程增加费 | 按招标文件规定额度列计 |  | 见表10.2.2-22
3.1.3 |  | 其他暂列金额 | 按招标文件规定额度列计 | 118.00 | 见表10.2.2-22
3.2 | 暂估价 |  | 3.2.1+3.2.2+3.2.3 |  | 见表10.2.2-21
3.2.1 | 其中 | 材料（工程设备）暂估价 | 按招标文件规定额度列计 (或计入综合单价) |  | 见表10.2.2-23
3.2.2 |  | 专业工程暂估价 | 按招标文件规定额度列计 |  | 见表10.2.2-24
3.2.3 |  | 专项技术措施暂估价 | 按招标文件规定额度列计 |  | 见表10.2.2-25
3.3 | 计日工 |  | ∑计日工(暂估数量×综合单价） |  | 见表10.2.2-21
3.4 | 施工总承包服务费 |  | 3.4.1+3.4.2 |  | 见表10.2.2-21
3.4.1 | 其中 | 专业发包工程管理费 | ∑专业发包工程（暂估金额×费率） |  | 见表10.2.2-27
3.4.2 |  | 甲供材料设备管理费 | 甲供材料暂估金额×费率+甲供设备暂估金额×费率 |  | 见表10.2.2-27
4 | 规费 |  | (1.1+2.1.1)×30.63% | 197.47
5 | 税金 |  | (1+2+3+4)×9% | 223.03
其中 | 安全生产责任保险费 |  | (1.1+2.1.1)×1.37% | 8.71 | 已计入企业管理费
招标控制价合计 |  |  | 1+2+3+4+5 | 2701.00

## 0_2_表10_2_2-16 分部分项工程清单与计价表
【表10.2.2-16】
分部分项工程清单与计价表
单位(专业)工程名称:单项工程-给排水 | [5 empty] | 标段: |  |  | 第1页 共2页
序号 | 项目编码 | 项目名称 | 项目特征 | 计量 单位 | 工程量 | 金 额 (元) |  |  |  |  | 备注
[6 empty] | 综合单价 | 合价 | 其中
[8 empty] | 人工费 | 机械费 | 暂估价
|  | 给水系统 |  |  |  |  | 2043.42 | 667.85 | 4.32
1 | 031001006004 | 塑料管 | 1.安装部位：室内给水； 2.介质：给水； 3.材质、规格：聚丙烯(PP-R)冷水管 DN20(De25*2.8)； 4.连接形式：热熔连接(含管件)； 5.压力试验及吹、洗设计要求：管道消毒、水压试验及水冲洗。 | m | 37.50 | 18.13 | 679.88 | 302.25 | 4.13
2 | 031001006005 | 塑料管 | 1.安装部位：室内排水； 2.介质：污废水； 3.材质、规格：UPVC排水管 De50*2.0； 4.连接形式：粘接(含管件)； 5.压力试验及吹、洗设计要求：灌水、通水试验。 | m | 22.90 | 20.13 | 460.98 | 208.16
3 | 031001006006 | 塑料管 | 1.安装部位：室内雨水； 2.介质：雨水； 3.材质、规格：UPVC雨水管 De50*2.0； 4.连接形式：粘接(含管件)； 5.压力试验及吹、洗设计要求：灌水、通水试验。 | m | 4.15 | 20.13 | 83.54 | 37.72
4 | 031003001002 | 螺纹阀门 | 1.阀门类型：截止阀； 2.规格、压力等级：J11W-16T DN20； 3.连接形式：螺纹连接。 | 个 | 1 | 48.91 | 48.91 | 7.45 | 0.19
本页小计 | [6 empty] | 1273.31 | 555.58 | 4.32
【表10.2.2-16】
分部分项工程清单与计价表
单位(专业)工程名称:单项工程-给排水 | [5 empty] | 标段: |  |  | 第2页 共2页
序号 | 项目编码 | 项目名称 | 项目特征 | 计量 单位 | 工程量 | 金 额 (元) |  |  |  |  | 备注
[6 empty] | 综合单价 | 合价 | 其中
[8 empty] | 人工费 | 机械费 | 暂估价
5 | 031004014003 | 给、排水附(配)件 | 1.材质：不锈钢地漏； 2.型号、规格：DN50。 | 组 | 3 | 44.31 | 132.93 | 31.44
6 | 031004014004 | 给、排水附(配)件 | 1.材质：PVC地漏； 2.型号、规格：DN50。 | 组 | 1 | 24.02 | 24.02 | 10.48
7 | 030413003004 | 打洞（孔） | 1.名称：混凝土楼板钻孔； 2.规格：直径63mm以内； 3.填充(恢复)方式：按设计要求。 | 个 | 5 | 16.74 | 83.70 | 51.40
8 | 030413003005 | 打洞（孔） | 1.名称：墙体钻孔； 2.规格：直径63mm以内； 3.填充(恢复)方式：按设计要求。 | 个 | 1 | 29.46 | 29.46 | 18.95
9 | 03B002 | 原有给排水拆除 | 1.名称：原有给排水拆除； 2.最终价格已签证为准。 | 项 | 1 | 500.00 | 500.00 |  |  | 500.00
本页小计 | [6 empty] | 770.11 | 112.27 |  | 500.00
合计 | [6 empty] | 2043.42 | 667.85 | 4.32 | 500.00

## 0_2_表10_2_2-16 施工技术措施项目清单与计价
【表10.2.2-16】
施工技术措施项目清单与计价表
单位(专业)工程名称:单项工程-给排水 | [5 empty] | 标段: |  |  | 第1页 共1页
序号 | 项目编码 | 项目名称 | 项目特征 | 计量 单位 | 工程量 | 金 额 (元) |  |  |  |  | 备注
[6 empty] | 综合单价 | 合价 | 其中
[8 empty] | 人工费 | 机械费 | 暂估价
|  | [请输入分部名称,电子评标勿删] |  |  | 0 |  | 73.47 | 23.37 | 14.36
1 | 031301017001 | 脚手架搭拆 | 1.脚手架搭拆费第十册。 | 项 | 1 | 34.82 | 34.82 | 8.35
2 | 031302007001 | 高层施工增加 | 1.建筑物超高增加费12层以下(40m)第十册。 | 项 | 1 | 38.65 | 38.65 | 15.02 | 14.36
本页小计 | [6 empty] | 73.47 | 23.37 | 14.36
合计 | [6 empty] | 73.47 | 23.37 | 14.36

## 0_2_表10_2_2-20 施工组织(总价)措施项目清
【表10.2.2-20】
施工组织（总价）措施项目清单与计价表
工程名称:给排水 |  |  | 标段: | 第1页 共1页
序号 | 项目编号 | 项目名称 | 计算基础 | 费率 (%) | 金额 (元) | 备注
1 | 031302001001 | 安全文明施工费 |  |  | 45.77
1.1 |  | 安全文明施工基本费 | 定额人工费+定额机械费 | 7.1 | 45.77
2 | Z03130200801 | 提前竣工增加费 | 定额人工费+定额机械费
3 | 031302004001 | 二次搬运费 | 定额人工费+定额机械费
4 | 031302005001 | 冬雨季施工增加费 | 定额人工费+定额机械费
5 |  | 其他施工组织措施费 | 按相关规定计算
合 计 |  |  |  |  | 45.77

## 0_2_表10_2_2-21 其他项目清单与计价汇总表
【表10.2.2-21】
其他项目清单与计价汇总表
工程名称:给排水 |  | 标段: | 第1页 共1页
序号 | 项 目 名 称 | 金额(元) | 备注
1 | 暂列金额 | 118.01 | 明细详见表10.2.2-22
1.1 | 标化工地增加费 |  | 明细详见表10.2.2-22
1.2 | 优质工程增加费 |  | 明细详见表10.2.2-22
1.3 | 其他暂列金额 | 118.01 | 明细详见表10.2.2-22
2 | 暂估价
2.1 | 材料（设备）暂估价 |  | 明细详见表10.2.2-23
2.2 | 专业工程暂估价 |  | 明细详见表10.2.2-24
2.3 | 专项技术措施暂估价 |  | 明细详见表10.2.2-25
3 | 计日工 |  | 明细详见表10.2.2-26
4 | 总承包服务费 |  | 明细详见表10.2.2-27
合 计 |  | 118.01 | -

## 0_2_表10_2_2-22 暂列金额明细表
【表10.2.2-22】
暂列金额明细表
工程名称:给排水 |  |  | 标段: | 第1页 共1页
序号 | 项 目 名 称 | 计量单位 | 暂定金额(元) | 备注
1 | 标化工地增加费 | 项
2 | 优质工程增加费 | 项
3 | 其他暂列金额 | 项 | 118.01 | 估算比例一般不高于5%
3.1 | 其他暂列金额 | 项 | 118.01
合计 |  |  | 118.01 | -

## 0_2_表10_2_2-23 材料（工程设备）暂估单价表
【表10.2.2-23】
材料（工程设备）暂估单价表
单位(专业)工程名称:单项工程-给排水 |  |  |  | 标段: |  | 第1页 共1页
序号 | 材料（工程设备）名称、规格、型号 | 计量 单位 | 数量 | 单价 | 合价 | 备注
1 | 原有给排水拆除 | 项 | 1 | 500 | 500.00
合计 |  |  |  |  | 500.00

## 0_2_表10_2_2-29 主要工日一览表
【表10.2.2-29】
主要工日一览表
工程名称:给排水 |  |  | 标段: |  | 第1页 共1页
序号 | 工日名称（类别） | 单位 | 数 量 | 单价(元) | 合价（元） | 备注
1 | 二类人工 | 工日 | 4.481 | 149.00 | 667.67
2 | 二类人工 | 工日 | 0.157 | 149.00 | 23.39

## 0_2_表10_2_2-31 主要材料和工程设备一览表
【表10.2.2-31】
主要材料和工程设备一览表
工程名称:给排水 |  |  |  | 标段: |  | 第1页 共1页
序号 | 名称、规格、型号 | 单位 | 数量 | 单价(元) | 合价（元） | 备注
1 | PVC地漏DN50 | 个 | 1.010 | 10.00 | 10.10
2 | 不锈钢地漏DN50 | 个 | 3.030 | 30.09 | 91.17
3 | 聚丙烯(PP-R)冷水管DN20(De25*2.8) | m | 38.100 | 4.61 | 175.64
4 | UPVC排水管De50*2.0 | m | 23.175 | 5.07 | 117.50
5 | UPVC雨水管De50*2.0 | m | 4.200 | 5.07 | 21.29
6 | 螺纹截止阀J11W-16T DN20 | 个 | 1.010 | 34.15 | 34.49
7 | 水 | m3 | 1.594 | 5.73 | 9.13
8 | 原有给排水拆除 | 项 | 1.000 | 500.00 | 500.00

## 0_2_表10_2_2-32 主要机械台班一览表
【表10.2.2-32】
主要机械台班一览表
工程名称:给排水 |  |  |  | 标段: | 第1页 共1页
序号 | 机械名称、规格、型号 | 单位 | 数 量 | 单价(元) | 合价（元） | 备注
1 | 其他机械费 | 元 | 18.014 | 1.02 | 18.37
2 | 管子切断套丝机159mm | 台班 | 0.008 | 23.15 | 0.19
3 | 试压泵3MPa | 台班 | 0.004 | 19.93 | 0.08

## 0_3_表10_2_2-13 【不含单列含安责险】单位(
【表10.2.2-13】
单位（专业）工程招标控制价费用表
工程名称:单项工程-高压细水雾 |  |  | 标段: | 第1页 共1页
序号 | 费用名称 |  | 计算公式 | 金额 (元) | 备注
1 | 分部分项工程费 |  | ∑(分部分项工程量×综合单价） | 489645.88 | 见表10.2.2-16
1.1 | 其中 | 人工费+机械费 | ∑分部分项（定额人工费+定额机械费） | 23012.84
2 | 措施项目费 |  | （2.1+2.2） | 3761.98
2.1 | 施工技术措施项目费 |  | ∑(技措项目工程量×综合单价） | 2065.09 | 见表10.2.2-16
2.1.1 | 其中 | 人工费+机械费 | ∑技措项目（定额人工费+定额机械费） | 887.07
2.2 | 施工组织措施项目费 |  | (1.1+2.1.1)×7.1% | 1696.89 | 见表10.2.2-20
2.2.1 | 其中 | 安全文明施工基本费 | (1.1+2.1.1)×7.1% | 1696.89 | 见表10.2.2-20
3 | 其他项目费 |  | （3.1+3.2+3.3+3.4） | 25036.00
3.1 | 暂列金额 |  | 3.1.1+3.1.2+3.1.3 | 25036.00 | 见表10.2.2-21
3.1.1 | 其中 | 标化工地增加费 | 按招标文件规定额度列计 |  | 见表10.2.2-22
3.1.2 |  | 优质工程增加费 | 按招标文件规定额度列计 |  | 见表10.2.2-22
3.1.3 |  | 其他暂列金额 | 按招标文件规定额度列计 | 25036.00 | 见表10.2.2-22
3.2 | 暂估价 |  | 3.2.1+3.2.2+3.2.3 |  | 见表10.2.2-21
3.2.1 | 其中 | 材料（工程设备）暂估价 | 按招标文件规定额度列计 (或计入综合单价) |  | 见表10.2.2-23
3.2.2 |  | 专业工程暂估价 | 按招标文件规定额度列计 |  | 见表10.2.2-24
3.2.3 |  | 专项技术措施暂估价 | 按招标文件规定额度列计 |  | 见表10.2.2-25
3.3 | 计日工 |  | ∑计日工(暂估数量×综合单价） |  | 见表10.2.2-21
3.4 | 施工总承包服务费 |  | 3.4.1+3.4.2 |  | 见表10.2.2-21
3.4.1 | 其中 | 专业发包工程管理费 | ∑专业发包工程（暂估金额×费率） |  | 见表10.2.2-27
3.4.2 |  | 甲供材料设备管理费 | 甲供材料暂估金额×费率+甲供设备暂估金额×费率 |  | 见表10.2.2-27
4 | 规费 |  | (1.1+2.1.1)×30.63% | 7320.54
5 | 税金 |  | (1+2+3+4)×9% | 47318.80
其中 | 安全生产责任保险费 |  | (1.1+2.1.1)×1.37% | 329.82 | 已计入企业管理费
招标控制价合计 |  |  | 1+2+3+4+5 | 573083.00

## 0_3_表10_2_2-16 分部分项工程清单与计价表
【表10.2.2-16】
分部分项工程清单与计价表
单位(专业)工程名称:单项工程-高压细水雾 | [5 empty] | 标段: |  |  | 第1页 共3页
序号 | 项目编码 | 项目名称 | 项目特征 | 计量 单位 | 工程量 | 金 额 (元) |  |  |  |  | 备注
[6 empty] | 综合单价 | 合价 | 其中
[8 empty] | 人工费 | 机械费 | 暂估价
|  | 高压细水雾 |  |  |  |  | 489645.88 | 22767.10 | 2477.40
1 | 031003006001 | 高压细水雾阀箱 | 1.名称：高压细水雾阀箱； 2.规格、型号：XSW-FZ40/16。 | 套 | 2 | 37424.16 | 74848.32 | 608.52 | 8.60
2 | 031003006002 | 高压细水雾阀箱 | 1.名称：高压细水雾阀箱； 2.规格、型号：XSW-FZ32/16。 | 套 | 1 | 36467.45 | 36467.45 | 268.95 | 3.67
3 | 031003006003 | 高压细水雾阀箱 | 1.名称：高压细水雾阀箱； 2.规格、型号：XSW-FZ20/16。 | 套 | 2 | 29183.07 | 58366.14 | 304.56 | 3.46
4 | 031003006004 | 高压细水雾阀箱 | 1.名称：高压细水雾阀箱； 2.规格、型号：XSW-FZ15/16。 | 套 | 1 | 27855.64 | 27855.64 | 152.28 | 1.73
5 | 030901003001 | 水喷淋(雾)喷头 | 1、安装部位：无吊顶； 2、材质、型号、规格：高压细水雾喷头 XSW-T0.7/10(K=0.7)，含高压细水雾喷头专用接头M1.8*15； 3、连接形式：按设计要求。 | 个 | 111 | 757.69 | 84103.59 | 1157.73 | 26.64
6 | 030901003002 | 水喷淋(雾)喷头 | 1、安装部位：有吊顶； 2、材质、型号、规格：高压细水雾喷头 XSW-T0.5/10(K=0.5)，含高压细水雾喷头专用接头M1.8*15； 3、连接形式：按设计要求。 | 个 | 69 | 764.96 | 52782.24 | 1079.85 | 31.05
7 | 030901003003 | 水喷淋(雾)喷头 | 1、安装部位：有吊顶； 2、材质、型号、规格：高压细水雾喷头 XSW-T1.2/10-57°，含高压细水雾喷头专用接头M1.8*15； 3、连接形式：按设计要求。 | 个 | 2 | 970.54 | 1941.08 | 31.30 | 0.90
本页小计 | [6 empty] | 336364.46 | 3603.19 | 76.05
【表10.2.2-16】
分部分项工程清单与计价表
单位(专业)工程名称:单项工程-高压细水雾 | [5 empty] | 标段: |  |  | 第2页 共3页
序号 | 项目编码 | 项目名称 | 项目特征 | 计量 单位 | 工程量 | 金 额 (元) |  |  |  |  | 备注
[6 empty] | 综合单价 | 合价 | 其中
[8 empty] | 人工费 | 机械费 | 暂估价
8 | 030902002001 | 不锈钢管 | 1.名称：高压不锈钢管； 2.规格：DN15； 3.焊接方法：氩电联焊。 | m | 369.66 | 71.81 | 26545.28 | 8213.85 | 853.91
9 | 030902002002 | 不锈钢管 | 1.名称：高压不锈钢管； 2.规格：DN20； 3.焊接方法：氩电联焊。 | m | 100.96 | 103.70 | 10469.55 | 2243.33 | 233.22
10 | 030902002003 | 不锈钢管 | 1.名称：高压不锈钢管； 2.规格：DN40氩电联焊。 | m | 202.21 | 202.82 | 41012.23 | 4493.11 | 467.11
11 | 030815001001 | 管架制作安装 | 1.名称：管道支架； 2.规格：不锈钢。 | kg | 221.02 | 26.59 | 5876.92 | 1558.19 | 201.13
12 | 030413003004 | 打洞（孔） | 1.名称：混凝土楼板钻孔； 2.规格：直径63mm以内； 3.填充(恢复)方式：按设计要求。 | 个 | 10 | 16.74 | 167.40 | 102.80
13 | 030413003005 | 打洞（孔） | 1.名称：混凝土楼板钻孔（楼板厚度超过220mm）； 2.规格：直径63mm以内； 3.填充(恢复)方式：按设计要求。 | 个 | 1 | 20.09 | 20.09 | 12.34
14 | 030904008001 | 模块(模块箱） | 1.模块名称：远程接口模块； 2.规格：按设计要求。 | 个 | 6 | 227.51 | 1365.06 | 381.72 | 16.68
15 | 030904003001 | 按钮 | 1.名称：紧急启停按钮； 2.规格：按设计要求。 | 个 | 6 | 154.11 | 924.66 | 84.96 | 0.42
16 | 030904005001 | 声光报警器 | 1.名称：声光报警器； 2.规格：按设计要求。 | 个 | 6 | 111.57 | 669.42 | 254.82 | 0.42
本页小计 | [6 empty] | 87050.61 | 17345.12 | 1772.89
【表10.2.2-16】
分部分项工程清单与计价表
单位(专业)工程名称:单项工程-高压细水雾 | [5 empty] | 标段: |  |  | 第3页 共3页
序号 | 项目编码 | 项目名称 | 项目特征 | 计量 单位 | 工程量 | 金 额 (元) |  |  |  |  | 备注
[6 empty] | 综合单价 | 合价 | 其中
[8 empty] | 人工费 | 机械费 | 暂估价
17 | 030904004001 | 消防警铃 | 1.名称：消防警铃； 2.规格：按设计要求。 | 个 | 6 | 278.83 | 1672.98 | 254.82 | 0.42
18 | 030412004001 | 装饰灯 | 1.名称：释放指示灯； 2.规格：按设计要求。 | 套 | 6 | 159.48 | 956.88 | 111.48
19 | 031003001002 | 螺纹阀门 | 1.名称：排气阀； 2.规格：按设计要求。 | 个 | 1 | 516.33 | 516.33 | 19.97 | 0.12
20 | 031003001003 | 螺纹阀门 | 1.名称：排水阀； 2.规格：按设计要求。 | 个 | 1 | 777.96 | 777.96 | 8.79 | 0.37
21 | 030809003001 | 高压焊接阀门 | 1.名称：高压止回阀； 2.材质、规格：不锈钢 DN40； 3.连接形式：按设计要求。 | 个 | 4 | 1789.70 | 7158.80 | 813.56 | 358.60
22 | 030809003002 | 高压焊接阀门 | 1.名称：高压手动球阀； 2.材质、规格：不锈钢 DN40； 3.连接形式：按设计要求。 | 个 | 2 | 1984.39 | 3968.78 | 406.78 | 179.30
23 | 030809003003 | 高压焊接阀门 | 1.名称：高压手动球阀； 2.材质、规格：不锈钢 DN20； 3.连接形式：按设计要求。 | 个 | 1 | 1179.08 | 1179.08 | 203.39 | 89.65
24 | 03B002 | 细水雾系统调试 | 1.名称：细水雾系统调试； 2.最终价格已签证、调试报告为准。 | 项 | 1 | 50000.00 | 50000.00 |  |  | 50000.00
本页小计 | [6 empty] | 66230.81 | 1818.79 | 628.46 | 50000.00
合计 | [6 empty] | 489645.88 | 22767.10 | 2477.40 | 50000.00

## 0_3_表10_2_2-16 施工技术措施项目清单与计价
【表10.2.2-16】
施工技术措施项目清单与计价表
单位(专业)工程名称:单项工程-高压细水雾 | [5 empty] | 标段: |  |  | 第1页 共1页
序号 | 项目编码 | 项目名称 | 项目特征 | 计量 单位 | 工程量 | 金 额 (元) |  |  |  |  | 备注
[6 empty] | 综合单价 | 合价 | 其中
[8 empty] | 人工费 | 机械费 | 暂估价
|  | [请输入分部名称,电子评标勿删] |  |  | 0 |  | 2065.09 | 625.99 | 326.30
1 | 031301017002 | 脚手架搭拆 | 1.脚手架搭拆费第九册。 | 项 | 1 | 1186.59 | 1186.59 | 284.54
2 | 031302007002 | 高层施工增加 | 1.建筑物超高增加费12层以下(40m)第九册。 | 项 | 1 | 878.50 | 878.50 | 341.45 | 326.30
本页小计 | [6 empty] | 2065.09 | 625.99 | 326.30
合计 | [6 empty] | 2065.09 | 625.99 | 326.30

## 0_3_表10_2_2-20 施工组织(总价)措施项目清
【表10.2.2-20】
施工组织（总价）措施项目清单与计价表
工程名称:高压细水雾 |  |  | 标段: | 第1页 共1页
序号 | 项目编号 | 项目名称 | 计算基础 | 费率 (%) | 金额 (元) | 备注
1 | 031302001001 | 安全文明施工费 |  |  | 1696.89
1.1 |  | 安全文明施工基本费 | 定额人工费+定额机械费 | 7.1 | 1696.89
2 | Z03130200801 | 提前竣工增加费 | 定额人工费+定额机械费
3 | 031302004001 | 二次搬运费 | 定额人工费+定额机械费
4 | 031302005001 | 冬雨季施工增加费 | 定额人工费+定额机械费
5 |  | 其他施工组织措施费 | 按相关规定计算
合 计 |  |  |  |  | 1696.89

## 0_3_表10_2_2-21 其他项目清单与计价汇总表
【表10.2.2-21】
其他项目清单与计价汇总表
工程名称:高压细水雾 |  | 标段: | 第1页 共1页
序号 | 项 目 名 称 | 金额(元) | 备注
1 | 暂列金额 | 25036.42 | 明细详见表10.2.2-22
1.1 | 标化工地增加费 |  | 明细详见表10.2.2-22
1.2 | 优质工程增加费 |  | 明细详见表10.2.2-22
1.3 | 其他暂列金额 | 25036.42 | 明细详见表10.2.2-22
2 | 暂估价
2.1 | 材料（设备）暂估价 |  | 明细详见表10.2.2-23
2.2 | 专业工程暂估价 |  | 明细详见表10.2.2-24
2.3 | 专项技术措施暂估价 |  | 明细详见表10.2.2-25
3 | 计日工 |  | 明细详见表10.2.2-26
4 | 总承包服务费 |  | 明细详见表10.2.2-27
合 计 |  | 25036.42 | -

## 0_3_表10_2_2-22 暂列金额明细表
【表10.2.2-22】
暂列金额明细表
工程名称:高压细水雾 |  |  | 标段: | 第1页 共1页
序号 | 项 目 名 称 | 计量单位 | 暂定金额(元) | 备注
1 | 标化工地增加费 | 项
2 | 优质工程增加费 | 项
3 | 其他暂列金额 | 项 | 25036.42 | 估算比例一般不高于5%
3.1 | 其他暂列金额 | 项 | 25036.42
合计 |  |  | 25036.42 | -

## 0_3_表10_2_2-23 材料（工程设备）暂估单价表
【表10.2.2-23】
材料（工程设备）暂估单价表
单位(专业)工程名称:单项工程-高压细水雾 |  |  |  | 标段: |  | 第1页 共1页
序号 | 材料（工程设备）名称、规格、型号 | 计量 单位 | 数量 | 单价 | 合价 | 备注
1 | 细水雾系统调试 | 项 | 1 | 50000 | 50000.00
合计 |  |  |  |  | 50000.00

## 0_3_表10_2_2-29 主要工日一览表
【表10.2.2-29】
主要工日一览表
工程名称:高压细水雾 |  |  | 标段: |  | 第1页 共1页
序号 | 工日名称（类别） | 单位 | 数 量 | 单价(元) | 合价（元） | 备注
1 | 二类人工 | 工日 | 156.976 | 149.00 | 23389.42

## 0_3_表10_2_2-31 主要材料和工程设备一览表
【表10.2.2-31】
主要材料和工程设备一览表
工程名称:高压细水雾 |  |  |  | 标段: |  | 第1页 共1页
序号 | 名称、规格、型号 | 单位 | 数量 | 单价(元) | 合价（元） | 备注
1 | 不锈钢综合 | kg | 234.281 | 14.17 | 3318.59
2 | 高压细水雾喷头XSW-T0.7/10(K=0.7) | 个 | 112.110 | 637.17 | 71432.92
3 | 高压细水雾喷头XSW-T0.5/10(K=0.5) | 个 | 69.690 | 637.17 | 44404.24
4 | 高压细水雾喷头XSW-T1.2/10-57° | 个 | 2.020 | 840.71 | 1698.23
5 | 高压不锈钢管DN15 | m | 360.049 | 39.82 | 14338.23
6 | 高压不锈钢管DN40 | m | 196.953 | 174.34 | 34336.06
7 | 高压不锈钢管DN20 | m | 98.335 | 72.57 | 7135.82
8 | 不锈钢高压手动球阀DN20 | 个 | 1.000 | 787.61 | 787.61
9 | 不锈钢高压手动球阀DN40 | 个 | 2.000 | 1592.92 | 3185.84
10 | 不锈钢高压止回阀DN40 | 个 | 4.000 | 1398.23 | 5592.92
11 | 排水阀 | 个 | 1.010 | 752.21 | 759.73
12 | 高压细水雾阀箱XSW-FZ20/16 | 套 | 2.000 | 28761.06 | 57522.12
13 | 高压细水雾阀箱XSW-FZ15/16 | 套 | 1.000 | 27433.63 | 27433.63
14 | 高压细水雾阀箱XSW-FZ32/16 | 套 | 1.000 | 35840.71 | 35840.71
15 | 高压细水雾阀箱XSW-FZ40/16 | 套 | 2.000 | 36725.66 | 73451.33
16 | 排气阀 | 个 | 1.000 | 486.73 | 486.73
17 | 释放指示灯 | 套 | 6.060 | 132.74 | 804.43
18 | 紧急启停按钮 | 个 | 6.000 | 132.74 | 796.46
19 | 声光报警器 | 个 | 6.000 | 53.98 | 323.88
20 | 消防警铃 | 个 | 6.000 | 221.24 | 1327.43
21 | 远程接口模块 | 个 | 6.000 | 132.74 | 796.46
22 | 高压细水雾喷头专用接头M1.8*15 | 个 | 182.000 | 97.35 | 17716.81
23 | 细水雾系统调试 | 项 | 1.000 | 50000.00 | 50000.00

## 0_3_表10_2_2-32 主要机械台班一览表
【表10.2.2-32】
主要机械台班一览表
工程名称:高压细水雾 |  |  |  | 标段: | 第1页 共1页
序号 | 机械名称、规格、型号 | 单位 | 数 量 | 单价(元) | 合价（元） | 备注
1 | 其他机械费 | 元 | 319.894 | 1.02 | 326.29
2 | 电动葫芦 单速3t | 台班 | 4.373 | 28.48 | 124.54
3 | 普通车床630×2000mm | 台班 | 5.483 | 75.31 | 412.92
4 | 立式钻床25mm | 台班 | 0.774 | 6.26 | 4.85
5 | 管子切断套丝机159mm | 台班 | 2.422 | 23.15 | 56.07
6 | 试压泵60MPa | 台班 | 1.127 | 25.23 | 28.43
7 | 氩弧焊机500A | 台班 | 6.254 | 105.59 | 660.36
8 | 电焊条烘干箱60×50×75cm3 | 台班 | 0.891 | 18.35 | 16.35
9 | 电动空气压缩机6m3/min | 台班 | 0.134 | 247.09 | 33.11
10 | 砂轮切割机φ500 | 台班 | 0.665 | 47.92 | 31.87
11 | 砂轮切割机 φ400 | 台班 | 1.316 | 26.83 | 35.31
12 | 试压泵3MPa | 台班 | 0.180 | 19.93 | 3.59
13 | 手持式万用表 | 台班 | 2.580 | 6.96 | 17.96
14 | 电焊机 （综合） | 台班 | 9.167 | 115.00 | 1054.21

## 0_4_表10_2_2-13 【不含单列含安责险】单位(
【表10.2.2-13】
单位（专业）工程招标控制价费用表
工程名称:单项工程-暖通 |  |  | 标段: | 第1页 共1页
序号 | 费用名称 |  | 计算公式 | 金额 (元) | 备注
1 | 分部分项工程费 |  | ∑(分部分项工程量×综合单价） | 127469.99 | 见表10.2.2-16
1.1 | 其中 | 人工费+机械费 | ∑分部分项（定额人工费+定额机械费） | 20073.05
2 | 措施项目费 |  | （2.1+2.2） | 2794.35
2.1 | 施工技术措施项目费 |  | ∑(技措项目工程量×综合单价） | 1322.87 | 见表10.2.2-16
2.1.1 | 其中 | 人工费+机械费 | ∑技措项目（定额人工费+定额机械费） | 652.05
2.2 | 施工组织措施项目费 |  | (1.1+2.1.1)×7.1% | 1471.48 | 见表10.2.2-20
2.2.1 | 其中 | 安全文明施工基本费 | (1.1+2.1.1)×7.1% | 1471.48 | 见表10.2.2-20
3 | 其他项目费 |  | （3.1+3.2+3.3+3.4） | 12081.00
3.1 | 暂列金额 |  | 3.1.1+3.1.2+3.1.3 | 7081.00 | 见表10.2.2-21
3.1.1 | 其中 | 标化工地增加费 | 按招标文件规定额度列计 |  | 见表10.2.2-22
3.1.2 |  | 优质工程增加费 | 按招标文件规定额度列计 |  | 见表10.2.2-22
3.1.3 |  | 其他暂列金额 | 按招标文件规定额度列计 | 7081.00 | 见表10.2.2-22
3.2 | 暂估价 |  | 3.2.1+3.2.2+3.2.3 | 5000.00 | 见表10.2.2-21
3.2.1 | 其中 | 材料（工程设备）暂估价 | 按招标文件规定额度列计 (或计入综合单价) |  | 见表10.2.2-23
3.2.2 |  | 专业工程暂估价 | 按招标文件规定额度列计 | 5000.00 | 见表10.2.2-24
3.2.3 |  | 专项技术措施暂估价 | 按招标文件规定额度列计 |  | 见表10.2.2-25
3.3 | 计日工 |  | ∑计日工(暂估数量×综合单价） |  | 见表10.2.2-21
3.4 | 施工总承包服务费 |  | 3.4.1+3.4.2 |  | 见表10.2.2-21
3.4.1 | 其中 | 专业发包工程管理费 | ∑专业发包工程（暂估金额×费率） |  | 见表10.2.2-27
3.4.2 |  | 甲供材料设备管理费 | 甲供材料暂估金额×费率+甲供设备暂估金额×费率 |  | 见表10.2.2-27
4 | 规费 |  | (1.1+2.1.1)×30.63% | 6348.10
5 | 税金 |  | (1+2+3+4)×9% | 13382.41
其中 | 安全生产责任保险费 |  | (1.1+2.1.1)×1.37% | 283.44 | 已计入企业管理费
招标控制价合计 |  |  | 1+2+3+4+5 | 162076.00

## 0_4_表10_2_2-16 分部分项工程清单与计价表
【表10.2.2-16】
分部分项工程清单与计价表
单位(专业)工程名称:单项工程-暖通 | [5 empty] | 标段: |  |  | 第1页 共3页
序号 | 项目编码 | 项目名称 | 项目特征 | 计量 单位 | 工程量 | 金 额 (元) |  |  |  |  | 备注
[6 empty] | 综合单价 | 合价 | 其中
[8 empty] | 人工费 | 机械费 | 暂估价
|  | 暖通 |  |  |  |  | 127469.99 | 19396.98 | 2534.98
1 | 030702007001 | 复合型风管 | 1.名称：钢面镁质复合风管； 2.形状：矩形风管； 3.规格：长边长（mm）≤1000； 4.板材厚度：20mm； 5.接口形式：风管专用法兰； 6.支架形式、材质：型钢吊式支架。 | m2 | 115.95 | 192.49 | 22319.22 | 3892.44 | 611.06
2 | 030702007002 | 复合型风管 | 1.名称：钢面镁质复合风管； 2.形状：矩形风管； 3.规格：长边长（mm）≤2000； 4.板材厚度：20mm； 5.接口形式：风管专用法兰； 6.支架形式、材质：型钢吊式支架。 | m2 | 340.90 | 184.66 | 62950.59 | 9909.96 | 1404.51
3 | 030702012001 | 挡烟垂壁 | 1.名称：固定式挡烟垂壁； 2.材质：防火帆布； 3.规格：底部距地2.7m。 | m | 45.39 | 299.91 | 13612.91 | 879.20 | 55.38
4 | 030703011001 | 铝及铝合金风口、散流器 | 1.名称：单层百叶风口； 2.规格：600*600。 | 个 | 7 | 236.63 | 1656.41 | 202.37 | 0.91
5 | 030703011002 | 铝及铝合金风口、散流器 | 1.名称：单层百叶风口； 2.规格：800*800。 | 个 | 1 | 354.95 | 354.95 | 32.63 | 0.13
6 | 030703011003 | 铝及铝合金风口、散流器 | 1.名称：单层百叶风口； 2.规格：1000*600。 | 个 | 1 | 339.02 | 339.02 | 32.63 | 0.13
本页小计 | [6 empty] | 101233.10 | 14949.23 | 2072.12
【表10.2.2-16】
分部分项工程清单与计价表
单位(专业)工程名称:单项工程-暖通 | [5 empty] | 标段: |  |  | 第2页 共3页
序号 | 项目编码 | 项目名称 | 项目特征 | 计量 单位 | 工程量 | 金 额 (元) |  |  |  |  | 备注
[6 empty] | 综合单价 | 合价 | 其中
[8 empty] | 人工费 | 机械费 | 暂估价
7 | 030703011004 | 铝及铝合金风口、散流器 | 1.名称：单层百叶风口（利用原有）； 2.规格：1000*600。 | 个 | 3 | 97.77 | 293.31 | 191.10 | 0.51
8 | 030703011005 | 铝及铝合金风口、散流器 | 1.名称：单层百叶风口（利用原有）； 2.规格：1000*1000。 | 个 | 3 | 97.77 | 293.31 | 191.10 | 0.51
9 | 030703001001 | 碳钢阀门 | 1.名称：280℃风管防火阀（常闭）； 2.规格：800*400； 3.支架形式、材质：型钢支吊架。 | 个 | 2 | 1017.69 | 2035.38 | 247.14 | 21.12
10 | 030703001002 | 碳钢阀门 | 1.名称：280℃风管防火阀（常闭）； 2.规格：1000*400； 3.支架形式、材质：型钢支吊架。 | 个 | 4 | 1098.81 | 4395.24 | 510.56 | 45.60
11 | 030703001003 | 碳钢阀门 | 1.名称：280℃风管防火阀（常开）； 2.规格：800*400； 3.支架形式、材质：型钢支吊架。 | 个 | 2 | 746.01 | 1492.02 | 247.14 | 21.12
12 | 030703001004 | 碳钢阀门 | 1.名称：280℃风管防火阀（常开）； 2.规格：1000*400； 3.支架形式、材质：型钢支吊架。 | 个 | 4 | 827.12 | 3308.48 | 510.56 | 45.60
13 | 030703001005 | 碳钢阀门 | 1.名称：280℃风管防火阀（常开）； 2.规格：1250*400； 3.支架形式、材质：型钢支吊架。 | 个 | 3 | 928.54 | 2785.62 | 398.19 | 37.32
14 | 030703001006 | 碳钢阀门 | 1.名称：280℃风管防火阀（常开）； 2.规格：1400*400； 3.支架形式、材质：型钢支吊架。 | 个 | 1 | 989.36 | 989.36 | 135.78 | 13.07
本页小计 | [6 empty] | 15592.72 | 2431.57 | 184.85
【表10.2.2-16】
分部分项工程清单与计价表
单位(专业)工程名称:单项工程-暖通 | [5 empty] | 标段: |  |  | 第3页 共3页
序号 | 项目编码 | 项目名称 | 项目特征 | 计量 单位 | 工程量 | 金 额 (元) |  |  |  |  | 备注
[6 empty] | 综合单价 | 合价 | 其中
[8 empty] | 人工费 | 机械费 | 暂估价
15 | 030703001007 | 碳钢阀门 | 1.名称：280℃风管防火阀（常开）； 2.规格：1600*400； 3.支架形式、材质：型钢支吊架。 | 个 | 4 | 1123.94 | 4495.76 | 706.68 | 63.60
16 | 030703001008 | 碳钢阀门 | 1.名称：280℃风管防火阀（常开）； 2.规格：1800*400； 3.支架形式、材质：型钢支吊架。 | 个 | 1 | 1205.06 | 1205.06 | 180.74 | 16.74
17 | 031201003001 | 金属结构刷油 | 1.除锈级别：除微锈； 2.油漆品种：红丹防锈、调和漆； 3.结构类型：一般钢结构； 4.涂刷遍数、漆膜厚度：各二遍。 | kg | 898.50 | 1.77 | 1590.35 | 664.89 | 197.67
18 | 03B003 | 原有暖通拆除 | 1.名称：原有暖通拆除； 2.最终价格已签证为准。 | 项 | 1 | 2000.00 | 2000.00 |  |  | 2000.00
19 | 030704001001 | 通风工程检测、 调试 | 1.通风空调系统调试费。 | 系统 | 1 | 1353.00 | 1353.00 | 463.87
本页小计 | [6 empty] | 10644.17 | 2016.18 | 278.01 | 2000.00
合计 | [6 empty] | 127469.99 | 19396.98 | 2534.98 | 2000.00

## 0_4_表10_2_2-16 施工技术措施项目清单与计价
【表10.2.2-16】
施工技术措施项目清单与计价表
单位(专业)工程名称:单项工程-暖通 | [5 empty] | 标段: |  |  | 第1页 共1页
序号 | 项目编码 | 项目名称 | 项目特征 | 计量 单位 | 工程量 | 金 额 (元) |  |  |  |  | 备注
[6 empty] | 综合单价 | 合价 | 其中
[8 empty] | 人工费 | 机械费 | 暂估价
|  | [请输入分部名称,电子评标勿删] |  |  | 0 |  | 1322.87 | 426.00 | 271.40
1 | 031301017003 | 脚手架搭拆 | 1.脚手架搭拆费第七册。 | 项 | 1 | 592.17 | 592.17 | 142.00
2 | 031302007003 | 高层施工增加 | 1.建筑物超高增加费12层以下(40m)第七册。 | 项 | 1 | 730.70 | 730.70 | 284.00 | 271.40
本页小计 | [6 empty] | 1322.87 | 426.00 | 271.40
合计 | [6 empty] | 1322.87 | 426.00 | 271.40

## 0_4_表10_2_2-20 施工组织(总价)措施项目清
【表10.2.2-20】
施工组织（总价）措施项目清单与计价表
工程名称:暖通 |  |  | 标段: | 第1页 共1页
序号 | 项目编号 | 项目名称 | 计算基础 | 费率 (%) | 金额 (元) | 备注
1 | 031302001001 | 安全文明施工费 |  |  | 1471.48
1.1 |  | 安全文明施工基本费 | 定额人工费+定额机械费 | 7.1 | 1471.48
2 | Z03130200801 | 提前竣工增加费 | 定额人工费+定额机械费
3 | 031302004001 | 二次搬运费 | 定额人工费+定额机械费
4 | 031302005001 | 冬雨季施工增加费 | 定额人工费+定额机械费
5 |  | 其他施工组织措施费 | 按相关规定计算
合 计 |  |  |  |  | 1471.48

## 0_4_表10_2_2-21 其他项目清单与计价汇总表
【表10.2.2-21】
其他项目清单与计价汇总表
工程名称:暖通 |  | 标段: | 第1页 共1页
序号 | 项 目 名 称 | 金额(元) | 备注
1 | 暂列金额 | 7080.62 | 明细详见表10.2.2-22
1.1 | 标化工地增加费 |  | 明细详见表10.2.2-22
1.2 | 优质工程增加费 |  | 明细详见表10.2.2-22
1.3 | 其他暂列金额 | 7080.62 | 明细详见表10.2.2-22
2 | 暂估价 | 5000.00
2.1 | 材料（设备）暂估价 |  | 明细详见表10.2.2-23
2.2 | 专业工程暂估价 | 5000.00 | 明细详见表10.2.2-24
2.3 | 专项技术措施暂估价 |  | 明细详见表10.2.2-25
3 | 计日工 |  | 明细详见表10.2.2-26
4 | 总承包服务费 |  | 明细详见表10.2.2-27
合 计 |  | 12080.62 | -

## 0_4_表10_2_2-22 暂列金额明细表
【表10.2.2-22】
暂列金额明细表
工程名称:暖通 |  |  | 标段: | 第1页 共1页
序号 | 项 目 名 称 | 计量单位 | 暂定金额(元) | 备注
1 | 标化工地增加费 | 项
2 | 优质工程增加费 | 项
3 | 其他暂列金额 | 项 | 7080.62 | 估算比例一般不高于5%
3.1 | 其他暂列金额 | 项 | 7080.62
合计 |  |  | 7080.62 | -

## 0_4_表10_2_2-23 材料（工程设备）暂估单价表
【表10.2.2-23】
材料（工程设备）暂估单价表
单位(专业)工程名称:单项工程-暖通 |  |  |  | 标段: |  | 第1页 共1页
序号 | 材料（工程设备）名称、规格、型号 | 计量 单位 | 数量 | 单价 | 合价 | 备注
1 | 原有暖通拆除 | 项 | 1 | 2000 | 2000.00
合计 |  |  |  |  | 2000.00

## 0_4_表10_2_2-24 专业工程暂估价表
【表10.2.2-24】
专业工程暂估价表
单位(专业)工程名称:单项工程-暖通 |  | 标段: | 第1页 共1页
序号 | 工 程 名 称 | 工程内容 | 暂估金额(元) | 备注
1 | 风管抗震支架 |  | 5000.00
合计 |  |  | 5000.00

## 0_4_表10_2_2-29 主要工日一览表
【表10.2.2-29】
主要工日一览表
工程名称:暖通 |  |  | 标段: |  | 第1页 共1页
序号 | 工日名称（类别） | 单位 | 数 量 | 单价(元) | 合价（元） | 备注
1 | 二类人工 | 工日 | 133.042 | 149.00 | 19823.26

## 0_4_表10_2_2-31 主要材料和工程设备一览表
【表10.2.2-31】
主要材料和工程设备一览表
工程名称:暖通 |  |  |  | 标段: |  | 第1页 共1页
序号 | 名称、规格、型号 | 单位 | 数量 | 单价(元) | 合价（元） | 备注
1 | 热轧光圆钢筋综合 | kg | 263.108 | 3.41 | 896.41
2 | 型钢综合 | kg | 141.018 | 3.54 | 499.20
3 | 酚醛调和漆各色 | kg | 13.478 | 12.39 | 166.99
4 | 醇酸防锈漆C53-1 | kg | 18.959 | 12.39 | 234.90
5 | 280℃风管防火阀（常开）1000*400 | 个 | 4.000 | 609.73 | 2438.92
6 | 280℃风管防火阀（常开）800*400 | 个 | 2.000 | 538.23 | 1076.46
7 | 280℃风管防火阀（常开）1400*400 | 个 | 1.000 | 752.74 | 752.74
8 | 280℃风管防火阀（常开）1250*400 | 个 | 3.000 | 699.12 | 2097.36
9 | 280℃风管防火阀（常闭）800*400 | 个 | 2.000 | 809.91 | 1619.82
10 | 280℃风管防火阀（常闭）1000*400 | 个 | 4.000 | 881.42 | 3525.68
11 | 280℃风管防火阀（常开）1600*400 | 个 | 4.000 | 824.25 | 3297.00
12 | 280℃风管防火阀（常开）1800*400 | 个 | 1.000 | 895.75 | 895.75
13 | 钢面镁质复合风管 | m2 | 493.398 | 100.00 | 49339.80
14 | 单层百叶风口600*600 | 个 | 7.000 | 192.04 | 1344.28
15 | 单层百叶风口800*800 | 个 | 1.000 | 303.54 | 303.54
16 | 单层百叶风口1000*600 | 个 | 1.000 | 287.61 | 287.61
17 | 风管专用法兰 | m | 767.508 | 15.00 | 11512.62
18 | 固定式挡烟垂壁防火帆布 | m | 45.390 | 265.49 | 12050.44
19 | 原有暖通拆除 | 项 | 1.000 | 2000.00 | 2000.00

## 0_4_表10_2_2-32 主要机械台班一览表
【表10.2.2-32】
主要机械台班一览表
工程名称:暖通 |  |  |  | 标段: | 第1页 共1页
序号 | 机械名称、规格、型号 | 单位 | 数 量 | 单价(元) | 合价（元） | 备注
1 | 其他机械费 | 元 | 320.541 | 1.02 | 326.95
2 | 汽车式起重机16t | 台班 | 0.198 | 997.89 | 197.58
3 | 台式钻床16mm | 台班 | 2.789 | 4.32 | 12.05
4 | 立式钻床25mm | 台班 | 0.962 | 6.26 | 6.02
5 | 立式钻床35mm | 台班 | 11.500 | 10.03 | 115.35
6 | 砂轮切割机 φ400 | 台班 | 0.536 | 26.83 | 14.38
7 | 开槽机 | 台班 | 7.433 | 229.00 | 1702.16
8 | 电焊机 （综合） | 台班 | 0.854 | 115.00 | 98.21
9 | 弧焊机 综合 | 台班 | 5.020 | 66.69 | 334.78

## 0_5_表10_2_2-13 【不含单列含安责险】单位(
【表10.2.2-13】
单位（专业）工程招标控制价费用表
工程名称:单项工程-消防报警 |  |  | 标段: | 第1页 共1页
序号 | 费用名称 |  | 计算公式 | 金额 (元) | 备注
1 | 分部分项工程费 |  | ∑(分部分项工程量×综合单价） | 53937.36 | 见表10.2.2-16
1.1 | 其中 | 人工费+机械费 | ∑分部分项（定额人工费+定额机械费） | 17255.43
2 | 措施项目费 |  | （2.1+2.2） | 2965.31
2.1 | 施工技术措施项目费 |  | ∑(技措项目工程量×综合单价） | 1688.67 | 见表10.2.2-16
2.1.1 | 其中 | 人工费+机械费 | ∑技措项目（定额人工费+定额机械费） | 725.37
2.2 | 施工组织措施项目费 |  | (1.1+2.1.1)×7.1% | 1276.64 | 见表10.2.2-20
2.2.1 | 其中 | 安全文明施工基本费 | (1.1+2.1.1)×7.1% | 1276.64 | 见表10.2.2-20
3 | 其他项目费 |  | （3.1+3.2+3.3+3.4） | 3121.00
3.1 | 暂列金额 |  | 3.1.1+3.1.2+3.1.3 | 3121.00 | 见表10.2.2-21
3.1.1 | 其中 | 标化工地增加费 | 按招标文件规定额度列计 |  | 见表10.2.2-22
3.1.2 |  | 优质工程增加费 | 按招标文件规定额度列计 |  | 见表10.2.2-22
3.1.3 |  | 其他暂列金额 | 按招标文件规定额度列计 | 3121.00 | 见表10.2.2-22
3.2 | 暂估价 |  | 3.2.1+3.2.2+3.2.3 |  | 见表10.2.2-21
3.2.1 | 其中 | 材料（工程设备）暂估价 | 按招标文件规定额度列计 (或计入综合单价) |  | 见表10.2.2-23
3.2.2 |  | 专业工程暂估价 | 按招标文件规定额度列计 |  | 见表10.2.2-24
3.2.3 |  | 专项技术措施暂估价 | 按招标文件规定额度列计 |  | 见表10.2.2-25
3.3 | 计日工 |  | ∑计日工(暂估数量×综合单价） |  | 见表10.2.2-21
3.4 | 施工总承包服务费 |  | 3.4.1+3.4.2 |  | 见表10.2.2-21
3.4.1 | 其中 | 专业发包工程管理费 | ∑专业发包工程（暂估金额×费率） |  | 见表10.2.2-27
3.4.2 |  | 甲供材料设备管理费 | 甲供材料暂估金额×费率+甲供设备暂估金额×费率 |  | 见表10.2.2-27
4 | 规费 |  | (1.1+2.1.1)×30.63% | 5507.52
5 | 税金 |  | (1+2+3+4)×9% | 5897.81
其中 | 安全生产责任保险费 |  | (1.1+2.1.1)×1.37% | 254.37 | 已计入企业管理费
招标控制价合计 |  |  | 1+2+3+4+5 | 71429.00

## 0_5_表10_2_2-16 分部分项工程清单与计价表
【表10.2.2-16】
分部分项工程清单与计价表
单位(专业)工程名称:单项工程-消防报警 | [5 empty] | 标段: |  |  | 第1页 共5页
序号 | 项目编码 | 项目名称 | 项目特征 | 计量 单位 | 工程量 | 金 额 (元) |  |  |  |  | 备注
[6 empty] | 综合单价 | 合价 | 其中
[8 empty] | 人工费 | 机械费 | 暂估价
|  | 消防报警系统 |  |  |  |  | 53937.36 | 18610.70 | 386.50
1 | 030411001001 | 配管 | 1.名称：线缆保护管； 2.材质、规格：镀锌钢管SC20； 3.配置形式：砖、混凝土结构暗配； 4.接地要求：按施工验收规范要求。 | m | 69.90 | 16.98 | 1186.90 | 401.93 | 3.50
2 | 030411001002 | 配管 | 1.名称：线缆保护管； 2.材质、规格：镀锌钢管SC20； 3.配置形式：砖、混凝土结构明配； 4.接地要求：按施工验收规范要求。 | m | 1004.88 | 20.91 | 21012.04 | 7657.19 | 50.24
3 | 030411001003 | 配管 | 1.名称：线缆保护管； 2.材质、规格：金属软管φ20（每根长≤0.5m）； 3.配置形式：预埋接线盒至设备等之间； 4.接地要求：按施工验收规范要求。 | m | 12.20 | 18.86 | 230.09 | 116.39
4 | 030413002001 | 凿（压）槽 | 1.名称：砖墙开凿，砖墙开凿增加费； 2.规格：管径20mm以内； 3.填充(恢复)方式：按设计要求。 | m | 69.90 | 2.73 | 190.83 | 131.41 | 4.89
5 | 030411004001 | 配线 | 1.名称：铜芯低烟无卤电线； 2.配线形式：管内穿线； 3.配线型号、规格：WDZB1N-BYJ-2.5； 4.配线线制：动力线。 | m | 465.80 | 3.18 | 1481.24 | 223.58
本页小计 | [6 empty] | 24101.10 | 8530.50 | 58.63
【表10.2.2-16】
分部分项工程清单与计价表
单位(专业)工程名称:单项工程-消防报警 | [5 empty] | 标段: |  |  | 第2页 共5页
序号 | 项目编码 | 项目名称 | 项目特征 | 计量 单位 | 工程量 | 金 额 (元) |  |  |  |  | 备注
[6 empty] | 综合单价 | 合价 | 其中
[8 empty] | 人工费 | 机械费 | 暂估价
6 | 030411004002 | 配线 | 1.名称：低烟无卤铜芯聚氯乙烯绝缘绞形连接用软电线； 2.配线形式：管内穿线； 3.配线型号、规格：WDZB1N-RYJS-2*1.5； 4.配线线制：动力线。 | m | 565.67 | 4.84 | 2737.84 | 328.09
7 | 030411004003 | 配线 | 1.名称：低烟无卤低烟阻燃B级铜芯交联聚乙烯绝缘聚乙烯屏蔽护套软电线； 2.配线形式：管内穿线； 3.配线型号、规格：WDZB1N-RYJYP-2*1.5； 4.配线线制：动力线。 | m | 124.13 | 2.75 | 341.36 | 72.00
8 | 030411004004 | 配线 | 1.名称：低烟无卤低烟阻燃B级铜芯交联聚乙烯绝缘聚乙烯屏蔽护套软电线； 2.配线形式：管内穿线； 3.配线型号、规格：WDZB1N-RYJYP-6*1.5； 4.配线线制：动力线。 | m | 97.73 | 6.77 | 661.63 | 88.93
9 | 030408002001 | 控制电缆 | 1.名称：低烟无卤耐火控制电缆； 2.电缆型号、规格：WDZB1N-KYJY-2*1.5； 3.材质：铜； 4.敷设方式、部位：穿管敷设。 | m | 9.54 | 13.38 | 127.65 | 17.74
本页小计 | [6 empty] | 3868.48 | 506.76
【表10.2.2-16】
分部分项工程清单与计价表
单位(专业)工程名称:单项工程-消防报警 | [5 empty] | 标段: |  |  | 第3页 共5页
序号 | 项目编码 | 项目名称 | 项目特征 | 计量 单位 | 工程量 | 金 额 (元) |  |  |  |  | 备注
[6 empty] | 综合单价 | 合价 | 其中
[8 empty] | 人工费 | 机械费 | 暂估价
10 | 030408002002 | 控制电缆 | 1.名称：低烟无卤耐火控制电缆； 2.电缆型号、规格：WDZB1N-KYJY-3*2.5； 3.材质：铜； 4.敷设方式、部位：穿管敷设。 | m | 32.09 | 22.57 | 724.27 | 59.69
11 | 030408007001 | 控制电缆头 | 1、名称：控制电缆终端头； 2、型号、规格：6芯以下； 3、材质、类型：铜芯、简易干包式； 4、安装部位：室内； 5、电压等级(kV)：1KV以下。 | 个 | 14 | 31.14 | 435.96 | 173.18
12 | 030904001001 | 点型探测器 | 1.探测器名称：感烟探测器(无吊顶) ； 2.规格：JTY-GD-9002（含底座）； 3.线制：总线制； | 个 | 42 | 81.01 | 3402.42 | 1007.58 | 7.14
13 | 030904001002 | 点型探测器 | 1.探测器名称：感烟探测器（有吊顶）； 2.规格：JTY-GD-9002（含底座）； 3.线制：总线制； | 个 | 32 | 84.51 | 2704.32 | 844.48 | 6.08
14 | 030904003002 | 按钮 | 1.名称：消火栓按钮； 2.规格、型号：J-XAPD-9301。 | 个 | 8 | 63.85 | 510.80 | 113.28 | 0.56
15 | 030904003003 | 按钮 | 1.名称：手动报警按钮(带电话插孔)； 2.规格、型号：J-SAP-M-9201。 | 个 | 6 | 68.54 | 411.24 | 110.40 | 0.54
16 | 030904003004 | 按钮 | 1.名称：现场启动装置； 2.规格、型号：按设计要求。 | 个 | 6 | 106.37 | 638.22 | 84.96 | 0.42
本页小计 | [6 empty] | 8827.23 | 2393.57 | 14.74
【表10.2.2-16】
分部分项工程清单与计价表
单位(专业)工程名称:单项工程-消防报警 | [5 empty] | 标段: |  |  | 第4页 共5页
序号 | 项目编码 | 项目名称 | 项目特征 | 计量 单位 | 工程量 | 金 额 (元) |  |  |  |  | 备注
[6 empty] | 综合单价 | 合价 | 其中
[8 empty] | 人工费 | 机械费 | 暂估价
17 | 030904007001 | 消防广播(扬声器） | 1.名称：吸顶消防广播； 2.功率：YB-2608/525； 3.安装方式：吸顶安装。 | 个 | 11 | 144.53 | 1589.83 | 198.33 | 0.77
18 | 030904005002 | 声光报警器 | 1.名称：编码声光报警器； 2.规格：HJ-9504。 | 个 | 7 | 111.57 | 780.99 | 297.29 | 0.49
19 | 030904008002 | 模块(模块箱） | 1.名称：模块箱； 2.规格：按设计要求。 | 个 | 9 | 204.04 | 1836.36 | 439.83 | 29.97
20 | 030904008003 | 模块(模块箱） | 1.名称：短路隔离器； 2.规格：HJ-1751。 | 个 | 7 | 118.68 | 830.76 | 342.09 | 23.31
21 | 030904008004 | 模块(模块箱） | 1.名称：防火门监控模块； 2.规格：HJ-9513。 | 个 | 2 | 528.77 | 1057.54 | 127.24 | 5.56
22 | 030904008005 | 模块(模块箱） | 1.名称：输入模块； 2.规格：HJ-1750。 | 个 | 12 | 145.92 | 1751.04 | 763.44 | 33.36
23 | 030904008006 | 模块(模块箱） | 1.名称：输入输出模块(总线型)； 2.规格：HJ-1825。 | 个 | 1 | 152.13 | 152.13 | 63.62 | 2.78
24 | 030411006001 | 接线盒 | 1.名称：接线盒； 2.材质、规格：钢质 86H50； 3.安装形式：暗装。 | 个 | 14 | 8.71 | 121.94 | 42.98
25 | 030411006002 | 接线盒 | 1.名称：接线盒； 2.材质、规格：钢质 86H50； 3.安装形式：明装。 | 个 | 61 | 12.07 | 736.27 | 373.32
本页小计 | [6 empty] | 8856.86 | 2648.14 | 96.24
【表10.2.2-16】
分部分项工程清单与计价表
单位(专业)工程名称:单项工程-消防报警 | [5 empty] | 标段: |  |  | 第5页 共5页
序号 | 项目编码 | 项目名称 | 项目特征 | 计量 单位 | 工程量 | 金 额 (元) |  |  |  |  | 备注
[6 empty] | 综合单价 | 合价 | 其中
[8 empty] | 人工费 | 机械费 | 暂估价
26 | 030411006003 | 接线盒 | 1.名称：接线盒（含白面板）； 2.材质、规格：钢质 86H50； 3.安装形式：明装。 | 个 | 38 | 17.27 | 656.26 | 278.16
27 | 030905001001 | 自动报警系统调试 | 1.自动报警系统调试 128点以内。 | 系统 | 1 | 3565.60 | 3565.60 | 2532.26 | 105.62
28 | 030905001002 | 自动报警系统调试 | 1.广播喇叭及音箱、电话插孔调试。 | 只 | 17 | 15.33 | 260.61 | 151.47 | 19.72
29 | 030905002001 | 水灭火控制装置调试 | 1.消火栓灭火系统调试。 | 点 | 8 | 33.45 | 267.60 | 150.16 | 27.84
30 | 030905003001 | 防火控制装置调试 | 1.切断非消防电源调试。 | 点 | 1 | 77.90 | 77.90 | 45.45 | 3.39
31 | 030905001003 | 自动报警系统调试 | 1.防火门监控系统 64点以内。 | 系统 | 1 | 1955.72 | 1955.72 | 1374.23 | 60.32
32 | 03B004 | 原有消防报警拆除 | 1.名称：原有消防报警拆除； 2.最终价格已签证为准。 | 项 | 1 | 1500.00 | 1500.00 |  |  | 1500.00
本页小计 | [6 empty] | 8283.69 | 4531.73 | 216.89 | 1500.00
合计 | [6 empty] | 53937.36 | 18610.70 | 386.50 | 1500.00

## 0_5_表10_2_2-16 施工技术措施项目清单与计价
【表10.2.2-16】
施工技术措施项目清单与计价表
单位(专业)工程名称:单项工程-消防报警 | [5 empty] | 标段: |  |  | 第1页 共1页
序号 | 项目编码 | 项目名称 | 项目特征 | 计量 单位 | 工程量 | 金 额 (元) |  |  |  |  | 备注
[6 empty] | 综合单价 | 合价 | 其中
[8 empty] | 人工费 | 机械费 | 暂估价
|  | [请输入分部名称,电子评标勿删] |  |  | 0 |  | 1688.67 | 511.89 | 266.82
1 | 031301017004 | 脚手架搭拆 | 1.脚手架搭拆费第九册。 | 项 | 1 | 970.30 | 970.30 | 232.68
2 | 031302007004 | 高层施工增加 | 1.建筑物超高增加费12层以下(40m)第九册。 | 项 | 1 | 718.37 | 718.37 | 279.21 | 266.82
本页小计 | [6 empty] | 1688.67 | 511.89 | 266.82
合计 | [6 empty] | 1688.67 | 511.89 | 266.82

## 0_5_表10_2_2-20 施工组织(总价)措施项目清
【表10.2.2-20】
施工组织（总价）措施项目清单与计价表
工程名称:消防报警 |  |  | 标段: | 第1页 共1页
序号 | 项目编号 | 项目名称 | 计算基础 | 费率 (%) | 金额 (元) | 备注
1 | 031302001001 | 安全文明施工费 |  |  | 1276.64
1.1 |  | 安全文明施工基本费 | 定额人工费+定额机械费 | 7.1 | 1276.64
2 | Z03130200801 | 提前竣工增加费 | 定额人工费+定额机械费
3 | 031302004001 | 二次搬运费 | 定额人工费+定额机械费
4 | 031302005001 | 冬雨季施工增加费 | 定额人工费+定额机械费
5 |  | 其他施工组织措施费 | 按相关规定计算
合 计 |  |  |  |  | 1276.64

## 0_5_表10_2_2-21 其他项目清单与计价汇总表
【表10.2.2-21】
其他项目清单与计价汇总表
工程名称:消防报警 |  | 标段: | 第1页 共1页
序号 | 项 目 名 称 | 金额(元) | 备注
1 | 暂列金额 | 3120.51 | 明细详见表10.2.2-22
1.1 | 标化工地增加费 |  | 明细详见表10.2.2-22
1.2 | 优质工程增加费 |  | 明细详见表10.2.2-22
1.3 | 其他暂列金额 | 3120.51 | 明细详见表10.2.2-22
2 | 暂估价
2.1 | 材料（设备）暂估价 |  | 明细详见表10.2.2-23
2.2 | 专业工程暂估价 |  | 明细详见表10.2.2-24
2.3 | 专项技术措施暂估价 |  | 明细详见表10.2.2-25
3 | 计日工 |  | 明细详见表10.2.2-26
4 | 总承包服务费 |  | 明细详见表10.2.2-27
合 计 |  | 3120.51 | -

## 0_5_表10_2_2-22 暂列金额明细表
【表10.2.2-22】
暂列金额明细表
工程名称:消防报警 |  |  | 标段: | 第1页 共1页
序号 | 项 目 名 称 | 计量单位 | 暂定金额(元) | 备注
1 | 标化工地增加费 | 项
2 | 优质工程增加费 | 项
3 | 其他暂列金额 | 项 | 3120.51 | 估算比例一般不高于5%
3.1 | 其他暂列金额 | 项 | 3120.51
合计 |  |  | 3120.51 | -

## 0_5_表10_2_2-23 材料（工程设备）暂估单价表
【表10.2.2-23】
材料（工程设备）暂估单价表
单位(专业)工程名称:单项工程-消防报警 |  |  |  | 标段: |  | 第1页 共1页
序号 | 材料（工程设备）名称、规格、型号 | 计量 单位 | 数量 | 单价 | 合价 | 备注
1 | 原有消防报警拆除 | 项 | 1 | 1500 | 1500.00
合计 |  |  |  |  | 1500.00

## 0_5_表10_2_2-29 主要工日一览表
【表10.2.2-29】
主要工日一览表
工程名称:消防报警 |  |  | 标段: |  | 第1页 共1页
序号 | 工日名称（类别） | 单位 | 数 量 | 单价(元) | 合价（元） | 备注
1 | 二类人工 | 工日 | 128.363 | 149.00 | 19126.09

## 0_5_表10_2_2-31 主要材料和工程设备一览表
【表10.2.2-31】
主要材料和工程设备一览表
工程名称:消防报警 |  |  |  | 标段: |  | 第1页 共2页
序号 | 名称、规格、型号 | 单位 | 数量 | 单价(元) | 合价（元） | 备注
1 | 复合硅酸盐水泥PC 32.5R综合 | kg | 9.506 | 0.33 | 3.11
2 | 普通硅酸盐水泥PO 42.5综合 | kg | 12.079 | 0.42 | 5.02
3 | 黄砂净砂 | t | 0.076 | 171.00 | 13.00
4 | 黄砂净砂(中粗砂) | m3 | 0.022 | 222.30 | 4.89
5 | 碎石综合 | m3 | 0.034 | 156.00 | 5.30
6 | 镀锌焊接钢管SC20 | m | 1107.023 | 7.99 | 8842.01
7 | 手动报警按钮(带电话插孔)J-SAP-M-9201 | 个 | 6.000 | 40.77 | 244.62
8 | 消火栓按钮J-XAPD-9301 | 个 | 8.000 | 42.48 | 339.84
9 | 现场启动装置 | 个 | 6.000 | 85.00 | 510.00
10 | 低烟无卤低烟阻燃B级铜芯交联聚乙烯绝缘聚乙烯屏蔽护套软电线WDZB1N-RYJYP-2*1.5 | m | 134.060 | 1.80 | 240.84
11 | 低烟无卤低烟阻燃B级铜芯交联聚乙烯绝缘聚乙烯屏蔽护套软电线WDZB1N-RYJYP-6*1.5 | m | 105.548 | 5.08 | 536.14
12 | 低烟无卤铜芯聚氯乙烯绝缘绞形连接用软电线WDZB1N-RYJS-2*1.5 | m | 610.924 | 3.73 | 2276.30
13 | 铜芯低烟无卤电线WDZB1N-BYJ-2.5 | m | 489.090 | 2.42 | 1181.64
14 | 低烟无卤耐火控制电缆WDZB1N-KYJY-3*2.5 | m | 32.571 | 19.56 | 637.01
15 | 低烟无卤耐火控制电缆WDZB1N-KYJY-2*1.5 | m | 9.683 | 10.50 | 101.71
16 | 金属软管φ20 | m | 12.566 | 1.29 | 16.24
17 | 钢质接线盒86H50 | 个 | 115.260 | 3.69 | 425.31
18 | 白面板86型 | 个 | 38.760 | 3.19 | 123.64
19 | 感烟探测器JTY-GD-9002 | 个 | 74.000 | 46.02 | 3405.48
20 | 编码声光报警器HJ-9504 | 个 | 7.000 | 53.98 | 377.86
21 | 吸顶消防广播YB-2608/525 | 个 | 11.000 | 120.00 | 1320.00
22 | 输入模块HJ-1750 | 个 | 12.000 | 51.15 | 613.80
23 | 输入输出模块(总线型)HJ-1825 | 个 | 1.000 | 57.36 | 57.36
24 | 防火门监控模块HJ-9513 | 个 | 2.000 | 434.00 | 868.00
25 | 模块箱 | 台 | 9.000 | 120.00 | 1080.00
【表10.2.2-31】
主要材料和工程设备一览表
工程名称:消防报警 |  |  |  | 标段: |  | 第2页 共2页
序号 | 名称、规格、型号 | 单位 | 数量 | 单价(元) | 合价（元） | 备注
26 | 短路隔离器HJ-1751 | 台 | 7.000 | 34.64 | 242.48
27 | 原有消防报警拆除 | 项 | 1.000 | 1500.00 | 1500.00

## 0_5_表10_2_2-32 主要机械台班一览表
【表10.2.2-32】
主要机械台班一览表
工程名称:消防报警 |  |  |  | 标段: | 第1页 共1页
序号 | 机械名称、规格、型号 | 单位 | 数 量 | 单价(元) | 合价（元） | 备注
1 | 交流稳压电源 | 台班 | 2.880 | 11.55 | 33.26
2 | 接地电阻测试仪0.1～1200Ω | 台班 | 0.256 | 13.58 | 3.48
3 | 数字万用表 | 台班 | 2.112 | 4.16 | 8.79
4 | 声级计 | 台班 | 1.360 | 3.31 | 4.50
5 | 火灾探测器试验器 | 台班 | 4.543 | 4.34 | 19.72
6 | 其他机械费 | 元 | 322.827 | 1.02 | 329.28
7 | 直流稳压稳流电源WYK-6005 | 台班 | 2.900 | 30.83 | 89.41
8 | 自耦调压器 | 台班 | 2.112 | 9.77 | 20.63
9 | 手持式万用表 | 台班 | 13.646 | 6.96 | 94.98
10 | 弧焊机 综合 | 台班 | 0.800 | 66.69 | 53.35

## 0_6_表10_2_2-13 【不含单列含安责险】单位(
【表10.2.2-13】
单位（专业）工程招标控制价费用表
工程名称:单项工程-弱电 |  |  | 标段: | 第1页 共1页
序号 | 费用名称 |  | 计算公式 | 金额 (元) | 备注
1 | 分部分项工程费 |  | ∑(分部分项工程量×综合单价） | 81760.91 | 见表10.2.2-16
1.1 | 其中 | 人工费+机械费 | ∑分部分项（定额人工费+定额机械费） | 17488.18
2 | 措施项目费 |  | （2.1+2.2） | 2804.22
2.1 | 施工技术措施项目费 |  | ∑(技措项目工程量×综合单价） | 1513.44 | 见表10.2.2-16
2.1.1 | 其中 | 人工费+机械费 | ∑技措项目（定额人工费+定额机械费） | 691.82
2.2 | 施工组织措施项目费 |  | (1.1+2.1.1)×7.1% | 1290.78 | 见表10.2.2-20
2.2.1 | 其中 | 安全文明施工基本费 | (1.1+2.1.1)×7.1% | 1290.78 | 见表10.2.2-20
3 | 其他项目费 |  | （3.1+3.2+3.3+3.4） | 7657.00
3.1 | 暂列金额 |  | 3.1.1+3.1.2+3.1.3 | 4657.00 | 见表10.2.2-21
3.1.1 | 其中 | 标化工地增加费 | 按招标文件规定额度列计 |  | 见表10.2.2-22
3.1.2 |  | 优质工程增加费 | 按招标文件规定额度列计 |  | 见表10.2.2-22
3.1.3 |  | 其他暂列金额 | 按招标文件规定额度列计 | 4657.00 | 见表10.2.2-22
3.2 | 暂估价 |  | 3.2.1+3.2.2+3.2.3 | 3000.00 | 见表10.2.2-21
3.2.1 | 其中 | 材料（工程设备）暂估价 | 按招标文件规定额度列计 (或计入综合单价) |  | 见表10.2.2-23
3.2.2 |  | 专业工程暂估价 | 按招标文件规定额度列计 | 3000.00 | 见表10.2.2-24
3.2.3 |  | 专项技术措施暂估价 | 按招标文件规定额度列计 |  | 见表10.2.2-25
3.3 | 计日工 |  | ∑计日工(暂估数量×综合单价） |  | 见表10.2.2-21
3.4 | 施工总承包服务费 |  | 3.4.1+3.4.2 |  | 见表10.2.2-21
3.4.1 | 其中 | 专业发包工程管理费 | ∑专业发包工程（暂估金额×费率） |  | 见表10.2.2-27
3.4.2 |  | 甲供材料设备管理费 | 甲供材料暂估金额×费率+甲供设备暂估金额×费率 |  | 见表10.2.2-27
4 | 规费 |  | (1.1+2.1.1)×30.63% | 5568.53
5 | 税金 |  | (1+2+3+4)×9% | 8801.16
其中 | 安全生产责任保险费 |  | (1.1+2.1.1)×1.37% | 236.16 | 已计入企业管理费
招标控制价合计 |  |  | 1+2+3+4+5 | 106592.00

## 0_6_表10_2_2-16 分部分项工程清单与计价表
【表10.2.2-16】
分部分项工程清单与计价表
单位(专业)工程名称:单项工程-弱电 | [5 empty] | 标段: |  |  | 第1页 共4页
序号 | 项目编码 | 项目名称 | 项目特征 | 计量 单位 | 工程量 | 金 额 (元) |  |  |  |  | 备注
[6 empty] | 综合单价 | 合价 | 其中
[8 empty] | 人工费 | 机械费 | 暂估价
|  | 弱电 |  |  |  |  | 81760.91 | 18846.65 | 419.04
1 | 030411003001 | 桥架 | 1、名称：槽式电缆桥架； 2、型号：CQJ-C/P； 3、规格：200*100*δ1.2； 4、材质、工艺：热镀锌板+喷塑（防火塑粉）。 | m | 77.50 | 89.13 | 6907.58 | 1508.15 | 81.38
2 | 030413001001 | 铁构件 | 1、名称：电缆桥架支架； 2、材质；型钢。 | kg | 94.90 | 16.42 | 1558.26 | 776.28 | 86.36
3 | 031201003002 | 金属结构刷油 | 1、名称：电缆桥架支架刷油； 2、手工微锈，刷调和漆二遍、红丹防锈漆二遍。 | kg | 94.90 | 1.77 | 167.97 | 70.23 | 20.88
4 | 030411001004 | 配管 | 1、名称：线缆保护管 2、材质：JDG导管 3、规格：DN20 4、配置形式：砖、混凝土结构暗配 | m | 847.97 | 10.54 | 8937.60 | 3527.56 | 42.40
5 | 030411001005 | 配管 | 1、名称：线缆保护管 2、材质：JDG导管 3、规格：DN20 4、配置形式：砖、混凝土结构明配 | m | 329.80 | 14.35 | 4732.63 | 2272.32
6 | 030411001006 | 配管 | 1、名称：线缆保护管 2、材质：JDG导管 3、规格：DN25 4、配置形式：砖、混凝土结构暗配 | m | 324.36 | 14.38 | 4664.30 | 1855.34 | 22.71
本页小计 | [6 empty] | 26968.34 | 10009.88 | 253.73
【表10.2.2-16】
分部分项工程清单与计价表
单位(专业)工程名称:单项工程-弱电 | [5 empty] | 标段: |  |  | 第2页 共4页
序号 | 项目编码 | 项目名称 | 项目特征 | 计量 单位 | 工程量 | 金 额 (元) |  |  |  |  | 备注
[6 empty] | 综合单价 | 合价 | 其中
[8 empty] | 人工费 | 机械费 | 暂估价
7 | 030411001007 | 配管 | 1.名称：线缆保护管； 2.材质、规格：金属软管φ20； 3.配置形式：预埋接线盒至至桥架等之间； 4.接地要求：按施工验收规范要求。 | m | 37.00 | 18.86 | 697.82 | 352.98
8 | 030413002002 | 凿（压）槽 | 1.名称：砖墙开凿，砖墙开凿增加费； 2.规格：管径20mm以内； 3.填充(恢复)方式：按设计要求。 | m | 329.80 | 2.73 | 900.35 | 620.02 | 23.09
9 | 030502005001 | 双绞线缆 | 1、名 称：双绞线缆 2、规 格：UTP Cat6 3、线缆对数：4对 4、敷设方式：管内穿放 | m | 1233.50 | 6.65 | 8202.78 | 1110.15 | 24.67
10 | 030502005002 | 双绞线缆 | 1、名 称：双绞线缆 2、规 格：UTP Cat6 3、线缆对数：4对 4、敷设方式：桥架内布放 | m | 4927.10 | 6.61 | 32568.13 | 4286.58 | 98.54
11 | 030502007001 | 光缆 | 1.名 称：光缆 2.规 格：Firber4 3.敷设方式：管内穿线 | m | 268.69 | 5.14 | 1381.07 | 266.00 | 5.37
12 | 030502007002 | 光缆 | 1.名 称：光缆 2.规 格：Firber4 3.敷设方式：桥架内布放 | m | 681.75 | 5.01 | 3415.57 | 613.58 | 13.64
本页小计 | [6 empty] | 47165.72 | 7249.31 | 165.31
【表10.2.2-16】
分部分项工程清单与计价表
单位(专业)工程名称:单项工程-弱电 | [5 empty] | 标段: |  |  | 第3页 共4页
序号 | 项目编码 | 项目名称 | 项目特征 | 计量 单位 | 工程量 | 金 额 (元) |  |  |  |  | 备注
[6 empty] | 综合单价 | 合价 | 其中
[8 empty] | 人工费 | 机械费 | 暂估价
13 | 030502012001 | 信息插座 | 1、名称：外网网络插座； 2、类 型：按设计要求； 3、规 格：含一位防尘面板； 4、安装方式：底盒内暗装； | 个 | 11 | 36.23 | 398.53 | 78.76
14 | 030502012002 | 信息插座 | 1、名称：局域网网络面板地插； 2、类 型：按设计要求； 3、规 格：含一位防尘面板； 4、安装方式：底盒内暗装； | 个 | 39 | 36.23 | 1412.97 | 279.24
15 | 030502012003 | 信息插座 | 1、名称：局域网网络面板； 2、类 型：按设计要求； 3、规 格：含一位防尘面板； 4、安装方式：底盒内暗装； | 个 | 23 | 36.23 | 833.29 | 164.68
16 | 030502012004 | 信息插座 | 1、名称：网络电话插座； 2、类 型：按设计要求； 3、规 格：含一位防尘面板； 4、安装方式：底盒内暗装； | 个 | 1 | 21.77 | 21.77 | 7.16
17 | 030502012005 | 信息插座 | 1、名称：单模双芯光纤面板； 2、类 型：按设计要求； 3、规 格：含一位防尘面板； 4、安装方式：底盒内暗装； | 个 | 22 | 117.88 | 2593.36 | 213.18
18 | 030411006004 | 接线盒 | 1、名称、材质：暗装型钢质地插盒 2、规格：86型 3、安装形式：暗装 | 个 | 39 | 16.00 | 624.00 | 125.97
本页小计 | [6 empty] | 5883.92 | 868.99
【表10.2.2-16】
分部分项工程清单与计价表
单位(专业)工程名称:单项工程-弱电 | [5 empty] | 标段: |  |  | 第4页 共4页
序号 | 项目编码 | 项目名称 | 项目特征 | 计量 单位 | 工程量 | 金 额 (元) |  |  |  |  | 备注
[6 empty] | 综合单价 | 合价 | 其中
[8 empty] | 人工费 | 机械费 | 暂估价
19 | 030411006005 | 接线盒 | 1、名称、材质：暗装型钢质插座盒 2、规格：86型 3、安装形式：暗装 | 个 | 57 | 8.46 | 482.22 | 184.11
20 | 030411006006 | 接线盒 | 1.名称：接线盒（含白面板）； 2.材质、规格：钢质 86H50； | 个 | 73 | 17.27 | 1260.71 | 534.36
本页小计 | [6 empty] | 1742.93 | 718.47
合计 | [6 empty] | 81760.91 | 18846.65 | 419.04

## 0_6_表10_2_2-16 施工技术措施项目清单与计价
【表10.2.2-16】
施工技术措施项目清单与计价表
单位(专业)工程名称:单项工程-弱电 | [5 empty] | 标段: |  |  | 第1页 共1页
序号 | 项目编码 | 项目名称 | 项目特征 | 计量 单位 | 工程量 | 金 额 (元) |  |  |  |  | 备注
[6 empty] | 综合单价 | 合价 | 其中
[8 empty] | 人工费 | 机械费 | 暂估价
|  | [请输入分部名称,电子评标勿删] |  |  | 0 |  | 1513.44 | 471.22 | 270.18
1 | 031301017005 | 脚手架搭拆 | 1.脚手架搭拆费第五册 | 项 | 1 | 786.03 | 786.03 | 188.49
2 | 031302007005 | 高层施工增加 | 1.建筑物超高增加费12层以下(40m)第五册。 | 项 | 1 | 727.41 | 727.41 | 282.73 | 270.18
本页小计 | [6 empty] | 1513.44 | 471.22 | 270.18
合计 | [6 empty] | 1513.44 | 471.22 | 270.18

## 0_6_表10_2_2-20 施工组织(总价)措施项目清
【表10.2.2-20】
施工组织（总价）措施项目清单与计价表
工程名称:弱电 |  |  | 标段: | 第1页 共1页
序号 | 项目编号 | 项目名称 | 计算基础 | 费率 (%) | 金额 (元) | 备注
1 | 031302001001 | 安全文明施工费 |  |  | 1290.78
1.1 |  | 安全文明施工基本费 | 定额人工费+定额机械费 | 7.1 | 1290.78
2 | Z03130200801 | 提前竣工增加费 | 定额人工费+定额机械费
3 | 031302004001 | 二次搬运费 | 定额人工费+定额机械费
4 | 031302005001 | 冬雨季施工增加费 | 定额人工费+定额机械费
5 |  | 其他施工组织措施费 | 按相关规定计算
合 计 |  |  |  |  | 1290.78

## 0_6_表10_2_2-21 其他项目清单与计价汇总表
【表10.2.2-21】
其他项目清单与计价汇总表
工程名称:弱电 |  | 标段: | 第1页 共1页
序号 | 项 目 名 称 | 金额(元) | 备注
1 | 暂列金额 | 4656.68 | 明细详见表10.2.2-22
1.1 | 标化工地增加费 |  | 明细详见表10.2.2-22
1.2 | 优质工程增加费 |  | 明细详见表10.2.2-22
1.3 | 其他暂列金额 | 4656.68 | 明细详见表10.2.2-22
2 | 暂估价 | 3000.00
2.1 | 材料（设备）暂估价 |  | 明细详见表10.2.2-23
2.2 | 专业工程暂估价 | 3000.00 | 明细详见表10.2.2-24
2.3 | 专项技术措施暂估价 |  | 明细详见表10.2.2-25
3 | 计日工 |  | 明细详见表10.2.2-26
4 | 总承包服务费 |  | 明细详见表10.2.2-27
合 计 |  | 7656.68 | -

## 0_6_表10_2_2-22 暂列金额明细表
【表10.2.2-22】
暂列金额明细表
工程名称:弱电 |  |  | 标段: | 第1页 共1页
序号 | 项 目 名 称 | 计量单位 | 暂定金额(元) | 备注
1 | 标化工地增加费 | 项
2 | 优质工程增加费 | 项
3 | 其他暂列金额 | 项 | 4656.68 | 估算比例一般不高于5%
3.1 | 其他暂列金额 | 项 | 4656.68
合计 |  |  | 4656.68 | -

## 0_6_表10_2_2-23 材料（工程设备）暂估单价表
【表10.2.2-23】
材料（工程设备）暂估单价表
单位(专业)工程名称:单项工程-弱电 |  |  |  | 标段: |  | 第1页 共1页
序号 | 材料（工程设备）名称、规格、型号 | 计量 单位 | 数量 | 单价 | 合价 | 备注
合计

## 0_6_表10_2_2-24 专业工程暂估价表
【表10.2.2-24】
专业工程暂估价表
单位(专业)工程名称:单项工程-弱电 |  | 标段: | 第1页 共1页
序号 | 工 程 名 称 | 工程内容 | 暂估金额(元) | 备注
1 | 弱电桥架抗震支架 |  | 3000.00
合计 |  |  | 3000.00

## 0_6_表10_2_2-29 主要工日一览表
【表10.2.2-29】
主要工日一览表
工程名称:弱电 |  |  | 标段: |  | 第1页 共1页
序号 | 工日名称（类别） | 单位 | 数 量 | 单价(元) | 合价（元） | 备注
1 | 二类人工 | 工日 | 129.661 | 149.00 | 19319.49

## 0_6_表10_2_2-31 主要材料和工程设备一览表
【表10.2.2-31】
主要材料和工程设备一览表
工程名称:弱电 |  |  |  | 标段: |  | 第1页 共1页
序号 | 名称、规格、型号 | 单位 | 数量 | 单价(元) | 合价（元） | 备注
1 | 复合硅酸盐水泥PC 32.5R综合 | kg | 44.853 | 0.33 | 14.67
2 | 普通硅酸盐水泥PO 42.5综合 | kg | 274.197 | 0.42 | 114.07
3 | 黄砂净砂 | t | 1.731 | 171.00 | 296.00
4 | 黄砂净砂(中粗砂) | m3 | 0.106 | 222.30 | 23.56
5 | 碎石综合 | m3 | 0.158 | 156.00 | 24.65
6 | 热轧光圆钢筋综合 | kg | 7.592 | 3.41 | 25.87
7 | 扁钢Q235B综合 | kg | 20.878 | 3.59 | 75.01
8 | 角钢Q235B综合 | kg | 71.175 | 3.50 | 249.40
9 | 酚醛调和漆各色 | kg | 1.423 | 12.39 | 17.63
10 | 醇酸防锈漆C53-1 | kg | 2.003 | 12.39 | 24.82
11 | 双绞线缆UTP Cat6 | m | 6468.630 | 5.15 | 33313.44
12 | 光缆Firber4 | m | 969.449 | 3.72 | 3606.35
13 | 金属软管φ20 | m | 38.110 | 1.29 | 49.24
14 | JDG电线套管(镀锌)DN20 | m | 1213.103 | 3.98 | 4828.15
15 | JDG电线套管(镀锌)DN25 | m | 334.091 | 5.29 | 1767.34
16 | 地插盒120 | 个 | 39.780 | 11.09 | 441.16
17 | 钢质接线盒86H50 | 个 | 74.460 | 3.69 | 274.76
18 | 钢质插座盒 | 个 | 58.140 | 3.69 | 214.54
19 | 槽式电缆桥架200*100*δ1.2 | m | 78.275 | 57.98 | 4538.38
20 | 白面板86型 | 个 | 74.460 | 3.19 | 237.53
21 | 终端盒面板 | 个 | 96.960 | 3.19 | 309.30
22 | 单模双芯光纤面板 | 个 | 22.220 | 100.00 | 2222.00
23 | 外网网络插座 | 个 | 11.110 | 22.43 | 249.20
24 | 局域网网络面板 | 个 | 23.230 | 22.43 | 521.05
25 | 局域网网络面板地插 | 个 | 39.390 | 22.43 | 883.52
26 | 网络电话插座 | 个 | 1.010 | 8.11 | 8.19

## 0_6_表10_2_2-32 主要机械台班一览表
【表10.2.2-32】
主要机械台班一览表
工程名称:弱电 |  |  |  | 标段: | 第1页 共1页
序号 | 机械名称、规格、型号 | 单位 | 数 量 | 单价(元) | 合价（元） | 备注
1 | 对讲机（一对） | 台班 | 35.556 | 4.61 | 163.91
2 | 其他机械费 | 元 | 354.350 | 1.02 | 361.44
3 | 汽车式起重机16t | 台班 | 0.022 | 997.89 | 21.95
4 | 载货汽车8t | 台班 | 0.155 | 512.65 | 79.46
5 | 立式钻床25mm | 台班 | 0.394 | 6.26 | 2.47
6 | 砂轮切割机 φ400 | 台班 | 0.078 | 26.83 | 2.09
7 | 弧焊机 综合 | 台班 | 1.251 | 66.69 | 83.43

## 0_7_表10_2_2-13 【不含单列含安责险】单位(
【表10.2.2-13】
单位（专业）工程招标控制价费用表
工程名称:单项工程-强电 |  |  | 标段: | 第1页 共1页
序号 | 费用名称 |  | 计算公式 | 金额 (元) | 备注
1 | 分部分项工程费 |  | ∑(分部分项工程量×综合单价） | 300869.63 | 见表10.2.2-16
1.1 | 其中 | 人工费+机械费 | ∑分部分项（定额人工费+定额机械费） | 40026.54
2 | 措施项目费 |  | （2.1+2.2） | 6338.60
2.1 | 施工技术措施项目费 |  | ∑(技措项目工程量×综合单价） | 3385.39 | 见表10.2.2-16
2.1.1 | 其中 | 人工费+机械费 | ∑技措项目（定额人工费+定额机械费） | 1567.91
2.2 | 施工组织措施项目费 |  | (1.1+2.1.1)×7.1% | 2953.21 | 见表10.2.2-20
2.2.1 | 其中 | 安全文明施工基本费 | (1.1+2.1.1)×7.1% | 2953.21 | 见表10.2.2-20
3 | 其他项目费 |  | （3.1+3.2+3.3+3.4） | 18097.00
3.1 | 暂列金额 |  | 3.1.1+3.1.2+3.1.3 | 16097.00 | 见表10.2.2-21
3.1.1 | 其中 | 标化工地增加费 | 按招标文件规定额度列计 |  | 见表10.2.2-22
3.1.2 |  | 优质工程增加费 | 按招标文件规定额度列计 |  | 见表10.2.2-22
3.1.3 |  | 其他暂列金额 | 按招标文件规定额度列计 | 16097.00 | 见表10.2.2-22
3.2 | 暂估价 |  | 3.2.1+3.2.2+3.2.3 | 2000.00 | 见表10.2.2-21
3.2.1 | 其中 | 材料（工程设备）暂估价 | 按招标文件规定额度列计 (或计入综合单价) |  | 见表10.2.2-23
3.2.2 |  | 专业工程暂估价 | 按招标文件规定额度列计 | 2000.00 | 见表10.2.2-24
3.2.3 |  | 专项技术措施暂估价 | 按招标文件规定额度列计 |  | 见表10.2.2-25
3.3 | 计日工 |  | ∑计日工(暂估数量×综合单价） |  | 见表10.2.2-21
3.4 | 施工总承包服务费 |  | 3.4.1+3.4.2 |  | 见表10.2.2-21
3.4.1 | 其中 | 专业发包工程管理费 | ∑专业发包工程（暂估金额×费率） |  | 见表10.2.2-27
3.4.2 |  | 甲供材料设备管理费 | 甲供材料暂估金额×费率+甲供设备暂估金额×费率 |  | 见表10.2.2-27
4 | 规费 |  | (1.1+2.1.1)×30.63% | 12740.38
5 | 税金 |  | (1+2+3+4)×9% | 30424.10
其中 | 安全生产责任保险费 |  | (1.1+2.1.1)×1.37% | 581.31 | 已计入企业管理费
招标控制价合计 |  |  | 1+2+3+4+5 | 368470.00

## 0_7_表10_2_2-16 分部分项工程清单与计价表
【表10.2.2-16】
分部分项工程清单与计价表
单位(专业)工程名称:单项工程-强电 | [5 empty] | 标段: |  |  | 第1页 共13页
序号 | 项目编码 | 项目名称 | 项目特征 | 计量 单位 | 工程量 | 金 额 (元) |  |  |  |  | 备注
[6 empty] | 综合单价 | 合价 | 其中
[8 empty] | 人工费 | 机械费 | 暂估价
|  | 强电 |  |  |  |  | 300869.63 | 43200.04 | 966.34
1 | 030404017001 | 配电箱 | 1.名称：成套配电柜 9-ZKT； 2.型号、规格：规格型号及电器元件配置按设计； 3.基础形式、材质、规格：基础槽钢10#； 4.安装方式：落地式。 | 台 | 1 | 5055.20 | 5055.20 | 453.90 | 95.05
2 | 030404017002 | 配电箱 | 1.名称：成套配电柜 9-ZAL； 2.型号、规格：规格型号及电器元件配置按设计； 3.基础形式、材质、规格：基础槽钢10#； 4.安装方式：落地式。 | 台 | 1 | 9355.20 | 9355.20 | 453.90 | 95.05
3 | 030404017003 | 配电箱 | 1.名称：成套配电柜 10-ZAL； 2.型号、规格：规格型号及电器元件配置按设计； 3.基础形式、材质、规格：基础槽钢10#； 4.安装方式：落地式。 | 台 | 1 | 9055.20 | 9055.20 | 453.90 | 95.05
4 | 030404017004 | 配电箱 | 1、名称：成套照明配电箱 9AL-ZM； 2、规格：规格型号及电器元件配置按设计； 3、安装方式;明装。 | 台 | 1 | 2057.45 | 2057.45 | 178.80
本页小计 | [6 empty] | 25523.05 | 1540.50 | 285.15
【表10.2.2-16】
分部分项工程清单与计价表
单位(专业)工程名称:单项工程-强电 | [5 empty] | 标段: |  |  | 第2页 共13页
序号 | 项目编码 | 项目名称 | 项目特征 | 计量 单位 | 工程量 | 金 额 (元) |  |  |  |  | 备注
[6 empty] | 综合单价 | 合价 | 其中
[8 empty] | 人工费 | 机械费 | 暂估价
5 | 030404017005 | 配电箱 | 1、名称：成套照明配电箱 10AL-ZM； 2、规格：规格型号及电器元件配置按设计； 3、安装方式;明装。 | 台 | 1 | 2957.45 | 2957.45 | 178.80
6 | 030404017006 | 配电箱 | 1、名称：成套照明配电箱 10AL-RD； 2、规格：规格型号及电器元件配置按设计； 3、安装方式;暗装。 | 台 | 1 | 2808.94 | 2808.94 | 214.56
7 | 030404017007 | 配电箱 | 1、名称：A型应急照明集中电源 9YJ1； 2、规格：规格型号及电器元件配置按设计； 3、安装方式;明装。 | 台 | 1 | 3797.45 | 3797.45 | 178.80
8 | 030411003002 | 桥架 | 1、名称：槽式电缆桥架； 2、型号：CQJ-C/P； 3、规格：200*100*δ1.2； 4、材质、工艺：热镀锌板+喷塑（防火塑粉）。 | m | 32.79 | 89.13 | 2922.57 | 638.09 | 34.43
9 | 030413001002 | 铁构件 | 1、名称：电缆桥架支架； 2、材质；型钢。 | kg | 40.16 | 16.42 | 659.43 | 328.51 | 36.55
10 | 031201003003 | 金属结构刷油 | 1、名称：电缆桥架支架刷油； 2、手工微锈，刷调和漆二遍、红丹防锈漆二遍。 | kg | 40.16 | 1.77 | 71.08 | 29.72 | 8.84
本页小计 | [6 empty] | 13216.92 | 1568.48 | 79.82
【表10.2.2-16】
分部分项工程清单与计价表
单位(专业)工程名称:单项工程-强电 | [5 empty] | 标段: |  |  | 第3页 共13页
序号 | 项目编码 | 项目名称 | 项目特征 | 计量 单位 | 工程量 | 金 额 (元) |  |  |  |  | 备注
[6 empty] | 综合单价 | 合价 | 其中
[8 empty] | 人工费 | 机械费 | 暂估价
11 | 030411001008 | 配管 | 1、名称：线缆保护管 2、材质：JDG导管 3、规格：DN20 4、配置形式：砖、混凝土结构暗配 | m | 830.40 | 10.54 | 8752.42 | 3454.46 | 41.52
12 | 030411001009 | 配管 | 1、名称：线缆保护管 2、材质：JDG导管 3、规格：DN20 4、配置形式：砖、混凝土结构明配 | m | 882.58 | 14.35 | 12665.02 | 6080.98
13 | 030411001010 | 配管 | 1.名称：线缆保护管； 2.材质、规格：镀锌钢管SC20； 3.配置形式：砖、混凝土结构暗配； 4.接地要求：按施工验收规范要求。 | m | 65.30 | 16.98 | 1108.79 | 375.48 | 3.27
14 | 030411001011 | 配管 | 1.名称：线缆保护管； 2.材质、规格：镀锌钢管SC20； 3.配置形式：砖、混凝土结构明配； 4.接地要求：按施工验收规范要求。 | m | 246.61 | 20.91 | 5156.62 | 1879.17 | 12.33
15 | 030411001012 | 配管 | 1.名称：线缆保护管； 2.材质、规格：镀锌钢管SC40； 3.配置形式：砖、混凝土结构暗配； 4.接地要求：按施工验收规范要求。 | m | 5.13 | 37.73 | 193.55 | 61.15 | 0.46
16 | 030411001013 | 配管 | 1.名称：线缆保护管； 2.材质、规格：镀锌钢管SC50； 3.配置形式：砖、混凝土结构暗配； 4.接地要求：按施工验收规范要求。 | m | 23.17 | 44.99 | 1042.42 | 294.49 | 1.85
本页小计 | [6 empty] | 28918.82 | 12145.73 | 59.43
【表10.2.2-16】
分部分项工程清单与计价表
单位(专业)工程名称:单项工程-强电 | [5 empty] | 标段: |  |  | 第4页 共13页
序号 | 项目编码 | 项目名称 | 项目特征 | 计量 单位 | 工程量 | 金 额 (元) |  |  |  |  | 备注
[6 empty] | 综合单价 | 合价 | 其中
[8 empty] | 人工费 | 机械费 | 暂估价
17 | 030411001014 | 配管 | 1.名称：线缆保护管； 2.材质、规格：镀锌钢管SC100； 3.配置形式：砖、混凝土结构暗配； 4.接地要求：按施工验收规范要求。 | m | 6.23 | 94.74 | 590.23 | 181.67 | 1.25
18 | 030411001015 | 配管 | 1.名称：线缆保护管； 2.材质、规格：金属软管φ20； 3.配置形式：预埋接线盒至至桥架等之间； 4.接地要求：按施工验收规范要求。 | m | 390.00 | 18.86 | 7355.40 | 3720.60
19 | 030413002003 | 凿（压）槽 | 1.名称：砖墙开凿，砖墙开凿增加费； 2.规格：管径20mm以内； 3.填充(恢复)方式：按设计要求。 | m | 895.70 | 2.73 | 2445.26 | 1683.92 | 62.70
20 | 030411004005 | 配线 | 1.名称：低烟无卤铜芯交联聚乙烯绝缘电线； 2.配线形式：管内穿线； 3.配线型号、规格：WDZB-BYJ2.5； 4.配线线制：照明线。 | m | 19.12 | 3.27 | 62.52 | 12.81
21 | 030411004006 | 配线 | 1.名称：低烟无卤铜芯交联聚乙烯绝缘软电线； 2.配线形式：管内穿线； 3.配线型号、规格：WDZB-BYJR2.5； 4.配线线制：照明线。 | m | 9.56 | 3.51 | 33.56 | 6.41
本页小计 | [6 empty] | 10486.97 | 5605.41 | 63.95
【表10.2.2-16】
分部分项工程清单与计价表
单位(专业)工程名称:单项工程-强电 | [5 empty] | 标段: |  |  | 第5页 共13页
序号 | 项目编码 | 项目名称 | 项目特征 | 计量 单位 | 工程量 | 金 额 (元) |  |  |  |  | 备注
[6 empty] | 综合单价 | 合价 | 其中
[8 empty] | 人工费 | 机械费 | 暂估价
22 | 030411004007 | 配线 | 1.名称：低烟无卤铜芯交联聚乙烯绝缘电线； 2.配线形式：管内穿线； 3.配线型号、规格：WDZB1-BYJ2.5； 4.配线线制：照明线。 | m | 3670.21 | 3.27 | 12001.59 | 2459.04
23 | 030411004008 | 配线 | 1.名称：低烟无卤铜芯交联聚乙烯绝缘软电线； 2.配线形式：管内穿线； 3.配线型号、规格：WDZB1-BYJR2.5； 4.配线线制：照明线。 | m | 1534.10 | 3.51 | 5384.69 | 1027.85
24 | 030411004009 | 配线 | 1.名称：低烟无卤铜芯交联聚乙烯绝缘电线； 2.配线形式：管内穿线； 3.配线型号、规格：WDZB1N-BYJ2.5； 4.配线线制：照明线。 | m | 14.10 | 3.68 | 51.89 | 9.45
25 | 030411004010 | 配线 | 1.名称：低烟无卤铜芯交联聚乙烯绝缘软电线； 2.配线形式：管内穿线； 3.配线型号、规格：WDZB1N-BYJR2.5； 4.配线线制：照明线。 | m | 7.05 | 3.79 | 26.72 | 4.72
26 | 030411004011 | 配线 | 1.名称：低烟无卤铜芯交联聚乙烯绝缘电线； 2.配线形式：桥架内敷设； 3.配线型号、规格：WDZB1N-BYJ2.5； 4.配线线制：照明线。 | m | 2708.34 | 3.58 | 9695.86 | 2085.42
本页小计 | [6 empty] | 27160.75 | 5586.48
【表10.2.2-16】
分部分项工程清单与计价表
单位(专业)工程名称:单项工程-强电 | [5 empty] | 标段: |  |  | 第6页 共13页
序号 | 项目编码 | 项目名称 | 项目特征 | 计量 单位 | 工程量 | 金 额 (元) |  |  |  |  | 备注
[6 empty] | 综合单价 | 合价 | 其中
[8 empty] | 人工费 | 机械费 | 暂估价
27 | 030411004012 | 配线 | 1.名称：低烟无卤铜芯交联聚乙烯绝缘软电线； 2.配线形式：桥架内敷设； 3.配线型号、规格：WDZB1N-BYJR2.5； 4.配线线制：照明线。 | m | 1354.17 | 3.67 | 4969.80 | 1042.71
28 | 030411004013 | 配线 | 1.名称：铜芯多股绝缘电线； 2.配线形式：管内穿线； 3.配线型号、规格：WDZB1N-RYJS-2*2.5； 4.配线线制：应急照明。 | m | 296.20 | 7.12 | 2108.94 | 174.76
29 | 030408001001 | 电力电缆 | 1、电缆名称：低烟无卤铜芯交联聚乙烯绝缘聚乙烯护套电力电缆； 2、电缆规格、型号：WDZB-YJY-1,4*10+PE10； 3、敷设方式、部位：穿管或电缆桥架内敷设； 4、电压等级(KV)：1KV以下； 5、地形：室内。 | m | 44.15 | 49.57 | 2188.52 | 83.00 | 2.21
30 | 030408001002 | 电力电缆 | 1、电缆名称：低烟无卤铜芯交联聚乙烯绝缘聚乙烯护套电力电缆； 2、电缆规格、型号：WDZB-YJY-1,4*16+PE16； 3、敷设方式、部位：穿管或电缆桥架内敷设； 4、电压等级(KV)：1KV以下； 5、地形：室内。 | m | 8.05 | 72.02 | 579.76 | 18.92 | 0.48
本页小计 | [6 empty] | 9847.02 | 1319.39 | 2.69
【表10.2.2-16】
分部分项工程清单与计价表
单位(专业)工程名称:单项工程-强电 | [5 empty] | 标段: |  |  | 第7页 共13页
序号 | 项目编码 | 项目名称 | 项目特征 | 计量 单位 | 工程量 | 金 额 (元) |  |  |  |  | 备注
[6 empty] | 综合单价 | 合价 | 其中
[8 empty] | 人工费 | 机械费 | 暂估价
31 | 030408001003 | 电力电缆 | 1、电缆名称：低烟无卤铜芯交联聚乙烯绝缘聚乙烯护套电力电缆； 2、电缆规格、型号：WDZB-YJY-1,4*25+PE16； 3、敷设方式、部位：穿管或电缆桥架内敷设； 4、电压等级(KV)：1KV以下； 5、地形：室内。 | m | 64.98 | 101.74 | 6611.07 | 152.70 | 3.90
32 | 030408001004 | 电力电缆 | 1、电缆名称：低烟无卤铜芯交联聚乙烯绝缘聚乙烯护套电力电缆； 2、电缆规格、型号：WDZB-YJY-1,4*35+PE16； 3、敷设方式、部位：穿管或电缆桥架内敷设； 4、电压等级(KV)：1KV以下； 5、地形：室内。 | m | 11.50 | 134.75 | 1549.63 | 54.05 | 1.38
33 | 030408001005 | 电力电缆 | 1、电缆名称：低烟无卤铜芯交联聚乙烯绝缘聚乙烯护套电力电缆； 2、电缆规格、型号：WDZB-YJY-1,4*120+PE70； 3、敷设方式、部位：穿管或电缆桥架内敷设； 4、电压等级(KV)：1KV以下； 5、地形：室内。 | m | 30.70 | 444.57 | 13648.30 | 285.82 | 28.86
本页小计 | [6 empty] | 21809.00 | 492.57 | 34.14
【表10.2.2-16】
分部分项工程清单与计价表
单位(专业)工程名称:单项工程-强电 | [5 empty] | 标段: |  |  | 第8页 共13页
序号 | 项目编码 | 项目名称 | 项目特征 | 计量 单位 | 工程量 | 金 额 (元) |  |  |  |  | 备注
[6 empty] | 综合单价 | 合价 | 其中
[8 empty] | 人工费 | 机械费 | 暂估价
34 | 030408001006 | 电力电缆 | 1、电缆名称：低烟无卤铜芯交联聚乙烯绝缘聚乙烯护套电力电缆； 2、电缆规格、型号：WDZB-YJY-1,4*50+1*25； 3、敷设方式、部位：穿管或电缆桥架内敷设； 4、电压等级(KV)：1KV以下； 5、地形：室内。 | m | 110.00 | 190.01 | 20901.10 | 838.20 | 84.70
35 | 030408001007 | 电力电缆 | 1、电缆名称：低烟无卤铜芯交联聚乙烯绝缘聚乙烯护套电力电缆； 2、电缆规格、型号：WDZB-YJY-1,4*150+1*95； 3、敷设方式、部位：穿管或电缆桥架内敷设； 4、电压等级(KV)：1KV以下； 5、地形：室内。 | m | 102.00 | 664.44 | 67772.88 | 1095.48 | 263.16
36 | 030408006001 | 电力电缆头 | 1、名 称：电力电缆终端头 2、型 号、规 格：截面10(mm2)以下三芯及以上 3、材质、类型：铜芯，简易干包式 4、安装部位：配电箱、柜内 5、电压等级(kV)：1KV以下 | 个 | 4 | 27.90 | 111.60 | 38.28
本页小计 | [6 empty] | 88785.58 | 1971.96 | 347.86
【表10.2.2-16】
分部分项工程清单与计价表
单位(专业)工程名称:单项工程-强电 | [5 empty] | 标段: |  |  | 第9页 共13页
序号 | 项目编码 | 项目名称 | 项目特征 | 计量 单位 | 工程量 | 金 额 (元) |  |  |  |  | 备注
[6 empty] | 综合单价 | 合价 | 其中
[8 empty] | 人工费 | 机械费 | 暂估价
37 | 030408006002 | 电力电缆头 | 1、名 称：电力电缆终端头 2、型 号、规 格：截面25(mm2)以下三芯及以上 3、材质、类型：铜芯，简易干包式 4、安装部位：配电箱、柜内 5、电压等级(kV)：1KV以下 | 个 | 2 | 37.19 | 74.38 | 25.50
38 | 030408006003 | 电力电缆头 | 1、名 称：电力电缆终端头 2、型 号、规 格：截面35(mm2)以下三芯及以上 3、材质、类型：铜芯，简易干包式 4、安装部位：配电箱、柜内 5、电压等级(kV)：1KV以下 | 个 | 2 | 92.98 | 185.96 | 63.78
39 | 030408006004 | 电力电缆头 | 1、名 称：电力电缆终端头 2、型 号、规 格：截面120(mm2)以下三芯及以上 3、材质、类型：铜芯，简易干包式 4、安装部位：配电箱、柜内 5、电压等级(kV)：1KV以下 | 个 | 6 | 170.12 | 1020.72 | 312.90
40 | 030408006005 | 电力电缆头 | 1、名 称：电力电缆终端头 2、型 号、规 格：截面240(mm2)以下三芯及以上 3、材质、类型：铜芯，简易干包式 4、安装部位：配电箱、柜内 5、电压等级(kV)：1KV以下 | 个 | 4 | 267.41 | 1069.64 | 270.60
本页小计 | [6 empty] | 2350.70 | 672.78
【表10.2.2-16】
分部分项工程清单与计价表
单位(专业)工程名称:单项工程-强电 | [5 empty] | 标段: |  |  | 第10页 共13页
序号 | 项目编码 | 项目名称 | 项目特征 | 计量 单位 | 工程量 | 金 额 (元) |  |  |  |  | 备注
[6 empty] | 综合单价 | 合价 | 其中
[8 empty] | 人工费 | 机械费 | 暂估价
41 | 030412005001 | 荧光灯 | 1.荧光灯名称： 单管LED T5直管 2.荧光灯型号、规格：GYG58 1X20W 3.安装形式：吸顶安装 | 套 | 2 | 59.20 | 118.40 | 33.20
42 | 030412005002 | 荧光灯 | 1.荧光灯名称： 双管LED T5直管 2.荧光灯型号、规格：GYG58 2X20W 3.安装形式：吸顶安装 | 套 | 132 | 84.99 | 11218.68 | 2756.16
43 | 030412005003 | 荧光灯 | 1.荧光灯名称： 双管LED 平板灯 2.荧光灯型号、规格：GYG58 2X20W 3.安装形式：吸顶安装 | 套 | 4 | 180.94 | 723.76 | 83.52
44 | 030412005004 | 荧光灯 | 1.荧光灯名称：LED 平板灯 2.荧光灯型号、规格：GYG58 40W 3.安装形式：吸顶安装 | 套 | 64 | 175.35 | 11222.40 | 1062.40
45 | 030412005005 | 荧光灯 | 1.荧光灯名称：300*1200LED平板灯 2.荧光灯型号、规格：38W 6000K 3.安装形式：吸顶安装 | 套 | 59 | 276.35 | 16304.65 | 979.40
46 | 030412004002 | 装饰灯 | 1.装饰灯名称：筒灯(LED灯) 2.装饰灯型号、规格： 220V 9W 3.安装形式：嵌入式安装 | 套 | 68 | 63.28 | 4303.04 | 1370.88
47 | 030412004003 | 装饰灯 | 1.装饰灯名称：筒灯(LED灯) 2.装饰灯型号、规格： 220V 12W 3.安装形式：嵌入式安装 | 套 | 18 | 67.32 | 1211.76 | 362.88
本页小计 | [6 empty] | 45102.69 | 6648.44
【表10.2.2-16】
分部分项工程清单与计价表
单位(专业)工程名称:单项工程-强电 | [5 empty] | 标段: |  |  | 第11页 共13页
序号 | 项目编码 | 项目名称 | 项目特征 | 计量 单位 | 工程量 | 金 额 (元) |  |  |  |  | 备注
[6 empty] | 综合单价 | 合价 | 其中
[8 empty] | 人工费 | 机械费 | 暂估价
48 | 030412004004 | 装饰灯 | 1.装饰灯名称：方向标志灯（单向可调） 2.装饰灯型号、规格：A-BLJC 1W A型 3.安装形式：壁挂 | 套 | 19 | 74.66 | 1418.54 | 353.02
49 | 030412004005 | 装饰灯 | 1.装饰灯名称：疏散出口标志灯 2.装饰灯型号、规格：A-BLJC 1W A型 3.安装形式：壁挂 | 套 | 6 | 74.66 | 447.96 | 111.48
50 | 030412001001 | 普通灯具 | 1.灯具名称：消防应急照明灯具 2.灯具规格、型号：A-ZFJC 6W A型 3.类 型：吸顶安装 | 套 | 17 | 89.52 | 1521.84 | 303.96
51 | 030404034001 | 照明开关 | 1.名 称： 单联单控开关 2.材 质、规 格： KG31/1/2B 3.安装方式：距地1.3m嵌墙暗装 | 个 | 7 | 16.65 | 116.55 | 51.10
52 | 030404034002 | 照明开关 | 1.名 称： 双联单控开关 2.材 质、规 格： KG32/1/2C 3.安装方式：距地1.3m嵌墙暗装 | 个 | 19 | 19.09 | 362.71 | 138.70
53 | 030404034003 | 照明开关 | 1.名 称：三联单控开关 2.材 质、规 格：KG33/1/2C 3.安装方式：距地1.3m嵌墙暗装 | 个 | 16 | 22.16 | 354.56 | 116.80
54 | 030404035001 | 插座 | 1.名 称： 二三极单相带保护门插座 2.规 格： KG426/10USL 3.安装方式：暗装 | 个 | 111 | 18.45 | 2047.95 | 955.71
本页小计 | [6 empty] | 6270.11 | 2030.77
【表10.2.2-16】
分部分项工程清单与计价表
单位(专业)工程名称:单项工程-强电 | [5 empty] | 标段: |  |  | 第12页 共13页
序号 | 项目编码 | 项目名称 | 项目特征 | 计量 单位 | 工程量 | 金 额 (元) |  |  |  |  | 备注
[6 empty] | 综合单价 | 合价 | 其中
[8 empty] | 人工费 | 机械费 | 暂估价
55 | 030404035002 | 插座 | 1.名 称： 二三极单相带保护门插座 2.规 格： KG426/10USL 3.安装方式：地面暗装 | 个 | 19 | 154.14 | 2928.66 | 212.80
56 | 030404035003 | 插座 | 1.名 称： 二三极单相带保护门插座 2.规 格： KG426/16USL 3.安装方式：地面暗装 | 个 | 52 | 168.42 | 8757.84 | 582.40
57 | 030411006007 | 接线盒 | 1.名称：接线盒； 2.材质、规格：钢质 86H50； 3.安装方式：暗装。 | 个 | 389 | 8.71 | 3388.19 | 1194.23
58 | 030411006008 | 接线盒 | 1.名称：开关盒、插座盒； 2.材质、规格：钢质 86H50； 3.安装方式：暗装。 | 个 | 153 | 8.46 | 1294.38 | 494.19
59 | 030411006009 | 接线盒 | 1、名称：地插盒； 2、材质、规格：120型； 3.安装方式：暗装。 | 个 | 71 | 16.00 | 1136.00 | 229.33
60 | 030411006010 | 接线盒 | 1.名称：接线盒（含白面板）； 2.材质、规格：钢质 86H50； 3.安装方式：明装。 | 个 | 75 | 17.27 | 1295.25 | 549.00
61 | 030414002001 | 送配电装置系统 | 1.送配电装置系统调试 1kV以下交流供电(综 合)。 | 系统 | 2 | 232.96 | 465.92 | 303.96 | 46.56
62 | 030414004001 | 自动投入装置 | 1.自动投入装置调试 备用电源自投装置`低压双电源自动切换装置调试。 | 系统 | 2 | 65.89 | 131.78 | 51.62 | 46.74
本页小计 | [6 empty] | 19398.02 | 3617.53 | 93.30
【表10.2.2-16】
分部分项工程清单与计价表
单位(专业)工程名称:单项工程-强电 | [5 empty] | 标段: |  |  | 第13页 共13页
序号 | 项目编码 | 项目名称 | 项目特征 | 计量 单位 | 工程量 | 金 额 (元) |  |  |  |  | 备注
[6 empty] | 综合单价 | 合价 | 其中
[8 empty] | 人工费 | 机械费 | 暂估价
63 | 03B005 | 原有电气拆除 | 1.名称：原有电气拆除； 2.最终价格已签证为准。 | 项 | 1 | 2000.00 | 2000.00 |  |  | 2000.00
本页小计 | [6 empty] | 2000.00 |  |  | 2000.00
合计 | [6 empty] | 300869.63 | 43200.04 | 966.34 | 2000.00

## 0_7_表10_2_2-16 施工技术措施项目清单与计价
【表10.2.2-16】
施工技术措施项目清单与计价表
单位(专业)工程名称:单项工程-强电 | [5 empty] | 标段: |  |  | 第1页 共1页
序号 | 项目编码 | 项目名称 | 项目特征 | 计量 单位 | 工程量 | 金 额 (元) |  |  |  |  | 备注
[6 empty] | 综合单价 | 合价 | 其中
[8 empty] | 人工费 | 机械费 | 暂估价
|  | [请输入分部名称,电子评标勿删] |  |  | 0 |  | 3385.39 | 1060.14 | 619.55
1 | 031301017006 | 脚手架搭拆 | 1.脚手架搭拆费第四册。 | 项 | 1 | 1717.36 | 1717.36 | 411.82
2 | 031302007006 | 高层施工增加 | 1.建筑物超高增加费12层以下(40m)第四册。 | 项 | 1 | 1668.03 | 1668.03 | 648.32 | 619.55
本页小计 | [6 empty] | 3385.39 | 1060.14 | 619.55
合计 | [6 empty] | 3385.39 | 1060.14 | 619.55

## 0_7_表10_2_2-20 施工组织(总价)措施项目清
【表10.2.2-20】
施工组织（总价）措施项目清单与计价表
工程名称:强电 |  |  | 标段: | 第1页 共1页
序号 | 项目编号 | 项目名称 | 计算基础 | 费率 (%) | 金额 (元) | 备注
1 | 031302001001 | 安全文明施工费 |  |  | 2953.21
1.1 |  | 安全文明施工基本费 | 定额人工费+定额机械费 | 7.1 | 2953.21
2 | Z03130200801 | 提前竣工增加费 | 定额人工费+定额机械费
3 | 031302004001 | 二次搬运费 | 定额人工费+定额机械费
4 | 031302005001 | 冬雨季施工增加费 | 定额人工费+定额机械费
5 |  | 其他施工组织措施费 | 按相关规定计算
合 计 |  |  |  |  | 2953.21

## 0_7_表10_2_2-21 其他项目清单与计价汇总表
【表10.2.2-21】
其他项目清单与计价汇总表
工程名称:强电 |  | 标段: | 第1页 共1页
序号 | 项 目 名 称 | 金额(元) | 备注
1 | 暂列金额 | 16097.43 | 明细详见表10.2.2-22
1.1 | 标化工地增加费 |  | 明细详见表10.2.2-22
1.2 | 优质工程增加费 |  | 明细详见表10.2.2-22
1.3 | 其他暂列金额 | 16097.43 | 明细详见表10.2.2-22
2 | 暂估价 | 2000.00
2.1 | 材料（设备）暂估价 |  | 明细详见表10.2.2-23
2.2 | 专业工程暂估价 | 2000.00 | 明细详见表10.2.2-24
2.3 | 专项技术措施暂估价 |  | 明细详见表10.2.2-25
3 | 计日工 |  | 明细详见表10.2.2-26
4 | 总承包服务费 |  | 明细详见表10.2.2-27
合 计 |  | 18097.43 | -

## 0_7_表10_2_2-22 暂列金额明细表
【表10.2.2-22】
暂列金额明细表
工程名称:强电 |  |  | 标段: | 第1页 共1页
序号 | 项 目 名 称 | 计量单位 | 暂定金额(元) | 备注
1 | 标化工地增加费 | 项
2 | 优质工程增加费 | 项
3 | 其他暂列金额 | 项 | 16097.43 | 估算比例一般不高于5%
3.1 | 其他暂列金额 | 项 | 16097.43
合计 |  |  | 16097.43 | -

## 0_7_表10_2_2-23 材料（工程设备）暂估单价表
【表10.2.2-23】
材料（工程设备）暂估单价表
单位(专业)工程名称:单项工程-强电 |  |  |  | 标段: |  | 第1页 共1页
序号 | 材料（工程设备）名称、规格、型号 | 计量 单位 | 数量 | 单价 | 合价 | 备注
1 | 原有电气拆除 | 项 | 1 | 2000 | 2000.00
合计 |  |  |  |  | 2000.00

## 0_7_表10_2_2-24 专业工程暂估价表
【表10.2.2-24】
专业工程暂估价表
单位(专业)工程名称:单项工程-强电 |  | 标段: | 第1页 共1页
序号 | 工 程 名 称 | 工程内容 | 暂估金额(元) | 备注
1 | 强电桥架抗震支架 |  | 2000.00
合计 |  |  | 2000.00

## 0_7_表10_2_2-29 主要工日一览表
【表10.2.2-29】
主要工日一览表
工程名称:强电 |  |  | 标段: |  | 第1页 共1页
序号 | 工日名称（类别） | 单位 | 数 量 | 单价(元) | 合价（元） | 备注
1 | 二类人工 | 工日 | 297.189 | 149.00 | 44281.16

## 0_7_表10_2_2-31 主要材料和工程设备一览表
【表10.2.2-31】
主要材料和工程设备一览表
工程名称:强电 |  |  |  | 标段: |  | 第1页 共3页
序号 | 名称、规格、型号 | 单位 | 数量 | 单价(元) | 合价（元） | 备注
1 | 热轧带肋钢筋HRB400φ10 | kg | 2.958 | 3.52 | 10.42
2 | 复合硅酸盐水泥PC 32.5R综合 | kg | 121.815 | 0.33 | 39.83
3 | 普通硅酸盐水泥PO 42.5综合 | kg | 179.556 | 0.42 | 74.70
4 | 黄砂净砂 | t | 1.134 | 171.00 | 193.91
5 | 黄砂净砂(中粗砂) | m3 | 0.287 | 222.30 | 63.80
6 | 碎石综合 | m3 | 0.430 | 156.00 | 67.08
7 | 热轧光圆钢筋综合 | kg | 3.213 | 3.41 | 10.95
8 | 扁钢Q235B综合 | kg | 8.835 | 3.59 | 31.74
9 | 角钢Q235B综合 | kg | 30.120 | 3.50 | 105.54
10 | 型钢综合 | kg | 75.654 | 3.54 | 267.82
11 | 酚醛调和漆各色 | kg | 0.602 | 12.39 | 7.46
12 | 醇酸防锈漆C53-1 | kg | 0.848 | 12.39 | 10.51
13 | 镀锌焊接钢管DN100 | m | 6.417 | 48.59 | 311.79
14 | 镀锌焊接钢管SC20 | m | 321.267 | 7.99 | 2566.02
15 | 镀锌焊接钢管DN40 | m | 5.284 | 18.22 | 96.29
16 | 镀锌焊接钢管DN50 | m | 23.865 | 24.42 | 582.75
17 | 300*1200LED平板灯38W 6000K | 套 | 59.590 | 250.00 | 14897.50
18 | LED 平板灯GYG58 40W | 套 | 64.640 | 150.00 | 9696.00
19 | 单管LED T5直管GYG58 1X20W | 套 | 2.020 | 35.00 | 70.70
20 | 双管LED T5直管GYG58 2X20W | 套 | 133.320 | 55.00 | 7332.60
21 | 双管LED 平板灯GYG58 2X20W | 套 | 4.040 | 150.00 | 606.00
22 | 方向标志灯（单向可调）A-BLJC 1W A型 | 套 | 19.190 | 48.76 | 935.70
23 | 消防应急照明灯具A-ZFJC 6W A型 | 套 | 17.170 | 63.05 | 1082.57
24 | 疏散出口标志灯A-BLJC 1W A型 | 套 | 6.060 | 48.76 | 295.49
25 | 筒灯(LED灯)220V 12W | 套 | 18.180 | 39.82 | 723.93
26 | 筒灯(LED灯)220V 9W | 套 | 68.680 | 35.82 | 2460.12
27 | 三联单控开关KG33/1/2C | 只 | 16.320 | 11.59 | 189.15
28 | 单联单控开关KG31/1/2B | 只 | 7.140 | 6.19 | 44.20
29 | 双联单控开关KG32/1/2C | 只 | 19.380 | 8.58 | 166.28
【表10.2.2-31】
主要材料和工程设备一览表
工程名称:强电 |  |  |  | 标段: |  | 第2页 共3页
序号 | 名称、规格、型号 | 单位 | 数量 | 单价(元) | 合价（元） | 备注
30 | 二三极单相带保护门插座KG426/10USL（地面） | 套 | 19.380 | 136.00 | 2635.68
31 | 二三极单相带保护门插座KG426/10USL | 套 | 113.220 | 6.28 | 711.02
32 | 二三极单相带保护门插座KG426/16USL（地面） | 套 | 53.040 | 150.00 | 7956.00
33 | 铜芯多股绝缘电线WDZB1N-RYJS-2*2.5 | m | 319.896 | 5.83 | 1865.63
34 | 低烟无卤铜芯交联聚乙烯绝缘电线WDZB-BYJ2.5 | m | 22.179 | 2.06 | 45.73
35 | 低烟无卤铜芯交联聚乙烯绝缘电线WDZB1-BYJ2.5 | m | 4257.444 | 2.06 | 8778.85
36 | 低烟无卤铜芯交联聚乙烯绝缘电线WDZB1N-BYJ2.5 | m | 2860.113 | 2.42 | 6910.03
37 | 低烟无卤铜芯交联聚乙烯绝缘软电线WDZB-BYJR2.5 | m | 11.090 | 2.27 | 25.12
38 | 低烟无卤铜芯交联聚乙烯绝缘软电线WDZB1-BYJR2.5 | m | 1779.556 | 2.27 | 4030.69
39 | 低烟无卤铜芯交联聚乙烯绝缘软电线WDZB1N-BYJR2.5 | m | 1430.057 | 2.50 | 3580.86
40 | 低烟无卤铜芯交联聚乙烯绝缘聚乙烯护套电力电缆WDZB-YJY-1,4*16+PE16 | m | 8.131 | 67.99 | 552.83
41 | 低烟无卤铜芯交联聚乙烯绝缘聚乙烯护套电力电缆WDZB-YJY-1,4*50+1*25 | m | 111.100 | 176.85 | 19648.04
42 | 低烟无卤铜芯交联聚乙烯绝缘聚乙烯护套电力电缆WDZB-YJY-1,4*35+PE16 | m | 11.615 | 126.80 | 1472.74
43 | 低烟无卤铜芯交联聚乙烯绝缘聚乙烯护套电力电缆WDZB-YJY-1,4*150+1*95 | m | 103.020 | 639.74 | 65906.32
44 | 低烟无卤铜芯交联聚乙烯绝缘聚乙烯护套电力电缆WDZB-YJY-1,4*25+PE16 | m | 65.630 | 97.43 | 6394.00
45 | 低烟无卤铜芯交联聚乙烯绝缘聚乙烯护套电力电缆WDZB-YJY-1,4*10+PE10 | m | 44.592 | 46.43 | 2070.58
46 | 低烟无卤铜芯交联聚乙烯绝缘聚乙烯护套电力电缆WDZB-YJY-1,4*120+PE70 | m | 31.007 | 426.48 | 13223.80
47 | 金属软管φ20 | m | 401.700 | 1.29 | 519.00
48 | JDG电线套管(镀锌)DN20 | m | 1764.369 | 3.98 | 7022.19
【表10.2.2-31】
主要材料和工程设备一览表
工程名称:强电 |  |  |  | 标段: |  | 第3页 共3页
序号 | 名称、规格、型号 | 单位 | 数量 | 单价(元) | 合价（元） | 备注
49 | 地插盒120型 | 个 | 72.420 | 11.09 | 803.14
50 | 钢制开关盒、插座盒86H50 | 个 | 156.060 | 3.69 | 575.86
51 | 钢质接线盒86H50 | 个 | 473.280 | 3.69 | 1746.40
52 | 槽式电缆桥架200*100*δ1.2 | m | 33.118 | 57.98 | 1920.18
53 | 白面板86型 | 个 | 76.500 | 3.19 | 244.04
54 | A型应急照明集中电源9YJ1 | 台 | 1.000 | 3540.00 | 3540.00
55 | 成套配电柜10-ZAL | 台 | 1.000 | 8200.00 | 8200.00
56 | 成套配电柜9-ZAL | 台 | 1.000 | 8500.00 | 8500.00
57 | 成套配电柜9-ZKT | 台 | 1.000 | 4200.00 | 4200.00
58 | 成套配电箱10AL-ZM | 台 | 1.000 | 2700.00 | 2700.00
59 | 成套配电箱10AL-RD | 台 | 1.000 | 2500.00 | 2500.00
60 | 成套配电箱9AL-ZM | 台 | 1.000 | 1800.00 | 1800.00
61 | 原有电气拆除 | 项 | 1.000 | 2000.00 | 2000.00

## 0_7_表10_2_2-32 主要机械台班一览表
【表10.2.2-32】
主要机械台班一览表
工程名称:强电 |  |  |  | 标段: | 第1页 共1页
序号 | 机械名称、规格、型号 | 单位 | 数 量 | 单价(元) | 合价（元） | 备注
1 | 电能校验仪 ST9040 | 台班 | 0.400 | 56.07 | 22.43
2 | 电压、电流互感升流器 HJ-12E | 台班 | 0.400 | 30.63 | 12.25
3 | 电压电流表（各种量程） | 台班 | 0.160 | 22.89 | 3.66
4 | 继电保护测试仪 MRT-02 | 台班 | 0.160 | 151.00 | 24.16
5 | 数字万用表 F-87 | 台班 | 0.960 | 6.14 | 5.89
6 | 相位电压测试仪 | 台班 | 0.120 | 10.04 | 1.20
7 | 电缆测试仪 | 台班 | 0.400 | 17.44 | 6.98
8 | 三相精密测试电源JCD4060 | 台班 | 0.120 | 127.00 | 15.24
9 | 自动LCR测量仪 ZL6 | 台班 | 0.120 | 12.42 | 1.49
10 | 其他机械费 | 元 | 732.079 | 1.02 | 746.72
11 | 汽车式起重机8t | 台班 | 0.300 | 749.67 | 224.90
12 | 汽车式起重机10t | 台班 | 0.204 | 814.46 | 166.15
13 | 汽车式起重机16t | 台班 | 0.009 | 997.89 | 8.98
14 | 载货汽车4t | 台班 | 0.150 | 460.45 | 69.07
15 | 载货汽车5t | 台班 | 0.303 | 475.54 | 144.09
16 | 载货汽车8t | 台班 | 0.066 | 512.65 | 33.83
17 | 立式钻床25mm | 台班 | 0.166 | 6.26 | 1.04
18 | 管子切断套丝机159mm | 台班 | 0.031 | 23.15 | 0.72
19 | 钢材电动煨弯机500以内mm | 台班 | 0.044 | 57.10 | 2.51
20 | 砂轮切割机 φ400 | 台班 | 0.033 | 26.83 | 0.89
21 | 弧焊机 综合 | 台班 | 1.510 | 66.69 | 100.70