## 表10_2_2-4 招标控制价扉页
【表10.2.2-4】
| 2021年嵊州市金庭镇小柏村高标准农田建设项目 |  |  |  | 工程
招标控制价
招标控制价 | (小写): | 3981558.00元
| (大写): | 叁佰玖拾捌万壹仟伍佰伍拾捌元整
招 标 人: |  |  | 造价咨询人:
| (单位盖章) |  |  | (单位资质专用章)
法定代表人 或其授权人: |  |  | 法定代表人 或其授权人:
| (签字或盖章) |  |  | (签字或盖章)
编 制 人: |  |  | 复 核 人:
| (造价工程师签字盖专用章) |  |  | (造价工程师签字盖专用章)
编制时间: |  |  | 复核时间:

## 表10_2_2-12 招标控制价费用表
【表10.2.2-12】
招标控制价费用表
工程名称:2021年嵊州市金庭镇小柏村高标准农田建设项目 |  |  |  |  | 第1页 共1页
序号 | 工程名称 | 金额(元) | 其中：（元） |  |  |  | 备注
|  |  | 暂估价 | 安全文明 施工基本费 | 规费 | 税金
1 | 单位工程 | 3981558 |  | 3631.26 | 18868.99 | 43475.8
1.1 | 管道安装工程 | 526540 |  | 3631.26 | 18868.99 | 43475.8
1.2 | 水利部分 | 3455018
合计 |  | 3981558 |  | 3631.26 | 18868.99 | 43475.8

## 1_表10_2_2-13 【不含单列】单位(专业)工程招
【表10.2.2-13】
单位（专业）工程招标控制价费用表
工程名称:单位工程-管道安装工程 |  |  | 标段: | 第1页 共1页
序号 | 费用名称 |  | 计算公式 | 金额 (元) | 备注
1 | 分部分项工程费 |  | ∑(分部分项工程量×综合单价） | 460285.92 | 见表10.2.2-16
1.1 | 其中 | 人工费+机械费 | ∑分部分项（定额人工费+定额机械费） | 67874.05
2 | 措施项目费 |  | （2.1+2.2） | 3909.54
2.1 | 施工技术措施项目费 |  | ∑(技措项目工程量×综合单价） |  | 见表10.2.2-16
2.1.1 | 其中 | 人工费+机械费 | ∑技措项目（定额人工费+定额机械费）
2.2 | 施工组织措施项目费 |  | (1.1+2.1.1)×5.76% | 3909.54 | 见表10.2.2-20
2.2.1 | 其中 | 安全文明施工基本费 | (1.1+2.1.1)×5.35% | 3631.26 | 见表10.2.2-20
3 | 其他项目费 |  | （3.1+3.2+3.3+3.4）
3.1 | 暂列金额 |  | 3.1.1+3.1.2+3.1.3 |  | 见表10.2.2-21
3.1.1 | 其中 | 标化工地增加费 | 按招标文件规定额度列计 |  | 见表10.2.2-22
3.1.2 |  | 优质工程增加费 | 按招标文件规定额度列计 |  | 见表10.2.2-22
3.1.3 |  | 其他暂列金额 | 按招标文件规定额度列计 |  | 见表10.2.2-22
3.2 | 暂估价 |  | 3.2.1+3.2.2+3.2.3 |  | 见表10.2.2-21
3.2.1 | 其中 | 材料（工程设备）暂估价 | 按招标文件规定额度列计 (或计入综合单价) |  | 见表10.2.2-23
3.2.2 |  | 专业工程暂估价 | 按招标文件规定额度列计 |  | 见表10.2.2-24
3.2.3 |  | 专项技术措施暂估价 | 按招标文件规定额度列计 |  | 见表10.2.2-25
3.3 | 计日工 |  | ∑计日工(暂估数量×综合单价） |  | 见表10.2.2-21
3.4 | 施工总承包服务费 |  | 3.4.1+3.4.2 |  | 见表10.2.2-21
3.4.1 | 其中 | 专业发包工程管理费 | ∑专业发包工程（暂估金额×费率） |  | 见表10.2.2-27
3.4.2 |  | 甲供材料设备管理费 | 甲供材料暂估金额×费率+甲供设备暂估金额×费率 |  | 见表10.2.2-27
4 | 规费 |  | (1.1+2.1.1)×27.8% | 18868.99
5 | 税金 |  | (1+2+3+4)×9% | 43475.8
招标控制价合计 |  |  | 1+2+3+4+5 | 526540

## 1_表10_2_2-16 分部分项工程清单与计价表
【表10.2.2-16】
分部分项工程清单与计价表
单位(专业)工程名称:单位工程-管道安装工程 | [5 empty] | 标段: |  |  | 第1页 共2页
序号 | 项目编码 | 项目名称 | 项目特征 | 计量 单位 | 工程量 | 金 额 (元) |  |  |  |  | 备注
[6 empty] | 综合单价 | 合价 | 其中
[8 empty] | 人工费 | 机械费 | 暂估价
1 | 040501004003 | 塑料管 | 1.材质及规格：PE100级 1.0MPa De160 2.连接形式：热熔连接 3.管道检验及试验要求：管道试压 | m | 1160.00 | 109.91 | 127495.6 | 12307.6 | 487.2
2 | 040501004004 | 塑料管 | 1.材质及规格：PE100级 1.0MPa De110 2.连接形式：热熔连接 3.管道检验及试验要求：管道试压 | m | 3220.00 | 62.11 | 199994.2 | 21252 | 966
3 | 040501004005 | 塑料管 | 1.材质及规格：PE100级 1.0MPa De75 2.连接形式：热熔连接 3.管道检验及试验要求：管道试压 | m | 75.00 | 34.7 | 2602.5 | 447 | 17.25
4 | 040502009002 | 水表 | 1.法兰式水表安装 公称直径（mm以内）150 | 个 | 3 | 1288.95 | 3866.85 | 172.98
5 | 040502009003 | 水表 | 1.法兰式水表安装 公称直径（mm以内）100 | 个 | 1 | 721.18 | 721.18 | 49.02
6 | 040502005004 | 阀门 | 1、种类：闸阀 2、材质及规格：Z41T-10，DN150 3、连接形式：法兰连接 | 个 | 9 | 1212.29 | 10910.61 | 663.84
7 | 040502006004 | 法兰 | 1.材质、规格、结构形式:DN150注塑法兰片 2.连接形式:热熔连接 | 个 | 18 | 481.84 | 8673.12 | 988.56 | 3537.36
8 | 040502005002 | 阀门 | 1、种类：闸阀 2、材质及规格：Z41T-10，DN100 3、连接形式：法兰连接 | 个 | 34 | 718.49 | 24428.66 | 2016.2
本页小计 | [6 empty] | 378692.72 | 37897.2 | 5007.81
【表10.2.2-16】
分部分项工程清单与计价表
单位(专业)工程名称:单位工程-管道安装工程 | [5 empty] | 标段: |  |  | 第2页 共2页
序号 | 项目编码 | 项目名称 | 项目特征 | 计量 单位 | 工程量 | 金 额 (元) |  |  |  |  | 备注
[6 empty] | 综合单价 | 合价 | 其中
[8 empty] | 人工费 | 机械费 | 暂估价
9 | 040502006002 | 法兰 | 1.材质、规格、结构形式:DN100注塑法兰片 2.连接形式:热熔连接 | 个 | 68 | 335 | 22780 | 2687.36 | 8737.32
10 | 040502005003 | 阀门 | 1、种类：闸阀 2、材质及规格：Z41T-10，DN65 3、连接形式：法兰连接 | 个 | 75 | 362.12 | 27159 | 2961.75
11 | 040502006003 | 法兰 | 1.材质、规格、结构形式:DN65注塑法兰片 2.连接形式:热熔连接 | 个 | 150 | 208.44 | 31266 | 3570 | 11476.5
12 | 040501004006 | 塑料管 | 1.材质及规格：φ75 PVC出地管 | m | 15.00 | 25.88 | 388.2 | 70.35 | 2.25
本页小计 | [6 empty] | 81593.2 | 9289.46 | 20216.07
合计 | [6 empty] | 460285.92 | 47186.66 | 25223.88

## 1_表10_2_2-16 施工技术措施项目清单与计价表
【表10.2.2-16】
施工技术措施项目清单与计价表
单位(专业)工程名称:单位工程-管道安装工程 | [5 empty] | 标段: |  |  | 第1页 共1页
序号 | 项目编码 | 项目名称 | 项目特征 | 计量 单位 | 工程量 | 金 额 (元) |  |  |  |  | 备注
[6 empty] | 综合单价 | 合价 | 其中
[8 empty] | 人工费 | 机械费 | 暂估价
本页小计
合计

## 1_表10_2_2-20 施工组织(总价)措施项目清单与
【表10.2.2-20】
施工组织（总价）措施项目清单与计价表
工程名称:管道安装工程 |  |  | 标段: | 第1页 共1页
序号 | 项目编号 | 项目名称 | 计算基础 | 费率 (%) | 金额 (元) | 备注
1 | 041109001001 | 安全文明施工费 |  |  | 3631.26
1.1 |  | 安全文明施工基本费 | 定额人工费+定额机械费 | 5.35 | 3631.26
2 | Z04110900801 | 提前竣工增加费 | 定额人工费+定额机械费
3 | 041109003001 | 二次搬运费 | 定额人工费+定额机械费 | 0.41 | 278.28
4 | 041109004001 | 冬雨季施工增加费 | 定额人工费+定额机械费
5 | 041109005001 | 行车、行人干扰增加费 | 定额人工费+定额机械费
6 |  | 其他施工组织措施费 | 按相关规定计算
合 计 |  |  |  |  | 3909.54

## 1_表10_2_2-21 其他项目清单与计价汇总表
【表10.2.2-21】
其他项目清单与计价汇总表
工程名称:管道安装工程 |  | 标段: | 第1页 共1页
序号 | 项 目 名 称 | 金额(元) | 备注
1 | 暂列金额 |  | 明细详见表10.2.2-22
1.1 | 标化工地增加费 |  | 明细详见表10.2.2-22
1.2 | 优质工程增加费 |  | 明细详见表10.2.2-22
1.3 | 其他暂列金额 |  | 明细详见表10.2.2-22
2 | 暂估价
2.1 | 材料（设备）暂估价 |  | 明细详见表10.2.2-23
2.2 | 专业工程暂估价 |  | 明细详见表10.2.2-24
2.3 | 专项技术措施暂估价 |  | 明细详见表10.2.2-25
3 | 计日工 |  | 明细详见表10.2.2-26
4 | 总承包服务费 |  | 明细详见表10.2.2-27
合 计 |  |  | 0

## 1_表10_2_2-29 主要工日一览表
【表10.2.2-29】
主要工日一览表
工程名称:管道安装工程 |  |  | 标段: |  | 第1页 共1页
序号 | 工日名称（类别） | 单位 | 数 量 | 单价(元) | 合价（元） | 备注
1 | 二类人工 | 工日 | 316.588 | 149 | 47171.61

## 1_表10_2_2-31 主要材料和工程设备一览表
【表10.2.2-31】
主要材料和工程设备一览表
工程名称:管道安装工程 |  |  |  | 标段: |  | 第1页 共1页
序号 | 名称、规格、型号 | 单位 | 数量 | 单价(元) | 合价（元） | 备注
1 | 塑料给水管DN160 | m | 1177.4 | 74.51 | 87728.07
2 | 塑料给水管DN75 | m | 76.125 | 20.27 | 1543.05
3 | 塑料管DN75 | m | 15.225 | 8.7 | 132.46
4 | 塑料给水管DN110 | m | 3268.3 | 35.41 | 115730.5
5 | 闸阀Z41T-10，DN100 | 个 | 34 | 643 | 21862
6 | 闸阀Z41T-10，DN150 | 个 | 9 | 1118 | 10062
7 | 闸阀Z41T-10，DN65 | 个 | 75 | 312 | 23400

## 1_表10_2_2-32 主要机械台班一览表
【表10.2.2-32】
主要机械台班一览表
工程名称:管道安装工程 |  |  |  | 标段: | 第1页 共1页
序号 | 机械名称、规格、型号 | 单位 | 数 量 | 单价(元) | 合价（元） | 备注
1 | 汽车式起重机8t | 台班 | 0.061 | 736.59 | 44.93
2 | 载货汽车8t | 台班 | 0.061 | 496.32 | 30.28
3 | 木工圆锯机500mm | 台班 | 0.171 | 30.08 | 5.14
4 | 立式钻床25mm | 台班 | 1.007 | 6.26 | 6.3
5 | 试压泵25MPa | 台班 | 5.615 | 22.91 | 128.64
6 | 直流弧焊机20kW | 台班 | 4.455 | 86.41 | 384.96
7 | 热熔对接焊机（综合）630mm | 台班 | 79.971 | 296 | 23671.42
8 | 电焊条烘干箱60×50×75cm3 | 台班 | 0.446 | 18.35 | 8.18
9 | 热熔焊机160mm | 台班 | 48.893 | 18.68 | 913.32
10 | 试压泵3MPa | 台班 | 1.01 | 19.93 | 20.13