## 表10_2_2-4 招标控制价扉页
【表10.2.2-4】
长乐镇“污水零直排区”建设工程—长乐镇西街两侧管网提升工程
招标控制价
招标控制价 | (小写): | 3955187元
| (大写): | 叁佰玖拾伍万伍仟壹佰捌拾柒元整
招 标 人: |  |  | 造价咨询人:
| (单位盖章) |  |  | (单位资质专用章)
法定代表人 或其授权人: |  |  | 法定代表人 或其授权人:
| (签字或盖章) |  |  | (签字或盖章)
编 制 人: |  |  | 复 核 人:
| (造价工程师签字盖专用章) |  |  | (造价工程师签字盖专用章)

## 表10_2_2-11 编制说明
【表10.2.2-11】
编制说明
工程名称:长乐镇“污水零直排区”建设工程—长乐镇西街两侧管网提升工程 | 第1页 共1页
一、编制依据： 1、建设单位提供的设计图纸； 2、《建设工程工程量清单计价规范》（2013）及浙江省有关补充规定、《市政工程工程量计算规范》（2013）； 3、《浙江省市政工程预算定额》（2018版）； 4、《浙江省施工机械台班费用定额》（2018版）； 5、《浙江省建设工程计价规则》（2018版）； 6、与建设项目相关的标准、图集、规范、技术资料、文件、法律法规和综合解释； 二、取费说明： 1、安全防护、文明施工措施费，取费基数为定额人工费+定额机械费，按相应专业工程中值取费；安全文明施工费按非市区工程考虑。 2、企业管理费取费基数为定额人工费+定额机械费，按相应专业工程中值取费。 3、利润取费基数为定额人工费+定额机械费，按相应专业工程中值取费。 4、规费：取费基数为定额人工费+定额机械费，按相应专业工程中值取费。 5、税金取费基数为税前工程造价，税率为9%。 三、人工、材料价格取定： 1、人工单价：按《绍兴造价信息》2021年5月刊嵊州信息价计入。 2、材料价格：《绍兴造价信息》2021年5月刊嵊州价、《浙江造价信息》2021年第5期信息价格；《造价信息》没有发布的材料，参照市场价计入。 四、技术措施项目 本工程施工技术措施费均按施工技术措施中有关内容取定和计算。 五、其他需要说明的问题： 1、暂列金按本工程税前总造价的5%计取。 2、砼包管、彩钢板固定式围挡工程量暂估，结算按实。 3、智能泵（含附件等）按300000元/项暂估计入。

## 表10_2_2-12 招标控制价费用表
【表10.2.2-12】
招标控制价费用表
工程名称:长乐镇“污水零直排区”建设工程—长乐镇西街两侧管网提升工程 |  |  |  |  | 第1页 共1页
序号 | 工程名称 | 金额(元) | 其中：（元） |  |  |  | 备注
|  |  | 暂估价 | 安全文明 施工基本费 | 规费 | 税金
1 | 单位工程 | 3955187 | 300000 | 53766.19 | 138098.1 | 326575.1
| 市政 | 3484211 | 0 | 52214.66 | 134113 | 287687.14
| 泵站 | 470976 | 300000 | 1551.53 | 3985.1 | 38887.96
合计 |  | 3955187 | 300000 | 53766.19 | 138098.1 | 326575.1

## 1_表10_2_2-13 【不含单列】单位(专业)工程招
【表10.2.2-13】
单位（专业）工程招标控制价费用表
工程名称:单位工程-市政 |  |  | 标段: | 第1页 共1页
序号 | 费用名称 |  | 计算公式 | 金额 (元) | 备注
1 | 分部分项工程费 |  | ∑(分部分项工程量×综合单价） | 2817749.42 | 见表10.2.2-16
1.1 | 其中 | 人工费+机械费 | ∑分部分项（定额人工费+定额机械费） | 698675.58
2 | 措施项目费 |  | （2.1+2.2） | 92445.93
2.1 | 施工技术措施项目费 |  | ∑(技措项目工程量×综合单价） | 40231.27 | 见表10.2.2-16
2.1.1 | 其中 | 人工费+机械费 | ∑技措项目（定额人工费+定额机械费） | 16593.76
2.2 | 施工组织措施项目费 |  | (1.1+2.1.1)×7.3% | 52214.66 | 见表10.2.2-20
2.2.1 | 其中 | 安全文明施工基本费 | (1.1+2.1.1)×7.3% | 52214.66 | 见表10.2.2-20
3 | 其他项目费 |  | （3.1+3.2+3.3+3.4） | 152215.42
3.1 | 暂列金额 |  | 3.1.1+3.1.2+3.1.3 | 152215.42 | 见表10.2.2-21
3.1.1 | 其中 | 标化工地增加费 | 按招标文件规定额度列计 |  | 见表10.2.2-22
3.1.2 |  | 优质工程增加费 | 按招标文件规定额度列计 |  | 见表10.2.2-22
3.1.3 |  | 其他暂列金额 | 按招标文件规定额度列计 | 152215.42 | 见表10.2.2-22
3.2 | 暂估价 |  | 3.2.1+3.2.2+3.2.3 |  | 见表10.2.2-21
3.2.1 | 其中 | 材料（工程设备）暂估价 | 按招标文件规定额度列计 (或计入综合单价) |  | 见表10.2.2-23
3.2.2 |  | 专业工程暂估价 | 按招标文件规定额度列计 |  | 见表10.2.2-24
3.2.3 |  | 专项技术措施暂估价 | 按招标文件规定额度列计 |  | 见表10.2.2-25
3.3 | 计日工 |  | ∑计日工(暂估数量×综合单价） |  | 见表10.2.2-21
3.4 | 施工总承包服务费 |  | 3.4.1+3.4.2 |  | 见表10.2.2-21
3.4.1 | 其中 | 专业发包工程管理费 | ∑专业发包工程（暂估金额×费率） |  | 见表10.2.2-27
3.4.2 |  | 甲供材料设备管理费 | 甲供材料暂估金额×费率+甲供设备暂估金额×费率 |  | 见表10.2.2-27
4 | 规费 |  | (1.1+2.1.1)×18.75% | 134113
5 | 税金 |  | (1+2+3+4)×9% | 287687.14
合计 |  |  | 1+2+3+4+5 | 3484211

## 1_表10_2_2-16 分部分项工程清单与计价表
【表10.2.2-16】
分部分项工程清单与计价表
单位(专业)工程名称:单位工程-市政 | [5 empty] | 标段: |  |  | 第1页 共7页
序号 | 项目编码 | 项目名称 | 项目特征 | 计量 单位 | 工程量 | 金 额 (元) |  |  |  |  | 备注
[6 empty] | 综合单价 | 合价 | 其中
[8 empty] | 人工费 | 机械费 | 暂估价
|  | 土方部分 |  |  |  |  | 575888.95 | 134812.76 | 45861.2
1 | 040101002001 | 挖沟槽土方 | 1、土壤类别：三类土 2、挖土深度：2M 内 | m3 | 7053.19 | 7.19 | 50712.44 | 26731.59 | 13965.32
2 | 040103001001 | 回填方 | 1、密实度要求：满足设计要求 2、填方材料品种：原土回填 | m3 | 5538.09 | 15.98 | 88498.68 | 58814.52 | 11906.89
3 | 040103002001 | 余方弃置 | 1、废弃料品种：弃土 2、运距：运距施工方自定 | m3 | 1515.10 | 14.8 | 22423.48 | 590.89 | 17544.86
4 | 040103001002 | 回填方 | 中粗砂回填压实 | m3 | 306.84 | 313.56 | 96212.75 | 9327.94 | 150.35
5 | 040305001001 | 垫层 | 中粗砂垫层 | m3 | 955.74 | 332.77 | 318041.6 | 39347.82 | 2293.78
|  | 管道 |  |  |  |  | 509419.42 | 156636.86 | 246.26
6 | 040501004001 | 塑料管 | 1、材质、规格：HDPE双壁波纹管,环刚度8级de315 2、连接形式：承插式 3、管道检验及试验要求：闭水试验 | m | 198.00 | 62.82 | 12438.36 | 1609.74
7 | 040501004002 | 塑料管 | 1、材质、规格：HDPE双壁波纹管,环刚度8级Φ225 2、连接形式：承插式 3、管道检验及试验要求：闭水试验 | m | 963.00 | 43.62 | 42006.06 | 6490.62
8 | 040501004003 | 塑料管 | 1、材质及规格：UPVC De160 2、连接形式：粘接 3、管道检验及试验要求：闭水试验 | m | 1944.00 | 46.8 | 90979.2 | 22997.52 | 19.44
本页小计 | [6 empty] | 721312.57 | 165910.64 | 45880.64
【表10.2.2-16】
分部分项工程清单与计价表
单位(专业)工程名称:单位工程-市政 | [5 empty] | 标段: |  |  | 第2页 共7页
序号 | 项目编码 | 项目名称 | 项目特征 | 计量 单位 | 工程量 | 金 额 (元) |  |  |  |  | 备注
[6 empty] | 综合单价 | 合价 | 其中
[8 empty] | 人工费 | 机械费 | 暂估价
9 | 040501004004 | 塑料管 | 1、材质及规格：UPVC De110 2、连接形式：粘接 3、管道检验及试验要求：闭水试验 | m | 7610.00 | 26.84 | 204252.4 | 62325.9 | 76.1
10 | 040501004005 | 塑料管 | 1、材质及规格：UPVC De75 2、连接形式：粘接 3、管道检验及试验要求：闭水试验 | m | 4740.00 | 16.61 | 78731.4 | 29530.2 | 47.4
11 | 040502003001 | 塑料管管件 | 1、种类：存水弯 2、材质及规格：De75 | 个 | 574 | 21.28 | 12214.72 | 6032.74 | 51.66
12 | 040502003002 | 塑料管管件 | 1、种类：存水弯 2、材质及规格：De110 | 个 | 574 | 31.64 | 18161.36 | 9218.44 | 51.66
13 | 030413003001 | 打洞（孔） | 打洞并补洞，De75 | 个 | 402 | 60.37 | 24268.74 | 8393.76
14 | 030413003002 | 打洞（孔） | 打洞并补洞，De110 | 个 | 402 | 65.59 | 26367.18 | 10037.94
|  | 检查井 |  |  |  |  | 623121.06 | 142410.65 | 3933.03
15 | 040504001001 | 砌筑井（500*500） | 1、垫层、基础材质及厚度：100碎石垫层，150厚C25砼垫层(含模板） 2、砌筑材料品种、规格、强度等级：M10水泥砂浆、MU15水泥砖砌筑 3、勾缝、抹面要求：1:2防水水泥砂浆抹面、厚20mm 4、井深：1m 5、500*500检查井 6、井盖、井圈材质及规格：500*500铸铁井盖 | 座 | 112 | 1317.73 | 147585.76 | 31164 | 1742.72
本页小计 | [6 empty] | 511581.56 | 156702.98 | 1969.54
【表10.2.2-16】
分部分项工程清单与计价表
单位(专业)工程名称:单位工程-市政 | [5 empty] | 标段: |  |  | 第3页 共7页
序号 | 项目编码 | 项目名称 | 项目特征 | 计量 单位 | 工程量 | 金 额 (元) |  |  |  |  | 备注
[6 empty] | 综合单价 | 合价 | 其中
[8 empty] | 人工费 | 机械费 | 暂估价
16 | 040504001002 | 砌筑井（500*500） | 1、垫层、基础材质及厚度：100碎石垫层，150厚C25砼垫层(含模板） 2、砌筑材料品种、规格、强度等级：M10水泥砂浆、MU15水泥砖砌筑 3、勾缝、抹面要求：1:2防水水泥砂浆抹面、厚20mm 4、井深：1m 5、500*500检查井 6、井盖、井圈材质及规格：500*500重型复合井盖 | 座 | 74 | 1113.67 | 82411.58 | 20266.38 | 1151.44
17 | 040504001003 | 砌筑井（Φ700） | 1、100厚C15砼垫层，200厚C25混凝土底板 2、砌筑材料品种、规格、强度等级：采用M10水泥砂浆、MU15水泥砖砌筑 3、勾缝、抹面要求：1:2防水水泥砂浆抹面、厚20mm 4、井深：1.3m 5、Φ700污水检查井 6、井盖、井圈材质及规格：Φ700球墨铸铁井盖（防盗式）、C30混凝土井圈 7、防坠网（含安装） 含模板 | 座 | 51 | 1955.94 | 99752.94 | 18455.37 | 1038.87
18 | 04B001 | 不锈钢标牌 | 污水标识牌、管道流向牌，Φ75 | 块 | 474 | 5 | 2370
19 | 040504003001 | 塑料检查井 | 1、Φ300成品格栅清扫井 2、500重型复合井盖 | 座 | 574 | 506.97 | 291000.78 | 72524.9
本页小计 | [6 empty] | 475535.3 | 111246.65 | 2190.31
【表10.2.2-16】
分部分项工程清单与计价表
单位(专业)工程名称:单位工程-市政 | [5 empty] | 标段: |  |  | 第4页 共7页
序号 | 项目编码 | 项目名称 | 项目特征 | 计量 单位 | 工程量 | 金 额 (元) |  |  |  |  | 备注
[6 empty] | 综合单价 | 合价 | 其中
[8 empty] | 人工费 | 机械费 | 暂估价
|  | 沉砂池 |  |  |  |  | 5947.17 | 1519.55 | 195.03
20 | 040101003001 | 挖基坑土方 | 1、土壤类别：三类土 | m3 | 11.88 | 3.21 | 38.13 | 4.63 | 26.14
21 | 040103001003 | 回填方 | 1、密实度要求：满足设计要求 | m3 | 5.92 | 14.17 | 83.89 | 52.92 | 14.15
22 | 040103002002 | 余方弃置 | 1、废弃料品种：多余土方 2、运距：运距施工方自定 | m3 | 5.96 | 14.8 | 88.21 | 2.32 | 69.02
23 | 010507006002 | 沉砂池 | 沉砂池，详见施工图 1、100厚碎石垫层 2、200厚C15混凝土底板 3、MU7.5砖,M5混合砂浆砌筑 4、1:2水泥砂浆抹面厚20 4、C25钢筋混凝土盖座，C25预制钢筋混凝土盖板 含钢筋、模板 | 座 | 1 | 4912.22 | 4912.22 | 1262.28 | 75.66
24 | 040201022001 | 排水沟 | 1.断面尺寸：净尺寸400*450 2.10cm碎石垫层，20cm厚C15砼底板 3.混凝土实心砖 4.预制混凝土盖板 | m | 2.00 | 412.36 | 824.72 | 197.4 | 10.06
|  | 路面 |  |  |  |  | 1034362.82 | 150190.61 | 119928
|  | 行车路面 |  |  |  |  | 656136.84 | 80199.93 | 62614.07
25 | 04B003 | 路面切缝 | 路面切缝 | m | 5952.50 | 3.73 | 22202.83 | 11726.43 | 1369.08
26 | 041001001002 | 拆除路面 | 1.材质：混凝土类（无筋） 2.厚度：20CM | m2 | 2381.00 | 24.44 | 58191.64 | 4428.66 | 42500.85
本页小计 | [6 empty] | 86341.64 | 17674.64 | 44064.96
【表10.2.2-16】
分部分项工程清单与计价表
单位(专业)工程名称:单位工程-市政 | [5 empty] | 标段: |  |  | 第5页 共7页
序号 | 项目编码 | 项目名称 | 项目特征 | 计量 单位 | 工程量 | 金 额 (元) |  |  |  |  | 备注
[6 empty] | 综合单价 | 合价 | 其中
[8 empty] | 人工费 | 机械费 | 暂估价
27 | 041001003003 | 拆除基层 | 拆除原碎石基层 | m2 | 2381.00 | 12 | 28572 | 22857.6
28 | 040103002004 | 余方弃置 | 1、废弃料品种：多余石方 2、运距：由施工方自行考虑 | m3 | 714.30 | 27.23 | 19450.39 | 278.58 | 15443.17
29 | 040202011002 | 碎石 | 10cm碎石垫层 | m2 | 2381.00 | 25.36 | 60382.16 | 2690.53 | 2000.04
30 | 040203007001 | 水泥混凝土 | 1.混凝土强度等级：C25砼 2.厚度：20cm厚 3.养护：塑料膜养护 | m2 | 2381.00 | 120.97 | 288029.57 | 15571.74 | 500.01
31 | 040901001001 | 现浇构件钢筋（路面补强配筋） | 1、普通钢筋制作、安装 带肋钢筋 | t | 28.810 | 6223.82 | 179308.25 | 22646.39 | 800.92
|  | 非行车路面 |  |  |  |  | 216844.44 | 37426.22 | 29289.81
32 | 04B004 | 路面切缝 | 路面切缝 | m | 4060.00 | 3.73 | 15143.8 | 7998.2 | 933.8
33 | 041001001003 | 拆除路面 | 1.材质：混凝土类（无筋） 2.厚度：10CM | m2 | 1624.00 | 18.81 | 30547.44 | 2452.24 | 22200.08
34 | 041001003004 | 拆除基层 | 拆除原碎石基层 | m2 | 1624.00 | 12 | 19488 | 15590.4
35 | 040103002005 | 余方弃置 | 1、废弃料品种：多余石方 2、运距：由施工方自行考虑 | m3 | 211.12 | 27.23 | 5748.8 | 82.34 | 4564.41
36 | 040202011003 | 碎石 | 10cm碎石垫层 | m2 | 1624.00 | 25.36 | 41184.64 | 1835.12 | 1364.16
37 | 040203007002 | 水泥混凝土 | 1.混凝土强度等级：C25砼 2.厚度：10CM 3.养护：塑料膜养护 | m2 | 1624.00 | 64.49 | 104731.76 | 9467.92 | 227.36
本页小计 | [6 empty] | 792586.81 | 101471.06 | 48033.95
【表10.2.2-16】
分部分项工程清单与计价表
单位(专业)工程名称:单位工程-市政 | [5 empty] | 标段: |  |  | 第6页 共7页
序号 | 项目编码 | 项目名称 | 项目特征 | 计量 单位 | 工程量 | 金 额 (元) |  |  |  |  | 备注
[6 empty] | 综合单价 | 合价 | 其中
[8 empty] | 人工费 | 机械费 | 暂估价
|  | 庭院路面 |  |  |  |  | 161381.54 | 32564.46 | 28024.12
38 | 04B005 | 路面切缝 | 路面切缝 | m | 3587.50 | 3.73 | 13381.38 | 7067.38 | 825.13
39 | 041001001004 | 拆除路面 | 1.材质：混凝土类（无筋） 2.厚度：8CM | m2 | 1435.00 | 18.81 | 26992.35 | 2166.85 | 19616.45
40 | 041001003005 | 拆除基层 | 拆除原碎石基层 | m2 | 1435.00 | 12 | 17220 | 13776
41 | 040103002006 | 余方弃置 | 1、废弃料品种：多余石方 2、运距：由施工方自行考虑 | m3 | 287.00 | 27.23 | 7815.01 | 111.93 | 6204.94
42 | 040202011004 | 碎石 | 5cm碎石垫层 | m2 | 1435.00 | 13.7 | 19659.5 | 1277.15 | 1205.4
43 | 040203007003 | 水泥混凝土 | 1.混凝土强度等级：C25砼 2.厚度：8CM 3.养护：塑料膜养护 | m2 | 1435.00 | 53.18 | 76313.3 | 8165.15 | 172.2
|  | 包管 |  |  |  |  | 69010 | 6597.76 | 318.87
44 | 04B006 | 管道素砼方包 | C25管道素砼方包 工程量暂估，结算按实 | m3 | 50.00 | 626.77 | 31338.5 | 2277.5 | 29.5
45 | 04B007 | 管道素砼方包 | C15管道素砼方包 工程量暂估，结算按实 | m3 | 25.00 | 558.09 | 13952.25 | 1138.75 | 14.75
46 | 040303001001 | 混凝土垫层 | C15混凝土垫层 | m3 | 18.00 | 550.37 | 9906.66 | 722.7 | 220.5
47 | 040305001002 | 垫层 | 碎石垫层 | m3 | 18.00 | 289.39 | 5209.02 | 1029.6
本页小计 | [6 empty] | 221787.97 | 37733.01 | 28288.87
【表10.2.2-16】
分部分项工程清单与计价表
单位(专业)工程名称:单位工程-市政 | [5 empty] | 标段: |  |  | 第7页 共7页
序号 | 项目编码 | 项目名称 | 项目特征 | 计量 单位 | 工程量 | 金 额 (元) |  |  |  |  | 备注
[6 empty] | 综合单价 | 合价 | 其中
[8 empty] | 人工费 | 机械费 | 暂估价
48 | 040901001002 | 现浇构件钢筋（车行道路下管道覆土不满足时,管结构加强） | 1.普通钢筋制作、安装 圆钢 | t | 1.236 | 6960.82 | 8603.57 | 1429.21 | 54.12
本页小计 | [6 empty] | 8603.57 | 1429.21 | 54.12
合计 | [6 empty] | 2817749.42 | 592168.19 | 170482.39

## 1_表10_2_2-16 施工技术措施项目清单与计价表
【表10.2.2-16】
施工技术措施项目清单与计价表
单位(专业)工程名称:单位工程-市政 | [5 empty] | 标段: |  |  | 第1页 共1页
序号 | 项目编码 | 项目名称 | 项目特征 | 计量 单位 | 工程量 | 金 额 (元) |  |  |  |  | 备注
[6 empty] | 综合单价 | 合价 | 其中
[8 empty] | 人工费 | 机械费 | 暂估价
|  | [请输入分部名称,电子评标勿删] |  |  | 0 |  | 40231.27 | 12417.5 | 5900.34
1 | 041106001001 | 大型机械设备进出场及安拆 | 1、履带式挖掘机1m3以内 | 台次 | 1 | 3995.32 | 3995.32 | 584 | 1715.64
2 | 040203007004 | 水泥混凝土 | 1、水泥混凝土路面 模板 | m2 | 15.00 | 67.21 | 1008.15 | 557.1 | 47.7
3 | 04B008 | 彩钢板围挡 | 彩钢板固定式围挡 工程量暂估，结算按实 | m2 | 360.00 | 40.33 | 14518.8 | 2138.4 | 2588.4
4 | 041102001001 | 垫层模板 | 1.现浇混凝土模板 混凝土基础垫层木模 | m2 | 60.00 | 29.85 | 1791 | 645.6 | 29.4
5 | 041102002001 | 基础模板 | 1.混凝土方包模板 | m2 | 360.00 | 52.55 | 18918 | 8492.4 | 1519.2
本页小计 | [6 empty] | 40231.27 | 12417.5 | 5900.34
合计 | [6 empty] | 40231.27 | 12417.5 | 5900.34

## 1_表10_2_2-20 施工组织(总价)措施项目清单与
【表10.2.2-20】
施工组织（总价）措施项目清单与计价表
工程名称:市政 |  |  | 标段: | 第1页 共1页
序号 | 项目编号 | 项目名称 | 计算基础 | 费率 (%) | 金额 (元) | 备注
1 | 041109001001 | 安全文明施工费 |  |  | 52214.66
1.1 |  | 安全文明施工基本费 | 定额人工费+定额机械费 | 7.3 | 52214.66
2 | Z04110900801 | 提前竣工增加费 | 定额人工费+定额机械费
3 | 041109003001 | 二次搬运费 | 定额人工费+定额机械费
4 | 041109004001 | 冬雨季施工增加费 | 定额人工费+定额机械费
5 | 041109005001 | 行车、行人干扰增加费 | 定额人工费+定额机械费
6 |  | 其他施工组织措施费 | 按相关规定计算
合 计 |  |  |  |  | 52214.66

## 1_表10_2_2-21 其他项目清单与计价汇总表
【表10.2.2-21】
其他项目清单与计价汇总表
工程名称:市政 |  | 标段: | 第1页 共1页
序号 | 项 目 名 称 | 金额(元) | 备注
1 | 暂列金额 | 152215.42 | 明细详见表10.2.2-22
1.1 | 标化工地增加费 |  | 明细详见表10.2.2-22
1.2 | 优质工程增加费 |  | 明细详见表10.2.2-22
1.3 | 其他暂列金额 | 152215.42 | 明细详见表10.2.2-22
2 | 暂估价
2.1 | 材料（设备）暂估价 |  | 明细详见表10.2.2-23
2.2 | 专业工程暂估价 |  | 明细详见表10.2.2-24
2.3 | 专项技术措施暂估价 |  | 明细详见表10.2.2-25
3 | 计日工 |  | 明细详见表10.2.2-26
4 | 总承包服务费 |  | 明细详见表10.2.2-27
合 计 |  | 152215.42 | 0

## 1_表10_2_2-24 专业工程暂估价表
【表10.2.2-24】
专业工程暂估价表
单位(专业)工程名称:单位工程-市政 |  | 标段: | 第1页 共1页
序号 | 工 程 名 称 | 工程内容 | 暂估金额(元) | 备注
合计

## 1_表10_2_2-29 主要工日一览表
【表10.2.2-29】
主要工日一览表
工程名称:市政 |  |  | 标段: |  | 第1页 共1页
序号 | 工日名称（类别） | 单位 | 数 量 | 单价(元) | 合价（元） | 备注
1 | 一类人工 | 工日 | 641.65 | 135 | 86622.75
2 | 二类人工 | 工日 | 3547.509 | 146 | 517936.31

## 1_表10_2_2-31 主要材料和工程设备一览表
【表10.2.2-31】
主要材料和工程设备一览表
工程名称:市政 |  |  |  | 标段: |  | 第1页 共1页
序号 | 名称、规格、型号 | 单位 | 数量 | 单价(元) | 合价（元） | 备注
1 | 普通硅酸盐水泥PO 42.5综合 | kg | 9953.779 | 0.56 | 5594.02
2 | 黄砂毛砂 | t | 2250.878 | 155 | 348886.09
3 | 黄砂净砂 | t | 62.625 | 180 | 11272.5
4 | 碎石综合 | t | 931.428 | 126 | 117359.93
5 | 混凝土实心砖240×115×53 MU10 | 千块 | 0.59 | 495.6 | 292.4
6 | 非泵送商品混凝土C15 | m3 | 44.421 | 479 | 21277.66
7 | 非泵送商品混凝土C20 | m3 | 0.242 | 520 | 125.84
8 | 非泵送商品混凝土C25 | m3 | 860.919 | 547 | 470922.69
9 | 非泵送商品混凝土C30 | m3 | 6.333 | 583 | 3692.14
10 | 电 | kW·h | 356.976 | 0.88 | 314.14
11 | 水 | m3 | 0.002 | 5.73 | 0.01
12 | 钢模板 | kg | 9.926 | 6.11 | 60.65

## 1_表10_2_2-32 主要机械台班一览表
【表10.2.2-32】
主要机械台班一览表
工程名称:市政 |  |  |  | 标段: | 第1页 共2页
序号 | 机械名称、规格、型号 | 单位 | 数 量 | 单价(元) | 合价（元） | 备注
1 | 履带式推土机105kW | 台班 | 0.609 | 915.41 | 557.48
2 | 履带式推土机105kW | 台班 | 3.045 | 915.41 | 2787.42
3 | 平地机90kW | 台班 | 3.318 | 639.69 | 2122.49
4 | 轮胎式装载机1.5m3 | 台班 | 3.59 | 703.97 | 2527.25
5 | 履带式单斗液压挖掘机1m3 | 台班 | 16.832 | 1037.66 | 17465.89
6 | 履带式单斗液压挖掘机1m3 | 台班 | 1.18 | 1037.66 | 1224.44
7 | 钢轮内燃压路机8t | 台班 | 1.524 | 399.44 | 608.75
8 | 钢轮内燃压路机15t | 台班 | 2.992 | 622.24 | 1861.74
9 | 电动夯实机250N·m | 台班 | 476.645 | 29.99 | 14294.58
10 | 履带式电动起重机5t | 台班 | 0.839 | 253.16 | 212.4
11 | 汽车式起重机8t | 台班 | 0.011 | 721.5 | 7.94
12 | 门式起重机10t | 台班 | 0.001 | 480.21 | 0.48
13 | 载货汽车4t | 台班 | 7.188 | 435.03 | 3127
14 | 载货汽车5t | 台班 | 0.083 | 447.44 | 37.14
15 | 载货汽车5t | 台班 | 0.108 | 447.44 | 48.32
16 | 载货汽车5t | 台班 | 0.097 | 447.44 | 43.4
17 | 自卸汽车15t | 台班 | 8.458 | 907.57 | 7676.23
18 | 自卸汽车15t | 台班 | 28.748 | 907.57 | 26090.82
19 | 平板拖车组40t | 台班 | 1 | 1196.81 | 1196.81
20 | 机动翻斗车1t | 台班 | 7.538 | 218.83 | 1649.54
21 | 机动翻斗车1t | 台班 | 3.213 | 218.83 | 703.1
22 | 双锥反转出料混凝土搅拌机500L | 台班 | 0.013 | 232.62 | 3.02
23 | 灰浆搅拌机200L | 台班 | 6.86 | 167.09 | 1146.24
24 | 混凝土切缝机7.5kW | 台班 | 85 | 36.03 | 3062.55
25 | 干混砂浆罐式搅拌机20000L | 台班 | 1.255 | 208.41 | 261.55
26 | 钢筋调直机14mm | 台班 | 0.18 | 39.74 | 7.15
27 | 钢筋切断机40mm | 台班 | 2.739 | 46.85 | 128.32
28 | 钢筋弯曲机40mm | 台班 | 6.547 | 27.99 | 183.25
29 | 木工圆锯机500mm | 台班 | 9.044 | 30.08 | 272.04
30 | 木工圆锯机500mm | 台班 | 0.085 | 30.08 | 2.56
【表10.2.2-32】
主要机械台班一览表
工程名称:市政 |  |  |  | 标段: | 第2页 共2页
序号 | 机械名称、规格、型号 | 单位 | 数 量 | 单价(元) | 合价（元） | 备注
31 | 木工平刨床300mm | 台班 | 0.71 | 11.7 | 8.31
32 | 木工压刨床单面600mm | 台班 | 0.136 | 34.46 | 4.69
33 | 剪板机40×3100mm | 台班 | 0.001 | 390.93 | 0.39
34 | 交流弧焊机32kV·A | 台班 | 0.101 | 102.85 | 10.39
35 | 直流弧焊机32kW | 台班 | 5.046 | 106.95 | 539.67
36 | 电焊条烘干箱45×35×45cm3 | 台班 | 0.002 | 9.73 | 0.02
37 | 水泥混凝土真空吸水机 | 台班 | 18.932 | 16.92 | 320.33
38 | 履带式单头岩石破碎机105kW | 台班 | 7.143 | 1394.65 | 9961.98
39 | 履带式单头岩石破碎机105kW | 台班 | 53.312 | 1394.65 | 74351.58
40 | 混凝土振捣器平板式 | 台班 | 41.281 | 13.13 | 542.02
41 | 混凝土振捣器插入式 | 台班 | 59.223 | 5.08 | 300.85
42 | 汽车式起重机5t | 台班 | 1.512 | 417.7 | 631.56
43 | 汽车式起重机5t | 台班 | 0.864 | 417.7 | 360.89
44 | 汽车式起重机5t | 台班 | 0.026 | 417.7 | 10.86

## 2_表10_2_2-13 【不含单列】单位(专业)工程招
【表10.2.2-13】
单位（专业）工程招标控制价费用表
工程名称:单位工程-泵站 |  |  | 标段: | 第1页 共1页
序号 | 费用名称 |  | 计算公式 | 金额 (元) | 备注
1 | 分部分项工程费 |  | ∑(分部分项工程量×综合单价） | 399156.61 | 见表10.2.2-16
1.1 | 其中 | 人工费+机械费 | ∑分部分项（定额人工费+定额机械费） | 17870.83
2 | 措施项目费 |  | （2.1+2.2） | 8371.09
2.1 | 施工技术措施项目费 |  | ∑(技措项目工程量×综合单价） | 6819.56 | 见表10.2.2-16
2.1.1 | 其中 | 人工费+机械费 | ∑技措项目（定额人工费+定额机械费） | 3383.01
2.2 | 施工组织措施项目费 |  | (1.1+2.1.1)×7.3% | 1551.53 | 见表10.2.2-20
2.2.1 | 其中 | 安全文明施工基本费 | (1.1+2.1.1)×7.3% | 1551.53 | 见表10.2.2-20
3 | 其他项目费 |  | （3.1+3.2+3.3+3.4） | 20575.64
3.1 | 暂列金额 |  | 3.1.1+3.1.2+3.1.3 | 20575.64 | 见表10.2.2-21
3.1.1 | 其中 | 标化工地增加费 | 按招标文件规定额度列计 |  | 见表10.2.2-22
3.1.2 |  | 优质工程增加费 | 按招标文件规定额度列计 |  | 见表10.2.2-22
3.1.3 |  | 其他暂列金额 | 按招标文件规定额度列计 | 20575.64 | 见表10.2.2-22
3.2 | 暂估价 |  | 3.2.1+3.2.2+3.2.3 |  | 见表10.2.2-21
3.2.1 | 其中 | 材料（工程设备）暂估价 | 按招标文件规定额度列计 (或计入综合单价) |  | 见表10.2.2-23
3.2.2 |  | 专业工程暂估价 | 按招标文件规定额度列计 |  | 见表10.2.2-24
3.2.3 |  | 专项技术措施暂估价 | 按招标文件规定额度列计 |  | 见表10.2.2-25
3.3 | 计日工 |  | ∑计日工(暂估数量×综合单价） |  | 见表10.2.2-21
3.4 | 施工总承包服务费 |  | 3.4.1+3.4.2 |  | 见表10.2.2-21
3.4.1 | 其中 | 专业发包工程管理费 | ∑专业发包工程（暂估金额×费率） |  | 见表10.2.2-27
3.4.2 |  | 甲供材料设备管理费 | 甲供材料暂估金额×费率+甲供设备暂估金额×费率 |  | 见表10.2.2-27
4 | 规费 |  | (1.1+2.1.1)×18.75% | 3985.1
5 | 税金 |  | (1+2+3+4)×9% | 38887.96
合计 |  |  | 1+2+3+4+5 | 470976

## 2_表10_2_2-16 分部分项工程清单与计价表
【表10.2.2-16】
分部分项工程清单与计价表
单位(专业)工程名称:单位工程-泵站 | [5 empty] | 标段: |  |  | 第1页 共4页
序号 | 项目编码 | 项目名称 | 项目特征 | 计量 单位 | 工程量 | 金 额 (元) |  |  |  |  | 备注
[6 empty] | 综合单价 | 合价 | 其中
[8 empty] | 人工费 | 机械费 | 暂估价
|  | 泵站 |  |  |  |  | 348119.21 | 7876.66 | 3644.84
1 | 040101003002 | 挖基坑土方 | 1.土壤类别：三类土 | m3 | 410.05 | 9.62 | 3944.68 | 2349.59 | 811.9
2 | 040103001004 | 回填方 | 1、密实度要求：满足设计要求 2、填方材料品种：原土 | m3 | 240.52 | 14.17 | 3408.17 | 2150.25 | 574.84
3 | 040103001005 | 回填方 | 塘渣回填 | m3 | 77.98 | 79.51 | 6200.19 | 697.14 | 186.37
4 | 040103001006 | 回填方 | 中粗砂回填压实 | m3 | 53.17 | 313.56 | 16671.99 | 1616.37 | 26.05
5 | 040103002007 | 余方弃置 | 1.废弃料品种：多余土方 2.运距：由施工方自行考虑 | m3 | 169.55 | 14.8 | 2509.34 | 66.12 | 1963.39
6 | 040305001003 | 垫层 | 1.材料品种、规格：碎石垫层 2.厚度：50cm | m3 | 3.38 | 289.39 | 978.14 | 193.34
7 | 010501006001 | 设备基础 | 1.混凝土种类：商品混凝土 2.混凝土强度等级：C30 | m3 | 2.75 | 623.61 | 1714.93 | 71.5 | 0.74
8 | 010501006002 | 设备基础 | C30混凝土把底部灌浆孔填满填实,使泵站与基础融为一体 | m3 | 0.20 | 826.86 | 165.37 | 28.08 | 0.52
9 | 040901001003 | 现浇构件钢筋 | 1.普通钢筋制作、安装 带肋钢筋 | t | 0.164 | 6223.82 | 1020.71 | 128.91 | 4.56
10 | 040202011005 | 碎石 | 1、石料规格：碎石 2、厚度：15cm | m2 | 72.83 | 37.01 | 2695.44 | 99.05 | 61.18
11 | 040203007005 | 水泥混凝土 | 1.混凝土强度等级：C25 2.厚度：20cm | m2 | 72.83 | 120.97 | 8810.25 | 476.31 | 15.29
12 | 04B009 | 智能泵 | 1、智能泵（含附件等） | 套 | 1 | 300000 | 300000 |  |  | 300000
本页小计 | [6 empty] | 348119.21 | 7876.66 | 3644.84 | 300000
【表10.2.2-16】
分部分项工程清单与计价表
单位(专业)工程名称:单位工程-泵站 | [5 empty] | 标段: |  |  | 第2页 共4页
序号 | 项目编码 | 项目名称 | 项目特征 | 计量 单位 | 工程量 | 金 额 (元) |  |  |  |  | 备注
[6 empty] | 综合单价 | 合价 | 其中
[8 empty] | 人工费 | 机械费 | 暂估价
|  | 管道 |  |  |  |  | 35855.4 | 3555.51 | 1310.67
13 | 04B010 | 路面切缝 | 1.锯缝机切缝缝~深（cm）5 | m | 70.00 | 3.73 | 261.1 | 137.9 | 16.1
14 | 041001001005 | 拆除路面 | 1.材质：混凝土类（无筋） 2.厚度：10CM | m2 | 24.50 | 18.81 | 460.85 | 37 | 334.92
15 | 041001003006 | 拆除基层 | 1.材质：碎石垫层拆除 2.厚度：10CM | m2 | 24.50 | 12 | 294 | 235.2
16 | 040101002002 | 挖沟槽土方 | 1.土壤类别：三类土 2.挖土深度：2M 内 | m3 | 95.20 | 6.32 | 601.66 | 295.12 | 188.5
17 | 040103001007 | 回填方 | 1.密实度要求：满足设计要求 2.填方材料品种：原土 | m3 | 73.41 | 14.17 | 1040.22 | 656.29 | 175.45
18 | 040103002008 | 余方弃置 | 1.废弃料品种：多余土方 2.运距：由施工方自行考虑 | m3 | 21.79 | 14.8 | 322.49 | 8.5 | 252.33
19 | 040103002009 | 余方弃置 | 1.废弃料品种：多余石渣 2.运距：由施工方自行考虑 | m3 | 2.45 | 27.23 | 66.71 | 0.96 | 52.97
20 | 040103001008 | 回填方 | 中粗砂回填压实 | m3 | 8.93 | 313.56 | 2800.09 | 271.47 | 4.38
21 | 040305001004 | 垫层 | 中粗砂垫层 | m3 | 5.38 | 332.77 | 1790.3 | 221.49 | 12.91
22 | 040501003001 | 铸铁管 | 1.材质及规格：球墨铸铁管DN300 2.接口方式：胶圈接口 3.管道检验及试验要求：管道试压 | m | 55.00 | 345.49 | 19001.95 | 938.3 | 244.2
23 | 040501003002 | 铸铁管 | 1.材质及规格：球墨铸铁管DN200 2.接口方式：胶圈接口 3.管道检验及试验要求：管道试压 | m | 35.00 | 200.42 | 7014.7 | 582.75 | 4.9
本页小计 | [6 empty] | 33654.07 | 3384.98 | 1286.66
【表10.2.2-16】
分部分项工程清单与计价表
单位(专业)工程名称:单位工程-泵站 | [5 empty] | 标段: |  |  | 第3页 共4页
序号 | 项目编码 | 项目名称 | 项目特征 | 计量 单位 | 工程量 | 金 额 (元) |  |  |  |  | 备注
[6 empty] | 综合单价 | 合价 | 其中
[8 empty] | 人工费 | 机械费 | 暂估价
24 | 040202011006 | 碎石 | 100厚级配碎石垫层 | m2 | 24.50 | 25.36 | 621.32 | 27.69 | 20.58
25 | 040203007006 | 水泥混凝土 | 100厚C25混凝土面层 | m2 | 24.50 | 64.49 | 1580.01 | 142.84 | 3.43
|  | 消能井 |  |  |  |  | 7119.86 | 1741.59 | 493.64
26 | 040101003003 | 挖基坑土方 | 1.土壤类别：三类土 2.挖土深度：4M 内 | m3 | 67.76 | 7.18 | 486.52 | 256.13 | 134.16
27 | 040103001009 | 回填方 | 1.密实度要求：满足设计要求 2.填方材料品种：原土 | m3 | 56.31 | 14.17 | 797.91 | 503.41 | 134.58
28 | 040103002010 | 余方弃置 | 1.废弃料品种：多余土方 2.运距：由施工方自行考虑 | m3 | 11.45 | 14.8 | 169.46 | 4.47 | 132.59
29 | 040504002001 | 混凝土井 | 1.垫层、基础材质及厚度：10cmC15混凝土垫层，C30混凝土底板 2.混凝土强度等级：C30混凝土井 3.盖板材质、规格：1000*1000*8混凝土井盖 4.踏步材质、规格：爬梯 | 座 | 1 | 4806.31 | 4806.31 | 820.9 | 79.76
30 | 040305001005 | 垫层 | 卵石垫层 | m3 | 0.32 | 604.61 | 193.48 | 26.8 | 7.4
31 | 040303024001 | 混凝土其他构件 | 1、名称、部位：井下平台 2、混凝土强度等级：C25 | m3 | 0.64 | 694.3 | 444.35 | 103.6 | 4.51
32 | 04B011 | 防震支架 | 1、防震支架制作安装 | t | 0.023 | 6223.82 | 143.15 | 18.08 | 0.64
33 | 040501004006 | 塑料管 | DN160污水压力排水管 | m | 2.00 | 39.34 | 78.68 | 8.2
本页小计 | [6 empty] | 9321.19 | 1912.12 | 517.65
【表10.2.2-16】
分部分项工程清单与计价表
单位(专业)工程名称:单位工程-泵站 | [5 empty] | 标段: |  |  | 第4页 共4页
序号 | 项目编码 | 项目名称 | 项目特征 | 计量 单位 | 工程量 | 金 额 (元) |  |  |  |  | 备注
[6 empty] | 综合单价 | 合价 | 其中
[8 empty] | 人工费 | 机械费 | 暂估价
|  | 围栏 |  |  |  |  | 8062.14 | 877.3 | 25.15
34 | 010404001001 | 垫层 | 1.碎石垫层 | m3 | 1.00 | 296.47 | 296.47 | 53.73 | 1.2
35 | 010503001001 | 基础梁 | 1.混凝土类别：商品混凝土 2.混凝土强度等级：C25 | m3 | 2.70 | 594.58 | 1605.37 | 79.33 | 1.24
36 | 010515001001 | 现浇构件钢筋 | 1.箍筋 带肋钢筋 HRB400以内 直径（mm以内）10 | t | 0.079 | 6881.95 | 543.67 | 94.24 | 4.73
37 | 010515001002 | 现浇构件钢筋 | 1.现浇构件带肋钢筋 HRB400以内 直径（mm以内）10 | t | 0.097 | 6076.61 | 589.43 | 58.16 | 2.38
38 | 011201001001 | 墙面一般抹灰 | 1.墙体类型：围墙基础 2.面层厚度、砂浆配合比：1：2水泥砂浆 | m2 | 24.00 | 42.8 | 1027.2 | 591.84 | 15.6
39 | 04B012 | 塑钢围栏 | 1.H=900mm塑钢围栏购置安装 | m | 20.00 | 200 | 4000
本页小计 | [6 empty] | 8062.14 | 877.3 | 25.15
合计 | [6 empty] | 399156.61 | 14051.06 | 5474.3 | 300000

## 2_表10_2_2-16 施工技术措施项目清单与计价表
【表10.2.2-16】
施工技术措施项目清单与计价表
单位(专业)工程名称:单位工程-泵站 | [5 empty] | 标段: |  |  | 第1页 共1页
序号 | 项目编码 | 项目名称 | 项目特征 | 计量 单位 | 工程量 | 金 额 (元) |  |  |  |  | 备注
[6 empty] | 综合单价 | 合价 | 其中
[8 empty] | 人工费 | 机械费 | 暂估价
|  | [请输入分部名称,电子评标勿删] |  |  | 0 |  | 6819.56 | 3186.17 | 493.01
1 | 041101005001 | 井字架 | 1.钢管井字架 井深（m以内）4 | 座 | 2 | 209.79 | 419.58 | 311.28
2 | 041102002002 | 基础模板 | 1.现浇混凝土模板 设备基础（单体在5m3以内）复合木模 | m2 | 4.56 | 59.57 | 271.64 | 124.12 | 5.93
3 | 041102037001 | 其他现浇构件模板 | 1.水泥混凝土路面 模板 | m2 | 6.88 | 67.21 | 462.4 | 255.52 | 21.88
4 | 041102001002 | 垫层模板 | 1、现浇混凝土模板 混凝土基础垫层木模 | m2 | 1.01 | 29.85 | 30.15 | 10.87 | 0.49
5 | 041102030001 | 沉井底板模板 | 1、沉井制作 模板底板 | m2 | 2.33 | 154.41 | 359.78 | 171.86 | 13.07
6 | 041102028001 | 沉井井壁（隔墙）模板 | 1、沉井制作 模板井壁、隔墙 | m2 | 37.15 | 110.24 | 4095.42 | 1786.54 | 404.94
7 | 041102029001 | 沉井顶板模板 | 1、现浇混凝土模板 顶（盖）板复合木模 | m2 | 2.93 | 64.25 | 188.25 | 80.84 | 6.56
8 | 011702005001 | 基础梁 | 1.现浇混凝土 基础梁 复合木模 | m2 | 18.00 | 55.13 | 992.34 | 445.14 | 40.14
本页小计 | [6 empty] | 6819.56 | 3186.17 | 493.01
合计 | [6 empty] | 6819.56 | 3186.17 | 493.01

## 2_表10_2_2-20 施工组织(总价)措施项目清单与
【表10.2.2-20】
施工组织（总价）措施项目清单与计价表
工程名称:泵站 |  |  | 标段: | 第1页 共1页
序号 | 项目编号 | 项目名称 | 计算基础 | 费率 (%) | 金额 (元) | 备注
1 | 041109001001 | 安全文明施工费 |  |  | 1551.53
1.1 |  | 安全文明施工基本费 | 定额人工费+定额机械费 | 7.3 | 1551.53
2 | Z04110900801 | 提前竣工增加费 | 定额人工费+定额机械费
3 | 041109003001 | 二次搬运费 | 定额人工费+定额机械费
4 | 041109004001 | 冬雨季施工增加费 | 定额人工费+定额机械费
5 | 041109005001 | 行车、行人干扰增加费 | 定额人工费+定额机械费
6 |  | 其他施工组织措施费 | 按相关规定计算
合 计 |  |  |  |  | 1551.53

## 2_表10_2_2-21 其他项目清单与计价汇总表
【表10.2.2-21】
其他项目清单与计价汇总表
工程名称:泵站 |  | 标段: | 第1页 共1页
序号 | 项 目 名 称 | 金额(元) | 备注
1 | 暂列金额 | 20575.64 | 明细详见表10.2.2-22
1.1 | 标化工地增加费 |  | 明细详见表10.2.2-22
1.2 | 优质工程增加费 |  | 明细详见表10.2.2-22
1.3 | 其他暂列金额 | 20575.64 | 明细详见表10.2.2-22
2 | 暂估价
2.1 | 材料（设备）暂估价 |  | 明细详见表10.2.2-23
2.2 | 专业工程暂估价 |  | 明细详见表10.2.2-24
2.3 | 专项技术措施暂估价 |  | 明细详见表10.2.2-25
3 | 计日工 |  | 明细详见表10.2.2-26
4 | 总承包服务费 |  | 明细详见表10.2.2-27
合 计 |  | 20575.64 | 0

## 2_表10_2_2-24 专业工程暂估价表
【表10.2.2-24】
专业工程暂估价表
单位(专业)工程名称:单位工程-泵站 |  | 标段: | 第1页 共1页
序号 | 工 程 名 称 | 工程内容 | 暂估金额(元) | 备注
合计

## 2_表10_2_2-29 主要工日一览表
【表10.2.2-29】
主要工日一览表
工程名称:泵站 |  |  | 标段: |  | 第1页 共1页
序号 | 工日名称（类别） | 单位 | 数 量 | 单价(元) | 合价（元） | 备注
1 | 一类人工 | 工日 | 51.764 | 135 | 6988.14
2 | 二类人工 | 工日 | 66.149 | 146 | 9657.75
3 | 三类人工 | 工日 | 3.544 | 167 | 591.85

## 2_表10_2_2-31 主要材料和工程设备一览表
【表10.2.2-31】
主要材料和工程设备一览表
工程名称:泵站 |  |  |  | 标段: |  | 第1页 共1页
序号 | 名称、规格、型号 | 单位 | 数量 | 单价(元) | 合价（元） | 备注
1 | 镀锌铁丝22# | kg | 0.032 | 4.42 | 0.14
2 | 复合硅酸盐水泥PC 32.5R综合 | kg | 1.26 | 0.52 | 0.66
3 | 普通硅酸盐水泥PO 42.5综合 | kg | 2828.464 | 0.56 | 1589.6
4 | 黄砂毛砂 | t | 119.41 | 155 | 18508.55
5 | 黄砂净砂 | t | 6.339 | 180 | 1141.02
6 | 卵石综合 | t | 0.444 | 339 | 150.52
7 | 碎石综合 | t | 41.509 | 126 | 5230.13
8 | 非泵送商品混凝土C25 | m3 | 19.914 | 547 | 10892.96
9 | 非泵送商品混凝土C30 | m3 | 3.061 | 583 | 1784.56
10 | 水 | m3 | 30.116 | 5.73 | 172.56
11 | 复合模板综合 | m2 | 3.697 | 42.48 | 157.05
12 | 钢模板 | kg | 31.036 | 6.11 | 189.63
13 | 球墨铸铁管DN200 | m | 35 | 170 | 5950
14 | 球墨铸铁管DN300 | m | 55 | 305 | 16775
15 | 塘渣 | t | 159.235 | 32 | 5095.52

## 2_表10_2_2-32 主要机械台班一览表
【表10.2.2-32】
主要机械台班一览表
工程名称:泵站 |  |  |  | 标段: | 第1页 共2页
序号 | 机械名称、规格、型号 | 单位 | 数 量 | 单价(元) | 合价（元） | 备注
1 | 履带式推土机105kW | 台班 | 0.093 | 915.41 | 85.13
2 | 平地机90kW | 台班 | 0.059 | 639.69 | 37.74
3 | 轮胎式装载机1.5m3 | 台班 | 0.478 | 703.97 | 336.5
4 | 履带式单斗液压挖掘机1m3 | 台班 | 1.026 | 1037.66 | 1064.64
5 | 钢轮内燃压路机8t | 台班 | 0.027 | 399.44 | 10.78
6 | 钢轮内燃压路机15t | 台班 | 0.053 | 622.24 | 32.98
7 | 电动夯实机250N·m | 台班 | 35.808 | 29.99 | 1073.88
8 | 电动夯实机250N·m | 台班 | 0.43 | 29.99 | 12.9
9 | 履带式起重机15t | 台班 | 0.379 | 777.75 | 294.77
10 | 汽车式起重机8t | 台班 | 0.01 | 721.5 | 7.22
11 | 载货汽车4t | 台班 | 0.308 | 435.03 | 133.99
12 | 载货汽车5t | 台班 | 0.241 | 447.44 | 107.83
13 | 自卸汽车15t | 台班 | 2.258 | 907.57 | 2049.29
14 | 电动卷扬机-双筒慢速30kN | 台班 | 0.034 | 220.16 | 7.49
15 | 双锥反转出料混凝土搅拌机500L | 台班 | 0.238 | 232.62 | 55.36
16 | 灰浆搅拌机200L | 台班 | 0.093 | 167.09 | 15.54
17 | 混凝土切缝机7.5kW | 台班 | 0.438 | 36.03 | 15.78
18 | 钢筋调直机14mm | 台班 | 0.05 | 39.74 | 1.99
19 | 钢筋切断机40mm | 台班 | 0.047 | 46.85 | 2.2
20 | 钢筋弯曲机40mm | 台班 | 0.179 | 27.99 | 5.01
21 | 木工圆锯机500mm | 台班 | 0.395 | 30.08 | 11.88
22 | 木工圆锯机1000mm | 台班 | 0.241 | 77.71 | 18.73
23 | 木工平刨床300mm | 台班 | 0.325 | 11.7 | 3.8
24 | 立式钻床25mm | 台班 | 0.033 | 6.26 | 0.21
25 | 试压泵25MPa | 台班 | 0.18 | 22.91 | 4.12
26 | 交流弧焊机32kV·A | 台班 | 0.047 | 102.85 | 4.83
27 | 直流弧焊机20kW | 台班 | 0.09 | 86.41 | 7.78
28 | 直流弧焊机32kW | 台班 | 0.031 | 106.95 | 3.32
29 | 电焊条烘干箱60×50×75cm3 | 台班 | 0.01 | 18.35 | 0.18
30 | 水泥混凝土真空吸水机 | 台班 | 0.338 | 16.92 | 5.72
【表10.2.2-32】
主要机械台班一览表
工程名称:泵站 |  |  |  | 标段: | 第2页 共2页
序号 | 机械名称、规格、型号 | 单位 | 数 量 | 单价(元) | 合价（元） | 备注
31 | 履带式单头岩石破碎机105kW | 台班 | 0.24 | 1394.65 | 334.72
32 | 混凝土振捣器平板式 | 台班 | 3.062 | 13.13 | 40.2
33 | 混凝土振捣器平板式 | 台班 | 0.481 | 13.13 | 6.32
34 | 混凝土振捣器插入式 | 台班 | 0.976 | 5.08 | 4.96
35 | 混凝土振捣器插入式 | 台班 | 0.612 | 5.08 | 3.11
36 | 汽车式起重机5t | 台班 | 0.398 | 417.7 | 166.24