## 表10_2_2-4 招标控制价扉页
【表10.2.2-4】
嵊州市长乐镇美丽城镇建设项目-长乐二三村停车场建设项目
招标控制价
招标控制价 | (小写): | 853055元
| (大写): | 捌拾伍万叁仟零伍拾伍元整
招 标 人: |  |  | 造价咨询人:
| (单位盖章) |  |  | (单位资质专用章)
法定代表人 或其授权人: |  |  | 法定代表人 或其授权人:
| (签字或盖章) |  |  | (签字或盖章)
编 制 人: |  |  | 复 核 人:
| (造价工程师签字盖专用章) |  |  | (造价工程师签字盖专用章)
编制时间: |  |  | 复核时间:

## 表10_2_2-11 编制说明
【表10.2.2-11】
编制说明
工程名称:嵊州市长乐镇美丽城镇建设项目-长乐二三村停车场建设项目 | 第1页 共1页
一、工程概况： 嵊州市长乐镇美丽城镇建设项目-长乐二三村停车场建设项目 二、清单编制依据： 1、同创工程设计有限公司设计的施工图； 2、工程量清单按《建设工程工程量清单计价规范》（GB50500－2013）及浙江省有关补充规定编制； 3、《浙江省建设工程计价规则》（2018版）、《浙江省市政工程预算定额》（2018版）、《浙江省房屋建筑与装饰工程预算定额》(2018版)、《浙江省通用安装工程预算定额》（2018版）；浙建建发[2019]92号文件； 4、暂列金额按税前造价5%计入。 三、取费费率的确定 1、工程类别确定为非市区工程，企业管理费、利润、施工组织措施费（计安全文明施工费、行车、行人干扰增加费）按定额弹性区间值的中值计取，规费按定额规定标准值计取，税金按增值税率计取，不计风险费用及危险作业意外伤害保险费。 四、人工、主要材料价格： 1、人工、主要材料价格按2022年第3期《绍兴市建设工程造价管理信息》中发布的嵊州地区信息价（除税价）及同期《浙江造价信息》中发布的信息价（除税价）计，部分无价材料按市场价计取（除税价）。 五、其他有关问题的说明： 1、开关控制箱按暂估价50000元/台（除税价）计入。

## 表10_2_2-12 招标控制价费用表
【表10.2.2-12】
招标控制价费用表
工程名称:嵊州市长乐镇美丽城镇建设项目-长乐二三村停车场建设项目 |  |  |  |  | 第1页 共1页
序号 | 工程名称 | 金额(元) | 其中：（元） |  |  |  | 备注
|  |  | 暂估价 | 安全文明 施工基本费 | 规费 | 税金
1 | 单位工程 | 853054.76 | 50000 | 5051.43 | 14372.11 | 70435.72
1.1 | 市政 | 708251.58 |  | 4519.59 | 11608.55 | 58479.49
1.2 | 安装 | 144803.18 | 50000 | 531.84 | 2763.56 | 11956.23
合计 |  | 853055 | 50000 | 5051.43 | 14372.11 | 70435.72

## 1_表10_2_2-13 【不含单列】单位(专业)工程招
【表10.2.2-13】
单位（专业）工程招标控制价费用表
工程名称:单位工程-市政 |  |  | 标段: | 第1页 共1页
序号 | 费用名称 |  | 计算公式 | 金额 (元) | 备注
1 | 分部分项工程费 |  | ∑(分部分项工程量×综合单价） | 568927.1 | 见表10.2.2-16
1.1 | 其中 | 人工费+机械费 | ∑分部分项（定额人工费+定额机械费） | 46410.43
2 | 措施项目费 |  | （2.1+2.2） | 38294.91
2.1 | 施工技术措施项目费 |  | ∑(技措项目工程量×综合单价） | 33775.32 | 见表10.2.2-16
2.1.1 | 其中 | 人工费+机械费 | ∑技措项目（定额人工费+定额机械费） | 15501.83
2.2 | 施工组织措施项目费 |  | (1.1+2.1.1)×7.3% | 4519.59 | 见表10.2.2-20
2.2.1 | 其中 | 安全文明施工基本费 | (1.1+2.1.1)×7.3% | 4519.59 | 见表10.2.2-20
3 | 其他项目费 |  | （3.1+3.2+3.3+3.4） | 30941.53
3.1 | 暂列金额 |  | 3.1.1+3.1.2+3.1.3 | 30941.53 | 见表10.2.2-21
3.1.1 | 其中 | 标化工地增加费 | 按招标文件规定额度列计 |  | 见表10.2.2-22
3.1.2 |  | 优质工程增加费 | 按招标文件规定额度列计 |  | 见表10.2.2-22
3.1.3 |  | 其他暂列金额 | 按招标文件规定额度列计 | 30941.53 | 见表10.2.2-22
3.2 | 暂估价 |  | 3.2.1+3.2.2+3.2.3 |  | 见表10.2.2-21
3.2.1 | 其中 | 材料（工程设备）暂估价 | 按招标文件规定额度列计 (或计入综合单价) |  | 见表10.2.2-23
3.2.2 |  | 专业工程暂估价 | 按招标文件规定额度列计 |  | 见表10.2.2-24
3.2.3 |  | 专项技术措施暂估价 | 按招标文件规定额度列计 |  | 见表10.2.2-25
3.3 | 计日工 |  | ∑计日工(暂估数量×综合单价） |  | 见表10.2.2-21
3.4 | 施工总承包服务费 |  | 3.4.1+3.4.2 |  | 见表10.2.2-21
3.4.1 | 其中 | 专业发包工程管理费 | ∑专业发包工程（暂估金额×费率） |  | 见表10.2.2-27
3.4.2 |  | 甲供材料设备管理费 | 甲供材料暂估金额×费率+甲供设备暂估金额×费率 |  | 见表10.2.2-27
4 | 规费 |  | (1.1+2.1.1)×18.75% | 11608.55
5 | 税金 |  | (1+2+3+4)×9% | 58479.49
招标控制价合计 |  |  | 1+2+3+4+5 | 708251.58

## 1_表10_2_2-16 分部分项工程清单与计价表
【表10.2.2-16】
分部分项工程清单与计价表
单位(专业)工程名称:单位工程-市政 | [5 empty] | 标段: |  |  | 第1页 共4页
序号 | 项目编码 | 项目名称 | 项目特征 | 计量 单位 | 工程量 | 金 额 (元) |  |  |  |  | 备注
[6 empty] | 综合单价 | 合价 | 其中
[8 empty] | 人工费 | 机械费 | 暂估价
|  | 停车场路面 |  |  |  |  | 389304.05 | 11490.26 | 17857.55
1 | 040202001001 | 路床（槽）整形 | 1、场地平整 | m2 | 1785.00 | 2 | 3570 | 517.65 | 2427.6
2 | 040202011001 | 碎石 | 1、石料规格：碎石垫层 2、厚度：15cm | m2 | 1681.50 | 37.15 | 62467.73 | 2337.29 | 1597.43
3 | 040202015001 | 水泥稳定碎（砾）石 | 1、4.5%水泥稳定碎石基层 2、厚度：20cm | m2 | 1681.50 | 55.2 | 92818.8 | 3699.3 | 5010.87
4 | 040203004001 | 封层 | 1、沥青品种：乳化沥青封层 | m2 | 1681.50 | 7.47 | 12560.81 | 790.31 | 302.67
5 | 040203006001 | 沥青混凝土 | 1、沥青品种：AC-20中粒式沥青混凝土 2、厚度：6cm | m2 | 1681.50 | 65.87 | 110760.41 | 1395.65 | 3800.19
6 | 040203003001 | 粘层 | 1、材料品种：乳化沥青粘层 | m2 | 1681.50 | 3.1 | 5212.65 | 50.45 | 67.26
7 | 040203006002 | 沥青混凝土 | 1、沥青品种：AC-13细粒式沥青混凝土 2、厚度：4cm | m2 | 1681.50 | 54.98 | 92448.87 | 1530.17 | 4035.6
8 | 040205006002 | 标线 | 1、热熔型地面标线 | m2 | 73.15 | 40.9 | 2991.84 | 540.58 | 486.45
9 | 040205004002 | 标志板 | 1、类型：停车场指示标志 2、规格尺寸：600×800mm 3、板面反光膜等级：IV类 | 块 | 2 | 373.77 | 747.54 | 62.58 | 62.66
10 | 040205003002 | 标杆 | 1、单柱式标杆Φ89*4.5*3250mm，含基础及模板 | 根 | 2 | 1296.46 | 2592.92 | 309.42 | 60.46
11 | 050307002001 | 石球 | 1、直径40cm花岗岩光面材料圆球 | 个 | 6 | 522.08 | 3132.48 | 256.86 | 6.36
本页小计 | [6 empty] | 389304.05 | 11490.26 | 17857.55
【表10.2.2-16】
分部分项工程清单与计价表
单位(专业)工程名称:单位工程-市政 | [5 empty] | 标段: |  |  | 第2页 共4页
序号 | 项目编码 | 项目名称 | 项目特征 | 计量 单位 | 工程量 | 金 额 (元) |  |  |  |  | 备注
[6 empty] | 综合单价 | 合价 | 其中
[8 empty] | 人工费 | 机械费 | 暂估价
|  | 场外路面 |  |  |  |  | 21185.06 | 1123.2 | 556.14
12 | 040101001002 | 挖一般土方 | 1、土壤类别：三类土 2、挖土深度：2M 内 | m3 | 26.00 | 5.49 | 142.74 | 10.4 | 107.12
13 | 040103002008 | 余方弃置 | 1、废弃料品种：弃土 2、运距：施工单位自行考虑 | m3 | 26.00 | 13.52 | 351.52 |  | 290.42
14 | 040202011002 | 碎石 | 1、石料规格：碎石垫层 2、厚度：15cm | m2 | 130.00 | 37.15 | 4829.5 | 180.7 | 123.5
15 | 040203007001 | 水泥混凝土 | 1、混凝土强度等级：C30 2、厚度：20cm | m2 | 130.00 | 122.01 | 15861.3 | 932.1 | 35.1
|  | 围墙 |  |  |  |  | 37556.12 | 13230.23 | 770.09
16 | 040101002001 | 挖沟槽土方 | 1、土壤类别：三类土 2、挖土深度：2M 内 | m3 | 84.78 | 7.51 | 636.7 | 328.1 | 189.06
17 | 040103001001 | 回填方 | 1、密实度要求：满足设计要求 2、填方材料品种：原土回填 | m3 | 58.40 | 19.91 | 1162.74 | 833.95 | 98.11
18 | 040103002001 | 余方弃置 | 1、废弃料品种：多余土方 2、运距：施工单位自行考虑 | m3 | 26.38 | 16.34 | 431.05 | 10.55 | 346.11
19 | 010501001001 | 垫层 | 1、10cmC20混凝土垫层 | m3 | 7.54 | 561.44 | 4233.26 | 340.2 | 5.35
20 | 010401001001 | 砖基础 | 1.砖品种、规格、强度等级：混凝土实心砖基础 2.砂浆强度等级：M10水泥砂浆 | m3 | 12.56 | 544.91 | 6844.07 | 1457.84 | 30.52
本页小计 | [6 empty] | 34492.88 | 4093.84 | 1225.29
【表10.2.2-16】
分部分项工程清单与计价表
单位(专业)工程名称:单位工程-市政 | [5 empty] | 标段: |  |  | 第3页 共4页
序号 | 项目编码 | 项目名称 | 项目特征 | 计量 单位 | 工程量 | 金 额 (元) |  |  |  |  | 备注
[6 empty] | 综合单价 | 合价 | 其中
[8 empty] | 人工费 | 机械费 | 暂估价
21 | 010401003001 | 实心砖墙 | 1、砖品种、规格、强度等级：混凝土实心砖 2、砂浆强度等级：M10水泥砂浆 | m3 | 18.84 | 561.09 | 10570.94 | 2902.68 | 47.1
22 | 010507005001 | 扶手、压顶 | 1、零星砌砖名称、部位：混凝土实心砖压顶 2、砂浆强度等级：M10水泥砂浆 | m3 | 3.01 | 640.94 | 1929.23 | 662.86 | 6.74
23 | 011201001001 | 墙面一般抹灰 | 1、外墙砂浆抹灰 20mm厚^水泥砂浆 1∶2 | m2 | 188.40 | 41.14 | 7750.78 | 4472.62 | 47.1
24 | 011407001001 | 墙面喷刷涂料 | 1、白色外墙普通涂料一底一面 | m2 | 125.60 | 29.75 | 3736.6 | 2132.69
25 | 010903004001 | 墙面变形缝 | 1、细木工板填缝 | m | 9.42 | 27.68 | 260.75 | 88.74
|  | 排水 |  |  |  |  | 120881.87 | 7136.18 | 1779.09
26 | 040101002002 | 挖沟槽土方 | 1、土壤类别：三类土 2、挖土深度：2M 内 | m3 | 163.87 | 7.51 | 1230.66 | 634.18 | 365.43
27 | 040103001002 | 回填方 | 1、密实度要求：满足设计要求 2、填方材料品种：原土回填 | m3 | 80.58 | 19.91 | 1604.35 | 1150.68 | 135.37
28 | 040103002002 | 余方弃置 | 1、废弃料品种：多余土方 2、运距：施工单位自行考虑 | m3 | 83.29 | 16.34 | 1360.96 | 33.32 | 1092.76
本页小计 | [6 empty] | 28444.27 | 12077.77 | 1694.5
【表10.2.2-16】
分部分项工程清单与计价表
单位(专业)工程名称:单位工程-市政 | [5 empty] | 标段: |  |  | 第4页 共4页
序号 | 项目编码 | 项目名称 | 项目特征 | 计量 单位 | 工程量 | 金 额 (元) |  |  |  |  | 备注
[6 empty] | 综合单价 | 合价 | 其中
[8 empty] | 人工费 | 机械费 | 暂估价
29 | 040201022001 | 排水沟、截水沟 | 1、断面规格：混凝土排水沟 2、垫层、基础材质及厚度：100mm碎石垫层 3、混凝土强度等级：C30 4、盖板材质、规格：盖板450*500重型球磨铸铁篦子 5、45X3角钢边框 | m | 115.00 | 972.88 | 111881.2 | 4908.2 | 162.15
30 | 040504006001 | 砌体出水口 | 1、断面规格：出水集水箅 2、垫层、基础材质及厚度：100mm碎石垫层 3、混凝土强度等级：C30 | 座 | 2 | 666.95 | 1333.9 | 116.3 | 1.88
31 | 040501001001 | 混凝土管 | 1、垫层、基础材质及厚度：碎石垫层10cm 2、管座材质：C30满包混凝土加固 3、规格：DN300钢筋混凝土管 4、接口方式：承插式 5、管道闭水试验 | m | 10.00 | 347.08 | 3470.8 | 293.5 | 21.5
本页小计 | [6 empty] | 116685.9 | 5318 | 185.53
合计 | [6 empty] | 568927.1 | 32979.87 | 20962.87

## 1_表10_2_2-16 施工技术措施项目清单与计价表
【表10.2.2-16】
施工技术措施项目清单与计价表
单位(专业)工程名称:单位工程-市政 | [5 empty] | 标段: |  |  | 第1页 共1页
序号 | 项目编码 | 项目名称 | 项目特征 | 计量 单位 | 工程量 | 金 额 (元) |  |  |  |  | 备注
[6 empty] | 综合单价 | 合价 | 其中
[8 empty] | 人工费 | 机械费 | 暂估价
|  | [请输入分部名称,电子评标勿删] |  |  |  |  | 33775.32 | 10436.43 | 7427.02
1 | 041106001001 | 大型机械设备进出场及安拆 | 1、履带式挖掘机1m3以内 2、压路机 3、沥青混凝土摊铺机 | 台·次 | 1 | 13790.64 | 13790.64 | 1937 | 6249.51
2 | 041102037001 | 其他现浇构件模板 | 1、水泥混凝土路面 模板 | m2 | 55.91 | 67.94 | 3798.53 | 2119.55 | 185.62
3 | 011702001001 | 基础 | 1、围墙现浇混凝土模板 基础垫层模板 | m2 | 31.40 | 50.18 | 1575.65 | 906.83 | 35.17
4 | 041102031002 | 管（渠）道平基模板 | 1、排水沟现浇混凝土模板 渠（涵）平基复合木模 | m2 | 46.36 | 50.27 | 2330.52 | 964.75 | 90.87
5 | 041102031001 | 管（渠）道直墙模板 | 1、排水沟现浇混凝土模板 渠（涵）直墙复合木模 | m2 | 191.15 | 53.11 | 10151.98 | 4205.3 | 456.85
6 | 04B001 | 围挡 | 1、固定式围挡 工程量暂估，结算按实 | m2 | 50.00 | 42.56 | 2128 | 303 | 409
本页小计 | [6 empty] | 33775.32 | 10436.43 | 7427.02
合计 | [6 empty] | 33775.32 | 10436.43 | 7427.02

## 1_表10_2_2-22 暂列金额明细表
【表10.2.2-22】
暂列金额明细表
工程名称:市政 |  |  | 标段: | 第1页 共1页
序号 | 项 目 名 称 | 计量单位 | 暂定金额(元) | 备注
1 | 标化工地增加费 | 项
2 | 优质工程增加费 | 项
3 | 其他暂列金额 | 项 | 30941.53 | 估算比例一般不高于5%
3.1 | 其他暂列金额 | 项 | 30941.53
合计 |  |  | 30941.53 | -

## 1_表10_2_2-29 主要工日一览表
【表10.2.2-29】
主要工日一览表
工程名称:市政 |  |  | 标段: |  | 第1页 共1页
序号 | 工日名称（类别） | 单位 | 数 量 | 单价(元) | 合价（元） | 备注
1 | 一类人工 | 工日 | 8.34 | 138 | 1150.92
2 | 一类人工 | 工日 | 13.407 | 138 | 1850.17
3 | 二类人工 | 工日 | 226.96 | 149 | 33817.04
4 | 三类人工 | 工日 | 38.624 | 171 | 6604.7

## 1_表10_2_2-31 主要材料和工程设备一览表
【表10.2.2-31】
主要材料和工程设备一览表
工程名称:市政 |  |  |  | 标段: |  | 第1页 共2页
序号 | 名称、规格、型号 | 单位 | 数量 | 单价(元) | 合价（元） | 备注
1 | 热轧带肋钢筋HRB400综合 | t | 0.009 | 4670 | 42.03
2 | 型钢综合 | kg | 33.409 | 4.68 | 156.19
3 | 镀锌铁丝22# | kg | 0.057 | 4.42 | 0.25
4 | 复合硅酸盐水泥PC 32.5R综合 | kg | 2.198 | 0.5 | 1.11
5 | 普通硅酸盐水泥PO 42.5综合 | t | 29.594 | 575 | 17016.55
6 | 普通硅酸盐水泥PO 42.5综合 | kg | 3260.827 | 0.58 | 1874.98
7 | 黄砂净砂 | t | 13.005 | 180 | 2340.9
8 | 碎石综合 | t | 937.456 | 126 | 118119.46
9 | 碎石40以内 | t | 0.144 | 126 | 18.14
10 | 碎石5-70 | t | 0.333 | 126 | 41.96
11 | 混凝土实心砖240×115×53 MU10 | 千块 | 18.323 | 504.4 | 9242.12
12 | 非泵送商品混凝土C20 | m3 | 7.615 | 493 | 3754.2
13 | 非泵送商品混凝土C25 | m3 | 0.905 | 517 | 467.89
14 | 非泵送商品混凝土C30 | m3 | 69.948 | 546 | 38191.61
15 | 干混地面砂浆DS M20.0 | kg | 6.8 | 0.36 | 2.46
16 | 干混抹灰砂浆DP M20.0 | kg | 10.004 | 0.39 | 3.9
17 | 干混砌筑砂浆DM M7.5 | kg | 4.455 | 0.33 | 1.49
18 | 干混砌筑砂浆DM M10.0 | kg | 4766.52 | 0.34 | 1634.92
19 | 石球φ400 | 个 | 6.12 | 450 | 2754
20 | 白色外墙普通涂料 | kg | 36.223 | 19.47 | 705.26
21 | 成品腻子粉 | kg | 376.8 | 0.88 | 330.53
22 | 乳化沥青 | kg | 1698.315 | 6 | 10189.89
23 | 石油沥青 | t | 0.013 | 4363 | 56.72
24 | 柴油0# | kg | 117.705 | 8.77 | 1032.27
25 | 钢筋混凝土承插管φ300×4000 | m | 10.1 | 118.25 | 1194.33
26 | 450X500重型球墨铸铁雨水箅子荷载等级D400级 | m2 | 58.65 | 1341.67 | 78688.95
27 | 水 | m3 | 107.325 | 5.73 | 614.97
28 | 复合模板综合 | m2 | 5.534 | 42.48 | 235.08
29 | 反光膜Ⅳ类 | m2 | 1.344 | 204 | 274.18
【表10.2.2-31】
主要材料和工程设备一览表
工程名称:市政 |  |  |  | 标段: |  | 第2页 共2页
序号 | 名称、规格、型号 | 单位 | 数量 | 单价(元) | 合价（元） | 备注
30 | 矩形标志牌800×600mm*2 | 块 | 2 | 160 | 320
31 | 标志杆Φ89*4.5*3250mm | 根 | 2 | 729.16 | 1458.32

## 1_表10_2_2-32 主要机械台班一览表
【表10.2.2-32】
主要机械台班一览表
工程名称:市政 |  |  |  | 标段: | 第1页 共2页
序号 | 机械名称、规格、型号 | 单位 | 数 量 | 单价(元) | 合价（元） | 备注
1 | 履带式推土机75kW | 台班 | 1.446 | 851.52 | 1231.3
2 | 履带式推土机105kW | 台班 | 0.073 | 1043.05 | 76.14
3 | 平地机90kW | 台班 | 1.105 | 715.34 | 790.45
4 | 轮胎式装载机1.5m3 | 台班 | 0.259 | 827.41 | 214.3
5 | 履带式单斗液压挖掘机1m3 | 台班 | 1.001 | 1169.81 | 1170.98
6 | 钢轮内燃压路机8t | 台班 | 1.701 | 443.01 | 753.56
7 | 钢轮内燃压路机12t | 台班 | 5.864 | 590.67 | 3463.69
8 | 钢轮内燃压路机15t | 台班 | 4.326 | 713.29 | 3085.69
9 | 钢轮振动压路机12t | 台班 | 1.328 | 929.12 | 1233.87
10 | 轮胎压路机26t | 台班 | 1.665 | 1085.39 | 1807.17
11 | 电动夯实机250N·m | 台班 | 8.774 | 29.99 | 263.13
12 | 汽车式沥青喷洒机4000L | 台班 | 0.185 | 767.13 | 141.92
13 | 沥青混凝土摊铺机8t | 台班 | 1.665 | 1013.4 | 1687.31
14 | 沥青混凝土摊铺机12t | 台班 | 1.328 | 1319.07 | 1751.72
15 | 沥青混凝土摊铺机15t | 台班 | 0.5 | 2816 | 1408
16 | 路面标线热熔涂料涂敷机 | 台班 | 0.402 | 711.74 | 286.12
17 | 汽车式起重机8t | 台班 | 0.218 | 785.78 | 171.3
18 | 汽车式起重机8t | 台班 | 0.039 | 785.78 | 30.65
19 | 载货汽车4t | 台班 | 0.458 | 496.63 | 227.46
20 | 载货汽车4t | 台班 | 0.285 | 496.63 | 141.54
21 | 载货汽车4t | 台班 | 0.625 | 496.63 | 310.39
22 | 载货汽车5t | 台班 | 0.775 | 516.43 | 400.23
23 | 自卸汽车15t | 台班 | 1.482 | 1022.07 | 1514.71
24 | 平板拖车组40t | 台班 | 3 | 1320.42 | 3961.26
25 | 涡浆式混凝土搅拌机500L | 台班 | 0.019 | 314.53 | 5.98
26 | 灰浆搅拌机200L | 台班 | 0.003 | 170.09 | 0.51
27 | 混凝土切缝机7.5kW | 台班 | 0.203 | 36.03 | 7.31
28 | 混凝土搅拌站45m3/h | 台班 | 1.328 | 1295.27 | 1720.12
29 | 干混砂浆罐式搅拌机20000L | 台班 | 0.617 | 211.41 | 130.44
30 | 钢筋调直机14mm | 台班 | 0.001 | 39.74 | 0.04
【表10.2.2-32】
主要机械台班一览表
工程名称:市政 |  |  |  | 标段: | 第2页 共2页
序号 | 机械名称、规格、型号 | 单位 | 数 量 | 单价(元) | 合价（元） | 备注
31 | 钢筋切断机40mm | 台班 | 0.016 | 46.85 | 0.75
32 | 钢筋弯曲机40mm | 台班 | 0.005 | 27.99 | 0.14
33 | 木工圆锯机500mm | 台班 | 3.39 | 30.08 | 101.97
34 | 木工平刨床300mm | 台班 | 2.645 | 11.7 | 30.95
35 | 直流弧焊机32kW | 台班 | 0.991 | 106.95 | 105.99
36 | 液压升降机 9m | 台班 | 0.12 | 25.57 | 3.07
37 | 水泥混凝土真空吸水机 | 台班 | 0.452 | 16.92 | 7.65
38 | 混凝土振捣器平板式 | 台班 | 1.9 | 13.13 | 24.95
39 | 混凝土振捣器插入式 | 台班 | 6.295 | 5.08 | 31.98
40 | 汽车式起重机5t | 台班 | 0.21 | 468.47 | 98.38

## 2_表10_2_2-13 【不含单列】单位(专业)工程招
【表10.2.2-13】
单位（专业）工程招标控制价费用表
工程名称:单位工程-安装 |  |  | 标段: | 第1页 共1页
序号 | 费用名称 |  | 计算公式 | 金额 (元) | 备注
1 | 分部分项工程费 |  | ∑(分部分项工程量×综合单价） | 121581.81 | 见表10.2.2-16
1.1 | 其中 | 人工费+机械费 | ∑分部分项（定额人工费+定额机械费） | 9166.52
2 | 措施项目费 |  | （2.1+2.2） | 2175.53
2.1 | 施工技术措施项目费 |  | ∑(技措项目工程量×综合单价） | 1643.69 | 见表10.2.2-16
2.1.1 | 其中 | 人工费+机械费 | ∑技措项目（定额人工费+定额机械费） | 774.34
2.2 | 施工组织措施项目费 |  | (1.1+2.1.1)×5.35% | 531.84 | 见表10.2.2-20
2.2.1 | 其中 | 安全文明施工基本费 | (1.1+2.1.1)×5.35% | 531.84 | 见表10.2.2-20
3 | 其他项目费 |  | （3.1+3.2+3.3+3.4） | 6326.05
3.1 | 暂列金额 |  | 3.1.1+3.1.2+3.1.3 | 6326.05 | 见表10.2.2-21
3.1.1 | 其中 | 标化工地增加费 | 按招标文件规定额度列计 |  | 见表10.2.2-22
3.1.2 |  | 优质工程增加费 | 按招标文件规定额度列计 |  | 见表10.2.2-22
3.1.3 |  | 其他暂列金额 | 按招标文件规定额度列计 | 6326.05 | 见表10.2.2-22
3.2 | 暂估价 |  | 3.2.1+3.2.2+3.2.3 |  | 见表10.2.2-21
3.2.1 | 其中 | 材料（工程设备）暂估价 | 按招标文件规定额度列计 (或计入综合单价) |  | 见表10.2.2-23
3.2.2 |  | 专业工程暂估价 | 按招标文件规定额度列计 |  | 见表10.2.2-24
3.2.3 |  | 专项技术措施暂估价 | 按招标文件规定额度列计 |  | 见表10.2.2-25
3.3 | 计日工 |  | ∑计日工(暂估数量×综合单价） |  | 见表10.2.2-21
3.4 | 施工总承包服务费 |  | 3.4.1+3.4.2 |  | 见表10.2.2-21
3.4.1 | 其中 | 专业发包工程管理费 | ∑专业发包工程（暂估金额×费率） |  | 见表10.2.2-27
3.4.2 |  | 甲供材料设备管理费 | 甲供材料暂估金额×费率+甲供设备暂估金额×费率 |  | 见表10.2.2-27
4 | 规费 |  | (1.1+2.1.1)×27.8% | 2763.56
5 | 税金 |  | (1+2+3+4)×9% | 11956.23
招标控制价合计 |  |  | 1+2+3+4+5 | 144803.18

## 2_表10_2_2-16 分部分项工程清单与计价表
【表10.2.2-16】
分部分项工程清单与计价表
单位(专业)工程名称:单位工程-安装 | [5 empty] | 标段: |  |  | 第1页 共3页
序号 | 项目编码 | 项目名称 | 项目特征 | 计量 单位 | 工程量 | 金 额 (元) |  |  |  |  | 备注
[6 empty] | 综合单价 | 合价 | 其中
[8 empty] | 人工费 | 机械费 | 暂估价
|  | 路灯 |  |  |  |  | 121581.81 | 8021.53 | 2086.1
1 | 040101002006 | 挖沟槽土方 | 1、土壤类别：三类土 2、挖土深度：2M 内 | m3 | 27.18 | 3.53 | 95.95 | 10.87 | 67.41
2 | 040101003001 | 挖基坑土方 | 1、土壤类别：三类土 2、挖土深度：2M 内 | m3 | 35.57 | 3.53 | 125.56 | 14.23 | 88.21
3 | 040103001007 | 回填方 | 1、密实度要求：满足设计要求 2、填方材料品种：原土回填 | m3 | 58.42 | 20.08 | 1173.07 | 834.24 | 98.15
4 | 040801010004 | 开关控制箱 | 1、成品开关控制箱，具体做法专业厂家提供（暂估价） | 台 | 1 | 50000 | 50000 |  |  | 50000
5 | 040804001001 | 配管 | 1、名称：电缆保护管 2、材质：镀锌钢管 3、规格：DN80 4、配置形式：埋地敷设 | m | 162.00 | 81.25 | 13162.5 | 2627.64 | 48.6
6 | 040803001002 | 电缆 | 1、名称：铜芯电力电缆 2、规格：YJV-1KV-4*35+1*16 3、敷设方式、部位：管道敷设 | m | 10.00 | 114.38 | 1143.8 | 18.8 | 0.5
7 | 040803001001 | 电缆 | 1、名称：铜芯电力电缆 2、规格：YJV-1KV-5*16 3、敷设方式、部位：管道敷设 | m | 152.00 | 60.28 | 9162.56 | 179.36 | 4.56
8 | 040804002001 | 配线 | 1、BVVB-3X2.5灯头接线 | m | 81.00 | 9.72 | 787.32 | 51.84
9 | 040804002002 | 配线 | 1、BRV-6接地线 | m | 5.00 | 5.63 | 28.15 | 2.6
本页小计 | [6 empty] | 75678.91 | 3739.58 | 307.43 | 50000
【表10.2.2-16】
分部分项工程清单与计价表
单位(专业)工程名称:单位工程-安装 | [5 empty] | 标段: |  |  | 第2页 共3页
序号 | 项目编码 | 项目名称 | 项目特征 | 计量 单位 | 工程量 | 金 额 (元) |  |  |  |  | 备注
[6 empty] | 综合单价 | 合价 | 其中
[8 empty] | 人工费 | 机械费 | 暂估价
10 | 040803005001 | 电缆终端头 | 1、名称：干包式电力电缆终端头 2、规格：35mm2及以下 3、材质、类型：铜芯 | 个 | 2 | 110.86 | 221.72 | 67.06
11 | 040803005002 | 电缆终端头 | 1、名称：干包式电力电缆终端头 2、规格：25mm2及以下 3、材质、类型：铜芯 | 个 | 18 | 53.52 | 963.36 | 241.38
12 | 040504001001 | 电缆井 | 1、垫层、基础材质及厚度：100厚碎石垫层，150厚C30混凝土垫层 2、砌筑材料品种、规格、强度等级：混凝土实心砖~M10砂浆砌筑 3、勾缝、抹面要求：井内外壁抹20厚1:2水泥砂浆 4、盖板材质、规格：600*600球墨铸铁盖板 5、含模板 | 座 | 1 | 1156.67 | 1156.67 | 235.22 | 10.11
13 | 040805001001 | 常规照明灯 | 1、名称：LED路灯 2、型号：60W(LED灯) H=6m（样式业主定） 3、垫层、基础：10cm碎石垫层、600*600*1200~C30混凝土基础 4、含钢筋、螺栓、接地 具体做法详见施工图 | 套 | 9 | 4802.53 | 43222.77 | 3562.02 | 1746.54
14 | 040501004001 | 塑料管 | 1、Φ110PVC排水管，就近接入雨水管道 工程量暂估，结算按实 | m | 5.00 | 20.86 | 104.3 | 15.35
15 | 040807002001 | 供电系统调试 | 1、三相交流供电系统调试 1kV以下(综合) | 系统 | 1 | 234.08 | 234.08 | 160.92 | 22.02
本页小计 | [6 empty] | 45902.9 | 4281.95 | 1778.67
【表10.2.2-16】
分部分项工程清单与计价表
单位(专业)工程名称:单位工程-安装 | [5 empty] | 标段: |  |  | 第3页 共3页
序号 | 项目编码 | 项目名称 | 项目特征 | 计量 单位 | 工程量 | 金 额 (元) |  |  |  |  | 备注
[6 empty] | 综合单价 | 合价 | 其中
[8 empty] | 人工费 | 机械费 | 暂估价
合计 | [6 empty] | 121581.81 | 8021.53 | 2086.1 | 50000

## 2_表10_2_2-16 施工技术措施项目清单与计价表
【表10.2.2-16】
施工技术措施项目清单与计价表
单位(专业)工程名称:单位工程-安装 | [5 empty] | 标段: |  |  | 第1页 共1页
序号 | 项目编码 | 项目名称 | 项目特征 | 计量 单位 | 工程量 | 金 额 (元) |  |  |  |  | 备注
[6 empty] | 综合单价 | 合价 | 其中
[8 empty] | 人工费 | 机械费 | 暂估价
|  | [请输入分部名称,电子评标勿删] |  |  |  |  | 1643.69 | 733.24 | 146.16
1 | 041102002002 | 基础模板 | 1.基础 混凝土基础模板 | m2 | 30.45 | 53.98 | 1643.69 | 733.24 | 146.16
本页小计 | [6 empty] | 1643.69 | 733.24 | 146.16
合计 | [6 empty] | 1643.69 | 733.24 | 146.16

## 2_表10_2_2-22 暂列金额明细表
【表10.2.2-22】
暂列金额明细表
工程名称:安装 |  |  | 标段: | 第1页 共1页
序号 | 项 目 名 称 | 计量单位 | 暂定金额(元) | 备注
1 | 标化工地增加费 | 项
2 | 优质工程增加费 | 项
3 | 其他暂列金额 | 项 | 6326.05 | 估算比例一般不高于5%
3.1 | 其他暂列金额 | 项 | 6326.05
合计 |  |  | 6326.05 | -

## 2_表10_2_2-23 材料（工程设备）暂估单价表
【表10.2.2-23】
材料（工程设备）暂估单价表
单位(专业)工程名称:单位工程-安装 |  |  |  | 标段: |  | 第1页 共1页
序号 | 材料（工程设备）名称、规格、型号 | 计量 单位 | 数量 | 单价 | 合价 | 备注
1 | 成品开关控制箱 | 台 | 1 | 50000 | 50000
合计 |  |  |  |  | 50000

## 2_表10_2_2-29 主要工日一览表
【表10.2.2-29】
主要工日一览表
工程名称:安装 |  |  | 标段: |  | 第1页 共1页
序号 | 工日名称（类别） | 单位 | 数 量 | 单价(元) | 合价（元） | 备注
1 | 一类人工 | 工日 | 6.227 | 138 | 859.33
2 | 二类人工 | 工日 | 52.991 | 149 | 7895.66

## 2_表10_2_2-31 主要材料和工程设备一览表
【表10.2.2-31】
主要材料和工程设备一览表
工程名称:安装 |  |  |  | 标段: |  | 第1页 共1页
序号 | 名称、规格、型号 | 单位 | 数量 | 单价(元) | 合价（元） | 备注
1 | 热轧带肋钢筋HRB400综合 | t | 0.156 | 4670 | 728.52
2 | 热轧带肋钢筋HRB400φ12 | t | 0.047 | 4699 | 220.85
3 | 镀锌扁钢4×25 | kg | 4.536 | 5.05 | 22.92
4 | 型钢综合 | kg | 12.51 | 4.68 | 58.48
5 | 低碳钢焊条J427 | kg | 12.159 | 6.81 | 82.8
6 | 复合硅酸盐水泥PC 32.5R综合 | t | 0.012 | 503 | 6.04
7 | 普通硅酸盐水泥PO 42.5综合 | kg | 90.425 | 0.58 | 51.99
8 | 黄砂毛砂 | t | 0.031 | 155 | 4.81
9 | 黄砂净砂 | t | 0.365 | 180 | 65.7
10 | 碎石综合 | t | 1.013 | 126 | 127.64
11 | 混凝土实心砖240×115×53 MU10 | 千块 | 0.294 | 504.4 | 148.29
12 | 非泵送商品混凝土C30 | m3 | 4.404 | 546 | 2404.58
13 | 干混抹灰砂浆DP M20.0 | kg | 0.131 | 0.39 | 0.05
14 | Φ110PVC排水管 | m | 5.075 | 16.65 | 84.5
15 | 水 | m3 | 0.495 | 5.73 | 2.84
16 | 铸铁检查井盖φ600 | 套 | 1 | 527.86 | 527.86
17 | 镀锌钢管DN80 | m | 166.86 | 54.68 | 9123.9
18 | LED灯（60W），安装高度6m | 套 | 9.09 | 3730 | 33905.7
19 | 路灯号牌 | 个 | 9.09 | 20 | 181.8
20 | BRV-6 | m | 5.25 | 4.72 | 24.75
21 | BVVB-3X2.5 | m | 93.96 | 7.66 | 720.11
22 | 铜芯电力电缆YJV-1KV-5*16 | m | 153.52 | 58.07 | 8914.91
23 | 铜芯电力电缆YJV-1KV-4*35+1*16 | m | 10.1 | 110.67 | 1117.77

## 2_表10_2_2-32 主要机械台班一览表
【表10.2.2-32】
主要机械台班一览表
工程名称:安装 |  |  |  | 标段: | 第1页 共2页
序号 | 机械名称、规格、型号 | 单位 | 数 量 | 单价(元) | 合价（元） | 备注
1 | 2000A大电流发生器 | 台班 | 0.2 | 31.34 | 6.27
2 | 电能校验仪 ST9040 | 台班 | 0.2 | 56.07 | 11.21
3 | 数字万用表 F-87 | 台班 | 0.4 | 6.14 | 2.46
4 | 电缆测试仪 JH5132 | 台班 | 0.2 | 10.42 | 2.08
5 | 履带式推土机105kW | 台班 | 0.011 | 1043.05 | 11.47
6 | 履带式单斗液压挖掘机1m3 | 台班 | 0.124 | 1169.81 | 145.06
7 | 电动夯实机250N·m | 台班 | 0.042 | 29.99 | 1.26
8 | 电动夯实机250N·m | 台班 | 3.263 | 29.99 | 97.86
9 | 汽车式起重机8t | 台班 | 0.004 | 785.78 | 3.14
10 | 汽车式起重机8t | 台班 | 0.013 | 785.78 | 10.22
11 | 桥式起重机15t | 台班 | 0.36 | 310.25 | 111.69
12 | 载货汽车4t | 台班 | 0.675 | 496.63 | 335.23
13 | 载货汽车5t | 台班 | 0.005 | 516.43 | 2.58
14 | 机动翻斗车1t | 台班 | 0.032 | 234.19 | 7.49
15 | 干混砂浆罐式搅拌机20000L | 台班 | 0.008 | 211.41 | 1.69
16 | 钢筋调直机14mm | 台班 | 0.041 | 39.74 | 1.63
17 | 钢筋切断机40mm | 台班 | 0.047 | 46.85 | 2.2
18 | 钢筋弯曲机40mm | 台班 | 0.074 | 27.99 | 2.07
19 | 木工圆锯机500mm | 台班 | 0.001 | 30.08 | 0.03
20 | 普通车床660×2000mm | 台班 | 1.953 | 110.49 | 215.79
21 | 摇臂钻床63mm | 台班 | 0.576 | 34.89 | 20.1
22 | 管子切断机150mm | 台班 | 0.17 | 31.45 | 5.35
23 | 电动弯管机108mm | 台班 | 0.51 | 84.82 | 43.26
24 | 交流弧焊机21kV·A | 台班 | 1.98 | 69.68 | 137.97
25 | 交流弧焊机32kV·A | 台班 | 0.008 | 102.85 | 0.82
26 | 直流弧焊机32kW | 台班 | 1.928 | 106.95 | 206.2
27 | 电焊条烘干箱80×80×100cm3 | 台班 | 0.153 | 44.75 | 6.85
28 | 电动空气压缩机3m3/min | 台班 | 2.462 | 134.06 | 330.06
29 | 高架车13m | 台班 | 0.495 | 326 | 161.37
30 | 塑料粉末喷枪 | 台班 | 2.462 | 128 | 315.14
【表10.2.2-32】
主要机械台班一览表
工程名称:安装 |  |  |  | 标段: | 第2页 共2页
序号 | 机械名称、规格、型号 | 单位 | 数 量 | 单价(元) | 合价（元） | 备注
31 | 混凝土振捣器平板式 | 台班 | 0.017 | 13.13 | 0.22
32 | 汽车式起重机5t | 台班 | 0.073 | 468.47 | 34.2