## 表10_2_2-4 招标控制价扉页
【表10.2.2-4】
| 嵊州市甘霖镇长安村人居环境提升改造工程 |  |  |  | 工程
招标控制价
招标控制价 | (小写): | 1545459元
| (大写): | 壹佰伍拾肆万伍仟肆佰伍拾玖元整
招 标 人: |  |  | 造价咨询人:
| (单位盖章) |  |  | (单位资质专用章)
法定代表人 或其授权人: |  |  | 法定代表人 或其授权人:
| (签字或盖章) |  |  | (签字或盖章)
编 制 人: |  |  | 复 核 人:
| (造价工程师签字盖专用章) |  |  | (造价工程师签字盖专用章)
编制时间: |  |  | 复核时间:

## 表10_2_2-12 招标控制价费用表
【表10.2.2-12】
招标控制价费用表
工程名称:嵊州市甘霖镇长安村人居环境提升改造工程 |  |  |  |  | 第1页 共1页
序号 | 工程名称 | 金额(元) | 其中：（元） |  |  |  | 备注
|  |  | 暂估价 | 安全文明 施工基本费 | 规费 | 税金
1 | 单项工程 | 1545459 | 45000 | 17462.69 | 88699.72 | 127606.72
1.1 | 园林 | 1185658 | 45000 | 13006.09 | 65816.78 | 97898.38
1.2 | 绿化 | 244259 |  | 2378.02 | 17007.29 | 20168.15
1.3 | 建筑 | 115542 |  | 2078.58 | 5875.65 | 9540.19
合计 |  | 1545459 | 45000 | 17462.69 | 88699.72 | 127606.72

## 1_表10_2_2-13 【不含单列】单位(专业)工程招
【表10.2.2-13】
单位（专业）工程招标控制价费用表
工程名称:单项工程-园林 |  |  | 标段: | 第1页 共1页
序号 | 费用名称 |  | 计算公式 | 金额 (元) | 备注
1 | 分部分项工程费 |  | ∑(分部分项工程量×综合单价） | 892829.42 | 见表10.2.2-16
1.1 | 其中 | 人工费+机械费 | ∑分部分项（定额人工费+定额机械费） | 196015.23
2 | 措施项目费 |  | （2.1+2.2） | 47315.45
2.1 | 施工技术措施项目费 |  | ∑(技措项目工程量×综合单价） | 34309.36 | 见表10.2.2-16
2.1.1 | 其中 | 人工费+机械费 | ∑技措项目（定额人工费+定额机械费） | 16502.61
2.2 | 施工组织措施项目费 |  | (1.1+2.1.1)×6.12% | 13006.09 | 见表10.2.2-20
2.2.1 | 其中 | 安全文明施工基本费 | (1.1+2.1.1)×6.12% | 13006.09 | 见表10.2.2-20
3 | 其他项目费 |  | （3.1+3.2+3.3+3.4） | 81798.08
3.1 | 暂列金额 |  | 3.1.1+3.1.2+3.1.3 | 51798.08 | 见表10.2.2-21
3.1.1 | 其中 | 标化工地增加费 | 按招标文件规定额度列计 |  | 见表10.2.2-22
3.1.2 |  | 优质工程增加费 | 按招标文件规定额度列计 |  | 见表10.2.2-22
3.1.3 |  | 其他暂列金额 | 按招标文件规定额度列计 | 51798.08 | 见表10.2.2-22
3.2 | 暂估价 |  | 3.2.1+3.2.2+3.2.3 | 30000 | 见表10.2.2-21
3.2.1 | 其中 | 材料（工程设备）暂估价 | 按招标文件规定额度列计 (或计入综合单价) |  | 见表10.2.2-23
3.2.2 |  | 专业工程暂估价 | 按招标文件规定额度列计 | 30000 | 见表10.2.2-24
3.2.3 |  | 专项技术措施暂估价 | 按招标文件规定额度列计 |  | 见表10.2.2-25
3.3 | 计日工 |  | ∑计日工(暂估数量×综合单价） |  | 见表10.2.2-21
3.4 | 施工总承包服务费 |  | 3.4.1+3.4.2 |  | 见表10.2.2-21
3.4.1 | 其中 | 专业发包工程管理费 | ∑专业发包工程（暂估金额×费率） |  | 见表10.2.2-27
3.4.2 |  | 甲供材料设备管理费 | 甲供材料暂估金额×费率+甲供设备暂估金额×费率 |  | 见表10.2.2-27
4 | 规费 |  | (1.1+2.1.1)×30.97% | 65816.78
5 | 税金 |  | (1+2+3+4)×9% | 97898.38
招标控制价合计 |  |  | 1+2+3+4+5 | 1185658

## 1_表10_2_2-16 分部分项工程清单与计价表
【表10.2.2-16】
分部分项工程清单与计价表
单位(专业)工程名称:单项工程-园林 | [5 empty] | 标段: |  |  | 第1页 共15页
序号 | 项目编码 | 项目名称 | 项目特征 | 计量 单位 | 工程量 | 金 额 (元) |  |  |  |  | 备注
[6 empty] | 综合单价 | 合价 | 其中
[8 empty] | 人工费 | 机械费 | 暂估价
|  | 节点一 |  |  |  |  | 167440.3 | 35708.68 | 5245.28
|  | 园路、挡墙 |  |  |  |  | 145093.32 | 29806.18 | 4766.09
1 | 040101002001 | 挖沟槽土方 | 1.土壤类别：三类土 2.挖土深度：2M 内 | m3 | 119.10 | 3.66 | 435.91 | 47.64 | 307.28
2 | 040103002001 | 余方弃置 | 1.废弃料品种：挖余土方 2.运距：投标人自行考虑 | m3 | 105.76 | 17.12 | 1810.61 | 42.3 | 1441.51
3 | 040103001001 | 回填方 | 1.密实度要求：满足设计要求 2.填方材料品种：原土 | m3 | 13.34 | 20.29 | 270.67 | 190.5 | 22.41
4 | 050201001001 | 园路 | 1.石料规格：碎石 2.厚度：10cm | m2 | 652.00 | 31.92 | 20811.84 | 4811.76 | 1212.72
5 | 040204004001 | 安砌侧（平、缘）石 | 1.材料品种、规格：150*300*1000预制砼侧石，倒角15*15 2.基础、垫层：材料品种、厚度：30厚1:2水泥砂浆粘结层；C20砼侧石乌邦 | m | 35.50 | 58.76 | 2085.98 | 377.72 | 5.33
6 | 040201022001 | 排水沟、截水沟 | 1.断面尺寸：300*320 2.基础、垫层：材料品种、厚度：100厚碎石垫层 3.C20混凝土底板及墙身 3.砂浆强度等级：1:2.5水泥砂浆抹面内掺5%防水剂 | m | 29.00 | 199.07 | 5773.03 | 1805.54 | 176.32
7 | 040305003001 | 浆砌块料 | 1.M10浆砌块石挡墙 | m3 | 21.26 | 510.27 | 10848.34 | 2565.87 | 221.53
本页小计 | [6 empty] | 42036.38 | 9841.33 | 3387.1
【表10.2.2-16】
分部分项工程清单与计价表
单位(专业)工程名称:单项工程-园林 | [5 empty] | 标段: |  |  | 第2页 共15页
序号 | 项目编码 | 项目名称 | 项目特征 | 计量 单位 | 工程量 | 金 额 (元) |  |  |  |  | 备注
[6 empty] | 综合单价 | 合价 | 其中
[8 empty] | 人工费 | 机械费 | 暂估价
8 | 040303016001 | 混凝土挡墙压顶 | 1.C20混凝土压顶 2.含模板 | m3 | 0.92 | 712.26 | 655.28 | 84.06 | 4.79
9 | 05B001 | 健身器材 | 1.健身器材（成品购入） | 套 | 6 | 1200 | 7200
10 | 050201001002 | 园路 | 1.路床土石类别：路床整形 2.垫层厚度、宽度、材料种类：80mm厚碎石垫层、100mm厚C20混凝土垫层 3.路面厚度、宽度、材料种类：600*300*30芝麻灰火烧面花岗岩 4.砂浆强度等级：30mm厚1:2.5水泥砂浆粘结层 | m2 | 158.07 | 266.01 | 42048.2 | 9259.74 | 722.38
11 | 040204004002 | 安砌侧（平、缘）石 | 1.材料品种、规格：1000*150*120芝麻灰花岗岩平石，倒角20*20 2.基础、垫层：材料品种、厚度： 40厚1:3水泥砂浆粘结层 | m | 165.60 | 76.36 | 12645.22 | 2399.54 | 44.71
12 | 050201001003 | 园路 | 1.路床土石类别：路床整形 2.垫层厚度、宽度、材料种类：80mm厚碎石垫层、100mm厚C20混凝土垫层 3.路面厚度、宽度、材料种类：400*400*30福建红火烧面花岗岩 4.砂浆强度等级：30mm厚1:2.5水泥砂浆粘结层 | m2 | 105.53 | 302.1 | 31880.61 | 6181.95 | 482.27
本页小计 | [6 empty] | 94429.31 | 17925.29 | 1254.15
【表10.2.2-16】
分部分项工程清单与计价表
单位(专业)工程名称:单项工程-园林 | [5 empty] | 标段: |  |  | 第3页 共15页
序号 | 项目编码 | 项目名称 | 项目特征 | 计量 单位 | 工程量 | 金 额 (元) |  |  |  |  | 备注
[6 empty] | 综合单价 | 合价 | 其中
[8 empty] | 人工费 | 机械费 | 暂估价
13 | 050201001004 | 园路 | 1.路床土石类别：路床整形 2.垫层厚度、宽度、材料种类：80mm厚碎石垫层、100mm厚C20混凝土垫层 3.路面厚度、宽度、材料种类：100*100*30中国黑火烧面花岗岩 4.砂浆强度等级：30mm厚1:2.5水泥砂浆粘结层 | m2 | 17.76 | 339.45 | 6028.63 | 1040.38 | 81.16
14 | 050201001005 | 园路 | 1.路床土石类别：路床整形 2.垫层厚度、宽度、材料种类：80mm厚碎石垫层、100mm厚C20混凝土垫层 3.路面厚度、宽度、材料种类：直径30-45深色雨花石嵌面 4.砂浆强度等级：30mm厚1:2.5水泥砂浆粘结层 | m2 | 14.96 | 173.73 | 2599 | 999.18 | 43.68
|  | 树池景凳 |  |  |  |  | 15702.11 | 4143.06 | 301.15
15 | 040101001001 | 挖一般土方 | 1.土壤类别：三类土 2.挖土深度：2M 内 | m3 | 20.40 | 3.66 | 74.66 | 8.16 | 52.63
16 | 040103002002 | 余方弃置 | 1.废弃料品种：挖余土方 2.运距：投标人自行考虑 | m3 | 10.40 | 17.12 | 178.05 | 4.16 | 141.75
17 | 040103001002 | 回填方 | 1.密实度要求：满足设计要求 2.填方材料品种：原土回填 | m3 | 10.00 | 20.29 | 202.9 | 142.8 | 16.8
本页小计 | [6 empty] | 9083.24 | 2194.68 | 336.02
【表10.2.2-16】
分部分项工程清单与计价表
单位(专业)工程名称:单项工程-园林 | [5 empty] | 标段: |  |  | 第4页 共15页
序号 | 项目编码 | 项目名称 | 项目特征 | 计量 单位 | 工程量 | 金 额 (元) |  |  |  |  | 备注
[6 empty] | 综合单价 | 合价 | 其中
[8 empty] | 人工费 | 机械费 | 暂估价
18 | 050307016001 | 花池 | 1.垫层厚度、材料种类：100mm厚碎石垫层、100mm厚C15混凝土垫层 2.池壁材料种类、规格：M7.5水泥砂浆砌筑MU10砖 3.混凝土、砂浆强度 等级、配合比：20厚1:2.5水泥砂浆抹灰 4.饰面材料种类：10*60*240青砖贴面勾灰色缝 5.5厚150X370预埋钢件4φ12锚钩连接,L=150 6.6螺栓固定(腻子找平)10#工字钢 7.50X50X1400防腐柳桉木条倒边角 5X5,留缝10；20X100X1400防腐柳桉木条 | m | 22.40 | 441.69 | 9893.86 | 2590.34 | 56.45
19 | 050307016002 | 花池 | 1.垫层厚度、材料种类：100mm厚碎石垫层、100mm厚C15混凝土垫层 2.池壁材料种类、规格：M7.5水泥砂浆砌筑MU10砖 3.混凝土、砂浆强度 等级、配合比：20厚1:2.5水泥砂浆抹灰 4.饰面材料种类：10*60*240青砖贴面勾灰色缝、60*500*500青石板细凿面压顶 | m | 8.00 | 669.08 | 5352.64 | 1397.6 | 33.52
|  | 长条凳 |  |  |  |  | 6644.87 | 1759.44 | 178.04
20 | 040101002002 | 挖沟槽土方 | 1.土壤类别：三类土 2.挖土深度：2M 内 | m3 | 15.32 | 3.66 | 56.07 | 6.13 | 39.53
本页小计 | [6 empty] | 15302.57 | 3994.07 | 129.5
【表10.2.2-16】
分部分项工程清单与计价表
单位(专业)工程名称:单项工程-园林 | [5 empty] | 标段: |  |  | 第5页 共15页
序号 | 项目编码 | 项目名称 | 项目特征 | 计量 单位 | 工程量 | 金 额 (元) |  |  |  |  | 备注
[6 empty] | 综合单价 | 合价 | 其中
[8 empty] | 人工费 | 机械费 | 暂估价
21 | 040103002003 | 余方弃置 | 1.废弃料品种：挖余土方 2.运距：投标人自行考虑 | m3 | 5.10 | 17.12 | 87.31 | 2.04 | 69.51
22 | 040103001003 | 回填方 | 1.密实度要求：满足设计要求 2.填方材料品种：原土回填 | m3 | 10.24 | 20.29 | 207.77 | 146.23 | 17.2
23 | 05B002 | 长条凳 | 1.垫层厚度、材料种类：100mm厚碎石垫层、100mm厚C15混凝土垫层 2.池壁材料种类、规格：M7.5水泥砂浆砌筑MU10砖 3.混凝土、砂浆强度 等级、配合比：20厚1:2.5水泥砂浆抹灰 4.饰面材料种类：500X95X30柳桉木 栗色坐凳面层，50*60*L柳桉木龙骨；30mm芝麻灰花岗岩光面面层 | 条 | 4 | 1573.43 | 6293.72 | 1605.04 | 51.8
|  | 节点二 |  |  |  |  | 33460.59 | 7169.18 | 1319.53
24 | 050201001006 | 园路 | 1.石料规格：碎石 2.厚度：10cm | m2 | 693.90 | 31.92 | 22149.29 | 5120.98 | 1290.65
25 | 040204004003 | 安砌侧（平、缘）石 | 1.材料品种、规格：150*300*1000预制砼侧石，倒角15*15 2.基础、垫层：材料品种、厚度：30厚1:2水泥砂浆粘结层；C20砼侧石乌邦 | m | 192.50 | 58.76 | 11311.3 | 2048.2 | 28.88
|  | 节点三 |  |  |  |  | 56147.02 | 12952.41 | 1621.53
26 | 050201001007 | 园路 | 1.石料规格：碎石 2.厚度：10cm | m2 | 477.80 | 31.92 | 15251.38 | 3526.16 | 888.71
本页小计 | [6 empty] | 55300.77 | 12448.65 | 2346.75
【表10.2.2-16】
分部分项工程清单与计价表
单位(专业)工程名称:单项工程-园林 | [5 empty] | 标段: |  |  | 第6页 共15页
序号 | 项目编码 | 项目名称 | 项目特征 | 计量 单位 | 工程量 | 金 额 (元) |  |  |  |  | 备注
[6 empty] | 综合单价 | 合价 | 其中
[8 empty] | 人工费 | 机械费 | 暂估价
27 | 040204004004 | 安砌侧（平、缘）石 | 1.材料品种、规格：150*300*1000预制砼侧石，倒角15*15 2.基础、垫层：材料品种、厚度：30厚1:2水泥砂浆粘结层；C20砼侧石乌邦 | m | 124.50 | 58.76 | 7315.62 | 1324.68 | 18.68
28 | 040101002003 | 挖沟槽土方 | 1.土壤类别：三类土 2.挖土深度：2M 内 | m3 | 55.55 | 3.66 | 203.31 | 22.22 | 143.32
29 | 040103002004 | 余方弃置 | 1.废弃料品种：挖余土方 2.运距：投标人自行考虑 | m3 | 18.01 | 17.12 | 308.33 | 7.2 | 245.48
30 | 040103001004 | 回填方 | 1.密实度要求：满足设计要求 2.填方材料品种：原土回填 | m3 | 37.54 | 20.29 | 761.69 | 536.07 | 63.07
31 | 040305003002 | 浆砌块料 | 1.M10浆砌块石挡墙 | m3 | 14.86 | 510.46 | 7585.44 | 1794.2 | 154.84
32 | 040303016002 | 混凝土挡墙压顶 | 1.C20混凝土压顶 2.含模板 | m3 | 0.84 | 712.16 | 598.21 | 76.72 | 4.37
33 | 040501019001 | 混凝土渠道盖板 | 1.200mmC25钢筋混凝土预制盖板 | m | 41.00 | 313.64 | 12859.24 | 3804.39 | 26.24
34 | 040901002001 | 预制构件钢筋 | 1.普通钢筋制作、安装 带肋钢筋 | t | 0.807 | 5635.95 | 4548.21 | 647.39 | 22.43
35 | 040501004001 | 塑料管 | 1.垫层、基础材质及厚度：600*600 C20混凝土满包加固 2.材质及规格：HDPE双壁波纹管 DN400 3.连接形式：橡胶圈接口 4.管道检验及试验要求：闭水试验 | m | 21.00 | 319.79 | 6715.59 | 1213.38 | 54.39
|  | 节点四 |  |  |  |  | 471077.99 | 102435.48 | 7292.67
本页小计 | [6 empty] | 40895.64 | 9426.25 | 732.82
【表10.2.2-16】
分部分项工程清单与计价表
单位(专业)工程名称:单项工程-园林 | [5 empty] | 标段: |  |  | 第7页 共15页
序号 | 项目编码 | 项目名称 | 项目特征 | 计量 单位 | 工程量 | 金 额 (元) |  |  |  |  | 备注
[6 empty] | 综合单价 | 合价 | 其中
[8 empty] | 人工费 | 机械费 | 暂估价
|  | 景观廊架 |  |  |  |  | 359811.54 | 80279.62 | 3935.53
36 | 040101002004 | 挖沟槽土方 | 1.土壤类别：三类土 2.挖土深度：2M 内 | m3 | 180.92 | 3.66 | 662.17 | 72.37 | 466.77
37 | 040103002005 | 余方弃置 | 1.废弃料品种：挖余土方 2.运距：投标人自行考虑 | m3 | 137.44 | 17.12 | 2352.97 | 54.98 | 1873.31
38 | 040103001005 | 回填方 | 1.密实度要求：满足设计要求 2.填方材料品种：原土 | m3 | 53.48 | 20.29 | 1085.11 | 763.69 | 89.85
39 | 010404001001 | 垫层 | 1.碎石垫层 干铺 | m3 | 10.36 | 298.86 | 3096.19 | 568.04 | 12.43
40 | 010501001001 | 垫层 | 1.100mmC15混凝土垫层 | m3 | 7.62 | 514.02 | 3916.83 | 343.81 | 5.41
41 | 010501003001 | 独立基础 | 1.混凝土种类：泵送商品砼 2.混凝土强度等级：C30 | m3 | 9.18 | 560.13 | 5141.99 | 243.64 | 2.48
42 | 010503001001 | 基础梁 | 1.混凝土种类：泵送商品砼 2.混凝土强度等级：C30 | m3 | 4.86 | 567.6 | 2758.54 | 145.7 | 2.24
43 | 010502001001 | 矩形柱 | 1.混凝土种类：泵送商品砼 2.混凝土强度等级：C30 | m3 | 2.16 | 653.78 | 1412.16 | 208.87 | 0.99
44 | 010515001001 | 现浇构件钢筋 | 1.箍筋 圆钢 HPB300 直径（mm以内）10 | t | 0.109 | 6472.64 | 705.52 | 124.33 | 6.11
45 | 010515001002 | 现浇构件钢筋 | 1.现浇构件带肋钢筋 HRB400以内 直径（mm以内）10 | t | 0.332 | 5481.45 | 1819.84 | 203.16 | 8.15
46 | 010515001003 | 现浇构件钢筋 | 1.现浇构件带肋钢筋 HRB400以内 直径（mm以内）18 | t | 0.977 | 5351.81 | 5228.72 | 514.89 | 72.49
本页小计 | [6 empty] | 28180.04 | 3243.48 | 2540.23
【表10.2.2-16】
分部分项工程清单与计价表
单位(专业)工程名称:单项工程-园林 | [5 empty] | 标段: |  |  | 第8页 共15页
序号 | 项目编码 | 项目名称 | 项目特征 | 计量 单位 | 工程量 | 金 额 (元) |  |  |  |  | 备注
[6 empty] | 综合单价 | 合价 | 其中
[8 empty] | 人工费 | 机械费 | 暂估价
47 | 020502002001 | 矩形梁 | 1.构件名称、类别：柳桉木防腐木梁 2.构件规格：300*200 | m3 | 2.88 | 7751.41 | 22324.06 | 5827.62 | 61.92
48 | 020502002002 | 矩形梁 | 1.构件名称、类别：柳桉木防腐木梁 2.构件规格：380*180 | m3 | 1.97 | 7751.41 | 15270.28 | 3986.26 | 42.36
49 | 020501001001 | 圆柱 | 1.构件名称、类别：柳桉木防腐木柱 2.构件规格：φ200 | m3 | 1.85 | 9430.45 | 17446.33 | 4985.84 | 38.74
50 | 020501004001 | 童(瓜)柱 | 1.构件名称、类别：柳桉木防腐木童柱 2.构件规格：φ200 | m3 | 0.59 | 9862.41 | 5818.82 | 1828.16 | 16.15
51 | 020503005001 | 平板枋 | 1.构件名称、类别：木穿枋200*80 2.木材品种： | m3 | 3.83 | 8175.83 | 31313.43 | 7909.18 | 80.51
52 | 020503001001 | 圆桁(檩) | 1.构件名称、类别：柳桉木防腐木柱 2.构件规格：φ180 | m3 | 3.97 | 7230.6 | 28705.48 | 3416.82 | 81.7
53 | 020508006001 | 水浪机 | 1.木连机 | 块 | 48 | 135.5 | 6504 | 4339.68 | 2.4
54 | 020508019001 | 封檐板 | 1.150*15柳桉木防腐木封檐板 | m | 74.40 | 47.33 | 3521.35 | 542.38 | 9.67
55 | 05B003 | 木蜡油 | 1.木蜡油两遍 | m2 | 333.93 | 31.09 | 10381.88 | 7793.93
56 | 010703001001 | 屋面木基层 | 1.80*80橼@250，顺水条30*20@400 | m2 | 170.98 | 22.34 | 3819.69 | 699.31
57 | 020601001001 | 铺望砖 | 1.铺望砖做细平望 | m2 | 170.98 | 118.12 | 20196.16 | 3669.23
58 | 05B004 | 屋面防水 | 1.4mmSBS改性沥青防水卷材 | m2 | 170.98 | 41.91 | 7165.77 | 759.15
本页小计 | [6 empty] | 172467.25 | 45757.56 | 333.45
【表10.2.2-16】
分部分项工程清单与计价表
单位(专业)工程名称:单项工程-园林 | [5 empty] | 标段: |  |  | 第9页 共15页
序号 | 项目编码 | 项目名称 | 项目特征 | 计量 单位 | 工程量 | 金 额 (元) |  |  |  |  | 备注
[6 empty] | 综合单价 | 合价 | 其中
[8 empty] | 人工费 | 机械费 | 暂估价
59 | 020601003001 | 小青瓦屋面 | 1.小青瓦1:1:4水泥白灰砂浆,最薄处20mm 2.30厚1∶3水泥砂浆,满铺钢丝网,用 | m2 | 170.98 | 226.97 | 38807.33 | 8855.05 | 470.2
60 | 05B005 | 小青瓦屋脊 | 1.小青瓦屋脊 | m | 31.20 | 75 | 2340
61 | 020202005001 | 抱鼓石 | 1.抱鼓石制作、安装（二遍剁斧）规格（m3）0.15以内 | 只 | 24 | 350 | 8400
62 | 050201001008 | 园路 | 1.路床土石类别：路床整形 2.垫层厚度、宽度、材料种类：100mm厚碎石垫层、100mm厚C20混凝土垫层 3.路面厚度、宽度、材料种类：400*400*30细作方砖 4.砂浆强度等级：30厚水泥砂浆 | m2 | 93.40 | 274.47 | 25635.5 | 7883.89 | 281.13
63 | 05B006 | 阶岩石 | 1.路床土石类别：路床整形 2.垫层厚度、宽度、材料种类：100mm厚碎石垫层、100mm厚C20混凝土垫层 3.路面厚度、宽度、材料种类：M7.5砌筑砖基础、150mm厚做旧仿古花岗岩、200*450老石条挂贴 | m | 71.20 | 701.37 | 49937.54 | 6796.04 | 225.7
64 | 050201002001 | 踏（蹬）道 | 1.路床土石类别：路床整形 2.垫层厚度、宽度、材料种类：100mm厚碎石垫层、150mm厚C20混凝土垫层 3.路面厚度、宽度、材料种类：500*150厚做旧仿古花岗岩 4.砂浆强度等级：20厚1:3水泥砂浆找平 | m2 | 18.72 | 349.73 | 6546.95 | 867.3 | 64.02
本页小计 | [6 empty] | 131667.32 | 24402.28 | 1041.05
【表10.2.2-16】
分部分项工程清单与计价表
单位(专业)工程名称:单项工程-园林 | [5 empty] | 标段: |  |  | 第10页 共15页
序号 | 项目编码 | 项目名称 | 项目特征 | 计量 单位 | 工程量 | 金 额 (元) |  |  |  |  | 备注
[6 empty] | 综合单价 | 合价 | 其中
[8 empty] | 人工费 | 机械费 | 暂估价
65 | 020201008001 | 垂带 | 1.台阶边用200mm厚做旧仿古花岗岩封边 | m2 | 5.40 | 805.78 | 4351.21 | 939.98
66 | 050305003001 | 木质美人靠 | 1.做法详见图纸 | m | 52.00 | 445.11 | 23145.72 | 5936.32 | 20.8
|  | 路面及铺装 |  |  |  |  | 76748.51 | 16524.98 | 2507.18
67 | 050201001009 | 园路 | 1.石料规格：碎石 2.厚度：10cm | m2 | 1068.90 | 31.92 | 34119.29 | 7888.48 | 1988.15
68 | 040204004005 | 安砌侧（平、缘）石 | 1.材料品种、规格：150*300*1000预制砼侧石，倒角15*15 2.基础、垫层：材料品种、厚度：30厚1:2水泥砂浆粘结层；C20砼侧石乌邦 | m | 119.40 | 58.76 | 7015.94 | 1270.42 | 17.91
69 | 040501019002 | 混凝土渠道盖板 | 1.200mmC25钢筋混凝土预制盖板 | m | 41.40 | 187.2 | 7750.08 | 2293.15 | 15.73
70 | 040901002002 | 预制构件钢筋 | 1.普通钢筋制作、安装 带肋钢筋 | t | 0.486 | 5635.95 | 2739.07 | 389.88 | 13.51
71 | 040203007001 | 水泥混凝土 | 1.混凝土强度等级：C25 2.厚度：12cm 3.含养护，防滑条 | m2 | 61.40 | 75.01 | 4605.61 | 423.05 | 174.99
72 | 050201001010 | 园路 | 1.路床土石类别：路床整形 2.垫层厚度、宽度、材料种类：80mm厚碎石垫层、100mm厚C20混凝土垫层 3.路面厚度、宽度、材料种类：600*300*30芝麻灰火烧面花岗岩 4.砂浆强度等级：30mm厚1:2.5水泥砂浆粘结层 | m2 | 45.12 | 266.01 | 12002.37 | 2643.13 | 206.2
本页小计 | [6 empty] | 95729.29 | 21784.41 | 2437.29
【表10.2.2-16】
分部分项工程清单与计价表
单位(专业)工程名称:单项工程-园林 | [5 empty] | 标段: |  |  | 第11页 共15页
序号 | 项目编码 | 项目名称 | 项目特征 | 计量 单位 | 工程量 | 金 额 (元) |  |  |  |  | 备注
[6 empty] | 综合单价 | 合价 | 其中
[8 empty] | 人工费 | 机械费 | 暂估价
73 | 040204004006 | 安砌侧（平、缘）石 | 1.材料品种、规格：1000*150*120芝麻灰花岗岩平石，倒角20*20 2.基础、垫层：材料品种、厚度： 40厚1:3水泥砂浆粘结层 | m | 41.20 | 76.36 | 3146.03 | 596.99 | 11.12
74 | 050201001011 | 园路 | 1.路床土石类别：路床整形 2.垫层厚度、宽度、材料种类：80mm厚碎石垫层、100mm厚C20混凝土垫层 3.路面厚度、宽度、材料种类：400*400*30福建红火烧面花岗岩 4.砂浆强度等级：30mm厚1:2.5水泥砂浆粘结层 | m2 | 14.45 | 302.1 | 4365.35 | 846.48 | 66.04
75 | 050201001012 | 园路 | 1.路床土石类别：路床整形 2.垫层厚度、宽度、材料种类：80mm厚碎石垫层、100mm厚C20混凝土垫层 3.路面厚度、宽度、材料种类：100*100*30中国黑火烧面花岗岩 4.砂浆强度等级：30mm厚1:2.5水泥砂浆粘结层 | m2 | 2.96 | 339.45 | 1004.77 | 173.4 | 13.53
|  | 一米菜园 |  |  |  |  | 34517.94 | 5630.88 | 849.96
76 | 040101002005 | 挖沟槽土方 | 1.土方开挖：三类土 2.垃圾外运，运距施工方自行考虑 | m3 | 87.81 | 3.66 | 321.38 | 35.12 | 226.55
77 | 040103002006 | 余方弃置 | 1.废弃料品种：弃土 2.运距：施工方自行考虑 | m3 | 25.31 | 17.12 | 433.31 | 10.12 | 344.98
78 | 040103001006 | 回填方 | 1.密实度要求：满足设计要求 2.填方材料品种：原土 | m3 | 62.50 | 20.29 | 1268.13 | 892.5 | 105
本页小计 | [6 empty] | 10538.97 | 2554.61 | 767.22
【表10.2.2-16】
分部分项工程清单与计价表
单位(专业)工程名称:单项工程-园林 | [5 empty] | 标段: |  |  | 第12页 共15页
序号 | 项目编码 | 项目名称 | 项目特征 | 计量 单位 | 工程量 | 金 额 (元) |  |  |  |  | 备注
[6 empty] | 综合单价 | 合价 | 其中
[8 empty] | 人工费 | 机械费 | 暂估价
79 | 010503001002 | 基础梁 | 1.混凝土种类：泵送商品砼 2.混凝土强度等级：C25 | m3 | 20.66 | 554.53 | 11456.59 | 867.1 | 9.5
80 | 010501001002 | 垫层 | 1.50mmC15混凝土垫层 | m3 | 4.65 | 514.02 | 2390.19 | 209.81 | 3.3
81 | 010502002001 | 构造柱 | 1.混凝土种类：非泵送商品砼 2.混凝土强度等级：C25 | m3 | 1.66 | 706.14 | 1172.19 | 272.39 | 1.15
82 | 010401003001 | 实心砖墙 | 1.120宽混凝土实心砖，上部一半镂空布置 | m3 | 10.53 | 654.21 | 6888.83 | 2158.86 | 22.22
83 | 010515001004 | 现浇构件钢筋 | 1.箍筋 圆钢 HPB300 直径（mm以内）10 | t | 0.283 | 6472.64 | 1831.76 | 322.79 | 15.87
84 | 010515001005 | 现浇构件钢筋 | 1.现浇构件带肋钢筋 HRB400以内 直径（mm以内）18 | t | 1.636 | 5351.81 | 8755.56 | 862.19 | 121.39
|  | 节点五 |  |  |  |  | 26043.55 | 5882.29 | 1304.86
85 | 040101002006 | 挖沟槽土方 | 1.土壤类别：三类土 2.挖土深度：2M 内 | m3 | 23.66 | 3.66 | 86.6 | 9.46 | 61.04
86 | 040103002007 | 余方弃置 | 1.废弃料品种：挖余土方 2.运距：投标人自行考虑 | m3 | 15.41 | 17.12 | 263.82 | 6.16 | 210.04
87 | 040103001007 | 回填方 | 1.密实度要求：满足设计要求 2.填方材料品种：原土回填 | m3 | 8.25 | 20.29 | 167.39 | 117.81 | 13.86
88 | 050201001013 | 园路 | 1.石料规格：碎石 2.厚度：10cm | m2 | 379.30 | 31.92 | 12107.26 | 2799.23 | 705.5
本页小计 | [6 empty] | 45120.19 | 7625.8 | 1163.87
【表10.2.2-16】
分部分项工程清单与计价表
单位(专业)工程名称:单项工程-园林 | [5 empty] | 标段: |  |  | 第13页 共15页
序号 | 项目编码 | 项目名称 | 项目特征 | 计量 单位 | 工程量 | 金 额 (元) |  |  |  |  | 备注
[6 empty] | 综合单价 | 合价 | 其中
[8 empty] | 人工费 | 机械费 | 暂估价
89 | 040204004007 | 安砌侧（平、缘）石 | 1.材料品种、规格：150*300*1000预制砼侧石，倒角15*15 2.基础、垫层：材料品种、厚度：30厚1:2水泥砂浆粘结层；C20砼侧石乌邦 | m | 31.50 | 58.76 | 1850.94 | 335.16 | 4.73
90 | 040201022002 | 排水沟、截水沟 | 1.断面尺寸：300*320 2.基础、垫层：材料品种、厚度：100厚碎石垫层 3.C20混凝土底板及墙身 3.砂浆强度等级：1:2.5水泥砂浆抹面内掺5%防水剂 | m | 20.30 | 199.07 | 4041.12 | 1263.88 | 123.42
91 | 040203007002 | 水泥混凝土 | 1.混凝土强度等级：C25 2.厚度：12cm 3.含养护，防滑条 | m2 | 34.00 | 75.01 | 2550.34 | 234.26 | 96.9
92 | 040305003003 | 浆砌块料 | 1.挡墙 浆砌块石^水泥砂浆 M10.0 | m3 | 6.79 | 510.19 | 3464.19 | 819.42 | 70.75
93 | 040303016003 | 混凝土挡墙压顶 | 1.C20混凝土压顶 | m3 | 0.25 | 713.27 | 178.32 | 22.94 | 1.31
94 | 05B007 | 埠头 | 1.M10浆砌块石 2.800*400*120芝麻灰花岗岩自然面层 | m | 2.20 | 606.17 | 1333.57 | 273.97 | 17.31
|  | 祠堂修缮 |  |  |  |  | 138659.97 | 35604.45 | 619.92
95 | 05B008 | 原有木柱，木檩拆除及外运 | 1.原有木柱，木檩拆除及外运（包括拆除部分支撑费） | 项 | 1 | 7000 | 7000 |  |  | 7000
96 | 05B009 | 原有瓦片及破损望板拆除及外运 | 1.原有瓦片及破损望板拆除及外运 | m2 | 186.27 | 25 | 4656.75
本页小计 | [6 empty] | 25075.23 | 2949.63 | 314.42 | 7000
【表10.2.2-16】
分部分项工程清单与计价表
单位(专业)工程名称:单项工程-园林 | [5 empty] | 标段: |  |  | 第14页 共15页
序号 | 项目编码 | 项目名称 | 项目特征 | 计量 单位 | 工程量 | 金 额 (元) |  |  |  |  | 备注
[6 empty] | 综合单价 | 合价 | 其中
[8 empty] | 人工费 | 机械费 | 暂估价
97 | 020505004001 | 圆形椽 | 1.更换破损椽子，φ70@160 | m3 | 3.07 | 3111.03 | 9550.86 | 3767.96 | 49.4
98 | 010703001002 | 屋面木基层 | 1.新增20mm木望板 | m2 | 186.27 | 43.99 | 8194.02 | 875.47
99 | 010902001001 | 屋面卷材防水 | 1.卷材品种、规格、厚度：2.5厚三元乙丙防水卷材 2.防水层做法：(防滑自粘型) | m2 | 186.27 | 50.77 | 9456.93 | 912.72
100 | 010901001001 | 瓦屋面 | 1.麻刀石灰浆卧浆,最薄处20;小青瓦, | m2 | 186.27 | 180.45 | 33612.42 | 4906.35 | 130.39
101 | 020501001002 | 圆柱 | 1、更换木柱子φ220,高度5.1m 3根 | m3 | 0.58 | 5020.98 | 2912.17 | 1563.13 | 12.15
102 | 020503001002 | 圆桁(檩) | 1、更换木桁条φ200长度4.2m,共3根 | m3 | 0.40 | 2727.78 | 1091.11 | 344.26 | 8.23
103 | 05B010 | 挡水板 | 1.挡水板 | m | 50.00 | 25 | 1250
104 | 011604002001 | 立面抹灰层拆除 | 1.铲除原外墙粉刷层到砖墙（工程量暂估） 2.垃圾外运，运距施工方自行考虑 | m2 | 477.50 | 11.72 | 5596.3 | 3586.03
105 | 020801001001 | 墙面仿古抹灰 | 1.纸筋灰抹面做旧（工程量暂估） | m2 | 645.77 | 37.78 | 24397.19 | 13916.34 | 419.75
106 | 05B011 | 木构件熟桐油 | 1.熟桐油两遍柱梁架桁枋古式大木构件（工程量暂估） | m2 | 150.00 | 30.75 | 4612.5 | 3501
107 | 020514001001 | 防火 | 1.木材材质类别：木柱、木檩（工程量暂估） 2.防护材料种类、涂刷遍数：刷防火漆燃烧性能等级达到B1级。 | m2 | 38.48 | 27.33 | 1051.66 | 728.04
108 | 05B012 | 白蚁防治 | 白蚁防治 | 项 | 1 | 3000 | 3000 |  |  | 3000
本页小计 | [6 empty] | 104725.16 | 34101.3 | 619.92 | 3000
【表10.2.2-16】
分部分项工程清单与计价表
单位(专业)工程名称:单项工程-园林 | [5 empty] | 标段: |  |  | 第15页 共15页
序号 | 项目编码 | 项目名称 | 项目特征 | 计量 单位 | 工程量 | 金 额 (元) |  |  |  |  | 备注
[6 empty] | 综合单价 | 合价 | 其中
[8 empty] | 人工费 | 机械费 | 暂估价
109 | 011610001001 | 木门窗拆除 | 1.原有木门拆除及清理 2.垃圾外运，运距施工方自行考虑 | m2 | 40.95 | 32.65 | 1337.02 | 699.43
110 | 010801001001 | 木质门 | 1.门代号及洞口尺寸：M1825（包括油漆及五金配件） | 樘 | 1 | 5000 | 5000 |  |  | 5000
111 | 010802001001 | 金属（塑钢）门 | 1.钢化玻璃平开门 | m2 | 36.45 | 437.34 | 15941.04 | 803.72
本页小计 | [6 empty] | 22278.06 | 1503.15 |  | 5000
合计 | [6 empty] | 892829.42 | 199752.49 | 17403.79 | 15000

## 1_表10_2_2-16 施工技术措施项目清单与计价表
【表10.2.2-16】
施工技术措施项目清单与计价表
单位(专业)工程名称:单项工程-园林 | [5 empty] | 标段: |  |  | 第1页 共1页
序号 | 项目编码 | 项目名称 | 项目特征 | 计量 单位 | 工程量 | 金 额 (元) |  |  |  |  | 备注
[6 empty] | 综合单价 | 合价 | 其中
[8 empty] | 人工费 | 机械费 | 暂估价
|  | [请输入分部名称,电子评标勿删] |  |  |  |  | 34309.36 | 15429.63 | 3334.39
1 | 040203007003 | 水泥混凝土 | 1.水泥混凝土路面 模板 | m2 | 8.73 | 68.81 | 600.71 | 330.95 | 29.42
2 | 041106001001 | 大型机械设备进出场及安拆 | 1.履带式挖掘机1m3以内 | 台·次 | 1 | 4380.16 | 4380.16 | 596 | 1969.31
3 | 011702001001 | 基础 | 1.现浇混凝土 独立基础 复合木模 | m2 | 19.84 | 46.26 | 917.8 | 424.77 | 18.05
4 | 011702001002 | 基础 | 1.现浇混凝土模板 基础垫层模板 | m2 | 92.90 | 50.9 | 4728.61 | 2682.95 | 106.84
5 | 011702005001 | 基础梁 | 1.现浇混凝土 基础梁 复合木模 | m2 | 206.08 | 56.4 | 11622.91 | 5201.46 | 539.93
6 | 011701002001 | 外脚手架 | 1.外墙脚手架 高度13m以内 | m2 | 360.92 | 22.78 | 8221.76 | 4154.19 | 501.68
7 | 011701003001 | 里脚手架 | 1.内墙脚手架 高度3.6m以上`如仅勾缝、刷浆时 | m2 | 200.00 | 3 | 600 | 400 | 54
8 | 011702002001 | 矩形柱 | 1.现浇混凝土 矩形柱 复合木模~支模高度3.6m以内 | m2 | 56.45 | 57.35 | 3237.41 | 1639.31 | 115.16
本页小计 | [6 empty] | 34309.36 | 15429.63 | 3334.39
合计 | [6 empty] | 34309.36 | 15429.63 | 3334.39

## 1_表10_2_2-20 施工组织(总价)措施项目清单与
【表10.2.2-20】
施工组织（总价）措施项目清单与计价表
工程名称:园林 |  |  | 标段: | 第1页 共1页
序号 | 项目编号 | 项目名称 | 计算基础 | 费率 (%) | 金额 (元) | 备注
1 | 050405001001 | 安全文明施工费 |  |  | 13006.09
1.1 |  | 安全文明施工基本费 | 定额人工费+定额机械费 | 6.12 | 13006.09
2 | Z50405009001 | 提前竣工增加费 | 定额人工费+定额机械费
3 | 050405004001 | 二次搬运费 | 定额人工费+定额机械费
4 | 050405005001 | 冬雨季施工增加费 | 定额人工费+定额机械费
5 | Z50405010001 | 行车、行人干扰增加费 | 定额人工费+定额机械费
6 |  | 其他施工组织措施费 | 按相关规定计算
合 计 |  |  |  |  | 13006.09

## 1_表10_2_2-21 其他项目清单与计价汇总表
【表10.2.2-21】
其他项目清单与计价汇总表
工程名称:园林 |  | 标段: | 第1页 共1页
序号 | 项 目 名 称 | 金额(元) | 备注
1 | 暂列金额 | 51798.08 | 明细详见表10.2.2-22
1.1 | 标化工地增加费 |  | 明细详见表10.2.2-22
1.2 | 优质工程增加费 |  | 明细详见表10.2.2-22
1.3 | 其他暂列金额 | 51798.08 | 明细详见表10.2.2-22
2 | 暂估价 | 30000
2.1 | 材料（设备）暂估价 |  | 明细详见表10.2.2-23
2.2 | 专业工程暂估价 | 30000 | 明细详见表10.2.2-24
2.3 | 专项技术措施暂估价 |  | 明细详见表10.2.2-25
3 | 计日工 |  | 明细详见表10.2.2-26
4 | 总承包服务费 |  | 明细详见表10.2.2-27
合 计 |  | 81798.08 | 0

## 1_表10_2_2-29 主要工日一览表
【表10.2.2-29】
主要工日一览表
工程名称:园林 |  |  | 标段: |  | 第1页 共1页
序号 | 工日名称（类别） | 单位 | 数 量 | 单价(元) | 合价（元） | 备注
1 | 一类人工 | 工日 | 22.584 | 138 | 3116.59
2 | 二类人工 | 工日 | 844.671 | 149 | 125855.98
3 | 三类人工 | 工日 | 504.149 | 171 | 86209.48

## 1_表10_2_2-31 主要材料和工程设备一览表
【表10.2.2-31】
主要材料和工程设备一览表
工程名称:园林 |  |  |  | 标段: |  | 第1页 共2页
序号 | 名称、规格、型号 | 单位 | 数量 | 单价(元) | 合价（元） | 备注
1 | 热轧带肋钢筋HRB400综合 | t | 1.319 | 4466 | 5890.65
2 | 热轧带肋钢筋HRB400φ10 | t | 0.339 | 4558 | 1545.16
3 | 热轧带肋钢筋HRB400φ18 | t | 2.678 | 4425 | 11850.15
4 | 镀锌铁丝φ0.7-1.0 | kg | 20.831 | 4.42 | 92.07
5 | 镀锌铁丝综合 | kg | 5 | 4.42 | 22.1
6 | 热轧光圆钢筋HPB300 φ10 | t | 0.4 | 4814 | 1925.6
7 | 角钢Q235B 40×40×4 | kg | 11.172 | 4.89 | 54.68
8 | 铁件 | kg | 24.277 | 6.64 | 161.2
9 | 镀锌铁丝10# | kg | 38.388 | 4.42 | 169.67
10 | 镀锌铁丝12# | kg | 1.283 | 4.42 | 5.67
11 | 镀锌铁丝20# | kg | 1.71 | 4.42 | 7.56
12 | 镀锌铁丝22# | kg | 0.574 | 4.42 | 2.54
13 | 钢丝网 | m2 | 188.078 | 7.81 | 1468.89
14 | 复合硅酸盐水泥PC 32.5R综合 | kg | 22.318 | 0.43 | 9.69
15 | 普通硅酸盐水泥PO 42.5综合 | kg | 37338.149 | 0.49 | 18183.68
16 | 普通硅酸盐水泥PO 52.5综合 | kg | 60.819 | 0.5 | 30.65
17 | 白色硅酸盐水泥425#、二级白度 | kg | 9.733 | 0.63 | 6.11
18 | 黄砂净砂 | t | 154.685 | 180 | 27843.3
19 | 碎石综合 | t | 96.13 | 126 | 12112.38
20 | 碎石40—60 | t | 603.239 | 126 | 76008.11
21 | 直径30-45深色雨花石嵌面 | t | 1.077 | 141 | 151.86
22 | 块石 | t | 81.704 | 107 | 8742.33
23 | 机制砖240×115×53 | 千块 | 6.058 | 504.4 | 3055.66
24 | 标准砖240×115×53 | 千块 | 5.075 | 504.4 | 2559.83
25 | 混凝土实心砖240×115×53 MU10 | 千块 | 5.88 | 504.4 | 2965.87
26 | 泵送商品混凝土C20 | m3 | 2.03 | 484 | 982.52
27 | 泵送商品混凝土C30 | m3 | 16.363 | 519 | 8492.4
28 | 非泵送商品混凝土C15 | m3 | 12.393 | 445 | 5514.89
29 | 非泵送商品混凝土C20 | m3 | 20.954 | 472 | 9890.29
【表10.2.2-31】
主要材料和工程设备一览表
工程名称:园林 |  |  |  | 标段: |  | 第2页 共2页
序号 | 名称、规格、型号 | 单位 | 数量 | 单价(元) | 合价（元） | 备注
30 | 非泵送商品混凝土C25 | m3 | 55.7 | 491 | 27348.7
31 | 干混地面砂浆DS M15.0 | kg | 20804.496 | 0.35 | 7343.99
32 | 干混抹灰砂浆DP M20.0 | kg | 8.631 | 0.38 | 3.28
33 | 干混砌筑砂浆DM M7.5 | kg | 3487.374 | 0.33 | 1164.78
34 | 干混砌筑砂浆DM M10.0 | kg | 5150.442 | 0.34 | 1766.6
35 | 柳桉木防腐木 | m3 | 10.362 | 4722 | 48929.36
36 | 柳桉木防腐木综合 | m3 | 7.474 | 4722 | 35292.23
37 | 柳桉木防腐木柱综合 | m3 | 0.736 | 4722 | 3475.39
38 | 杉格椽 | m3 | 0.768 | 1062 | 815.62
39 | 松板枋材 | m3 | 1.181 | 1478 | 1745.52
40 | 芝麻灰花岗岩光面30mm | m2 | 7.043 | 104 | 732.47
41 | 中国黑花岗岩火烧面30mm | m2 | 21.134 | 181 | 3825.25
42 | 做旧仿古花岗岩150mm厚 | m2 | 45.859 | 413.1 | 18944.35
43 | 弹性体改性沥青防水卷材4.0mm I G M | m2 | 197.713 | 30.09 | 5949.18
44 | 碳素结构钢焊接钢管DN40×3.5 | m | 0.006 | 15.74 | 0.09
45 | HDPE双壁波纹排水管DN400 | m | 21.315 | 94.93 | 2023.43
46 | 方砖400×400×30 | 百块 | 6.071 | 1050 | 6374.55
47 | 电 | kW·h | 31.641 | 0.88 | 27.84
48 | 水 | m3 | 180.372 | 5.73 | 1033.53
49 | 复合模板综合 | m2 | 73.823 | 42.48 | 3136
50 | 钢模板 | kg | 5.777 | 5.66 | 32.7
51 | 木模板 | m3 | 1.371 | 1504 | 2061.98
52 | 道路侧石300×150×1000 | m | 508.434 | 31.5 | 16015.67
53 | 芝麻灰花岗岩1000*120*150 | m | 208.868 | 51.61 | 10778.84
54 | 小青瓦180×170-180 | 千张 | 59.804 | 637 | 38095.15
55 | 柳桉木 | m3 | 0.273 | 4722 | 1289.11

## 1_表10_2_2-32 主要机械台班一览表
【表10.2.2-32】
主要机械台班一览表
工程名称:园林 |  |  |  | 标段: | 第1页 共1页
序号 | 机械名称、规格、型号 | 单位 | 数 量 | 单价(元) | 合价（元） | 备注
1 | 履带式推土机105kW | 台班 | 0.085 | 1086.83 | 92.38
2 | 轮胎式装载机1.5m3 | 台班 | 0.75 | 869.71 | 652.28
3 | 履带式单斗液压挖掘机1m3 | 台班 | 1.49 | 1215.17 | 1810.6
4 | 电动夯实机250N·m | 台班 | 243.605 | 29.99 | 7305.71
5 | 混凝土路面刻槽机 | 台班 | 0.525 | 490.82 | 257.68
6 | 汽车式起重机8t | 台班 | 0.08 | 806.25 | 64.5
7 | 载货汽车4t | 台班 | 2.263 | 517.78 | 1171.74
8 | 载货汽车5t | 台班 | 0.304 | 539.6 | 164.04
9 | 自卸汽车15t | 台班 | 3.47 | 1060.18 | 3678.82
10 | 平板拖车组40t | 台班 | 1 | 1361.72 | 1361.72
11 | 机动翻斗车1t | 台班 | 0.269 | 238.53 | 64.16
12 | 灰浆搅拌机200L | 台班 | 16.147 | 170.09 | 2746.44
13 | 干混砂浆罐式搅拌机20000L | 台班 | 0.832 | 211.41 | 175.89
14 | 钢筋调直机14mm | 台班 | 0.208 | 39.74 | 8.27
15 | 钢筋切断机40mm | 台班 | 0.478 | 46.85 | 22.39
16 | 钢筋弯曲机40mm | 台班 | 1.492 | 27.99 | 41.76
17 | 木工圆锯机500mm | 台班 | 6.147 | 30.08 | 184.9
18 | 木工平刨床300mm | 台班 | 0.413 | 11.7 | 4.83
19 | 木工平刨床500mm | 台班 | 9.159 | 22.55 | 206.54
20 | 交流弧焊机32kV·A | 台班 | 0.176 | 102.85 | 18.1
21 | 直流弧焊机32kW | 台班 | 1.389 | 106.95 | 148.55
22 | 对焊机75kV·A | 台班 | 0.287 | 131.93 | 37.86
23 | 电焊条烘干箱45×35×45cm3 | 台班 | 0.118 | 9.73 | 1.15
24 | 水泥混凝土真空吸水机 | 台班 | 0.332 | 17.26 | 5.73
25 | 混凝土振捣器平板式 | 台班 | 1.729 | 13.13 | 22.7
26 | 混凝土振捣器插入式 | 台班 | 7.211 | 5.08 | 36.63
27 | 混凝土搅拌机500L | 台班 | 1.964 | 118.32 | 232.38
28 | 汽车式起重机5t | 台班 | 0.467 | 485.24 | 226.61

## 2_表10_2_2-13 【不含单列】单位(专业)工程招
【表10.2.2-13】
单位（专业）工程招标控制价费用表
工程名称:单项工程-绿化 |  |  | 标段: | 第1页 共1页
序号 | 费用名称 |  | 计算公式 | 金额 (元) | 备注
1 | 分部分项工程费 |  | ∑(分部分项工程量×综合单价） | 191518.41 | 见表10.2.2-16
1.1 | 其中 | 人工费+机械费 | ∑分部分项（定额人工费+定额机械费） | 55050.19
2 | 措施项目费 |  | （2.1+2.2） | 4893.88
2.1 | 施工技术措施项目费 |  | ∑(技措项目工程量×综合单价） | 2515.86 | 见表10.2.2-16
2.1.1 | 其中 | 人工费+机械费 | ∑技措项目（定额人工费+定额机械费） | 511.02
2.2 | 施工组织措施项目费 |  | (1.1+2.1.1)×4.28% | 2378.02 | 见表10.2.2-20
2.2.1 | 其中 | 安全文明施工基本费 | (1.1+2.1.1)×4.28% | 2378.02 | 见表10.2.2-20
3 | 其他项目费 |  | （3.1+3.2+3.3+3.4） | 10670.98
3.1 | 暂列金额 |  | 3.1.1+3.1.2+3.1.3 | 10670.98 | 见表10.2.2-21
3.1.1 | 其中 | 标化工地增加费 | 按招标文件规定额度列计 |  | 见表10.2.2-22
3.1.2 |  | 优质工程增加费 | 按招标文件规定额度列计 |  | 见表10.2.2-22
3.1.3 |  | 其他暂列金额 | 按招标文件规定额度列计 | 10670.98 | 见表10.2.2-22
3.2 | 暂估价 |  | 3.2.1+3.2.2+3.2.3 |  | 见表10.2.2-21
3.2.1 | 其中 | 材料（工程设备）暂估价 | 按招标文件规定额度列计 (或计入综合单价) |  | 见表10.2.2-23
3.2.2 |  | 专业工程暂估价 | 按招标文件规定额度列计 |  | 见表10.2.2-24
3.2.3 |  | 专项技术措施暂估价 | 按招标文件规定额度列计 |  | 见表10.2.2-25
3.3 | 计日工 |  | ∑计日工(暂估数量×综合单价） |  | 见表10.2.2-21
3.4 | 施工总承包服务费 |  | 3.4.1+3.4.2 |  | 见表10.2.2-21
3.4.1 | 其中 | 专业发包工程管理费 | ∑专业发包工程（暂估金额×费率） |  | 见表10.2.2-27
3.4.2 |  | 甲供材料设备管理费 | 甲供材料暂估金额×费率+甲供设备暂估金额×费率 |  | 见表10.2.2-27
4 | 规费 |  | (1.1+2.1.1)×30.61% | 17007.29
5 | 税金 |  | (1+2+3+4)×9% | 20168.15
招标控制价合计 |  |  | 1+2+3+4+5 | 244259

## 2_表10_2_2-16 分部分项工程清单与计价表
【表10.2.2-16】
分部分项工程清单与计价表
单位(专业)工程名称:单项工程-绿化 | [5 empty] | 标段: |  |  | 第1页 共4页
序号 | 项目编码 | 项目名称 | 项目特征 | 计量 单位 | 工程量 | 金 额 (元) |  |  |  |  | 备注
[6 empty] | 综合单价 | 合价 | 其中
[8 empty] | 人工费 | 机械费 | 暂估价
|  | [请输入分部名称,电子评标勿删] |  |  |  |  | 191518.41 | 43347.59 | 21750.09
1 | 040101001002 | 挖一般土方 | 1.土壤类别：表土 2.挖土深度：30cm | m3 | 534.72 | 3.23 | 1727.15 | 213.89 | 1176.38
2 | 040103002008 | 余方弃置 | 1.废弃料品种：表土 2.运距：投标人自行考虑 | m3 | 534.72 | 17.27 | 9234.61 | 213.89 | 7288.23
3 | 050101010001 | 整理绿化用地 | 1.绿地细平整 | m2 | 1782.40 | 5.38 | 9589.31 | 7486.08
4 | 050101009001 | 种植土回（换）填 | 1.回填土质要求：种植土 2.回填厚度：厚度20cm | m3 | 356.48 | 44.09 | 15717.2 | 295.88 | 2131.75
5 | 050102001001 | 栽植乔木 | 1.种类：大金桂 2.胸径或干径：D=15 3.株高、冠径：H=500、P=450 4.养护期：两年 5.其他：树形优美，分枝点80以上 | 株 | 2 | 2087.02 | 4174.04 | 489.5 | 137.44
6 | 050102001002 | 栽植乔木 | 1.种类：金桂 2.胸径或干径：D=8 3.株高、冠径：H=350、P=300 4.养护期：两年 5.其他：树形优美，分枝点60以上 | 株 | 31 | 947.02 | 29357.62 | 2772.02 | 765.39
7 | 050102001003 | 栽植乔木 | 1.种类：晚樱 2.胸径或干径：D=8 3.株高、冠径：H=250、P=200 4.养护期：两年 5.其他：树形优美，分枝点60以上 | 株 | 18 | 362.12 | 6518.16 | 1691.82 | 473.94
本页小计 | [6 empty] | 76318.09 | 13163.08 | 11973.13
【表10.2.2-16】
分部分项工程清单与计价表
单位(专业)工程名称:单项工程-绿化 | [5 empty] | 标段: |  |  | 第2页 共4页
序号 | 项目编码 | 项目名称 | 项目特征 | 计量 单位 | 工程量 | 金 额 (元) |  |  |  |  | 备注
[6 empty] | 综合单价 | 合价 | 其中
[8 empty] | 人工费 | 机械费 | 暂估价
8 | 050102001004 | 栽植乔木 | 1.种类：红梅 2.胸径或干径：D=8 3.株高、冠径：H=200、P=200 4.养护期：两年 5.其他：树形优美，分枝点60以上 | 株 | 4 | 648.96 | 2595.84 | 375.96 | 105.32
9 | 050102001005 | 栽植乔木 | 1.种类：玉兰 2.胸径或干径：D=8 3.株高、冠径：H=200、P=200 4.养护期：两年 5.其他：树形优美，分枝点80以上 | 株 | 5 | 376.26 | 1881.3 | 469.95 | 131.65
10 | 050102001006 | 栽植乔木 | 1.种类：红枫 2.胸径或干径：D=7 3.株高、冠径：H=230、P=180 4.养护期：两年 5.其他：树形优美，分枝点60以上 | 株 | 2 | 377.09 | 754.18 | 153.54 | 23.16
11 | 050102001007 | 栽植乔木 | 1.种类：紫薇 2.胸径或干径：D=7 3.株高、冠径：H=250、P=180 4.养护期：两年 5.其他：树形优美，分枝点80以上 | 株 | 38 | 205.55 | 7810.9 | 2917.26 | 440.04
12 | 050102002001 | 栽植灌木 | 1.种类：红花继木球 2.灌丛高：H100 3.蓬径：P100 4.养护期：两年 | 株 | 31 | 90.98 | 2820.38 | 487.94 | 244.59
本页小计 | [6 empty] | 15862.6 | 4404.65 | 944.76
【表10.2.2-16】
分部分项工程清单与计价表
单位(专业)工程名称:单项工程-绿化 | [5 empty] | 标段: |  |  | 第3页 共4页
序号 | 项目编码 | 项目名称 | 项目特征 | 计量 单位 | 工程量 | 金 额 (元) |  |  |  |  | 备注
[6 empty] | 综合单价 | 合价 | 其中
[8 empty] | 人工费 | 机械费 | 暂估价
13 | 050102002002 | 栽植灌木 | 1.种类：红叶石楠球 2.灌丛高：H120 3.蓬径：P120 4.养护期：两年 | 株 | 6 | 131.82 | 790.92 | 147.96 | 52.86
14 | 050102002003 | 栽植灌木 | 1.种类：茶梅球 2.灌丛高：H90 3.蓬径：P90 4.养护期：两年 | 株 | 12 | 190.14 | 2281.68 | 166.32 | 94.68
15 | 050102007001 | 栽植色带 | 1.苗木、花卉种类：红叶石楠 2.株高或蓬径：H30,P25 3.单位面积株数：36株/平米 4.养护期：两年 | m2 | 821.00 | 56.7 | 46550.7 | 13907.74 | 5049.15
16 | 050102007002 | 栽植色带 | 1.苗木、花卉种类：红花继木 2.株高或蓬径：H30,P25 3.单位面积株数：36株/平米 4.养护期：两年 | m2 | 53.20 | 68.8 | 3660.16 | 901.21 | 327.18
17 | 050102007003 | 栽植色带 | 1.苗木、花卉种类：春鹃 2.株高或蓬径：H30,P25 3.单位面积株数：36株/平米 4.养护期：两年 | m2 | 39.20 | 84.29 | 3304.17 | 664.05 | 241.08
18 | 050102007004 | 栽植色带 | 1.苗木、花卉种类：珊瑚树 2.株高或蓬径：H150,P45 3.单位面积株数：16株/平米 4.养护期：两年 | m2 | 61.30 | 188.14 | 11532.98 | 1043.33 | 377
本页小计 | [6 empty] | 68120.61 | 16830.61 | 6141.95
【表10.2.2-16】
分部分项工程清单与计价表
单位(专业)工程名称:单项工程-绿化 | [5 empty] | 标段: |  |  | 第4页 共4页
序号 | 项目编码 | 项目名称 | 项目特征 | 计量 单位 | 工程量 | 金 额 (元) |  |  |  |  | 备注
[6 empty] | 综合单价 | 合价 | 其中
[8 empty] | 人工费 | 机械费 | 暂估价
19 | 050102007005 | 栽植色带 | 1.苗木、花卉种类：细叶麦冬 2.单位面积株数：当年生,8-10株/丛 49丛/平米 3.养护期：两年 | m2 | 339.70 | 43.25 | 14692.03 | 2710.81 | 1253.49
20 | 050102012001 | 铺种草皮 | 1.草皮种类：矮生高羊茅草,兼播30%黑麦草 2.铺种方式：满铺 3.养护期：两年 | m2 | 468.00 | 35.31 | 16525.08 | 6238.44 | 1436.76
本页小计 | [6 empty] | 31217.11 | 8949.25 | 2690.25
合计 | [6 empty] | 191518.41 | 43347.59 | 21750.09

## 2_表10_2_2-16 施工技术措施项目清单与计价表
【表10.2.2-16】
施工技术措施项目清单与计价表
单位(专业)工程名称:单项工程-绿化 | [5 empty] | 标段: |  |  | 第1页 共1页
序号 | 项目编码 | 项目名称 | 项目特征 | 计量 单位 | 工程量 | 金 额 (元) |  |  |  |  | 备注
[6 empty] | 综合单价 | 合价 | 其中
[8 empty] | 人工费 | 机械费 | 暂估价
|  | [请输入分部名称,电子评标勿删] |  |  |  |  | 2515.86 | 564.14
1 | 050403002001 | 草绳绕树干 | 1.草绳绕树杆胸径（cm）10以内 | 株 | 98 | 4.25 | 416.5 | 220.5
2 | 050403002002 | 草绳绕树干 | 1.草绳绕树杆胸径（cm）15以内 | 株 | 2 | 5.68 | 11.36 | 5.64
3 | 050403001001 | 树木支撑架 | 1.树棍支撑三脚桩 | 株 | 100 | 20.88 | 2088 | 338
本页小计 | [6 empty] | 2515.86 | 564.14
合计 | [6 empty] | 2515.86 | 564.14

## 2_表10_2_2-20 施工组织(总价)措施项目清单与
【表10.2.2-20】
施工组织（总价）措施项目清单与计价表
工程名称:绿化 |  |  | 标段: | 第1页 共1页
序号 | 项目编号 | 项目名称 | 计算基础 | 费率 (%) | 金额 (元) | 备注
1 | 050405001001 | 安全文明施工费 |  |  | 2378.02
1.1 |  | 安全文明施工基本费 | 定额人工费+定额机械费 | 4.28 | 2378.02
2 | Z50405009001 | 提前竣工增加费 | 定额人工费+定额机械费
3 | 050405004001 | 二次搬运费 | 定额人工费+定额机械费
4 | 050405005001 | 冬雨季施工增加费 | 定额人工费+定额机械费
5 | Z50405010001 | 行车、行人干扰增加费 | 定额人工费+定额机械费
6 |  | 其他施工组织措施费 | 按相关规定计算
合 计 |  |  |  |  | 2378.02

## 2_表10_2_2-21 其他项目清单与计价汇总表
【表10.2.2-21】
其他项目清单与计价汇总表
工程名称:绿化 |  | 标段: | 第1页 共1页
序号 | 项 目 名 称 | 金额(元) | 备注
1 | 暂列金额 | 10670.98 | 明细详见表10.2.2-22
1.1 | 标化工地增加费 |  | 明细详见表10.2.2-22
1.2 | 优质工程增加费 |  | 明细详见表10.2.2-22
1.3 | 其他暂列金额 | 10670.98 | 明细详见表10.2.2-22
2 | 暂估价
2.1 | 材料（设备）暂估价 |  | 明细详见表10.2.2-23
2.2 | 专业工程暂估价 |  | 明细详见表10.2.2-24
2.3 | 专项技术措施暂估价 |  | 明细详见表10.2.2-25
3 | 计日工 |  | 明细详见表10.2.2-26
4 | 总承包服务费 |  | 明细详见表10.2.2-27
合 计 |  | 10670.98 | 0

## 2_表10_2_2-29 主要工日一览表
【表10.2.2-29】
主要工日一览表
工程名称:绿化 |  |  | 标段: |  | 第1页 共1页
序号 | 工日名称（类别） | 单位 | 数 量 | 单价(元) | 合价（元） | 备注
1 | 一类人工 | 工日 | 318.118 | 138 | 43900.28

## 2_表10_2_2-31 主要材料和工程设备一览表
【表10.2.2-31】
主要材料和工程设备一览表
工程名称:绿化 |  |  |  | 标段: |  | 第1页 共1页
序号 | 名称、规格、型号 | 单位 | 数量 | 单价(元) | 合价（元） | 备注
1 | 镀锌铁丝12# | kg | 5 | 4.42 | 22.1
2 | 水 | m3 | 863.217 | 5.73 | 4946.23

## 2_表10_2_2-32 主要机械台班一览表
【表10.2.2-32】
主要机械台班一览表
工程名称:绿化 |  |  |  | 标段: | 第1页 共1页
序号 | 机械名称、规格、型号 | 单位 | 数 量 | 单价(元) | 合价（元） | 备注
1 | 履带式推土机90kW | 台班 | 2.139 | 996.97 | 2132.52
2 | 履带式推土机105kW | 台班 | 0.078 | 1086.83 | 84.77
3 | 轮胎式装载机1.5m3 | 台班 | 1.262 | 869.71 | 1097.57
4 | 履带式单斗液压挖掘机1m3 | 台班 | 0.898 | 1215.17 | 1091.22
5 | 汽车式起重机8t | 台班 | 0.143 | 806.25 | 115.29
6 | 自卸汽车15t | 台班 | 5.843 | 1060.18 | 6194.63
7 | 洒水车4000L | 台班 | 16.894 | 602.74 | 10182.69
8 | 汽车式起重机5t | 台班 | 1.763 | 485.24 | 855.48

## 3_表10_2_2-13 【不含单列】单位(专业)工程招
【表10.2.2-13】
单位（专业）工程招标控制价费用表
工程名称:单项工程-建筑 |  |  | 标段: | 第1页 共1页
序号 | 费用名称 |  | 计算公式 | 金额 (元) | 备注
1 | 分部分项工程费 |  | ∑(分部分项工程量×综合单价） | 68208.72 | 见表10.2.2-16
1.1 | 其中 | 人工费+机械费 | ∑分部分项（定额人工费+定额机械费） | 11321.4
2 | 措施项目费 |  | （2.1+2.2） | 26870.04
2.1 | 施工技术措施项目费 |  | ∑(技措项目工程量×综合单价） | 24791.46 | 见表10.2.2-16
2.1.1 | 其中 | 人工费+机械费 | ∑技措项目（定额人工费+定额机械费） | 11470.1
2.2 | 施工组织措施项目费 |  | (1.1+2.1.1)×9.12% | 2078.58 | 见表10.2.2-20
2.2.1 | 其中 | 安全文明施工基本费 | (1.1+2.1.1)×9.12% | 2078.58 | 见表10.2.2-20
3 | 其他项目费 |  | （3.1+3.2+3.3+3.4） | 5047.72
3.1 | 暂列金额 |  | 3.1.1+3.1.2+3.1.3 | 5047.72 | 见表10.2.2-21
3.1.1 | 其中 | 标化工地增加费 | 按招标文件规定额度列计 |  | 见表10.2.2-22
3.1.2 |  | 优质工程增加费 | 按招标文件规定额度列计 |  | 见表10.2.2-22
3.1.3 |  | 其他暂列金额 | 按招标文件规定额度列计 | 5047.72 | 见表10.2.2-22
3.2 | 暂估价 |  | 3.2.1+3.2.2+3.2.3 |  | 见表10.2.2-21
3.2.1 | 其中 | 材料（工程设备）暂估价 | 按招标文件规定额度列计 (或计入综合单价) |  | 见表10.2.2-23
3.2.2 |  | 专业工程暂估价 | 按招标文件规定额度列计 |  | 见表10.2.2-24
3.2.3 |  | 专项技术措施暂估价 | 按招标文件规定额度列计 |  | 见表10.2.2-25
3.3 | 计日工 |  | ∑计日工(暂估数量×综合单价） |  | 见表10.2.2-21
3.4 | 施工总承包服务费 |  | 3.4.1+3.4.2 |  | 见表10.2.2-21
3.4.1 | 其中 | 专业发包工程管理费 | ∑专业发包工程（暂估金额×费率） |  | 见表10.2.2-27
3.4.2 |  | 甲供材料设备管理费 | 甲供材料暂估金额×费率+甲供设备暂估金额×费率 |  | 见表10.2.2-27
4 | 规费 |  | (1.1+2.1.1)×25.78% | 5875.65
5 | 税金 |  | (1+2+3+4)×9% | 9540.19
招标控制价合计 |  |  | 1+2+3+4+5 | 115542

## 3_表10_2_2-16 分部分项工程清单与计价表
【表10.2.2-16】
分部分项工程清单与计价表
单位(专业)工程名称:单项工程-建筑 | [5 empty] | 标段: |  |  | 第1页 共1页
序号 | 项目编码 | 项目名称 | 项目特征 | 计量 单位 | 工程量 | 金 额 (元) |  |  |  |  | 备注
[6 empty] | 综合单价 | 合价 | 其中
[8 empty] | 人工费 | 机械费 | 暂估价
|  | 村内零星工程一米菜园 |  |  |  |  | 68208.72 | 11040.24 | 1645
1 | 040101002007 | 挖沟槽土方 | 1.土壤类别：三类土 2.挖土深度：2M 内 | m3 | 160.65 | 3.55 | 570.31 | 64.26 | 414.48
2 | 040103002009 | 余方弃置 | 1.废弃料品种：挖余土方 2.运距：投标人自行考虑 | m3 | 51.45 | 16.6 | 854.07 | 20.58 | 701.26
3 | 040103001008 | 回填方 | 1.密实度要求：满足设计要求 2.填方材料品种：原土回填 | m3 | 109.20 | 19.57 | 2137.04 | 1559.38 | 183.46
4 | 010503001003 | 基础梁 | 1.混凝土种类：泵送商品砼 2.混凝土强度等级：C25 | m3 | 42.00 | 552.63 | 23210.46 | 1762.74 | 19.32
5 | 010501001003 | 垫层 | 1.50mmC15混凝土垫层 | m3 | 9.45 | 511.99 | 4838.31 | 426.38 | 6.71
6 | 010502002002 | 构造柱 | 1.混凝土种类：非泵送商品砼 2.混凝土强度等级：C25 | m3 | 2.42 | 698.8 | 1691.1 | 397.1 | 1.67
7 | 010401003002 | 实心砖墙 | 1.120宽混凝土实心砖，上部一半镂空布置 | m3 | 21.77 | 644.99 | 14041.43 | 4463.29 | 45.93
8 | 010515001006 | 现浇构件钢筋 | 1.箍筋 圆钢 HPB300 直径（mm以内）10 | t | 0.557 | 6419.31 | 3575.56 | 635.31 | 31.24
9 | 010515001007 | 现浇构件钢筋 | 1.现浇构件带肋钢筋 HRB400以内 直径（mm以内）18 | t | 3.247 | 5325.05 | 17290.44 | 1711.2 | 240.93
本页小计 | [6 empty] | 68208.72 | 11040.24 | 1645
合计 | [6 empty] | 68208.72 | 11040.24 | 1645

## 3_表10_2_2-16 施工技术措施项目清单与计价表
【表10.2.2-16】
施工技术措施项目清单与计价表
单位(专业)工程名称:单项工程-建筑 | [5 empty] | 标段: |  |  | 第1页 共1页
序号 | 项目编码 | 项目名称 | 项目特征 | 计量 单位 | 工程量 | 金 额 (元) |  |  |  |  | 备注
[6 empty] | 综合单价 | 合价 | 其中
[8 empty] | 人工费 | 机械费 | 暂估价
|  | [请输入分部名称,电子评标勿删] |  |  |  |  | 24791.46 | 11833.92 | 1016.84
1 | 011702001003 | 基础 | 1.现浇混凝土模板 基础垫层模板 | m2 | 84.00 | 49.57 | 4163.88 | 2425.92 | 96.6
2 | 011702005002 | 基础梁 | 1.现浇混凝土 基础梁 复合木模 | m2 | 336.00 | 55.19 | 18543.84 | 8480.64 | 880.32
3 | 011702003001 | 构造柱 | 1.现浇混凝土 构造柱 | m2 | 40.32 | 51.68 | 2083.74 | 927.36 | 39.92
本页小计 | [6 empty] | 24791.46 | 11833.92 | 1016.84
合计 | [6 empty] | 24791.46 | 11833.92 | 1016.84

## 3_表10_2_2-20 施工组织(总价)措施项目清单与
【表10.2.2-20】
施工组织（总价）措施项目清单与计价表
工程名称:建筑 |  |  | 标段: | 第1页 共1页
序号 | 项目编号 | 项目名称 | 计算基础 | 费率 (%) | 金额 (元) | 备注
1 | 011707001001 | 安全文明施工费 |  |  | 2078.58
1.1 |  | 安全文明施工基本费 | 定额人工费+定额机械费 | 9.12 | 2078.58
2 | Z01110900801 | 提前竣工增加费 | 定额人工费+定额机械费
3 | 011707004001 | 二次搬运费 | 定额人工费+定额机械费
4 | 011707005001 | 冬雨季施工增加费 | 定额人工费+定额机械费
5 |  | 其他施工组织措施费 | 按相关规定计算
合 计 |  |  |  |  | 2078.58

## 3_表10_2_2-21 其他项目清单与计价汇总表
【表10.2.2-21】
其他项目清单与计价汇总表
工程名称:建筑 |  | 标段: | 第1页 共1页
序号 | 项 目 名 称 | 金额(元) | 备注
1 | 暂列金额 | 5047.72 | 明细详见表10.2.2-22
1.1 | 标化工地增加费 |  | 明细详见表10.2.2-22
1.2 | 优质工程增加费 |  | 明细详见表10.2.2-22
1.3 | 其他暂列金额 | 5047.72 | 明细详见表10.2.2-22
2 | 暂估价
2.1 | 材料（设备）暂估价 |  | 明细详见表10.2.2-23
2.2 | 专业工程暂估价 |  | 明细详见表10.2.2-24
2.3 | 专项技术措施暂估价 |  | 明细详见表10.2.2-25
3 | 计日工 |  | 明细详见表10.2.2-26
4 | 总承包服务费 |  | 明细详见表10.2.2-27
合 计 |  | 5047.72 | 0

## 3_表10_2_2-29 主要工日一览表
【表10.2.2-29】
主要工日一览表
工程名称:建筑 |  |  | 标段: |  | 第1页 共1页
序号 | 工日名称（类别） | 单位 | 数 量 | 单价(元) | 合价（元） | 备注
1 | 一类人工 | 工日 | 11.913 | 138 | 1643.99
2 | 二类人工 | 工日 | 142.491 | 149 | 21231.16

## 3_表10_2_2-31 主要材料和工程设备一览表
【表10.2.2-31】
主要材料和工程设备一览表
工程名称:建筑 |  |  |  | 标段: |  | 第1页 共1页
序号 | 名称、规格、型号 | 单位 | 数量 | 单价(元) | 合价（元） | 备注
1 | 热轧带肋钢筋HRB400φ18 | t | 3.328 | 4425 | 14726.4
2 | 镀锌铁丝φ0.7-1.0 | kg | 17.443 | 4.42 | 77.1
3 | 热轧光圆钢筋HPB300 φ10 | t | 0.568 | 4814 | 2734.35
4 | 镀锌铁丝22# | kg | 0.756 | 4.42 | 3.34
5 | 复合硅酸盐水泥PC 32.5R综合 | kg | 29.4 | 0.43 | 12.76
6 | 黄砂净砂 | t | 0.071 | 180 | 12.78
7 | 混凝土实心砖240×115×53 MU10 | 千块 | 12.126 | 504.4 | 6116.35
8 | 非泵送商品混凝土C15 | m3 | 9.545 | 445 | 4247.53
9 | 非泵送商品混凝土C25 | m3 | 44.864 | 491 | 22028.22
10 | 干混砌筑砂浆DM M7.5 | kg | 7184.1 | 0.33 | 2399.49
11 | 水 | m3 | 19.462 | 5.73 | 111.52
12 | 复合模板综合 | m2 | 93.762 | 42.48 | 3983.01
13 | 木模板 | m3 | 1.649 | 1504 | 2480.1

## 3_表10_2_2-32 主要机械台班一览表
【表10.2.2-32】
主要机械台班一览表
工程名称:建筑 |  |  |  | 标段: | 第1页 共1页
序号 | 机械名称、规格、型号 | 单位 | 数 量 | 单价(元) | 合价（元） | 备注
1 | 履带式推土机105kW | 台班 | 0.027 | 1086.83 | 29.34
2 | 轮胎式装载机1.5m3 | 台班 | 0.121 | 869.71 | 105.23
3 | 履带式单斗液压挖掘机1m3 | 台班 | 0.316 | 1215.17 | 383.99
4 | 电动夯实机250N·m | 台班 | 6.1 | 29.99 | 182.94
5 | 载货汽车4t | 台班 | 1.522 | 517.78 | 788.06
6 | 自卸汽车15t | 台班 | 0.562 | 1060.18 | 595.82
7 | 干混砂浆罐式搅拌机20000L | 台班 | 0.218 | 211.41 | 46.09
8 | 钢筋调直机14mm | 台班 | 0.167 | 39.74 | 6.64
9 | 钢筋切断机40mm | 台班 | 0.414 | 46.85 | 19.4
10 | 钢筋弯曲机40mm | 台班 | 1.477 | 27.99 | 41.34
11 | 木工圆锯机500mm | 台班 | 2.521 | 30.08 | 75.83
12 | 直流弧焊机32kW | 台班 | 1.461 | 106.95 | 156.25
13 | 对焊机75kV·A | 台班 | 0.357 | 131.93 | 47.1
14 | 电焊条烘干箱45×35×45cm3 | 台班 | 0.146 | 9.73 | 1.42
15 | 混凝土振捣器平板式 | 台班 | 0.51 | 13.13 | 6.7
16 | 混凝土振捣器插入式 | 台班 | 4.109 | 5.08 | 20.87
17 | 汽车式起重机5t | 台班 | 0.316 | 485.24 | 153.34