## 表10_2_2-4 招标控制价扉页
【表10.2.2-4】
| 2021年嵊州市老城区雨污分流改造工程（六标段） |  |  |  | 工程
招标控制价
招标控制价 | (小写): | 20561395元
| (大写): | 贰仟零伍拾陆万壹仟叁佰玖拾伍元整
招 标 人: |  |  | 造价咨询人:
| (单位盖章) |  |  | (单位资质专用章)
法定代表人 或其授权人: |  |  | 法定代表人 或其授权人:
| (签字或盖章) |  |  | (签字或盖章)
编 制 人: |  |  | 复 核 人:
| (造价工程师签字盖专用章) |  |  | (造价工程师签字盖专用章)
编制时间: |  |  | 复核时间:

## 表10_2_2-11 编制说明
【表10.2.2-11】
编制说明
工程名称:2021年嵊州市老城区雨污分流改造工程（六标段） | 第1页 共2页
一、项目基本情况 （一）项目立项情况 本工程的建设单位为嵊州市城市建设投资发展集团有限公司，初步设计经嵊州市发改局批复（嵊发改投〔2021〕41号），概算工程建安费用金额为38665.87 万元。 （二）项目勘察设计情况 本工程设计单位为浙江西城工程设计有限公司。 二、编制依据： 1、《2021嵊州市城区雨污分流改造工程》施工图； 2、《浙江省市政工程预算定额》（2018版）、《浙江省建筑工程预算定额》（2018版）、《浙江省安装工程预算定额》(2018版) 、《浙江省园林绿化及仿古建筑工程预算定额》（2018版）、《浙江省建设工程施工费用定额》(2018版)、《浙江省施工机械取台班费用定额》（2018版）； 3、取费按照《浙江省建设工程施工费用定额》(2018版)及浙建站建发〔2016〕144号、浙建站定〔2016〕23号、浙建站定〔2016〕54号文件确定，工程类别为三类工程，施工组织措施费[安全文明施工基本费、行车、行人干扰增加费]、企业管理费、利润按定额弹性区间值的中值计算，规费和税金按定额标准值计算(其中农民工工伤保险费按嵊劳社[2007]126号文件规定计算)，暂不计算风险费用。增值税税率及计价系数根据《浙建建发〔2019〕92号关于增值税调整后我省建设工程计价依据增值税税率及有关计价调整的通知》相应调整； 4、其他相关文件； 5、常规施工方案及业主的相关要求； 6、材料预算价格单价按2021年第4期《绍兴市建设工程造价管理信息》嵊州信息价（除税价）， 并参考同期《浙江造价信息》（除税价）及市场调查价； 7、规费、税金按规定计算，暂列金按税前造价的5%计入。 三、其他说明： 1、本工程混凝土采用商品混凝土、砂浆采用预拌砂浆； 2、路灯只计安装费，主材甲供； 3、通水、通电由代理单位在招标文件中写明由中标单位自行解决，费用自理； 4、道路围档按道路相关规范要求采用夹心彩钢板全封闭围挡，高度按2.2米考虑，结算时按
【表10.2.2-11】
编制说明
工程名称:2021年嵊州市老城区雨污分流改造工程（六标段） | 第2页 共2页
实调整； 5、围挡绿植面积按围挡面积考虑，结算时按实调整； 6、原有管线保护费用按5万一次性包干考虑，包括施工影响及对原有管线造成的损坏修复、赔偿等费用； 7、原有管道排水临时改排费用按2万一次性包干考虑； 8、临时交通组织费按标线500平米考虑，标牌按圆形直径600数量50个考虑，结算时按实调整； 9、原来商铺、支路、小区出入口临时保通费按2万一次性包干考虑； 10、拆除料、余方弃置按5KM考虑； 11、隔油池按成品考虑； 12、按建设相关单位要求公益广告标识按1万一次性包干考虑； 13、湿土按原地面1.5米以下考虑； 14、道路井盖按防沉降井盖考虑； 15、大型机械进出场费用一次性包干； 16、各道路的施工技术措施费计入城中路（北直街以西）、百道岭路，其余路段均不再另计。

## 表10_2_2-12 招标控制价费用表
【表10.2.2-12】
招标控制价费用表
工程名称:2021年嵊州市老城区雨污分流改造工程（六标段） |  |  |  |  | 第1页 共1页
序号 | 工程名称 | 金额(元) | 其中：（元） |  |  |  | 备注
|  |  | 暂估价 | 安全文明 施工基本费 | 规费 | 税金
1 | 城中路（北直街以西）、百道岭路 | 5805787.68 |  | 79254.29 | 180396.12 | 479376.96
1.1 | 城中路（北直街以西）、百道岭路 | 5572491.33 |  | 76681.17 | 168950.88 | 460113.96 |  | 243446.54
1.2 | 城中路（北直街以西）、百道岭路照明 | 233296.35 |  | 2573.12 | 11445.24 | 19263 |  | 10192.06
2 | 环城北路 | 5808493.45 |  | 71404.54 | 161132.99 | 479600.38
2.1 | 环城北路 | 5647836.28 |  | 69708.08 | 153587.14 | 466335.11 |  | 246738.15
2.2 | 环城北路照明 | 160657.17 |  | 1696.46 | 7545.85 | 13265.27 |  | 7018.66
3 | 中医院路、新北街 | 3904156.63 |  | 55944.34 | 127275.92 | 322361.56
3.1 | 中医院路、新北街 | 3742601.79 |  | 54156 | 119321.38 | 309022.17 |  | 163503.79
3.2 | 中医院路、新北街照明 | 161554.84 |  | 1788.34 | 7954.54 | 13339.39 |  | 7057.88
4 | 艺术村道路及环城北路（迎恩府段） | 3243743.5 |  | 45222.23 | 101436 | 267832.03
4.1 | 艺术村道路及环城北路（迎恩府段） | 3171687.83 |  | 44421.1 | 97872.58 | 261882.48 |  | 138562.16
4.2 | 艺术村道路及环城北路（迎恩府段）照明 | 72055.67 |  | 801.13 | 3563.42 | 5949.55 |  | 3147.91
5 | 天乐巷 | 1799213.39 |  | 21222.04 | 47810.2 | 148558.9
5.1 | 天乐巷 | 1758799.67 |  | 20753.43 | 45725.83 | 145221.99 |  | 76837.03
5.2 | 天乐巷照明 | 40413.72 |  | 468.61 | 2084.37 | 3336.91 |  | 1765.56
合计 |  | 20561395 |  | 273047.44 | 618051.23 | 1697729.83

## 1_表10_2_2-13 【不含单列】单位(专业)工程招
【表10.2.2-13】
单位（专业）工程招标控制价费用表
工程名称:城中路（北直街以西）、百道岭路-城中路（北直街以西）、百道岭路 |  |  | 标段: | 第1页 共1页
序号 | 费用名称 |  | 计算公式 | 金额 (元) | 备注
1 | 分部分项工程费 |  | ∑(分部分项工程量×综合单价） | 4157806.53 | 见表10.2.2-16
1.1 | 其中 | 人工费+机械费 | ∑分部分项（定额人工费+定额机械费） | 820757.5
2 | 措施项目费 |  | （2.1+2.2） | 542173.42
2.1 | 施工技术措施项目费 |  | ∑(技措项目工程量×综合单价） | 449092.75 | 见表10.2.2-16
2.1.1 | 其中 | 人工费+机械费 | ∑技措项目（定额人工费+定额机械费） | 80313.84
2.2 | 施工组织措施项目费 |  | (1.1+2.1.1)×10.33% | 93080.67 | 见表10.2.2-20
2.2.1 | 其中 | 安全文明施工基本费 | (1.1+2.1.1)×8.51% | 76681.17 | 见表10.2.2-20
3 | 其他项目费 |  | （3.1+3.2+3.3+3.4） | 243446.54
3.1 | 暂列金额 |  | 3.1.1+3.1.2+3.1.3 | 243446.54 | 见表10.2.2-21
3.1.1 | 其中 | 标化工地增加费 | 按招标文件规定额度列计 |  | 见表10.2.2-22
3.1.2 |  | 优质工程增加费 | 按招标文件规定额度列计 |  | 见表10.2.2-22
3.1.3 |  | 其他暂列金额 | 按招标文件规定额度列计 | 243446.54 | 见表10.2.2-22
3.2 | 暂估价 |  | 3.2.1+3.2.2+3.2.3 |  | 见表10.2.2-21
3.2.1 | 其中 | 材料（工程设备）暂估价 | 按招标文件规定额度列计 (或计入综合单价) |  | 见表10.2.2-23
3.2.2 |  | 专业工程暂估价 | 按招标文件规定额度列计 |  | 见表10.2.2-24
3.2.3 |  | 专项技术措施暂估价 | 按招标文件规定额度列计 |  | 见表10.2.2-25
3.3 | 计日工 |  | ∑计日工(暂估数量×综合单价） |  | 见表10.2.2-21
3.4 | 施工总承包服务费 |  | 3.4.1+3.4.2 |  | 见表10.2.2-21
3.4.1 | 其中 | 专业发包工程管理费 | ∑专业发包工程（暂估金额×费率） |  | 见表10.2.2-27
3.4.2 |  | 甲供材料设备管理费 | 甲供材料暂估金额×费率+甲供设备暂估金额×费率 |  | 见表10.2.2-27
4 | 规费 |  | (1.1+2.1.1)×18.75% | 168950.88
5 | 税金 |  | (1+2+3+4)×9% | 460113.96
招标控制价合计 |  |  | 1+2+3+4+5 | 5572491.33

## 1_表10_2_2-16 分部分项工程清单与计价表
【表10.2.2-16】
分部分项工程清单与计价表
单位(专业)工程名称:城中路（北直街以西）、百道岭路-城中路（北直街以西）、百道岭路 | [5 empty] | 标段: |  |  | 第1页 共10页
序号 | 项目编码 | 项目名称 | 项目特征 | 计量 单位 | 工程量 | 金 额 (元) |  |  |  |  | 备注
[6 empty] | 综合单价 | 合价 | 其中
[8 empty] | 人工费 | 机械费 | 暂估价
|  | 排水 |  |  |  |  | 1926687.16 | 233602.23 | 28158.49
|  | 雨水 |  |  |  |  | 216700.22 | 58751.33 | 3145.45
1 | 040501018001 | 砌筑渠道 | 1、断面规格：350*600 2、垫层、基础材质及厚度：100厚C10混凝土垫层 3、砌筑材料品种、规格、强度等级：M10号水泥砂浆、MU20水泥砖砌筑 4、混凝土强度等级：200厚C20混凝土底板 5、勾缝、抹面要求：1:2防水水泥砂浆抹面、厚20mm | m | 473.00 | 458.14 | 216700.22 | 58751.33 | 3145.45
|  | 污水 |  |  |  |  | 1519816.8 | 171979.99 | 24986.58
2 | 040101002001 | 挖沟槽土方 | 1、土壤类别：三类土 2、挖土深度：2M 内 | m3 | 1383.26 | 7.28 | 10070.13 | 5325.55 | 2752.69
3 | 040103001001 | 回填方 | 1、密实度要求：满足设计要求 2、填方材料品种：挖方土 | m3 | 401.49 | 19.6 | 7869.2 | 5608.82 | 674.5
4 | 040103002001 | 余方弃置 | 1、废弃料品种：沟槽挖方余土 2、运距：投标人自行考虑 | m3 | 981.77 | 19.03 | 18683.08 | 382.89 | 14697.1
5 | 040103001002 | 回填方 | 1、填方材料品种：毛砂回填 | m3 | 1016.93 | 313.56 | 318868.57 | 30914.67 | 498.3
6 | 031001006001 | 塑料管 | 1、材质、规格：De160UPVC排水管 2、排水出户管（含管件） 3、暂估量（以现场实际发生为准） | m | 50.00 | 45.23 | 2261.5 | 459 | 2
本页小计 | [6 empty] | 574452.7 | 101442.26 | 21770.04
【表10.2.2-16】
分部分项工程清单与计价表
单位(专业)工程名称:城中路（北直街以西）、百道岭路-城中路（北直街以西）、百道岭路 | [5 empty] | 标段: |  |  | 第2页 共10页
序号 | 项目编码 | 项目名称 | 项目特征 | 计量 单位 | 工程量 | 金 额 (元) |  |  |  |  | 备注
[6 empty] | 综合单价 | 合价 | 其中
[8 empty] | 人工费 | 机械费 | 暂估价
7 | 040501004001 | 塑料管 | 1、垫层、基础材质及厚度：150厚砂石垫层 2、材质及规格：D300连续缠绕缠绕玻璃钢夹砂管 3、连接形式：整体橡胶密封圈套筒连接 4、管道检验及试验要求：管道闭水试验 | m | 1224.00 | 437.44 | 535426.56 | 17527.68 | 416.16
8 | 040504001001 | 砌筑井（1100*1100污水井） | 1、垫层、基础材质及厚度：10cm厚C15素混凝土垫层+25cm厚C25钢筋混凝土底板，含模板 2、砌筑材料品种、规格、强度等级：井室墙、流槽采用M10号水泥砂浆、MU20水泥砖砌筑 3、勾缝、抹面要求：井室墙内外与流槽表面用1:2防水水泥砂浆抹面、厚20mm 4、平均井深：1.88m 5、盖板材质、规格：15cm厚C25钢筋混凝土盖板 6、井盖、井圈材质及规格：D400级球墨铸铁井盖（防沉降），φ700 7、其他：成品聚乙烯防护网，未尽事宜详见设计图纸及规范要求 | 座 | 75 | 6192.54 | 464440.5 | 88533 | 4805.25
本页小计 | [6 empty] | 999867.06 | 106060.68 | 5221.41
【表10.2.2-16】
分部分项工程清单与计价表
单位(专业)工程名称:城中路（北直街以西）、百道岭路-城中路（北直街以西）、百道岭路 | [5 empty] | 标段: |  |  | 第3页 共10页
序号 | 项目编码 | 项目名称 | 项目特征 | 计量 单位 | 工程量 | 金 额 (元) |  |  |  |  | 备注
[6 empty] | 综合单价 | 合价 | 其中
[8 empty] | 人工费 | 机械费 | 暂估价
9 | 040504001002 | 砌筑井（500*500污水井） | 1、垫层、基础材质及厚度：10cm厚碎石垫层+10cmC30混凝土基础（含模板） 2、砌筑材料品种、规格、强度等级：井室墙、流槽采用M10号水泥砂浆、MU20水泥砖砌筑 3、勾缝、抹面要求：井室墙内外与流槽表面用1:2防水水泥砂浆抹面、厚20mm 4、平均井深：1.5m 5、井盖、井圈材质及规格：D400级球墨铸铁井盖，500*500 6、其他：成品聚乙烯防护网 | 座 | 11 | 1559.73 | 17157.03 | 4100.14 | 247.5
10 | 040504002001 | 混凝土井 | 1、垫层、基础材质及厚度：100厚C15混凝土垫层，250厚C25混凝土底板（含模板） 2、混凝土强度等级：250厚C25混凝土井壁（含模板） 3、盖板材质、规格：120厚C25混凝土盖板（含模板） 4、井盖、井圈材质及规格：防盗钢纤维井盖及井座，φ700 5、防渗、防水要求：井室墙内外与流槽表面用1:2防水水泥砂浆抹面、厚20mm 6、井深：暂定6m 7、其他：成品聚乙烯防护网，未尽事宜详见设计图纸及规范要求 | 座 | 2 | 12151.42 | 24302.84 | 6646.58 | 447.82
本页小计 | [6 empty] | 41459.87 | 10746.72 | 695.32
【表10.2.2-16】
分部分项工程清单与计价表
单位(专业)工程名称:城中路（北直街以西）、百道岭路-城中路（北直街以西）、百道岭路 | [5 empty] | 标段: |  |  | 第4页 共10页
序号 | 项目编码 | 项目名称 | 项目特征 | 计量 单位 | 工程量 | 金 额 (元) |  |  |  |  | 备注
[6 empty] | 综合单价 | 合价 | 其中
[8 empty] | 人工费 | 机械费 | 暂估价
11 | 040504001003 | 砌筑井（300*300检查井） | 1、垫层、基础材质及厚度：10cm厚碎石垫层+10cmC30混凝土基础（含模板） 2、砌筑材料品种、规格、强度等级：井室墙、流槽采用M10号水泥砂浆、MU20水泥砖砌筑 3、勾缝、抹面要求：井室墙内外与流槽表面用1:2防水水泥砂浆抹面、厚20mm 4、平均井深：0.5m 5、井盖、井圈材质及规格：复合树脂井盖，300*300 | 座 | 10 | 340.3 | 3403 | 983.8 | 35.7
12 | 040901001001 | 现浇构件钢筋 | 1、钢筋种类：HPB300 | t | 1.011 | 6427.36 | 6498.06 | 1169.04 | 44.27
13 | 040901001002 | 现浇构件钢筋 | 1、钢筋种类：HRB400 | t | 10.126 | 5763.8 | 58364.24 | 7959.64 | 281.5
14 | 040901002001 | 预制构件钢筋 | 1、钢筋种类：HRB400 | t | 3.014 | 5763.8 | 17372.09 | 2369.18 | 83.79
15 | 040504008001 | 成品隔油池 | 1、型号、规格：GBYC-1，长2m，宽1m，高1.4m，容积2m3 | 座 | 8 | 4200 | 33600
16 | 04B001 | 毛发收集器 | 1、成品不锈钢毛发收集器 2、暂定量，以实际发生为准 3、未尽事宜详见设计图纸及规范要求 | 座 | 3 | 500 | 1500
|  | 井盖提升更换及其他 |  |  |  |  | 190170.14 | 2870.91 | 26.46
17 | 010512008001 | 井盖更换 | 1、Φ700球墨铸铁井盖更换（雨污水检查井、电力井、弱电井、给水井） 2、暂估量 | 块 | 21 | 1503.34 | 31570.14 | 2870.91 | 26.46
本页小计 | [6 empty] | 152307.53 | 15352.57 | 471.72
【表10.2.2-16】
分部分项工程清单与计价表
单位(专业)工程名称:城中路（北直街以西）、百道岭路-城中路（北直街以西）、百道岭路 | [5 empty] | 标段: |  |  | 第5页 共10页
序号 | 项目编码 | 项目名称 | 项目特征 | 计量 单位 | 工程量 | 金 额 (元) |  |  |  |  | 备注
[6 empty] | 综合单价 | 合价 | 其中
[8 empty] | 人工费 | 机械费 | 暂估价
18 | 010512008002 | 井盖更换 | 1、500*900弱电隐形井盖更换 2、暂估量 | 块 | 60 | 800 | 48000
19 | 010512008003 | 井盖更换 | 1、400*800给水隐形井盖更换 2、暂估量 | 块 | 62 | 700 | 43400
20 | 010512008004 | 井盖更换 | 1、500*2000电力隐形井盖更换 2、暂估量 | 块 | 31 | 2000 | 62000
21 | 04B002 | 不锈钢标识 | 不锈钢标识φ8cm（雨水井、污水井） | 个 | 98 | 50 | 4900
22 | 04B003 | 立管标识 | 立管标识 | 个 | 10 | 30 | 300
|  | 道路 |  |  |  |  | 2231119.37 | 369057.63 | 267707.41
|  | 车行道 |  |  |  |  | 2014336.11 | 338491.53 | 259348.86
23 | 04B004 | 割缝 | 割缝 | m | 2314.00 | 6.62 | 15318.68 | 9464.26 | 532.22
24 | 041001001001 | 拆除路面 | 1、材质：混凝土类（无筋） 2、厚度：20CM | m2 | 6997.20 | 24.25 | 169682.1 | 13014.79 | 123570.55
25 | 041001003001 | 拆除基层 | 1、材质：老路基层 2、厚度：25CM | m2 | 2760.50 | 23.85 | 65837.93 | 4886.09 | 48115.52
26 | 041001005001 | 拆除侧、平（缘）石 | 1、材质：混凝土侧石32*15cm | m | 595.40 | 3.27 | 1946.96 | 1559.95
27 | 040103002002 | 余方弃置 | 1、废弃料品种：拆除路面及基础、侧石 2、运距：投标人自行考虑 | m3 | 2118.14 | 33.2 | 70322.25 | 826.07 | 55918.9
本页小计 | [6 empty] | 481707.92 | 29751.16 | 228137.19
【表10.2.2-16】
分部分项工程清单与计价表
单位(专业)工程名称:城中路（北直街以西）、百道岭路-城中路（北直街以西）、百道岭路 | [5 empty] | 标段: |  |  | 第6页 共10页
序号 | 项目编码 | 项目名称 | 项目特征 | 计量 单位 | 工程量 | 金 额 (元) |  |  |  |  | 备注
[6 empty] | 综合单价 | 合价 | 其中
[8 empty] | 人工费 | 机械费 | 暂估价
28 | 040101001001 | 挖一般土方 | 1、土壤类别：四类土 2、挖土深度：40CM | m3 | 1104.20 | 3.73 | 4118.67 | 430.64 | 2881.96
29 | 040103002003 | 余方弃置 | 1、废弃料品种：多余土方 2、运距：投标人自行考虑 | m3 | 1104.20 | 19.02 | 21001.88 | 430.64 | 16529.87
30 | 040202001001 | 路床（槽）整形 | 1、路床（槽）整形 路床碾压检验 | m2 | 2760.40 | 1.8 | 4968.72 | 772.91 | 3229.67
31 | 040103001003 | 回填方 | 1、填方材料品种：宕渣回填 | m3 | 1104.20 | 104.8 | 115720.16 | 30078.41 | 1225.66
32 | 040202011001 | 碎石 | 1、石料规格：级配碎石 2、厚度：25CM | m2 | 2760.40 | 62.36 | 172138.54 | 6873.4 | 4609.87
33 | 040203007001 | 水泥混凝土 | 1、混凝土强度等级：C35混凝土 2、厚度：20CM 3、嵌缝材料：沥青灌缝 4、其他：含模板，养护谈养护，未尽事宜详见设计图纸及规范要求 | m2 | 6997.20 | 138.57 | 969602 | 56747.29 | 2169.13
34 | 040901001003 | 现浇构件钢筋 | 1、钢筋种类：Φ14拉杆 2、钢筋规格：HRB400 | t | 0.802 | 15425.13 | 12370.95 | 3134.79 | 343.95
35 | 040901001004 | 现浇构件钢筋 | 1、钢筋种类：Φ28传力杆 2、钢筋规格：HPB300 | t | 16.952 | 5458.81 | 92537.75 | 7466.85 | 221.56
36 | 040901008001 | 植筋 | 1、材料种类：道路拉杆 2、材料规格：Φ14 3、植入深度：70cm | 根 | 948 | 8.37 | 7934.76 | 4863.24
37 | 040901008002 | 植筋 | 1、材料种类：道路传力杆 2、材料规格：Φ28 3、植入深度：45cm | 根 | 7793 | 37.32 | 290834.76 | 197942.2
本页小计 | [6 empty] | 1691228.19 | 308740.37 | 31211.67
【表10.2.2-16】
分部分项工程清单与计价表
单位(专业)工程名称:城中路（北直街以西）、百道岭路-城中路（北直街以西）、百道岭路 | [5 empty] | 标段: |  |  | 第7页 共10页
序号 | 项目编码 | 项目名称 | 项目特征 | 计量 单位 | 工程量 | 金 额 (元) |  |  |  |  | 备注
[6 empty] | 综合单价 | 合价 | 其中
[8 empty] | 人工费 | 机械费 | 暂估价
|  | 现状人行道修复 |  |  |  |  | 42449.27 | 9347.65 | 1276.15
38 | 041001002001 | 拆除人行道 | 1、材质：拆除人行道板块 2、厚度：6cm透水砖+3cm水泥砂浆粘结层 | m2 | 475.10 | 3.27 | 1553.58 | 1244.76
39 | 040103002004 | 余方弃置 | 1、废弃料品种：人行道拆除物 2、运距：投标人自行考虑 | m3 | 42.76 | 33.2 | 1419.63 | 16.68 | 1128.86
40 | 040204001001 | 人行道整形碾压 | 1、范围：人行道基础范围内 | m2 | 475.10 | 1.89 | 897.94 | 646.14 | 71.27
41 | 040204002001 | 人行道块料铺设 | 1、块料品种、规格：20*10*6cm透水砖 2、基础、垫层：材料品种、厚度：3cmM10水泥砂浆卧底 | m2 | 475.10 | 81.2 | 38578.12 | 7440.07 | 76.02
|  | 侧平石 |  |  |  |  | 99866.44 | 12324.78
42 | 040204004001 | 安砌侧（平、缘）石 | 1、材料品种、规格：芝麻灰花岗岩侧石A，100*32*15cm 2、基础、垫层：材料品种、厚度：8cm厚C15砼垫层 | m | 595.40 | 167.73 | 99866.44 | 12324.78
|  | 标志标线 |  |  |  |  | 74467.55 | 8893.67 | 7082.4
43 | 040205006001 | 标线 | 1、工艺：热熔漆 2、线型：地面标线 | m2 | 85.80 | 35.03 | 3005.57 | 621.19 | 502.79
44 | 040205006002 | 标线 | 1、工艺：热熔漆 2、线型：震荡标线 | m2 | 479.20 | 81.74 | 39169.81 | 3359.19 | 5002.85
本页小计 | [6 empty] | 184491.09 | 25652.81 | 6781.79
【表10.2.2-16】
分部分项工程清单与计价表
单位(专业)工程名称:城中路（北直街以西）、百道岭路-城中路（北直街以西）、百道岭路 | [5 empty] | 标段: |  |  | 第8页 共10页
序号 | 项目编码 | 项目名称 | 项目特征 | 计量 单位 | 工程量 | 金 额 (元) |  |  |  |  | 备注
[6 empty] | 综合单价 | 合价 | 其中
[8 empty] | 人工费 | 机械费 | 暂估价
45 | 040205007001 | 标记 | 1、材料品种：热熔标线涂料 2、类型：菱形 3、规格尺寸：150*300cm | 个 | 6 | 231.22 | 1387.32 | 409.86 | 270.54
46 | 040205007002 | 标记 | 1、材料品种：热熔标线涂料 2、类型：减速让行线 3、规格尺寸：300*120cm | 个 | 1 | 258.97 | 258.97 | 76.53 | 50.49
47 | 040205007003 | 标记 | 1、材料品种：热熔标线涂料 2、类型：自行车标记 3、规格尺寸：150*300cm | 个 | 2 | 51.38 | 102.76 | 30.36 | 20.04
48 | 040205007004 | 标记 | 1、材料品种：热熔标线涂料 2、类型：转弯 3、规格尺寸：字高3M | 个 | 3 | 35.96 | 107.88 | 31.98 | 20.97
49 | 040205007005 | 标记 | 1、材料品种：热熔标线涂料 2、类型：直行+转弯 3、规格尺寸：字高3M | 个 | 3 | 48.23 | 144.69 | 42.93 | 27.96
50 | 040205007006 | 标记 | 1、材料品种：热熔标线涂料 2、类型：直行箭头 3、规格尺寸：字高3M | 个 | 10 | 28.6 | 286 | 83.2 | 58.2
51 | 040205007007 | 标记 | 1、材料品种：热熔标线涂料 2、类型：转弯+转弯 3、规格尺寸：字高3M | 个 | 1 | 53.87 | 53.87 | 15.91 | 10.48
52 | 040205004001 | 标志板 | 1、类型：减速让行（禁令标志） 2、材质：3mm厚铝板 3、规格尺寸：三角形，70*70*70cm 4、板面反光膜等级：Ⅲ类反光膜 | 块 | 1 | 158.22 | 158.22 | 26.28 | 27.35
本页小计 | [6 empty] | 2499.71 | 717.05 | 486.03
【表10.2.2-16】
分部分项工程清单与计价表
单位(专业)工程名称:城中路（北直街以西）、百道岭路-城中路（北直街以西）、百道岭路 | [5 empty] | 标段: |  |  | 第9页 共10页
序号 | 项目编码 | 项目名称 | 项目特征 | 计量 单位 | 工程量 | 金 额 (元) |  |  |  |  | 备注
[6 empty] | 综合单价 | 合价 | 其中
[8 empty] | 人工费 | 机械费 | 暂估价
53 | 040205004002 | 标志板 | 1、类型：陡坡（警告标志） 2、材质：3mm厚铝板 3、规格尺寸：三角形，70*70*70cm 4、板面反光膜等级：Ⅲ类反光膜 | 块 | 3 | 158.22 | 474.66 | 78.84 | 82.05
54 | 040205004003 | 标志板 | 1、类型：交叉口（警告标志） 2、规格尺寸：三角形，70*70*70cm 3、板面反光膜等级：Ⅲ类反光膜 | 块 | 3 | 158.22 | 474.66 | 78.84 | 82.05
55 | 040205004004 | 标志板 | 1、类型：禁止非机动车通行（禁令标志） 2、材质：3mm厚铝板 3、规格尺寸：圆形，φ60cm 4、板面反光膜等级：Ⅲ类反光膜 | 块 | 3 | 169.86 | 509.58 | 91.98 | 82.05
56 | 040205004005 | 标志板 | 1、类型：人行横道（指示标志） 2、材质：3mm厚铝板 3、规格尺寸：正方形，60*60cm 4、板面反光膜等级：Ⅲ类反光膜 | 块 | 3 | 190.54 | 571.62 | 91.98 | 82.05
57 | 040205003001 | 标杆 | 1、形式：单柱式标志杆 2、材质：无缝钢管 3、规格尺寸：Φ73*4*3030 4、基础、垫层：材料品种、厚度：100厚C15混凝土垫层，800*800*1000C25混凝土基础（含模板） 5、其他：未尽事宜详见设计图纸及规范要求 | 根 | 13 | 1354.03 | 17602.39 | 2540.46 | 387.01
本页小计 | [6 empty] | 19632.91 | 2882.1 | 715.21
【表10.2.2-16】
分部分项工程清单与计价表
单位(专业)工程名称:城中路（北直街以西）、百道岭路-城中路（北直街以西）、百道岭路 | [5 empty] | 标段: |  |  | 第10页 共10页
序号 | 项目编码 | 项目名称 | 项目特征 | 计量 单位 | 工程量 | 金 额 (元) |  |  |  |  | 备注
[6 empty] | 综合单价 | 合价 | 其中
[8 empty] | 人工费 | 机械费 | 暂估价
58 | 040205004006 | 标志板 | 1、类型：转角镜标志 2、材质：凸镜 3、规格尺寸：Φ1000 | 块 | 4 | 473.53 | 1894.12 | 134.92 | 252.96
59 | 040205003002 | 标杆 | 1、形式：单柱式标志杆 2、材质：无缝钢管 3、规格尺寸：Φ89*4.5*3230 4、基础、垫层：材料品种、厚度：600*800*1200C30混凝土基础（含模板） 5、其他：未尽事宜详见设计图纸及规范要求 | 根 | 4 | 1344.21 | 5376.84 | 693.04 | 122.56
60 | 040205018001 | 警示柱 | 1、类型：警示柱 2、材料品种：Φ89*3*1200 3、规格、型号：280*280*450C25混凝土基础 | 根 | 37 | 78.07 | 2888.59 | 486.18
本页小计 | [6 empty] | 10159.55 | 1314.14 | 375.52
合计 | [6 empty] | 4157806.53 | 602659.86 | 295865.9

## 1_表10_2_2-16 施工技术措施项目清单与计价表
【表10.2.2-16】
施工技术措施项目清单与计价表
单位(专业)工程名称:城中路（北直街以西）、百道岭路-城中路（北直街以西）、百道岭路 | [5 empty] | 标段: |  |  | 第1页 共2页
序号 | 项目编码 | 项目名称 | 项目特征 | 计量 单位 | 工程量 | 金 额 (元) |  |  |  |  | 备注
[6 empty] | 综合单价 | 合价 | 其中
[8 empty] | 人工费 | 机械费 | 暂估价
|  | [请输入分部名称,电子评标勿删] |  |  | 0 |  | 449092.75 | 46734.43 | 42744.64
1 | 041102037001 | 其他现浇构件模板 | 1、构件类型：水泥混凝土路面 模板 | m2 | 158.49 | 66.64 | 10561.77 | 5886.32 | 502.41
2 | 041107002001 | 排水、降水 | 1、湿土排水 | m3 | 124.49 | 9.48 | 1180.17 | 327.41 | 619.96
3 | 041106001001 | 大型机械设备进出场及安拆 | 1、履带式挖掘机1m3以内 2、压路机 | 项 | 1 | 7566.1 | 7566.1 | 1022 | 3144.18
4 | 04B005 | 施工围挡 | 施工围挡 | m2 | 5090.80 | 45.38 | 231020.5 | 30239.35 | 36195.59
5 | 04B006 | 绿植 | 按建设相关单位要求布置绿植 | 平米 | 5090.80 | 15 | 76362
6 | 041101005001 | 井字架 | 1、井深：2m内 | 座 | 75 | 103.93 | 7794.75 | 5946
7 | 041101005002 | 井字架 | 1、井深：6m内 | 座 | 3 | 299.82 | 899.46 | 700.35
8 | 040205006003 | 临时交通组织设施费 | 1、工艺：标线常温漆 2、因本次施工对其它道路造成的临时交通信号改道等组织设施费用 3、暂估量 | 平米 | 500.00 | 10.43 | 5215 | 1080 | 915
本页小计 | [6 empty] | 340599.75 | 45201.43 | 41377.14
【表10.2.2-16】
施工技术措施项目清单与计价表
单位(专业)工程名称:城中路（北直街以西）、百道岭路-城中路（北直街以西）、百道岭路 | [5 empty] | 标段: |  |  | 第2页 共2页
序号 | 项目编码 | 项目名称 | 项目特征 | 计量 单位 | 工程量 | 金 额 (元) |  |  |  |  | 备注
[6 empty] | 综合单价 | 合价 | 其中
[8 empty] | 人工费 | 机械费 | 暂估价
9 | 040205006004 | 临时交通组织设施费 | 1、标志牌 圆形单位：cm）Φ60 2、因本次施工对其它道路造成的临时交通信号改道等组织设施费用 3、暂估量 | 块 | 50 | 169.86 | 8493 | 1533 | 1367.5
10 | 04B007 | 管道临时改排费用 | 1、原有管道临时改排费用 2、一次性包干 | 项 | 1 | 20000 | 20000
11 | 04B008 | 原有管线保护费用 | 1、包括施工影响及对原有管线造成的损坏修复、赔偿等费用 2、一次性包干 | 项 | 1 | 50000 | 50000
12 | 04B009 | 公益广告标识、宣传标语 | 1、按建设相关单位要求布置公益广告标识、宣传标语 2、一次性包干 | 项 | 1 | 10000 | 10000
13 | 04B010 | 临时便道 | 1、按建设相关单位要求铺设临时通道（包含钢板） 2、一次性包干 | 项 | 1 | 20000 | 20000
本页小计 | [6 empty] | 108493 | 1533 | 1367.5
合计 | [6 empty] | 449092.75 | 46734.43 | 42744.64

## 1_表10_2_2-20 施工组织(总价)措施项目清单与
【表10.2.2-20】
施工组织（总价）措施项目清单与计价表
工程名称:城中路（北直街以西）、百道岭路 |  |  | 标段: | 第1页 共1页
序号 | 项目编号 | 项目名称 | 计算基础 | 费率 (%) | 金额 (元) | 备注
1 | 041109001001 | 安全文明施工费 |  |  | 76681.17
1.1 |  | 安全文明施工基本费 | 定额人工费+定额机械费 | 8.51 | 76681.17
2 | Z04110900801 | 提前竣工增加费 | 定额人工费+定额机械费
3 | 041109003001 | 二次搬运费 | 定额人工费+定额机械费
4 | 041109004001 | 冬雨季施工增加费 | 定额人工费+定额机械费 | 0.13 | 1171.39
5 | 041109005001 | 行车、行人干扰增加费 | 定额人工费+定额机械费 | 1.69 | 15228.11
6 |  | 其他施工组织措施费 | 按相关规定计算
合 计 |  |  |  |  | 93080.67

## 1_表10_2_2-21 其他项目清单与计价汇总表
【表10.2.2-21】
其他项目清单与计价汇总表
工程名称:城中路（北直街以西）、百道岭路 |  | 标段: | 第1页 共1页
序号 | 项 目 名 称 | 金额(元) | 备注
1 | 暂列金额 | 243446.54 | 明细详见表10.2.2-22
1.1 | 标化工地增加费 |  | 明细详见表10.2.2-22
1.2 | 优质工程增加费 |  | 明细详见表10.2.2-22
1.3 | 其他暂列金额 | 243446.54 | 明细详见表10.2.2-22
2 | 暂估价
2.1 | 材料（设备）暂估价 |  | 明细详见表10.2.2-23
2.2 | 专业工程暂估价 |  | 明细详见表10.2.2-24
2.3 | 专项技术措施暂估价 |  | 明细详见表10.2.2-25
3 | 计日工 |  | 明细详见表10.2.2-26
4 | 总承包服务费 |  | 明细详见表10.2.2-27
合 计 |  | 243446.54 | 0

## 1_表10_2_2-22 暂列金额明细表
【表10.2.2-22】
暂列金额明细表
工程名称:城中路（北直街以西）、百道岭路 |  |  | 标段: | 第1页 共1页
序号 | 项 目 名 称 | 计量单位 | 暂定金额(元) | 备注
1 | 标化工地增加费 | 项
2 | 优质工程增加费 | 项
3 | 其他暂列金额 | 项 | 243446.54 | 估算比例一般不高于5%
3.1 | 其他暂列金额 | 项 | 243446.54
合计 |  |  | 243446.54 | -

## 1_表10_2_2-23 材料（工程设备）暂估单价表
【表10.2.2-23】
材料（工程设备）暂估单价表
单位(专业)工程名称:城中路（北直街以西）、百道岭路-城中路（北直街以西）、百道岭路 |  |  |  | 标段: |  | 第1页 共1页
序号 | 材料（工程设备）名称、规格、型号 | 计量 单位 | 数量 | 单价 | 合价 | 备注
合计

## 1_表10_2_2-24 专业工程暂估价表
【表10.2.2-24】
专业工程暂估价表
单位(专业)工程名称:城中路（北直街以西）、百道岭路-城中路（北直街以西）、百道岭路 |  | 标段: | 第1页 共1页
序号 | 工 程 名 称 | 工程内容 | 暂估金额(元) | 备注
合计

## 1_表10_2_2-29 主要工日一览表
【表10.2.2-29】
主要工日一览表
工程名称:城中路（北直街以西）、百道岭路 |  |  | 标段: |  | 第1页 共1页
序号 | 工日名称（类别） | 单位 | 数 量 | 单价(元) | 合价（元） | 备注
1 | 一类人工 | 工日 | 96.37 | 135 | 13009.95
2 | 二类人工 | 工日 | 4318.186 | 146 | 630455.16
3 | 三类人工 | 工日 | 35.426 | 167 | 5916.14

## 1_表10_2_2-30 发包人提供材料和设备一览表
【表10.2.2-30】
发包人提供材料和设备一览表
工程名称:城中路（北直街以西）、百道岭路 |  |  | 标段: |  |  | 第1页 共1页
序号 | 材料(设备)名称、规格、型号 | 单位 | 数量 | 单价 (元) | 交货 方式 | 送达 地点 | 备注

## 1_表10_2_2-31 主要材料和工程设备一览表
【表10.2.2-31】
主要材料和工程设备一览表
工程名称:城中路（北直街以西）、百道岭路 |  |  |  | 标段: |  | 第1页 共2页
序号 | 名称、规格、型号 | 单位 | 数量 | 单价(元) | 合价（元） | 备注
1 | 热轧带肋钢筋HRB400综合 | t | 13.834 | 4626 | 63996.08
2 | 热轧带肋钢筋HRB400φ18 | kg | 818.04 | 4.58 | 3749.9
3 | 镀锌铁丝φ0.7-1.0 | kg | 71.46 | 4.42 | 315.85
4 | 镀锌铁丝综合 | kg | 5 | 4.42 | 22.1
5 | 热轧光圆钢筋综合 | t | 1.202 | 4787 | 5753.97
6 | 热轧光圆钢筋HPB300φ22 | kg | 17291.04 | 4.8 | 82927.83
7 | 低碳钢焊条综合 | kg | 30.607 | 6.81 | 208.43
8 | 普通硅酸盐水泥PO 42.5综合 | kg | 26316.541 | 0.53 | 13974.08
9 | 黄砂毛砂 | t | 1797.932 | 155 | 278679.46
10 | 黄砂净砂 | t | 75.057 | 180 | 13510.26
11 | 砂砾石 | t | 348.84 | 126 | 43953.84
12 | 碎石综合 | t | 1249.953 | 126 | 157494.08
13 | 塘渣 | t | 2252.568 | 34 | 76587.31
14 | 混凝土实心砖240×115×53 MU10 | 千块 | 219.607 | 495.6 | 108837.23
15 | 非泵送商品混凝土C10 | m3 | 49.206 | 473 | 23274.44
16 | 非泵送商品混凝土C15 | m3 | 55.068 | 473 | 26047.16
17 | 非泵送商品混凝土C20 | m3 | 14.399 | 513 | 7386.69
18 | 非泵送商品混凝土C25 | m3 | 22.27 | 537 | 11958.99
19 | 非泵送商品混凝土C30 | m3 | 268.977 | 572 | 153854.84
20 | 非泵送商品混凝土C35 | m3 | 1413.434 | 606 | 856541
21 | 干混抹灰砂浆DP M20.0 | kg | 17201.989 | 0.37 | 6313.13
22 | 干混砌筑砂浆DM M7.5 | kg | 908.729 | 0.34 | 304.42
23 | 干混砌筑砂浆DM M10.0 | kg | 177849.042 | 0.34 | 60290.83
24 | 碳素结构钢焊接钢管DN40×3.5 | m | 0.367 | 18.84 | 6.91
25 | 碳素结构钢焊接钢管DN40×3.5 | kg | 29.064 | 5.02 | 145.84
26 | 连续缠绕缠绕玻璃钢夹砂管DN300 | m | 1242.36 | 320 | 397555.2
27 | 电 | kW·h | 741.494 | 0.88 | 652.51
28 | 水 | m3 | 2390.057 | 5.73 | 13695.03
29 | 钢模板 | kg | 143.577 | 5.75 | 825.57
【表10.2.2-31】
主要材料和工程设备一览表
工程名称:城中路（北直街以西）、百道岭路 |  |  |  | 标段: |  | 第2页 共2页
序号 | 名称、规格、型号 | 单位 | 数量 | 单价(元) | 合价（元） | 备注
30 | 木模板 | m3 | 10.979 | 1504 | 16512.42
31 | D400级球墨铸铁井盖500*500 | 套 | 11 | 337.5 | 3712.5
32 | D400级球墨铸铁井盖（防沉降）φ700 重型 | 套 | 98 | 916 | 89768
33 | 透水砖20*10*6cm | m2 | 489.353 | 47.7 | 23342.14
34 | 芝麻灰花岗岩侧石A100*32*15cm | m | 601.354 | 132.19 | 79494.19
35 | 塑料排水管UPVCDe160 | m | 49.65 | 31.77 | 1577.38

## 1_表10_2_2-32 主要机械台班一览表
【表10.2.2-32】
主要机械台班一览表
工程名称:城中路（北直街以西）、百道岭路 |  |  |  | 标段: | 第1页 共2页
序号 | 机械名称、规格、型号 | 单位 | 数 量 | 单价(元) | 合价（元） | 备注
1 | 履带式推土机75kW | 台班 | 2.236 | 722.53 | 1615.58
2 | 履带式推土机105kW | 台班 | 5.026 | 904.47 | 4545.87
3 | 平地机90kW | 台班 | 3.368 | 633.31 | 2132.99
4 | 轮胎式装载机1.5m3 | 台班 | 4.923 | 693.39 | 3413.56
5 | 履带式单斗液压挖掘机1m3 | 台班 | 14.48 | 1026.32 | 14861.11
6 | 钢轮内燃压路机8t | 台班 | 1.546 | 395.88 | 612.03
7 | 钢轮内燃压路机12t | 台班 | 3.79 | 516.11 | 1956.06
8 | 钢轮内燃压路机15t | 台班 | 3.036 | 614.51 | 1865.65
9 | 电动夯实机250N·m | 台班 | 77.088 | 29.99 | 2311.87
10 | 路面标线热熔涂料涂敷机 | 台班 | 5.561 | 634.73 | 3529.73
11 | 路面标线涂料喷涂机 | 台班 | 1 | 484.28 | 484.28
12 | 汽车式起重机8t | 台班 | 2.756 | 716.38 | 1974.34
13 | 载货汽车4t | 台班 | 75.301 | 430.19 | 32393.74
14 | 载货汽车5t | 台班 | 1.309 | 441.64 | 578.11
15 | 载货汽车8t | 台班 | 0.259 | 475.58 | 123.18
16 | 自卸汽车15t | 台班 | 79.718 | 898.04 | 71589.95
17 | 平板拖车组40t | 台班 | 2 | 1186.48 | 2372.96
18 | 机动翻斗车1t | 台班 | 17.24 | 217.74 | 3753.84
19 | 平台作业升降车16m | 台班 | 0.308 | 391.08 | 120.45
20 | 灰浆搅拌机200L | 台班 | 5.731 | 167.09 | 957.59
21 | 混凝土切缝机7.5kW | 台班 | 31.956 | 36.03 | 1151.37
22 | 干混砂浆罐式搅拌机20000L | 台班 | 5.265 | 208.41 | 1097.28
23 | 钢筋调直机14mm | 台班 | 0.172 | 39.74 | 6.84
24 | 钢筋切断机40mm | 台班 | 6.078 | 46.85 | 284.75
25 | 钢筋弯曲机40mm | 台班 | 3.269 | 27.99 | 91.5
26 | 木工圆锯机500mm | 台班 | 12.105 | 30.08 | 364.12
27 | 木工平刨床300mm | 台班 | 7.497 | 11.7 | 87.71
28 | 木工压刨床单面600mm | 台班 | 0.861 | 34.46 | 29.67
29 | 污水泵70mm | 台班 | 6.847 | 90.46 | 619.38
30 | 直流弧焊机32kW | 台班 | 5.713 | 106.95 | 611.01
【表10.2.2-32】
主要机械台班一览表
工程名称:城中路（北直街以西）、百道岭路 |  |  |  | 标段: | 第2页 共2页
序号 | 机械名称、规格、型号 | 单位 | 数 量 | 单价(元) | 合价（元） | 备注
31 | 电动空气压缩机0.6m3/min | 台班 | 0.602 | 35.76 | 21.53
32 | 液压升降机 9m | 台班 | 3.78 | 25.57 | 96.65
33 | 手推式热熔底漆车 | 台班 | 0.249 | 100 | 24.9
34 | 手推式热熔底漆车 | 台班 | 0.144 | 100 | 14.4
35 | 水泥混凝土真空吸水机 | 台班 | 24.35 | 17.26 | 420.23
36 | 履带式单头岩石破碎机105kW | 台班 | 124.457 | 1379.3 | 171663.54
37 | 混凝土振捣器平板式 | 台班 | 110.073 | 13.13 | 1445.26
38 | 混凝土振捣器插入式 | 台班 | 99.534 | 5.08 | 505.63
39 | 汽车式起重机5t | 台班 | 21.381 | 413.51 | 8841.26

## 2_表10_2_2-13 【不含单列】单位(专业)工程招
【表10.2.2-13】
单位（专业）工程招标控制价费用表
工程名称:城中路（北直街以西）、百道岭路-城中路（北直街以西）、百道岭路照明 |  |  | 标段: | 第1页 共1页
序号 | 费用名称 |  | 计算公式 | 金额 (元) | 备注
1 | 分部分项工程费 |  | ∑(分部分项工程量×综合单价） | 189123.04 | 见表10.2.2-16
1.1 | 其中 | 人工费+机械费 | ∑分部分项（定额人工费+定额机械费） | 41169.93
2 | 措施项目费 |  | （2.1+2.2） | 3273.01
2.1 | 施工技术措施项目费 |  | ∑(技措项目工程量×综合单价） |  | 见表10.2.2-16
2.1.1 | 其中 | 人工费+机械费 | ∑技措项目（定额人工费+定额机械费）
2.2 | 施工组织措施项目费 |  | (1.1+2.1.1)×7.95% | 3273.01 | 见表10.2.2-20
2.2.1 | 其中 | 安全文明施工基本费 | (1.1+2.1.1)×6.25% | 2573.12 | 见表10.2.2-20
3 | 其他项目费 |  | （3.1+3.2+3.3+3.4） | 10192.06
3.1 | 暂列金额 |  | 3.1.1+3.1.2+3.1.3 | 10192.06 | 见表10.2.2-21
3.1.1 | 其中 | 标化工地增加费 | 按招标文件规定额度列计 |  | 见表10.2.2-22
3.1.2 |  | 优质工程增加费 | 按招标文件规定额度列计 |  | 见表10.2.2-22
3.1.3 |  | 其他暂列金额 | 按招标文件规定额度列计 | 10192.06 | 见表10.2.2-22
3.2 | 暂估价 |  | 3.2.1+3.2.2+3.2.3 |  | 见表10.2.2-21
3.2.1 | 其中 | 材料（工程设备）暂估价 | 按招标文件规定额度列计 (或计入综合单价) |  | 见表10.2.2-23
3.2.2 |  | 专业工程暂估价 | 按招标文件规定额度列计 |  | 见表10.2.2-24
3.2.3 |  | 专项技术措施暂估价 | 按招标文件规定额度列计 |  | 见表10.2.2-25
3.3 | 计日工 |  | ∑计日工(暂估数量×综合单价） |  | 见表10.2.2-21
3.4 | 施工总承包服务费 |  | 3.4.1+3.4.2 |  | 见表10.2.2-21
3.4.1 | 其中 | 专业发包工程管理费 | ∑专业发包工程（暂估金额×费率） |  | 见表10.2.2-27
3.4.2 |  | 甲供材料设备管理费 | 甲供材料暂估金额×费率+甲供设备暂估金额×费率 |  | 见表10.2.2-27
4 | 规费 |  | (1.1+2.1.1)×27.8% | 11445.24
5 | 税金 |  | (1+2+3+4)×9% | 19263
招标控制价合计 |  |  | 1+2+3+4+5 | 233296.35

## 2_表10_2_2-16 分部分项工程清单与计价表
【表10.2.2-16】
分部分项工程清单与计价表
单位(专业)工程名称:城中路（北直街以西）、百道岭路-城中路（北直街以西）、百道岭路照明 | [5 empty] | 标段: |  |  | 第1页 共3页
序号 | 项目编码 | 项目名称 | 项目特征 | 计量 单位 | 工程量 | 金 额 (元) |  |  |  |  | 备注
[6 empty] | 综合单价 | 合价 | 其中
[8 empty] | 人工费 | 机械费 | 暂估价
|  | 路灯工程 |  |  |  |  | 189123.04 | 34141.34 | 10536.42
1 | 040803001001 | 电缆 | 1、名称：YJV-0.6/1KV-5*16 2、材质：铜芯 3、敷设方式、部位：室外穿管埋地 敷设 4、未尽事宜详见设计图纸及规范要求 | m | 1200.00 | 57.41 | 68892 | 2208 | 480
2 | 040804001001 | 配管 | 1、名称：PE63 2、配置形式：埋地敷设 | m | 1100.00 | 14.7 | 16170 | 4400 | 1243
3 | 040804001002 | 配管 | 1、名称：镀锌钢管D89 2、配置形式：埋地敷设 | m | 200.00 | 74.88 | 14976 | 3180 | 60
4 | 040803006001 | 电缆中间头 | 1、电力电缆中间头制作、安装 干包中间头1kV以下（截面mm2以内）35`25mm2及以下 铜芯 三芯及以上电缆头制安 | 个 | 12 | 45.98 | 551.76 | 306.24
5 | 040805001001 | 常规照明灯 | 1、半截光型LED路灯（1*100W）H=9m（含底板法兰盘、螺丝、杆内配线等）安装（暂估价） 2、C15素混凝土垫层，C25钢筋混凝土基础制作 3、路灯号牌 4、圆钢接地极 5、供电系统、接地装置调试 路灯柱接地测试一柱、一独立接地、一测 | 套 | 41 | 817.3 | 33509.3 | 7791.64 | 2356.68
6 | 040901001005 | 现浇构件钢筋 | 1、普通钢筋制作、安装 带肋钢筋 三级综合 | t | 0.555 | 5772.75 | 3203.88 | 436.26 | 15.43
本页小计 | [6 empty] | 137302.94 | 18322.14 | 4155.11
【表10.2.2-16】
分部分项工程清单与计价表
单位(专业)工程名称:城中路（北直街以西）、百道岭路-城中路（北直街以西）、百道岭路照明 | [5 empty] | 标段: |  |  | 第2页 共3页
序号 | 项目编码 | 项目名称 | 项目特征 | 计量 单位 | 工程量 | 金 额 (元) |  |  |  |  | 备注
[6 empty] | 综合单价 | 合价 | 其中
[8 empty] | 人工费 | 机械费 | 暂估价
7 | 040101002002 | 挖沟槽土方 | 1、人工挖沟槽、基坑土方 三类土深度在(m以内)2 2、挖掘机挖土 不装车三类土 | m3 | 373.10 | 7.24 | 2701.24 | 1414.05 | 731.28
8 | 040103001004 | 回填方 | 1、人工、机械填土夯实槽、坑 | m3 | 364.00 | 16.12 | 5867.68 | 3865.68 | 782.6
9 | 040205001001 | 人(手)孔井 | 1、规格尺寸：500*500砖砌检查井 2、盖板材质、规格：复合树脂盖板500*500mm 3、基础、垫层：材料品种、厚度：5cm厚碎石垫层 | 座 | 12 | 528.87 | 6346.44 | 1597.56 | 59.64
10 | 040501004002 | 塑料管（方管） | C20砼方包 | m3 | 13.00 | 592.94 | 7708.22 | 592.15 | 7.67
11 | 041001010001 | 拆除原路灯 | 拆除原路灯 | 套 | 41 | 206.6 | 8470.6 | 1343.98 | 1835.57
12 | 041001008001 | 拆除混凝土结构 | 拆除路灯基础（有筋) | m3 | 30.14 | 361.49 | 10895.31 | 6558.46 | 2068.21
13 | 040103002005 | 余方弃置 | 1、废弃料品种：拆除路灯基础 2、运距：投标人自行考虑 3、未尽事宜详见设计图纸及规范要求 | m3 | 30.14 | 33.48 | 1009.09 | 11.75 | 795.7
14 | 040801010001 | 落地式配电箱 | 1.名称:路灯控制箱 2.型号:不锈钢防雨箱体不低于IP56 3. 4.基础形式、材质、规格:C20混凝土基础 | 台 | 1 | 8821.52 | 8821.52 | 435.57 | 100.64
本页小计 | [6 empty] | 51820.1 | 15819.2 | 6381.31
【表10.2.2-16】
分部分项工程清单与计价表
单位(专业)工程名称:城中路（北直街以西）、百道岭路-城中路（北直街以西）、百道岭路照明 | [5 empty] | 标段: |  |  | 第3页 共3页
序号 | 项目编码 | 项目名称 | 项目特征 | 计量 单位 | 工程量 | 金 额 (元) |  |  |  |  | 备注
[6 empty] | 综合单价 | 合价 | 其中
[8 empty] | 人工费 | 机械费 | 暂估价
合计 | [6 empty] | 189123.04 | 34141.34 | 10536.42

## 2_表10_2_2-16 施工技术措施项目清单与计价表
【表10.2.2-16】
施工技术措施项目清单与计价表
单位(专业)工程名称:城中路（北直街以西）、百道岭路-城中路（北直街以西）、百道岭路照明 | [5 empty] | 标段: |  |  | 第1页 共1页
序号 | 项目编码 | 项目名称 | 项目特征 | 计量 单位 | 工程量 | 金 额 (元) |  |  |  |  | 备注
[6 empty] | 综合单价 | 合价 | 其中
[8 empty] | 人工费 | 机械费 | 暂估价
|  | [请输入分部名称,电子评标勿删] |  |  | 0
本页小计
合计

## 2_表10_2_2-20 施工组织(总价)措施项目清单与
【表10.2.2-20】
施工组织（总价）措施项目清单与计价表
工程名称:城中路（北直街以西）、百道岭路照明 |  |  | 标段: | 第1页 共1页
序号 | 项目编号 | 项目名称 | 计算基础 | 费率 (%) | 金额 (元) | 备注
1 | 041109001001 | 安全文明施工费 |  |  | 2573.12
1.1 |  | 安全文明施工基本费 | 定额人工费+定额机械费 | 6.25 | 2573.12
2 | Z04110900801 | 提前竣工增加费 | 定额人工费+定额机械费
3 | 041109003001 | 二次搬运费 | 定额人工费+定额机械费
4 | 041109004001 | 冬雨季施工增加费 | 定额人工费+定额机械费 | 0.13 | 53.52
5 | 041109005001 | 行车、行人干扰增加费 | 定额人工费+定额机械费 | 1.57 | 646.37
6 |  | 其他施工组织措施费 | 按相关规定计算
合 计 |  |  |  |  | 3273.01

## 2_表10_2_2-21 其他项目清单与计价汇总表
【表10.2.2-21】
其他项目清单与计价汇总表
工程名称:城中路（北直街以西）、百道岭路照明 |  | 标段: | 第1页 共1页
序号 | 项 目 名 称 | 金额(元) | 备注
1 | 暂列金额 | 10192.06 | 明细详见表10.2.2-22
1.1 | 标化工地增加费 |  | 明细详见表10.2.2-22
1.2 | 优质工程增加费 |  | 明细详见表10.2.2-22
1.3 | 其他暂列金额 | 10192.06 | 明细详见表10.2.2-22
2 | 暂估价
2.1 | 材料（设备）暂估价 |  | 明细详见表10.2.2-23
2.2 | 专业工程暂估价 |  | 明细详见表10.2.2-24
2.3 | 专项技术措施暂估价 |  | 明细详见表10.2.2-25
3 | 计日工 |  | 明细详见表10.2.2-26
4 | 总承包服务费 |  | 明细详见表10.2.2-27
合 计 |  | 10192.06 | 0

## 2_表10_2_2-22 暂列金额明细表
【表10.2.2-22】
暂列金额明细表
工程名称:城中路（北直街以西）、百道岭路照明 |  |  | 标段: | 第1页 共1页
序号 | 项 目 名 称 | 计量单位 | 暂定金额(元) | 备注
1 | 标化工地增加费 | 项
2 | 优质工程增加费 | 项
3 | 其他暂列金额 | 项 | 10192.06 | 估算比例一般不高于5%
3.1 | 其他暂列金额 | 项 | 10192.06
合计 |  |  | 10192.06 | -

## 2_表10_2_2-23 材料（工程设备）暂估单价表
【表10.2.2-23】
材料（工程设备）暂估单价表
单位(专业)工程名称:城中路（北直街以西）、百道岭路-城中路（北直街以西）、百道岭路照明 |  |  |  | 标段: |  | 第1页 共1页
序号 | 材料（工程设备）名称、规格、型号 | 计量 单位 | 数量 | 单价 | 合价 | 备注
合计

## 2_表10_2_2-24 专业工程暂估价表
【表10.2.2-24】
专业工程暂估价表
单位(专业)工程名称:城中路（北直街以西）、百道岭路-城中路（北直街以西）、百道岭路照明 |  | 标段: | 第1页 共1页
序号 | 工 程 名 称 | 工程内容 | 暂估金额(元) | 备注
合计

## 2_表10_2_2-29 主要工日一览表
【表10.2.2-29】
主要工日一览表
工程名称:城中路（北直街以西）、百道岭路照明 |  |  | 标段: |  | 第1页 共1页
序号 | 工日名称（类别） | 单位 | 数 量 | 单价(元) | 合价（元） | 备注
1 | 一类人工 | 工日 | 39.273 | 135 | 5301.86
2 | 二类人工 | 工日 | 143.407 | 146 | 20937.42
3 | 二类人工 | 工日 | 54.126 | 146 | 7902.4

## 2_表10_2_2-30 发包人提供材料和设备一览表
【表10.2.2-30】
发包人提供材料和设备一览表
工程名称:城中路（北直街以西）、百道岭路照明 |  |  | 标段: |  |  | 第1页 共1页
序号 | 材料(设备)名称、规格、型号 | 单位 | 数量 | 单价 (元) | 交货 方式 | 送达 地点 | 备注
1 | 半截光型LED路灯（1*100W）H=8m | 套 | 41.41 | 0

## 2_表10_2_2-31 主要材料和工程设备一览表
【表10.2.2-31】
主要材料和工程设备一览表
工程名称:城中路（北直街以西）、百道岭路照明 |  |  |  | 标段: |  | 第1页 共1页
序号 | 名称、规格、型号 | 单位 | 数量 | 单价(元) | 合价（元） | 备注
1 | 热轧带肋钢筋HRB400综合 | t | 1.289 | 4626 | 5962.91
2 | 镀锌铁丝φ0.7-1.0 | kg | 2.331 | 4.42 | 10.3
3 | 镀锌铁丝φ1.2-1.8 | kg | 0.8 | 4.42 | 3.54
4 | 热轧光圆钢筋综合 | t | 0.014 | 4787 | 67.02
5 | 扁钢Q235B 4×45 | kg | 4.472 | 4.85 | 21.69
6 | 低碳钢焊条综合 | kg | 0.774 | 6.81 | 5.27
7 | 电焊条 | kg | 7.136 | 6.81 | 48.6
8 | 普通硅酸盐水泥PO 42.5综合 | kg | 367.453 | 0.53 | 195.12
9 | 黄砂净砂 | t | 1.192 | 180 | 214.56
10 | 碎石综合 | t | 0.593 | 126 | 74.72
11 | 混凝土实心砖240×115×53 MU10 | 千块 | 1.362 | 495.6 | 675.01
12 | 非泵送商品混凝土C15 | m3 | 4.982 | 473 | 2356.49
13 | 非泵送商品混凝土C20 | m3 | 13.349 | 513 | 6848.04
14 | 非泵送商品混凝土C25 | m3 | 24.108 | 537 | 12946
15 | 干混抹灰砂浆DP M20.0 | kg | 562.32 | 0.37 | 206.37
16 | 干混砌筑砂浆DM M7.5 | kg | 942.915 | 0.34 | 315.88
17 | 钢支撑 | kg | 14.134 | 5.04 | 71.24
18 | 水 | m3 | 9.373 | 5.73 | 53.71
19 | 钢模板 | kg | 29.035 | 5.75 | 166.95
20 | 木模板 | m3 | 0.147 | 1504 | 221.09
21 | 电力电缆YJV-5*16 | m | 1212 | 53.86 | 65275.9

## 2_表10_2_2-32 主要机械台班一览表
【表10.2.2-32】
主要机械台班一览表
工程名称:城中路（北直街以西）、百道岭路照明 |  |  |  | 标段: | 第1页 共2页
序号 | 机械名称、规格、型号 | 单位 | 数 量 | 单价(元) | 合价（元） | 备注
1 | 2000A大电流发生器 | 台班 | 0.2 | 31.34 | 6.27
2 | 电能校验仪 ST9040 | 台班 | 0.2 | 56.07 | 11.21
3 | 接地电阻测试仪 DET-3/2 | 台班 | 4.1 | 40.94 | 167.85
4 | 数字万用表 F-87 | 台班 | 0.4 | 6.14 | 2.46
5 | 电缆测试仪 JH5132 | 台班 | 0.2 | 10.42 | 2.08
6 | 其他机械费 | 元 | 16.8 | 1.02 | 17.14
7 | 履带式推土机105kW | 台班 | 0.057 | 904.47 | 51.55
8 | 履带式推土机105kW | 台班 | 0.064 | 904.47 | 57.89
9 | 履带式单斗液压挖掘机1m3 | 台班 | 0.124 | 1026.32 | 127.26
10 | 履带式单斗液压挖掘机1m3 | 台班 | 0.662 | 1026.32 | 679.42
11 | 电动夯实机250N·m | 台班 | 26.142 | 29.99 | 784
12 | 电动夯实机250N·m | 台班 | 0.024 | 29.99 | 0.72
13 | 手持式风动凿岩机 | 台班 | 25.92 | 12.61 | 326.85
14 | 汽车式起重机8t | 台班 | 2.563 | 716.38 | 1836.08
15 | 汽车式起重机8t | 台班 | 0.098 | 716.38 | 70.21
16 | 汽车式起重机12t | 台班 | 0.384 | 821.36 | 315.4
17 | 载货汽车4t | 台班 | 4.456 | 430.19 | 1916.93
18 | 载货汽车5t | 台班 | 0.336 | 441.64 | 148.39
19 | 自卸汽车15t | 台班 | 0.68 | 898.04 | 610.67
20 | 机动翻斗车1t | 台班 | 0.218 | 217.74 | 47.47
21 | 干混砂浆罐式搅拌机20000L | 台班 | 0.055 | 208.41 | 11.46
22 | 钢筋调直机14mm | 台班 | 0.217 | 39.74 | 8.62
23 | 钢筋切断机40mm | 台班 | 0.267 | 46.85 | 12.51
24 | 钢筋弯曲机40mm | 台班 | 0.335 | 27.99 | 9.38
25 | 管子切断机150mm | 台班 | 0.21 | 31.45 | 6.6
26 | 电动弯管机108mm | 台班 | 0.63 | 84.82 | 53.44
27 | 交流弧焊机21kV·A | 台班 | 6.33 | 69.68 | 441.07
28 | 交流弧焊机32kV·A | 台班 | 0.048 | 102.85 | 4.94
29 | 直流弧焊机32kW | 台班 | 0.285 | 106.95 | 30.48
30 | 电动空气压缩机0.6m3/min | 台班 | 8.25 | 35.76 | 295.02
【表10.2.2-32】
主要机械台班一览表
工程名称:城中路（北直街以西）、百道岭路照明 |  |  |  | 标段: | 第2页 共2页
序号 | 机械名称、规格、型号 | 单位 | 数 量 | 单价(元) | 合价（元） | 备注
31 | 电动空气压缩机3m3/min | 台班 | 12.99 | 134.06 | 1741.44
32 | 高架车13m | 台班 | 2.255 | 326 | 735.13
33 | 混凝土振捣器插入式 | 台班 | 1.508 | 5.08 | 7.66

## 3_表10_2_2-13 【不含单列】单位(专业)工程招
【表10.2.2-13】
单位（专业）工程招标控制价费用表
工程名称:环城北路-环城北路 |  |  | 标段: | 第1页 共1页
序号 | 费用名称 |  | 计算公式 | 金额 (元) | 备注
1 | 分部分项工程费 |  | ∑(分部分项工程量×综合单价） | 4182783.29 | 见表10.2.2-16
1.1 | 其中 | 人工费+机械费 | ∑分部分项（定额人工费+定额机械费） | 704513.55
2 | 措施项目费 |  | （2.1+2.2） | 598392.59
2.1 | 施工技术措施项目费 |  | ∑(技措项目工程量×综合单价） | 513776.32 | 见表10.2.2-16
2.1.1 | 其中 | 人工费+机械费 | ∑技措项目（定额人工费+定额机械费） | 114617.88
2.2 | 施工组织措施项目费 |  | (1.1+2.1.1)×10.33% | 84616.27 | 见表10.2.2-20
2.2.1 | 其中 | 安全文明施工基本费 | (1.1+2.1.1)×8.51% | 69708.08 | 见表10.2.2-20
3 | 其他项目费 |  | （3.1+3.2+3.3+3.4） | 246738.15
3.1 | 暂列金额 |  | 3.1.1+3.1.2+3.1.3 | 246738.15 | 见表10.2.2-21
3.1.1 | 其中 | 标化工地增加费 | 按招标文件规定额度列计 |  | 见表10.2.2-22
3.1.2 |  | 优质工程增加费 | 按招标文件规定额度列计 |  | 见表10.2.2-22
3.1.3 |  | 其他暂列金额 | 按招标文件规定额度列计 | 246738.15 | 见表10.2.2-22
3.2 | 暂估价 |  | 3.2.1+3.2.2+3.2.3 |  | 见表10.2.2-21
3.2.1 | 其中 | 材料（工程设备）暂估价 | 按招标文件规定额度列计 (或计入综合单价) |  | 见表10.2.2-23
3.2.2 |  | 专业工程暂估价 | 按招标文件规定额度列计 |  | 见表10.2.2-24
3.2.3 |  | 专项技术措施暂估价 | 按招标文件规定额度列计 |  | 见表10.2.2-25
3.3 | 计日工 |  | ∑计日工(暂估数量×综合单价） |  | 见表10.2.2-21
3.4 | 施工总承包服务费 |  | 3.4.1+3.4.2 |  | 见表10.2.2-21
3.4.1 | 其中 | 专业发包工程管理费 | ∑专业发包工程（暂估金额×费率） |  | 见表10.2.2-27
3.4.2 |  | 甲供材料设备管理费 | 甲供材料暂估金额×费率+甲供设备暂估金额×费率 |  | 见表10.2.2-27
4 | 规费 |  | (1.1+2.1.1)×18.75% | 153587.14
5 | 税金 |  | (1+2+3+4)×9% | 466335.11
招标控制价合计 |  |  | 1+2+3+4+5 | 5647836.28

## 3_表10_2_2-16 分部分项工程清单与计价表
【表10.2.2-16】
分部分项工程清单与计价表
单位(专业)工程名称:环城北路-环城北路 | [5 empty] | 标段: |  |  | 第1页 共16页
序号 | 项目编码 | 项目名称 | 项目特征 | 计量 单位 | 工程量 | 金 额 (元) |  |  |  |  | 备注
[6 empty] | 综合单价 | 合价 | 其中
[8 empty] | 人工费 | 机械费 | 暂估价
|  | 排水 |  |  |  |  | 2567894.8 | 255008.15 | 55225.19
|  | 雨水 |  |  |  |  | 1404317.08 | 124934.73 | 30860.48
1 | 040101002003 | 挖沟槽土方 | 1、土壤类别：三类土 2、挖土深度：2M 内 | m3 | 1945.16 | 7.28 | 14160.76 | 7488.87 | 3870.87
2 | 040103001005 | 回填方 | 1、密实度要求：满足设计要求 2、填方材料品种：挖方土 | m3 | 666.70 | 19.6 | 13067.32 | 9313.8 | 1120.06
3 | 040103002006 | 余方弃置 | 1、废弃料品种：沟槽挖方余土 2、运距：投标人自行考虑 | m3 | 1278.46 | 19.03 | 24329.09 | 498.6 | 19138.55
4 | 040103001006 | 回填方 | 1、填方材料品种：毛砂回填 | m3 | 1074.64 | 313.56 | 336964.12 | 32669.06 | 526.57
5 | 031001006002 | 塑料管 | 1、材质、规格：De160UPVC排水管 2、排水出户管（含管件） 3、暂估量（以现场实际发生为准） | m | 150.00 | 45.23 | 6784.5 | 1377 | 6
6 | 040501004003 | 塑料管 | 1、垫层、基础材质及厚度：150厚砂石垫层 2、材质及规格：D300连续缠绕缠绕玻璃钢夹砂管 3、连接形式：整体橡胶密封圈套筒连接 4、管道检验及试验要求：管道闭水试验 | m | 176.00 | 437.44 | 76989.44 | 2520.32 | 59.84
本页小计 | [6 empty] | 472295.23 | 53867.65 | 24721.89
【表10.2.2-16】
分部分项工程清单与计价表
单位(专业)工程名称:环城北路-环城北路 | [5 empty] | 标段: |  |  | 第2页 共16页
序号 | 项目编码 | 项目名称 | 项目特征 | 计量 单位 | 工程量 | 金 额 (元) |  |  |  |  | 备注
[6 empty] | 综合单价 | 合价 | 其中
[8 empty] | 人工费 | 机械费 | 暂估价
7 | 040501004004 | 塑料管 | 1、垫层、基础材质及厚度：150厚砂石垫层 2、材质及规格：D400连续缠绕缠绕玻璃钢夹砂管 3、连接形式：整体橡胶密封圈套筒连接 4、管道检验及试验要求：管道闭水试验 | m | 121.00 | 607.45 | 73501.45 | 2141.7 | 48.4
8 | 040501004005 | 塑料管 | 1、垫层、基础材质及厚度：150厚砂石垫层 2、材质及规格：D500连续缠绕缠绕玻璃钢夹砂管 3、连接形式：整体橡胶密封圈套筒连接 4、管道检验及试验要求：管道闭水试验 | m | 335.00 | 787.53 | 263822.55 | 6750.25 | 556.1
9 | 040501004006 | 塑料管 | 1、垫层、基础材质及厚度：150厚砂石垫层 2、材质及规格：D600连续缠绕缠绕玻璃钢夹砂管 3、连接形式：整体橡胶密封圈套筒连接 4、管道检验及试验要求：管道闭水试验 | m | 325.00 | 1021.37 | 331945.25 | 7371 | 1014
本页小计 | [6 empty] | 669269.25 | 16262.95 | 1618.5
【表10.2.2-16】
分部分项工程清单与计价表
单位(专业)工程名称:环城北路-环城北路 | [5 empty] | 标段: |  |  | 第3页 共16页
序号 | 项目编码 | 项目名称 | 项目特征 | 计量 单位 | 工程量 | 金 额 (元) |  |  |  |  | 备注
[6 empty] | 综合单价 | 合价 | 其中
[8 empty] | 人工费 | 机械费 | 暂估价
10 | 040504009001 | 雨水口（390*510单箅雨水口） | 1、雨水篦子及圈口材质、型号、规格：390*510防盗式球墨铸铁篦盖及盖座 2、井圈：C30钢筋混凝土井圈，含模板 3、垫层、基础材质及厚度：100厚碎石垫层+150厚C25素砼垫层（含模板） 4、砌筑材料品种、规格：M10水泥砂浆砌筑MU20机砖 5、砂浆强度等级及配合比：内外壁用20厚1：2防水水泥砂浆抹面 6、其他：平均井深1.5m，未尽事宜详见设计图纸及规范要求 | 座 | 36 | 1344.71 | 48409.56 | 11927.88 | 599.76
11 | 040504009002 | 雨水口（390*1020双箅雨水口） | 1、雨水篦子及圈口材质、型号、规格：390*510防盗式球墨铸铁篦盖及盖座 2、井圈：C30钢筋混凝土井圈，含模板 3、垫层、基础材质及厚度：100厚碎石垫层+150厚C25素砼垫层（含模板） 4、砌筑材料品种、规格：M10水泥砂浆砌筑MU20机砖 5、砂浆强度等级及配合比：内外壁用20厚1：2防水水泥砂浆抹面 6、其他：平均井深1.5m，未尽事宜详见设计图纸及规范要求 | 座 | 8 | 2236.79 | 17894.32 | 4206.48 | 205.6
本页小计 | [6 empty] | 66303.88 | 16134.36 | 805.36
【表10.2.2-16】
分部分项工程清单与计价表
单位(专业)工程名称:环城北路-环城北路 | [5 empty] | 标段: |  |  | 第4页 共16页
序号 | 项目编码 | 项目名称 | 项目特征 | 计量 单位 | 工程量 | 金 额 (元) |  |  |  |  | 备注
[6 empty] | 综合单价 | 合价 | 其中
[8 empty] | 人工费 | 机械费 | 暂估价
12 | 040504001004 | 砌筑井（1100*1100雨水井 流槽井） | 1、垫层、基础材质及厚度：10cm厚C15素混凝土垫层+25cm厚C25钢筋混凝土底板，含模板 2、砌筑材料品种、规格、强度等级：井室墙、流槽采用M10号水泥砂浆、MU20水泥砖砌筑 3、勾缝、抹面要求：井室墙内外与流槽表面用1:2防水水泥砂浆抹面、厚20mm 4、平均井深：2.36m 5、盖板材质、规格：15cm厚C25钢筋混凝土盖板 6、井盖、井圈材质及规格：D400级球墨铸铁井盖（防沉降），φ700 7、其他：成品聚乙烯防护网，未尽事宜详见设计图纸及规范要求 | 座 | 15 | 6897.3 | 103459.5 | 20548.65 | 1210.65
本页小计 | [6 empty] | 103459.5 | 20548.65 | 1210.65
【表10.2.2-16】
分部分项工程清单与计价表
单位(专业)工程名称:环城北路-环城北路 | [5 empty] | 标段: |  |  | 第5页 共16页
序号 | 项目编码 | 项目名称 | 项目特征 | 计量 单位 | 工程量 | 金 额 (元) |  |  |  |  | 备注
[6 empty] | 综合单价 | 合价 | 其中
[8 empty] | 人工费 | 机械费 | 暂估价
13 | 040504001005 | 砌筑井（1100*1100雨水井 落底井） | 1、垫层、基础材质及厚度：10cm厚C15素混凝土垫层+25cm厚C25钢筋混凝土底板，含模板 2、砌筑材料品种、规格、强度等级：井室墙、流槽采用M10号水泥砂浆、MU20水泥砖砌筑 3、勾缝、抹面要求：井室墙内外与流槽表面用1:2防水水泥砂浆抹面、厚20mm 4、平均井深：2.73m 5、盖板材质、规格：15cm厚C25钢筋混凝土盖板 6、井盖、井圈材质及规格：D400级球墨铸铁井盖（防沉降），φ700 7、其他：成品聚乙烯防护网，未尽事宜详见设计图纸及规范要求 | 座 | 9 | 7267.17 | 65404.53 | 13353.39 | 797.94
14 | 040901001006 | 现浇构件钢筋 | 1、钢筋种类：HPB300 | t | 0.896 | 6427.36 | 5758.91 | 1036.06 | 39.24
15 | 040901001007 | 现浇构件钢筋 | 1、钢筋种类：HRB400 | t | 2.280 | 5763.8 | 13141.46 | 1792.22 | 63.38
16 | 040901002002 | 预制构件钢筋 | 1、钢筋种类：HRB400 | t | 0.900 | 5763.8 | 5187.42 | 707.45 | 25.02
17 | 041001006001 | 拆除管道 | 1、材质：混凝土 2、管径：D500 | m | 110.00 | 31.79 | 3496.9 | 1232 | 1578.5
|  | 污水 |  |  |  |  | 1062169.64 | 121019.88 | 21355.13
18 | 040101002004 | 挖沟槽土方 | 1、土壤类别：三类土 2、挖土深度：2M 内 | m3 | 1480.61 | 7.28 | 10778.84 | 5700.35 | 2946.41
本页小计 | [6 empty] | 103768.06 | 23821.47 | 5450.49
【表10.2.2-16】
分部分项工程清单与计价表
单位(专业)工程名称:环城北路-环城北路 | [5 empty] | 标段: |  |  | 第6页 共16页
序号 | 项目编码 | 项目名称 | 项目特征 | 计量 单位 | 工程量 | 金 额 (元) |  |  |  |  | 备注
[6 empty] | 综合单价 | 合价 | 其中
[8 empty] | 人工费 | 机械费 | 暂估价
19 | 040103001007 | 回填方 | 1、密实度要求：满足设计要求 2、填方材料品种：挖方土 | m3 | 618.78 | 19.6 | 12128.09 | 8644.36 | 1039.55
20 | 040103002007 | 余方弃置 | 1、废弃料品种：沟槽挖方余土 2、运距：投标人自行考虑 | m3 | 861.83 | 19.03 | 16400.62 | 336.11 | 12901.6
21 | 040103001008 | 回填方 | 1、填方材料品种：毛砂回填 | m3 | 767.25 | 313.56 | 240578.91 | 23324.4 | 375.95
22 | 031001006003 | 塑料管 | 1、材质、规格：De160 UPVC排水管 2、排水出户管（含管件） 3、暂估量（以现场实际发生为准） | m | 150.00 | 45.23 | 6784.5 | 1377 | 6
23 | 040501004007 | 塑料管 | 1、垫层、基础材质及厚度：150厚砂石垫层 2、材质及规格：D300连续缠绕缠绕玻璃钢夹砂管 3、连接形式：整体橡胶密封圈套筒连接 4、管道检验及试验要求：管道闭水试验 | m | 894.00 | 437.44 | 391071.36 | 12802.08 | 303.96
本页小计 | [6 empty] | 666963.48 | 46483.95 | 14627.06
【表10.2.2-16】
分部分项工程清单与计价表
单位(专业)工程名称:环城北路-环城北路 | [5 empty] | 标段: |  |  | 第7页 共16页
序号 | 项目编码 | 项目名称 | 项目特征 | 计量 单位 | 工程量 | 金 额 (元) |  |  |  |  | 备注
[6 empty] | 综合单价 | 合价 | 其中
[8 empty] | 人工费 | 机械费 | 暂估价
24 | 040504001006 | 砌筑井（1100*1100污水井） | 1、垫层、基础材质及厚度：10cm厚C15素混凝土垫层+25cm厚C25钢筋混凝土底板，含模板 2、砌筑材料品种、规格、强度等级：井室墙、流槽采用M10号水泥砂浆、MU20水泥砖砌筑 3、勾缝、抹面要求：井室墙内外与流槽表面用1:2防水水泥砂浆抹面、厚20mm 4、平均井深：1.99m 5、盖板材质、规格：15cm厚C25钢筋混凝土盖板 6、井盖、井圈材质及规格：D400级球墨铸铁井盖（防沉降），φ700 7、其他：成品聚乙烯防护网，未尽事宜详见设计图纸及规范要求 | 座 | 50 | 6300.29 | 315014.5 | 59968 | 3394
25 | 040504001007 | 砌筑井（500*500污水井） | 1、垫层、基础材质及厚度：10cm厚碎石垫层+10cmC30混凝土基础 2、砌筑材料品种、规格、强度等级：井室墙、流槽采用M10号水泥砂浆、MU20水泥砖砌筑 3、勾缝、抹面要求：井室墙内外与流槽表面用1:2防水水泥砂浆抹面、厚20mm 4、平均井深：1.4m 5、井盖、井圈材质及规格：D400级球墨铸铁井盖，500*500 7、其他：含模板、成品聚乙烯防护网 | 座 | 8 | 1537.67 | 12301.36 | 2881.36 | 174
本页小计 | [6 empty] | 327315.86 | 62849.36 | 3568
【表10.2.2-16】
分部分项工程清单与计价表
单位(专业)工程名称:环城北路-环城北路 | [5 empty] | 标段: |  |  | 第8页 共16页
序号 | 项目编码 | 项目名称 | 项目特征 | 计量 单位 | 工程量 | 金 额 (元) |  |  |  |  | 备注
[6 empty] | 综合单价 | 合价 | 其中
[8 empty] | 人工费 | 机械费 | 暂估价
26 | 040901001008 | 现浇构件钢筋 | 1、钢筋种类：HPB300 | t | 0.674 | 6427.36 | 4332.04 | 779.36 | 29.51
27 | 040901001009 | 现浇构件钢筋 | 1、钢筋种类：HRB400 | t | 4.749 | 5763.8 | 27372.29 | 3733 | 132.02
28 | 040901002003 | 预制构件钢筋 | 1、钢筋种类：HRB400 | t | 1.875 | 5763.8 | 10807.13 | 1473.86 | 52.13
29 | 040504008002 | 成品隔油池 | 1、型号、规格：GBYC-1，长2m，宽1m，高1.4m，容积2m3 | 座 | 3 | 4200 | 12600
30 | 04B011 | 毛发收集器 | 1、成品不锈钢毛发收集器 2、暂定量，以实际发生为准 3、未尽事宜详见设计图纸及规范要求 | 座 | 4 | 500 | 2000
|  | 井盖提升更换及其他 |  |  |  |  | 65860.14 | 2870.91 | 26.46
31 | 010512008005 | 井盖更换 | 1、Φ700球墨铸铁井盖更换（雨污水检查井、电力井、弱电井、给水井） 2、暂估量 | 块 | 21 | 1503.34 | 31570.14 | 2870.91 | 26.46
32 | 010512008006 | 井盖更换 | 1、500*900弱电隐形井盖更换 2、暂估量 | 块 | 12 | 800 | 9600
33 | 010512008007 | 井盖更换 | 1、400*800给水隐形井盖更换 2、暂估量 | 块 | 8 | 700 | 5600
34 | 010512008008 | 井盖更换 | 1、500*2000电力隐形井盖更换 2、暂估量 | 块 | 6 | 2000 | 12000
35 | 04B012 | 不锈钢标识 | 不锈钢标识φ8cm（雨水井、污水井） | 个 | 74 | 50 | 3700
36 | 04B013 | 不锈钢标识 | 不锈钢标识12*8cm（雨水边窨井） | 个 | 44 | 60 | 2640
本页小计 | [6 empty] | 122221.6 | 8857.13 | 240.12
【表10.2.2-16】
分部分项工程清单与计价表
单位(专业)工程名称:环城北路-环城北路 | [5 empty] | 标段: |  |  | 第9页 共16页
序号 | 项目编码 | 项目名称 | 项目特征 | 计量 单位 | 工程量 | 金 额 (元) |  |  |  |  | 备注
[6 empty] | 综合单价 | 合价 | 其中
[8 empty] | 人工费 | 机械费 | 暂估价
37 | 04B014 | 立管标识 | 立管标识 | 个 | 25 | 30 | 750
|  | 新建暗渠检修口及暗渠修复 |  |  |  |  | 35547.94 | 6182.63 | 2983.12
38 | 040504001008 | 暗渠检修口 | 1、井深、尺寸：D700mm暗渠检修口，平均H=1.2米（含模板） 2、砌筑材料品种、规格、强度等级：MU15混凝土标准砖 3、勾缝、抹面要求：1:2水泥砂浆内外抹面 4、砂浆强度等级、配合比：M10水泥砂浆砌筑 5、盖板材质、规格：C30钢筋混凝土井室盖板 6、井盖、井圈材质及规格：700防沉降球墨铸铁井盖D400级，C30混凝土井座，C15混凝土井座垫层，聚乙烯防护网,塑钢踏步 | 座 | 2 | 3885 | 7770 | 1517.26 | 148.16
39 | 041001008002 | 拆除混凝土结构 | 1、拆除破损渠道 | m3 | 21.10 | 124.13 | 2619.14 | 167.53 | 1941.2
40 | 040103002008 | 余方弃置 | 1、废弃料品种：拆除原破损渠道 2、运距：投标人自行考虑 3、未尽事宜详见设计图纸及规范要求 | m3 | 21.10 | 33.2 | 700.52 | 8.23 | 557.04
本页小计 | [6 empty] | 11839.66 | 1693.02 | 2646.4
【表10.2.2-16】
分部分项工程清单与计价表
单位(专业)工程名称:环城北路-环城北路 | [5 empty] | 标段: |  |  | 第10页 共16页
序号 | 项目编码 | 项目名称 | 项目特征 | 计量 单位 | 工程量 | 金 额 (元) |  |  |  |  | 备注
[6 empty] | 综合单价 | 合价 | 其中
[8 empty] | 人工费 | 机械费 | 暂估价
41 | 040501019001 | 混凝土渠道 | 1、断面规格：1.1*1.3m暗渠（含模板） 2、垫层、基础材质及厚度：20cmC15混凝土垫层,30cmC30钢筋混凝土底板 3、壁板材质及厚度：30cmC30钢筋混凝土侧壁 4、伸缩缝（沉降缝）要求：油浸木丝板伸缩缝 5、预制混凝土构件、运距：C30预制混凝土盖板，运距自行考虑 | m | 10.00 | 2020.46 | 20204.6 | 3909.5 | 316.2
42 | 040901001010 | 现浇构件钢筋 | 1、钢筋种类：HRB400 2、渠道翻建处 | t | 0.738 | 5763.8 | 4253.68 | 580.11 | 20.52
|  | 道路 |  |  |  |  | 1614888.49 | 249174.5 | 212400.32
|  | 车行道 |  |  |  |  | 1537656.49 | 237763.58 | 207764.45
43 | 04B015 | 割缝 | 割缝 | m | 3588.00 | 6.62 | 23752.56 | 14674.92 | 825.24
44 | 041001001002 | 拆除路面 | 1、材质：混凝土类（无筋） 2、厚度：20CM | m2 | 5439.60 | 24.25 | 131910.3 | 10117.66 | 96063.34
45 | 041001003002 | 拆除基层 | 1、材质：老路基层 2、厚度：25CM | m2 | 2326.10 | 23.85 | 55477.49 | 4117.2 | 40543.92
46 | 041001005002 | 拆除侧、平（缘）石 | 1、材质：混凝土侧石32*15cm | m | 153.70 | 3.27 | 502.6 | 402.69
47 | 040103002009 | 余方弃置 | 1、废弃料品种：拆除路面及基础、侧石 2、运距：投标人自行考虑 | m3 | 1676.82 | 33.2 | 55670.42 | 653.96 | 44268.05
本页小计 | [6 empty] | 291771.65 | 34456.04 | 182037.27
【表10.2.2-16】
分部分项工程清单与计价表
单位(专业)工程名称:环城北路-环城北路 | [5 empty] | 标段: |  |  | 第11页 共16页
序号 | 项目编码 | 项目名称 | 项目特征 | 计量 单位 | 工程量 | 金 额 (元) |  |  |  |  | 备注
[6 empty] | 综合单价 | 合价 | 其中
[8 empty] | 人工费 | 机械费 | 暂估价
48 | 040101001002 | 挖一般土方 | 1、土壤类别：四类土 2、挖土深度：40CM | m3 | 930.44 | 3.73 | 3470.54 | 362.87 | 2428.45
49 | 040103002010 | 余方弃置 | 1、废弃料品种：多余土方 2、运距：投标人自行考虑 | m3 | 930.44 | 19.02 | 17696.97 | 362.87 | 13928.69
50 | 040202001002 | 路床（槽）整形 | 1、路床（槽）整形 路床碾压检验 | m2 | 2326.00 | 1.8 | 4186.8 | 651.28 | 2721.42
51 | 040103001009 | 回填方 | 1、填方材料品种：宕渣回填 | m3 | 930.40 | 104.8 | 97505.92 | 25344.1 | 1032.74
52 | 040202011002 | 碎石 | 1、石料规格：级配碎石 2、厚度：25CM | m2 | 2326.00 | 62.36 | 145049.36 | 5791.74 | 3884.42
53 | 040203007002 | 水泥混凝土 | 1、混凝土强度等级：C35混凝土 2、厚度：20CM 3、嵌缝材料：沥青灌缝 4、其他：含模板，养护谈养护，未尽事宜详见设计图纸及规范要求 | m2 | 5439.60 | 138.57 | 753765.37 | 44115.16 | 1686.28
54 | 040901001011 | 现浇构件钢筋 | 1、钢筋种类：Φ14拉杆 2、钢筋规格：HRB400 | t | 0.575 | 15425.13 | 8869.45 | 2247.51 | 246.6
55 | 040901001012 | 现浇构件钢筋 | 1、钢筋种类：Φ28传力杆 2、钢筋规格：HPB300 | t | 10.352 | 5458.81 | 56509.6 | 4559.75 | 135.3
56 | 040901008003 | 植筋 | 1、材料种类：道路拉杆 2、材料规格：Φ14 3、植入深度：70cm | 根 | 679 | 8.37 | 5683.23 | 3483.27
57 | 040901008004 | 植筋 | 1、材料种类：道路传力杆 2、材料规格：Φ28 3、植入深度：45cm | 根 | 4759 | 37.32 | 177605.88 | 120878.6
本页小计 | [6 empty] | 1270343.12 | 207797.15 | 26063.9
【表10.2.2-16】
分部分项工程清单与计价表
单位(专业)工程名称:环城北路-环城北路 | [5 empty] | 标段: |  |  | 第12页 共16页
序号 | 项目编码 | 项目名称 | 项目特征 | 计量 单位 | 工程量 | 金 额 (元) |  |  |  |  | 备注
[6 empty] | 综合单价 | 合价 | 其中
[8 empty] | 人工费 | 机械费 | 暂估价
|  | 人行道 |  |  |  |  | 16828.42 | 2392.21 | 1692.8
58 | 041001002002 | 拆除人行道 | 1、材质：拆除人行道板块 2、厚度：6cm透水砖+3cm水泥砂浆粘结层 | m2 | 83.40 | 3.27 | 272.72 | 218.51
59 | 041001003003 | 拆除基层 | 1、材质：拆除人行道基础 2、厚度：15cm | m2 | 83.40 | 18.66 | 1556.24 | 125.93 | 1127.57
60 | 040103002011 | 余方弃置 | 1、废弃料品种：人行道拆除物 2、运距：投标人自行考虑 | m3 | 20.02 | 33.2 | 664.66 | 7.81 | 528.53
61 | 040204001002 | 人行道整形碾压 | 1、范围：人行道基础范围内 | m2 | 83.40 | 1.89 | 157.63 | 113.42 | 12.51
62 | 040204002002 | 人行道块料铺设 | 1、块料品种、规格：20*10*6cm透水砖（含盲道） 2、基础、垫层：材料品种、厚度：3cmM10水泥砂浆卧底+15cmC20砼基层（含模板） 3、其他：人行道水泥混凝土基层按照纵向每4m设置假缝型缩缝，锯切的槽口深度为2cm，槽内采用沥青灌缝 | m2 | 83.40 | 169.99 | 14177.17 | 1926.54 | 24.19
|  | 现状人行道修复 |  |  |  |  | 10489.59 | 2309.85 | 315.44
63 | 041001002003 | 拆除人行道 | 1、材质：拆除人行道板块 2、厚度：6cm透水砖+3cm水泥砂浆粘结层 | m2 | 117.40 | 3.27 | 383.9 | 307.59
64 | 040103002012 | 余方弃置 | 1、废弃料品种：人行道拆除物 2、运距：投标人自行考虑 | m3 | 10.57 | 33.2 | 350.92 | 4.12 | 279.05
本页小计 | [6 empty] | 17563.24 | 2703.92 | 1971.85
【表10.2.2-16】
分部分项工程清单与计价表
单位(专业)工程名称:环城北路-环城北路 | [5 empty] | 标段: |  |  | 第13页 共16页
序号 | 项目编码 | 项目名称 | 项目特征 | 计量 单位 | 工程量 | 金 额 (元) |  |  |  |  | 备注
[6 empty] | 综合单价 | 合价 | 其中
[8 empty] | 人工费 | 机械费 | 暂估价
65 | 040204001003 | 人行道整形碾压 | 1、范围：人行道基础范围内 | m2 | 117.40 | 1.89 | 221.89 | 159.66 | 17.61
66 | 040204002003 | 人行道块料铺设 | 1、块料品种、规格：20*10*6cm透水砖 2、基础、垫层：材料品种、厚度：3cmM10水泥砂浆卧底 | m2 | 117.40 | 81.2 | 9532.88 | 1838.48 | 18.78
|  | 侧平石 |  |  |  |  | 23064.71 | 3150.74 | 3.05
67 | 040204004002 | 安砌侧（平、缘）石 | 1、材料品种、规格：芝麻灰花岗岩侧石A，100*32*15cm 2、基础、垫层：材料品种、厚度：8cm厚C15砼垫层 | m | 119.80 | 167.73 | 20094.05 | 2479.86
68 | 040204004003 | 安砌侧（平、缘）石 | 1、材料品种、规格：芝麻灰花岗岩侧石B，100*20*10cm 2、基础、垫层：材料品种、厚度：4cmM10砂浆粘结层 | m | 33.90 | 87.63 | 2970.66 | 670.88 | 3.05
|  | 标志标线 |  |  |  |  | 26849.28 | 3558.12 | 2624.58
69 | 040205006005 | 标线 | 1、工艺：热熔漆 2、线型：地面标线 | m2 | 93.70 | 35.03 | 3282.31 | 678.39 | 549.08
70 | 040205006006 | 标线 | 1、工艺：热熔漆 2、线型：震荡标线 | m2 | 132.20 | 81.74 | 10806.03 | 926.72 | 1380.17
71 | 040205007008 | 标记 | 1、材料品种：热熔标线涂料 2、类型：菱形 3、规格尺寸：150*300cm | 个 | 2 | 231.22 | 462.44 | 136.62 | 90.18
本页小计 | [6 empty] | 47370.26 | 6890.61 | 2058.87
【表10.2.2-16】
分部分项工程清单与计价表
单位(专业)工程名称:环城北路-环城北路 | [5 empty] | 标段: |  |  | 第14页 共16页
序号 | 项目编码 | 项目名称 | 项目特征 | 计量 单位 | 工程量 | 金 额 (元) |  |  |  |  | 备注
[6 empty] | 综合单价 | 合价 | 其中
[8 empty] | 人工费 | 机械费 | 暂估价
72 | 040205007009 | 标记 | 1、材料品种：热熔标线涂料 2、类型：减速让行线 3、规格尺寸：250*100cm | 个 | 1 | 272.33 | 272.33 | 80.48 | 53.1
73 | 040205007010 | 标记 | 1、材料品种：热熔标线涂料 2、类型：直行+转弯 3、规格尺寸：字高3M | 个 | 2 | 48.23 | 96.46 | 28.62 | 18.64
74 | 040205007011 | 标记 | 1、材料品种：热熔标线涂料 2、类型：直行箭头 3、规格尺寸：字高3M | 个 | 3 | 28.6 | 85.8 | 24.96 | 17.46
75 | 040205007012 | 标记 | 1、材料品种：热熔标线涂料 2、类型：转弯+转弯 3、规格尺寸：字高3M | 个 | 1 | 53.87 | 53.87 | 15.91 | 10.48
76 | 040205004007 | 标志板 | 1、类型：禁止非机动车通行（禁令标志） 2、材质：3mm厚铝板 3、规格尺寸：圆形，φ60cm 4、板面反光膜等级：Ⅲ类反光膜 | 块 | 2 | 169.86 | 339.72 | 61.32 | 54.7
77 | 040205004008 | 标志板 | 1、类型：禁止停车（禁令标志） 2、材质：3mm厚铝板 3、规格尺寸：圆形，φ60cm+长方形60*20cm 4、板面反光膜等级：Ⅲ类反光膜 | 块 | 2 | 288.43 | 576.86 | 113.88 | 109.4
78 | 040205004009 | 标志板 | 1、类型：停车让行（禁令标志） 2、材质：3mm厚铝板 3、规格尺寸：八边形，φ60cm 4、板面反光膜等级：Ⅲ类反光膜 | 块 | 1 | 169.86 | 169.86 | 30.66 | 27.35
本页小计 | [6 empty] | 1594.9 | 355.83 | 291.13
【表10.2.2-16】
分部分项工程清单与计价表
单位(专业)工程名称:环城北路-环城北路 | [5 empty] | 标段: |  |  | 第15页 共16页
序号 | 项目编码 | 项目名称 | 项目特征 | 计量 单位 | 工程量 | 金 额 (元) |  |  |  |  | 备注
[6 empty] | 综合单价 | 合价 | 其中
[8 empty] | 人工费 | 机械费 | 暂估价
79 | 040205003003 | 标杆 | 1、形式：单柱式标志杆 2、材质：无缝钢管 3、规格尺寸：Φ73*4*3030 4、基础、垫层：材料品种、厚度：100厚C15混凝土垫层，800*800*1000C25混凝土基础（含模板） 5、其他：未尽事宜详见设计图纸及规范要求 | 根 | 3 | 1354.03 | 4062.09 | 586.26 | 89.31
80 | 040205003004 | 标杆 | 1、形式：单柱式标志杆 2、材质：无缝钢管 3、规格尺寸：Φ89*5.5*3.73 4、基础、垫层：材料品种、厚度：100厚C15混凝土垫层，800*1000*1200C25混凝土基础（含模板） 5、其他：未尽事宜详见设计图纸及规范要求 | 根 | 1 | 1834.98 | 1834.98 | 263.22 | 36.95
81 | 040205004010 | 标志板 | 1、类型：转角镜标志 2、材质：凸镜 3、规格尺寸：Φ1000 | 块 | 2 | 473.53 | 947.06 | 67.46 | 126.48
本页小计 | [6 empty] | 6844.13 | 916.94 | 252.74
【表10.2.2-16】
分部分项工程清单与计价表
单位(专业)工程名称:环城北路-环城北路 | [5 empty] | 标段: |  |  | 第16页 共16页
序号 | 项目编码 | 项目名称 | 项目特征 | 计量 单位 | 工程量 | 金 额 (元) |  |  |  |  | 备注
[6 empty] | 综合单价 | 合价 | 其中
[8 empty] | 人工费 | 机械费 | 暂估价
82 | 040205003005 | 标杆 | 1、形式：单柱式标志杆 2、材质：无缝钢管 3、规格尺寸：Φ89*4.5*3230 4、基础、垫层：材料品种、厚度：600*800*1200C30混凝土基础（含模板） 5、其他：未尽事宜详见设计图纸及规范要求 | 根 | 2 | 1344.21 | 2688.42 | 346.52 | 61.28
83 | 040205018002 | 警示柱 | 1、类型：警示柱 2、材料品种：Φ89*3*1200 3、规格、型号：280*280*450C25混凝土基础 | 根 | 15 | 78.07 | 1171.05 | 197.1
本页小计 | [6 empty] | 3859.47 | 543.62 | 61.28
合计 | [6 empty] | 4182783.29 | 504182.65 | 267625.51

## 3_表10_2_2-16 施工技术措施项目清单与计价表
【表10.2.2-16】
施工技术措施项目清单与计价表
单位(专业)工程名称:环城北路-环城北路 | [5 empty] | 标段: |  |  | 第1页 共1页
序号 | 项目编码 | 项目名称 | 项目特征 | 计量 单位 | 工程量 | 金 额 (元) |  |  |  |  | 备注
[6 empty] | 综合单价 | 合价 | 其中
[8 empty] | 人工费 | 机械费 | 暂估价
|  | [请输入分部名称,电子评标勿删] |  |  | 0 |  | 513776.32 | 67452.39 | 60265.89
1 | 041102037002 | 其他现浇构件模板 | 1、构件类型：水泥混凝土路面 模板 | m2 | 286.22 | 66.64 | 19073.7 | 10630.21 | 907.32
2 | 041107002002 | 排水、降水 | 1、湿土排水 | m3 | 308.32 | 9.48 | 2922.87 | 810.88 | 1535.43
3 | 041106001002 | 大型机械设备进出场及安拆 | 1、履带式挖掘机1m3以内 | 项 | 1 | 4091.31 | 4091.31 | 584 | 1699.64
4 | 04B016 | 施工围挡 | 施工围挡 | m2 | 7893.60 | 45.38 | 358211.57 | 46887.98 | 56123.5
5 | 04B017 | 绿植 | 按建设相关单位要求布置绿植 | 平米 | 7893.60 | 15 | 118404
6 | 041101005003 | 井字架 | 1、井深：2m内 | 座 | 39 | 103.93 | 4053.27 | 3091.92
7 | 041101005004 | 井字架 | 1、井深：4m内 | 座 | 35 | 200.56 | 7019.6 | 5447.4
本页小计 | [6 empty] | 513776.32 | 67452.39 | 60265.89
合计 | [6 empty] | 513776.32 | 67452.39 | 60265.89

## 3_表10_2_2-20 施工组织(总价)措施项目清单与
【表10.2.2-20】
施工组织（总价）措施项目清单与计价表
工程名称:环城北路 |  |  | 标段: | 第1页 共1页
序号 | 项目编号 | 项目名称 | 计算基础 | 费率 (%) | 金额 (元) | 备注
1 | 041109001001 | 安全文明施工费 |  |  | 69708.08
1.1 |  | 安全文明施工基本费 | 定额人工费+定额机械费 | 8.51 | 69708.08
2 | Z04110900801 | 提前竣工增加费 | 定额人工费+定额机械费
3 | 041109003001 | 二次搬运费 | 定额人工费+定额机械费
4 | 041109004001 | 冬雨季施工增加费 | 定额人工费+定额机械费 | 0.13 | 1064.87
5 | 041109005001 | 行车、行人干扰增加费 | 定额人工费+定额机械费 | 1.69 | 13843.32
6 |  | 其他施工组织措施费 | 按相关规定计算
合 计 |  |  |  |  | 84616.27

## 3_表10_2_2-21 其他项目清单与计价汇总表
【表10.2.2-21】
其他项目清单与计价汇总表
工程名称:环城北路 |  | 标段: | 第1页 共1页
序号 | 项 目 名 称 | 金额(元) | 备注
1 | 暂列金额 | 246738.15 | 明细详见表10.2.2-22
1.1 | 标化工地增加费 |  | 明细详见表10.2.2-22
1.2 | 优质工程增加费 |  | 明细详见表10.2.2-22
1.3 | 其他暂列金额 | 246738.15 | 明细详见表10.2.2-22
2 | 暂估价
2.1 | 材料（设备）暂估价 |  | 明细详见表10.2.2-23
2.2 | 专业工程暂估价 |  | 明细详见表10.2.2-24
2.3 | 专项技术措施暂估价 |  | 明细详见表10.2.2-25
3 | 计日工 |  | 明细详见表10.2.2-26
4 | 总承包服务费 |  | 明细详见表10.2.2-27
合 计 |  | 246738.15 | 0

## 3_表10_2_2-22 暂列金额明细表
【表10.2.2-22】
暂列金额明细表
工程名称:环城北路 |  |  | 标段: | 第1页 共1页
序号 | 项 目 名 称 | 计量单位 | 暂定金额(元) | 备注
1 | 标化工地增加费 | 项
2 | 优质工程增加费 | 项
3 | 其他暂列金额 | 项 | 246738.15 | 估算比例一般不高于5%
3.1 | 其他暂列金额 | 项 | 246738.15
合计 |  |  | 246738.15 | -

## 3_表10_2_2-23 材料（工程设备）暂估单价表
【表10.2.2-23】
材料（工程设备）暂估单价表
单位(专业)工程名称:环城北路-环城北路 |  |  |  | 标段: |  | 第1页 共1页
序号 | 材料（工程设备）名称、规格、型号 | 计量 单位 | 数量 | 单价 | 合价 | 备注
合计

## 3_表10_2_2-24 专业工程暂估价表
【表10.2.2-24】
专业工程暂估价表
单位(专业)工程名称:环城北路-环城北路 |  | 标段: | 第1页 共1页
序号 | 工 程 名 称 | 工程内容 | 暂估金额(元) | 备注
合计

## 3_表10_2_2-29 主要工日一览表
【表10.2.2-29】
主要工日一览表
工程名称:环城北路 |  |  | 标段: |  | 第1页 共1页
序号 | 工日名称（类别） | 单位 | 数 量 | 单价(元) | 合价（元） | 备注
1 | 一类人工 | 工日 | 247.144 | 135 | 33364.44
2 | 二类人工 | 工日 | 3676.177 | 146 | 536721.84
3 | 三类人工 | 工日 | 9.145 | 167 | 1527.22

## 3_表10_2_2-30 发包人提供材料和设备一览表
【表10.2.2-30】
发包人提供材料和设备一览表
工程名称:环城北路 |  |  | 标段: |  |  | 第1页 共1页
序号 | 材料(设备)名称、规格、型号 | 单位 | 数量 | 单价 (元) | 交货 方式 | 送达 地点 | 备注

## 3_表10_2_2-31 主要材料和工程设备一览表
【表10.2.2-31】
主要材料和工程设备一览表
工程名称:环城北路 |  |  |  | 标段: |  | 第1页 共2页
序号 | 名称、规格、型号 | 单位 | 数量 | 单价(元) | 合价（元） | 备注
1 | 热轧带肋钢筋HRB400综合 | t | 11.185 | 4626 | 51741.81
2 | 热轧带肋钢筋HRB400φ18 | kg | 586.5 | 4.58 | 2688.52
3 | 镀锌铁丝φ0.7-1.0 | kg | 60.804 | 4.42 | 268.75
4 | 镀锌铁丝综合 | kg | 5 | 4.42 | 22.1
5 | 热轧光圆钢筋综合 | t | 1.772 | 4787 | 8482.56
6 | 热轧光圆钢筋HPB300φ22 | kg | 10559.04 | 4.8 | 50641.16
7 | 低碳钢焊条综合 | kg | 25.33 | 6.81 | 172.5
8 | 普通硅酸盐水泥PO 42.5综合 | kg | 19976.07 | 0.53 | 10607.29
9 | 黄砂毛砂 | t | 3256.462 | 155 | 504751.61
10 | 黄砂净砂 | t | 52.646 | 180 | 9476.28
11 | 砂砾石 | t | 618.935 | 126 | 77985.81
12 | 碎石综合 | t | 1060.924 | 126 | 133676.42
13 | 塘渣 | t | 1898.016 | 34 | 64532.54
14 | 混凝土实心砖240×115×53 MU15 | 千块 | 0.883 | 495.6 | 437.61
15 | 混凝土实心砖240×115×53 MU10 | 千块 | 173.19 | 495.6 | 85832.96
16 | 非泵送商品混凝土C15 | m3 | 53.739 | 473 | 25418.55
17 | 非泵送商品混凝土C20 | m3 | 14.81 | 513 | 7597.53
18 | 非泵送商品混凝土C25 | m3 | 12.553 | 537 | 6740.96
19 | 非泵送商品混凝土C30 | m3 | 256.196 | 572 | 146544.11
20 | 非泵送商品混凝土C35 | m3 | 1098.799 | 606 | 665872.19
21 | 干混抹灰砂浆DP M20.0 | kg | 13655.865 | 0.37 | 5011.7
22 | 干混砌筑砂浆DM M7.5 | kg | 1244.529 | 0.34 | 416.92
23 | 干混砌筑砂浆DM M10.0 | kg | 129999.008 | 0.34 | 44069.66
24 | 碳素结构钢焊接钢管DN40×3.5 | m | 0.556 | 18.84 | 10.48
25 | 碳素结构钢焊接钢管DN40×3.5 | kg | 33.635 | 5.02 | 168.78
26 | 连续缠绕缠绕玻璃钢夹砂管DN300 | m | 1086.05 | 320 | 347536
27 | 连续缠绕缠绕玻璃钢夹砂管DN400 | m | 122.815 | 457 | 56126.46
28 | 连续缠绕缠绕玻璃钢夹砂管DN500 | m | 340.025 | 598 | 203334.95
【表10.2.2-31】
主要材料和工程设备一览表
工程名称:环城北路 |  |  |  | 标段: |  | 第2页 共2页
序号 | 名称、规格、型号 | 单位 | 数量 | 单价(元) | 合价（元） | 备注
29 | 连续缠绕缠绕玻璃钢夹砂管DN600 | m | 329.875 | 792 | 261261
30 | 电 | kW·h | 417.285 | 0.88 | 367.21
31 | 水 | m3 | 2482.856 | 5.73 | 14226.76
32 | 钢模板 | kg | 203.687 | 5.75 | 1171.2
33 | 木模板 | m3 | 6.114 | 1504 | 9195.46
34 | D400级球墨铸铁井盖500*500 | 套 | 8 | 337.5 | 2700
35 | D400级球墨铸铁井盖（防沉降）φ700 重型 | 套 | 97 | 916 | 88852
36 | 透水砖20*10*6cm | m2 | 206.824 | 47.7 | 9865.5
37 | 芝麻灰花岗岩侧石A100*32*15cm | m | 120.998 | 132.19 | 15994.97
38 | 芝麻灰花岗岩侧石B100*20*10cm | m | 34.239 | 57.34 | 1963.26
39 | 防盗式球墨铸铁篦盖及盖座390*510 | 套 | 52 | 268.52 | 13962.78
40 | 聚乙烯防护网 | 只 | 2 | 51 | 102
41 | 塑料排水管UPVCDe160 | m | 297.9 | 31.77 | 9464.28

## 3_表10_2_2-32 主要机械台班一览表
【表10.2.2-32】
主要机械台班一览表
工程名称:环城北路 |  |  |  | 标段: | 第1页 共2页
序号 | 机械名称、规格、型号 | 单位 | 数 量 | 单价(元) | 合价（元） | 备注
1 | 履带式推土机75kW | 台班 | 1.884 | 722.53 | 1361.25
2 | 履带式推土机105kW | 台班 | 4.39 | 904.47 | 3970.62
3 | 平地机90kW | 台班 | 2.838 | 633.31 | 1797.33
4 | 轮胎式装载机1.5m3 | 台班 | 7.247 | 693.39 | 5025
5 | 履带式单斗液压挖掘机1m3 | 台班 | 15.972 | 1026.32 | 16392.38
6 | 钢轮内燃压路机8t | 台班 | 1.302 | 395.88 | 515.44
7 | 钢轮内燃压路机12t | 台班 | 2.712 | 516.11 | 1399.69
8 | 钢轮内燃压路机15t | 台班 | 2.558 | 614.51 | 1571.92
9 | 电动夯实机250N·m | 台班 | 130.839 | 29.99 | 3923.86
10 | 路面标线热熔涂料涂敷机 | 台班 | 1.974 | 634.73 | 1252.96
11 | 汽车式起重机8t | 台班 | 0.031 | 716.38 | 22.21
12 | 汽车式起重机8t | 台班 | 2.882 | 716.38 | 2064.61
13 | 载货汽车4t | 台班 | 101.956 | 430.19 | 43860.45
14 | 载货汽车5t | 台班 | 0.097 | 441.64 | 42.84
15 | 载货汽车5t | 台班 | 0.493 | 441.64 | 217.73
16 | 载货汽车8t | 台班 | 0.092 | 475.58 | 43.75
17 | 载货汽车8t | 台班 | 0.003 | 475.58 | 1.43
18 | 自卸汽车15t | 台班 | 84.584 | 898.04 | 75959.82
19 | 平板拖车组40t | 台班 | 1 | 1186.48 | 1186.48
20 | 机动翻斗车1t | 台班 | 17.26 | 217.74 | 3758.19
21 | 平台作业升降车16m | 台班 | 0.154 | 391.08 | 60.23
22 | 灰浆搅拌机200L | 台班 | 0.024 | 167.09 | 4.01
23 | 灰浆搅拌机200L | 台班 | 7.234 | 167.09 | 1208.73
24 | 混凝土切缝机7.5kW | 台班 | 36.154 | 36.03 | 1302.63
25 | 干混砂浆罐式搅拌机20000L | 台班 | 3.059 | 208.41 | 637.53
26 | 钢筋调直机14mm | 台班 | 0.253 | 39.74 | 10.05
27 | 钢筋切断机40mm | 台班 | 4.063 | 46.85 | 190.35
28 | 钢筋弯曲机40mm | 台班 | 2.904 | 27.99 | 81.28
29 | 木工圆锯机500mm | 台班 | 0.005 | 30.08 | 0.15
30 | 木工圆锯机500mm | 台班 | 15.53 | 30.08 | 467.14
【表10.2.2-32】
主要机械台班一览表
工程名称:环城北路 |  |  |  | 标段: | 第2页 共2页
序号 | 机械名称、规格、型号 | 单位 | 数 量 | 单价(元) | 合价（元） | 备注
31 | 木工平刨床300mm | 台班 | 13.538 | 11.7 | 158.39
32 | 木工压刨床单面600mm | 台班 | 0.005 | 34.46 | 0.17
33 | 木工压刨床单面600mm | 台班 | 0.118 | 34.46 | 4.07
34 | 污水泵70mm | 台班 | 16.958 | 90.46 | 1534.02
35 | 直流弧焊机32kW | 台班 | 4.498 | 106.95 | 481.06
36 | 电动空气压缩机0.6m3/min | 台班 | 0.468 | 35.76 | 16.74
37 | 液压升降机 9m | 台班 | 0.42 | 25.57 | 10.74
38 | 手推式热熔底漆车 | 台班 | 0.077 | 100 | 7.7
39 | 手推式热熔底漆车 | 台班 | 0.086 | 100 | 8.6
40 | 水泥混凝土真空吸水机 | 台班 | 18.93 | 17.26 | 326.69
41 | 履带式单头岩石破碎机105kW | 台班 | 101.253 | 1379.3 | 139658.26
42 | 混凝土振捣器平板式 | 台班 | 123.254 | 13.13 | 1618.33
43 | 混凝土振捣器平板式 | 台班 | 0.082 | 13.13 | 1.08
44 | 混凝土振捣器插入式 | 台班 | 76.463 | 5.08 | 388.43
45 | 混凝土振捣器插入式 | 台班 | 0.067 | 5.08 | 0.34
46 | 汽车式起重机5t | 台班 | 36.97 | 413.51 | 15287.46
47 | 汽车式起重机5t | 台班 | 0.054 | 413.51 | 22.33

## 4_表10_2_2-13 【不含单列】单位(专业)工程招
【表10.2.2-13】
单位（专业）工程招标控制价费用表
工程名称:环城北路-环城北路照明 |  |  | 标段: | 第1页 共1页
序号 | 费用名称 |  | 计算公式 | 金额 (元) | 备注
1 | 分部分项工程费 |  | ∑(分部分项工程量×综合单价） | 130669.49 | 见表10.2.2-16
1.1 | 其中 | 人工费+机械费 | ∑分部分项（定额人工费+定额机械费） | 27143.35
2 | 措施项目费 |  | （2.1+2.2） | 2157.9
2.1 | 施工技术措施项目费 |  | ∑(技措项目工程量×综合单价） |  | 见表10.2.2-16
2.1.1 | 其中 | 人工费+机械费 | ∑技措项目（定额人工费+定额机械费）
2.2 | 施工组织措施项目费 |  | (1.1+2.1.1)×7.95% | 2157.9 | 见表10.2.2-20
2.2.1 | 其中 | 安全文明施工基本费 | (1.1+2.1.1)×6.25% | 1696.46 | 见表10.2.2-20
3 | 其他项目费 |  | （3.1+3.2+3.3+3.4） | 7018.66
3.1 | 暂列金额 |  | 3.1.1+3.1.2+3.1.3 | 7018.66 | 见表10.2.2-21
3.1.1 | 其中 | 标化工地增加费 | 按招标文件规定额度列计 |  | 见表10.2.2-22
3.1.2 |  | 优质工程增加费 | 按招标文件规定额度列计 |  | 见表10.2.2-22
3.1.3 |  | 其他暂列金额 | 按招标文件规定额度列计 | 7018.66 | 见表10.2.2-22
3.2 | 暂估价 |  | 3.2.1+3.2.2+3.2.3 |  | 见表10.2.2-21
3.2.1 | 其中 | 材料（工程设备）暂估价 | 按招标文件规定额度列计 (或计入综合单价) |  | 见表10.2.2-23
3.2.2 |  | 专业工程暂估价 | 按招标文件规定额度列计 |  | 见表10.2.2-24
3.2.3 |  | 专项技术措施暂估价 | 按招标文件规定额度列计 |  | 见表10.2.2-25
3.3 | 计日工 |  | ∑计日工(暂估数量×综合单价） |  | 见表10.2.2-21
3.4 | 施工总承包服务费 |  | 3.4.1+3.4.2 |  | 见表10.2.2-21
3.4.1 | 其中 | 专业发包工程管理费 | ∑专业发包工程（暂估金额×费率） |  | 见表10.2.2-27
3.4.2 |  | 甲供材料设备管理费 | 甲供材料暂估金额×费率+甲供设备暂估金额×费率 |  | 见表10.2.2-27
4 | 规费 |  | (1.1+2.1.1)×27.8% | 7545.85
5 | 税金 |  | (1+2+3+4)×9% | 13265.27
招标控制价合计 |  |  | 1+2+3+4+5 | 160657.17

## 4_表10_2_2-16 分部分项工程清单与计价表
【表10.2.2-16】
分部分项工程清单与计价表
单位(专业)工程名称:环城北路-环城北路照明 | [5 empty] | 标段: |  |  | 第1页 共3页
序号 | 项目编码 | 项目名称 | 项目特征 | 计量 单位 | 工程量 | 金 额 (元) |  |  |  |  | 备注
[6 empty] | 综合单价 | 合价 | 其中
[8 empty] | 人工费 | 机械费 | 暂估价
|  | 路灯工程 |  |  |  |  | 130669.49 | 22547.82 | 6911.29
1 | 040803001002 | 电缆 | 1、名称：YJV-0.6/1KV-5*16 2、材质：铜芯 3、敷设方式、部位：室外穿管埋地 敷设 4、未尽事宜详见设计图纸及规范要求 | m | 840.00 | 57.41 | 48224.4 | 1545.6 | 336
2 | 040804001003 | 配管 | 1、名称：PE63 2、配置形式：埋地敷设 | m | 800.00 | 14.7 | 11760 | 3200 | 904
3 | 040804001004 | 配管 | 1、名称：镀锌钢管D89 2、配置形式：埋地敷设 | m | 100.00 | 74.88 | 7488 | 1590 | 30
4 | 040803006002 | 电缆中间头 | 1、电力电缆中间头制作、安装 干包中间头1kV以下（截面mm2以内）35`25mm2及以下 铜芯 三芯及以上电缆头制安 | 个 | 10 | 45.98 | 459.8 | 255.2
5 | 040805001002 | 常规照明灯 | 1、半截光型LED路灯（1*100W）H=8m（含底板法兰盘、螺丝、杆内配线等）安装（暂估价） 2、C15素混凝土垫层，C25钢筋混凝土基础制作 3、路灯号牌 4、圆钢接地极 5、供电系统、接地装置调试 路灯柱接地测试一柱、一独立接地、一测 | 套 | 28 | 817.3 | 22884.4 | 5321.12 | 1609.44
6 | 040901001013 | 现浇构件钢筋 | 1、普通钢筋制作、安装 带肋钢筋 三级综合 | t | 0.379 | 5772.75 | 2187.87 | 297.92 | 10.54
本页小计 | [6 empty] | 93004.47 | 12209.84 | 2889.98
【表10.2.2-16】
分部分项工程清单与计价表
单位(专业)工程名称:环城北路-环城北路照明 | [5 empty] | 标段: |  |  | 第2页 共3页
序号 | 项目编码 | 项目名称 | 项目特征 | 计量 单位 | 工程量 | 金 额 (元) |  |  |  |  | 备注
[6 empty] | 综合单价 | 合价 | 其中
[8 empty] | 人工费 | 机械费 | 暂估价
7 | 040101002005 | 挖沟槽土方 | 1、人工挖沟槽、基坑土方 三类土深度在(m以内)2 2、挖掘机挖土 不装车三类土 | m3 | 258.30 | 7.24 | 1870.09 | 978.96 | 506.27
8 | 040103001010 | 回填方 | 1、人工、机械填土夯实槽、坑 | m3 | 252.00 | 16.12 | 4062.24 | 2676.24 | 541.8
9 | 040205001002 | 人(手)孔井 | 1、规格尺寸：500*500砖砌检查井 2、盖板材质、规格：复合树脂盖板500*500mm 3、基础、垫层：材料品种、厚度：5cm厚碎石垫层 | 座 | 10 | 528.87 | 5288.7 | 1331.3 | 49.7
10 | 040501004008 | 塑料管（方管） | C20砼方包 | m3 | 9.00 | 592.94 | 5336.46 | 409.95 | 5.31
11 | 041001010002 | 拆除原路灯 | 拆除原路灯 | 套 | 28 | 206.6 | 5784.8 | 917.84 | 1253.56
12 | 041001008003 | 拆除混凝土结构 | 拆除路灯基础（有筋) | m3 | 16.46 | 361.49 | 5950.13 | 3581.7 | 1129.49
13 | 040103002013 | 余方弃置 | 1、废弃料品种：拆除路灯基础 2、运距：投标人自行考虑 3、未尽事宜详见设计图纸及规范要求 | m3 | 16.46 | 33.48 | 551.08 | 6.42 | 434.54
14 | 040801010002 | 落地式配电箱 | 1.名称:路灯控制箱 2.型号:不锈钢防雨箱体不低于IP56 3. 4.基础形式、材质、规格:C20混凝土基础 | 台 | 1 | 8821.52 | 8821.52 | 435.57 | 100.64
本页小计 | [6 empty] | 37665.02 | 10337.98 | 4021.31
【表10.2.2-16】
分部分项工程清单与计价表
单位(专业)工程名称:环城北路-环城北路照明 | [5 empty] | 标段: |  |  | 第3页 共3页
序号 | 项目编码 | 项目名称 | 项目特征 | 计量 单位 | 工程量 | 金 额 (元) |  |  |  |  | 备注
[6 empty] | 综合单价 | 合价 | 其中
[8 empty] | 人工费 | 机械费 | 暂估价
合计 | [6 empty] | 130669.49 | 22547.82 | 6911.29

## 4_表10_2_2-16 施工技术措施项目清单与计价表
【表10.2.2-16】
施工技术措施项目清单与计价表
单位(专业)工程名称:环城北路-环城北路照明 | [5 empty] | 标段: |  |  | 第1页 共1页
序号 | 项目编码 | 项目名称 | 项目特征 | 计量 单位 | 工程量 | 金 额 (元) |  |  |  |  | 备注
[6 empty] | 综合单价 | 合价 | 其中
[8 empty] | 人工费 | 机械费 | 暂估价
|  | [请输入分部名称,电子评标勿删] |  |  | 0
本页小计
合计

## 4_表10_2_2-20 施工组织(总价)措施项目清单与
【表10.2.2-20】
施工组织（总价）措施项目清单与计价表
工程名称:环城北路照明 |  |  | 标段: | 第1页 共1页
序号 | 项目编号 | 项目名称 | 计算基础 | 费率 (%) | 金额 (元) | 备注
1 | 041109001001 | 安全文明施工费 |  |  | 1696.46
1.1 |  | 安全文明施工基本费 | 定额人工费+定额机械费 | 6.25 | 1696.46
2 | Z04110900801 | 提前竣工增加费 | 定额人工费+定额机械费
3 | 041109003001 | 二次搬运费 | 定额人工费+定额机械费
4 | 041109004001 | 冬雨季施工增加费 | 定额人工费+定额机械费 | 0.13 | 35.29
5 | 041109005001 | 行车、行人干扰增加费 | 定额人工费+定额机械费 | 1.57 | 426.15
6 |  | 其他施工组织措施费 | 按相关规定计算
合 计 |  |  |  |  | 2157.9

## 4_表10_2_2-21 其他项目清单与计价汇总表
【表10.2.2-21】
其他项目清单与计价汇总表
工程名称:环城北路照明 |  | 标段: | 第1页 共1页
序号 | 项 目 名 称 | 金额(元) | 备注
1 | 暂列金额 | 7018.66 | 明细详见表10.2.2-22
1.1 | 标化工地增加费 |  | 明细详见表10.2.2-22
1.2 | 优质工程增加费 |  | 明细详见表10.2.2-22
1.3 | 其他暂列金额 | 7018.66 | 明细详见表10.2.2-22
2 | 暂估价
2.1 | 材料（设备）暂估价 |  | 明细详见表10.2.2-23
2.2 | 专业工程暂估价 |  | 明细详见表10.2.2-24
2.3 | 专项技术措施暂估价 |  | 明细详见表10.2.2-25
3 | 计日工 |  | 明细详见表10.2.2-26
4 | 总承包服务费 |  | 明细详见表10.2.2-27
合 计 |  | 7018.66 | 0

## 4_表10_2_2-22 暂列金额明细表
【表10.2.2-22】
暂列金额明细表
工程名称:环城北路照明 |  |  | 标段: | 第1页 共1页
序号 | 项 目 名 称 | 计量单位 | 暂定金额(元) | 备注
1 | 标化工地增加费 | 项
2 | 优质工程增加费 | 项
3 | 其他暂列金额 | 项 | 7018.66 | 估算比例一般不高于5%
3.1 | 其他暂列金额 | 项 | 7018.66
合计 |  |  | 7018.66 | -

## 4_表10_2_2-23 材料（工程设备）暂估单价表
【表10.2.2-23】
材料（工程设备）暂估单价表
单位(专业)工程名称:环城北路-环城北路照明 |  |  |  | 标段: |  | 第1页 共1页
序号 | 材料（工程设备）名称、规格、型号 | 计量 单位 | 数量 | 单价 | 合价 | 备注
合计

## 4_表10_2_2-24 专业工程暂估价表
【表10.2.2-24】
专业工程暂估价表
单位(专业)工程名称:环城北路-环城北路照明 |  | 标段: | 第1页 共1页
序号 | 工 程 名 称 | 工程内容 | 暂估金额(元) | 备注
合计

## 4_表10_2_2-29 主要工日一览表
【表10.2.2-29】
主要工日一览表
工程名称:环城北路照明 |  |  | 标段: |  | 第1页 共1页
序号 | 工日名称（类别） | 单位 | 数 量 | 单价(元) | 合价（元） | 备注
1 | 一类人工 | 工日 | 27.205 | 135 | 3672.68
2 | 二类人工 | 工日 | 104.75 | 146 | 15293.5
3 | 二类人工 | 工日 | 24.532 | 146 | 3581.67

## 4_表10_2_2-30 发包人提供材料和设备一览表
【表10.2.2-30】
发包人提供材料和设备一览表
工程名称:环城北路照明 |  |  | 标段: |  |  | 第1页 共1页
序号 | 材料(设备)名称、规格、型号 | 单位 | 数量 | 单价 (元) | 交货 方式 | 送达 地点 | 备注
1 | 半截光型LED路灯（1*100W）H=8m | 套 | 28.28 | 0

## 4_表10_2_2-31 主要材料和工程设备一览表
【表10.2.2-31】
主要材料和工程设备一览表
工程名称:环城北路照明 |  |  |  | 标段: |  | 第1页 共1页
序号 | 名称、规格、型号 | 单位 | 数量 | 单价(元) | 合价（元） | 备注
1 | 热轧带肋钢筋HRB400综合 | t | 0.881 | 4626 | 4075.51
2 | 镀锌铁丝φ0.7-1.0 | kg | 1.592 | 4.42 | 7.04
3 | 镀锌铁丝φ1.2-1.8 | kg | 0.4 | 4.42 | 1.77
4 | 热轧光圆钢筋综合 | t | 0.01 | 4787 | 47.87
5 | 扁钢Q235B 4×45 | kg | 3.12 | 4.85 | 15.13
6 | 低碳钢焊条综合 | kg | 0.529 | 6.81 | 3.6
7 | 电焊条 | kg | 4.936 | 6.81 | 33.61
8 | 普通硅酸盐水泥PO 42.5综合 | kg | 306.211 | 0.53 | 162.6
9 | 黄砂净砂 | t | 0.993 | 180 | 178.74
10 | 碎石综合 | t | 0.494 | 126 | 62.24
11 | 混凝土实心砖240×115×53 MU10 | 千块 | 1.135 | 495.6 | 562.51
12 | 非泵送商品混凝土C15 | m3 | 3.402 | 473 | 1609.15
13 | 非泵送商品混凝土C20 | m3 | 9.309 | 513 | 4775.52
14 | 非泵送商品混凝土C25 | m3 | 16.464 | 537 | 8841.17
15 | 干混抹灰砂浆DP M20.0 | kg | 468.6 | 0.37 | 171.98
16 | 干混砌筑砂浆DM M7.5 | kg | 785.762 | 0.34 | 263.23
17 | 钢支撑 | kg | 9.716 | 5.04 | 48.97
18 | 水 | m3 | 6.643 | 5.73 | 38.06
19 | 钢模板 | kg | 19.901 | 5.75 | 114.43
20 | 木模板 | m3 | 0.1 | 1504 | 150.4
21 | 电力电缆YJV-5*16 | m | 848.4 | 53.86 | 45693.13

## 4_表10_2_2-32 主要机械台班一览表
【表10.2.2-32】
主要机械台班一览表
工程名称:环城北路照明 |  |  |  | 标段: | 第1页 共2页
序号 | 机械名称、规格、型号 | 单位 | 数 量 | 单价(元) | 合价（元） | 备注
1 | 2000A大电流发生器 | 台班 | 0.2 | 31.34 | 6.27
2 | 电能校验仪 ST9040 | 台班 | 0.2 | 56.07 | 11.21
3 | 接地电阻测试仪 DET-3/2 | 台班 | 2.8 | 40.94 | 114.63
4 | 数字万用表 F-87 | 台班 | 0.4 | 6.14 | 2.46
5 | 电缆测试仪 JH5132 | 台班 | 0.2 | 10.42 | 2.08
6 | 其他机械费 | 元 | 11.76 | 1.02 | 12
7 | 履带式推土机105kW | 台班 | 0.04 | 904.47 | 36.18
8 | 履带式推土机105kW | 台班 | 0.035 | 904.47 | 31.66
9 | 履带式单斗液压挖掘机1m3 | 台班 | 0.068 | 1026.32 | 69.79
10 | 履带式单斗液压挖掘机1m3 | 台班 | 0.458 | 1026.32 | 470.05
11 | 电动夯实机250N·m | 台班 | 18.099 | 29.99 | 542.79
12 | 电动夯实机250N·m | 台班 | 0.02 | 29.99 | 0.6
13 | 手持式风动凿岩机 | 台班 | 14.156 | 12.61 | 178.51
14 | 汽车式起重机8t | 台班 | 1.817 | 716.38 | 1301.66
15 | 汽车式起重机12t | 台班 | 0.269 | 821.36 | 220.95
16 | 载货汽车4t | 台班 | 3.189 | 430.19 | 1371.88
17 | 载货汽车5t | 台班 | 0.235 | 441.64 | 103.79
18 | 自卸汽车15t | 台班 | 0.371 | 898.04 | 333.17
19 | 机动翻斗车1t | 台班 | 0.182 | 217.74 | 39.63
20 | 干混砂浆罐式搅拌机20000L | 台班 | 0.045 | 208.41 | 9.38
21 | 钢筋调直机14mm | 台班 | 0.148 | 39.74 | 5.88
22 | 钢筋切断机40mm | 台班 | 0.182 | 46.85 | 8.53
23 | 钢筋弯曲机40mm | 台班 | 0.228 | 27.99 | 6.38
24 | 管子切断机150mm | 台班 | 0.105 | 31.45 | 3.3
25 | 电动弯管机108mm | 台班 | 0.315 | 84.82 | 26.72
26 | 交流弧焊机21kV·A | 台班 | 4.38 | 69.68 | 305.2
27 | 交流弧焊机32kV·A | 台班 | 0.033 | 102.85 | 3.39
28 | 直流弧焊机32kW | 台班 | 0.195 | 106.95 | 20.86
29 | 电动空气压缩机0.6m3/min | 台班 | 6 | 35.76 | 214.56
30 | 电动空气压缩机3m3/min | 台班 | 7.094 | 134.06 | 951.02
【表10.2.2-32】
主要机械台班一览表
工程名称:环城北路照明 |  |  |  | 标段: | 第2页 共2页
序号 | 机械名称、规格、型号 | 单位 | 数 量 | 单价(元) | 合价（元） | 备注
31 | 高架车13m | 台班 | 1.54 | 326 | 502.04
32 | 混凝土振捣器插入式 | 台班 | 1.044 | 5.08 | 5.3

## 5_表10_2_2-13 【不含单列】单位(专业)工程招
【表10.2.2-13】
单位（专业）工程招标控制价费用表
工程名称:中医院路、新北街-中医院路、新北街 |  |  | 标段: | 第1页 共1页
序号 | 费用名称 |  | 计算公式 | 金额 (元) | 备注
1 | 分部分项工程费 |  | ∑(分部分项工程量×综合单价） | 2866620.78 | 见表10.2.2-16
1.1 | 其中 | 人工费+机械费 | ∑分部分项（定额人工费+定额机械费） | 581571.72
2 | 措施项目费 |  | （2.1+2.2） | 284133.67
2.1 | 施工技术措施项目费 |  | ∑(技措项目工程量×综合单价） | 218395.55 | 见表10.2.2-16
2.1.1 | 其中 | 人工费+机械费 | ∑技措项目（定额人工费+定额机械费） | 54808.98
2.2 | 施工组织措施项目费 |  | (1.1+2.1.1)×10.33% | 65738.12 | 见表10.2.2-20
2.2.1 | 其中 | 安全文明施工基本费 | (1.1+2.1.1)×8.51% | 54156 | 见表10.2.2-20
3 | 其他项目费 |  | （3.1+3.2+3.3+3.4） | 163503.79
3.1 | 暂列金额 |  | 3.1.1+3.1.2+3.1.3 | 163503.79 | 见表10.2.2-21
3.1.1 | 其中 | 标化工地增加费 | 按招标文件规定额度列计 |  | 见表10.2.2-22
3.1.2 |  | 优质工程增加费 | 按招标文件规定额度列计 |  | 见表10.2.2-22
3.1.3 |  | 其他暂列金额 | 按招标文件规定额度列计 | 163503.79 | 见表10.2.2-22
3.2 | 暂估价 |  | 3.2.1+3.2.2+3.2.3 |  | 见表10.2.2-21
3.2.1 | 其中 | 材料（工程设备）暂估价 | 按招标文件规定额度列计 (或计入综合单价) |  | 见表10.2.2-23
3.2.2 |  | 专业工程暂估价 | 按招标文件规定额度列计 |  | 见表10.2.2-24
3.2.3 |  | 专项技术措施暂估价 | 按招标文件规定额度列计 |  | 见表10.2.2-25
3.3 | 计日工 |  | ∑计日工(暂估数量×综合单价） |  | 见表10.2.2-21
3.4 | 施工总承包服务费 |  | 3.4.1+3.4.2 |  | 见表10.2.2-21
3.4.1 | 其中 | 专业发包工程管理费 | ∑专业发包工程（暂估金额×费率） |  | 见表10.2.2-27
3.4.2 |  | 甲供材料设备管理费 | 甲供材料暂估金额×费率+甲供设备暂估金额×费率 |  | 见表10.2.2-27
4 | 规费 |  | (1.1+2.1.1)×18.75% | 119321.38
5 | 税金 |  | (1+2+3+4)×9% | 309022.17
招标控制价合计 |  |  | 1+2+3+4+5 | 3742601.79

## 5_表10_2_2-16 分部分项工程清单与计价表
【表10.2.2-16】
分部分项工程清单与计价表
单位(专业)工程名称:中医院路、新北街-中医院路、新北街 | [5 empty] | 标段: |  |  | 第1页 共11页
序号 | 项目编码 | 项目名称 | 项目特征 | 计量 单位 | 工程量 | 金 额 (元) |  |  |  |  | 备注
[6 empty] | 综合单价 | 合价 | 其中
[8 empty] | 人工费 | 机械费 | 暂估价
|  | 排水 |  |  |  |  | 1218139.73 | 149371.82 | 22945.89
|  | 雨水 |  |  |  |  | 195548.34 | 27189.12 | 5274.85
1 | 040101002006 | 挖沟槽土方 | 1、土壤类别：三类土 2、挖土深度：4M 内 | m3 | 280.00 | 8.23 | 2304.4 | 1299.2 | 548.8
2 | 040103002014 | 余方弃置 | 1、废弃料品种：沟槽挖方余土 2、运距：投标人自行考虑 | m3 | 203.60 | 19.03 | 3874.51 | 79.4 | 3047.89
3 | 040103001011 | 回填方 | 1、密实度要求：满足设计要求 2、填方材料品种：挖方土 | m3 | 76.40 | 19.6 | 1497.44 | 1067.31 | 128.35
4 | 040103001012 | 回填方 | 1、填方材料品种：毛砂回填 | m3 | 97.11 | 313.56 | 30449.81 | 2952.14 | 47.58
5 | 040501019002 | 混凝土渠道 | 1、断面规格：500*500 2、垫层、基础材质及厚度：100厚C10混凝土垫层 3、混凝土强度等级：200厚C20混凝土渠道，100厚C25混凝土盖板 4、防渗、防水要求：30厚1:2.5防水砂浆 5、其他：含模板，未尽事宜详见设计图纸及规范要求 | m | 100.00 | 575.68 | 57568 | 13490 | 899
本页小计 | [6 empty] | 95694.16 | 18888.05 | 4671.62
【表10.2.2-16】
分部分项工程清单与计价表
单位(专业)工程名称:中医院路、新北街-中医院路、新北街 | [5 empty] | 标段: |  |  | 第2页 共11页
序号 | 项目编码 | 项目名称 | 项目特征 | 计量 单位 | 工程量 | 金 额 (元) |  |  |  |  | 备注
[6 empty] | 综合单价 | 合价 | 其中
[8 empty] | 人工费 | 机械费 | 暂估价
6 | 040501004009 | 塑料管 | 1、垫层、基础材质及厚度：150厚砂石垫层 2、材质及规格：D600连续缠绕缠绕玻璃钢夹砂管 3、连接形式：整体橡胶密封圈套筒连接 4、管道检验及试验要求：管道闭水试验 | m | 64.00 | 1021.37 | 65367.68 | 1451.52 | 199.68
7 | 040504001009 | 砌筑井（1100*1100雨水井 流槽井） | 1、垫层、基础材质及厚度：10cm厚C15素混凝土垫层+25cm厚C25钢筋混凝土底板，含模板 2、砌筑材料品种、规格、强度等级：井室墙、流槽采用M10号水泥砂浆、MU20水泥砖砌筑 3、勾缝、抹面要求：井室墙内外与流槽表面用1:2防水水泥砂浆抹面、厚20mm 4、平均井深：2.36m 5、盖板材质、规格：15cm厚C25钢筋混凝土盖板 6、井盖、井圈材质及规格：D400级球墨铸铁井盖（防沉降），φ700 7、其他：成品聚乙烯防护网，未尽事宜详见设计图纸及规范要求 | 座 | 5 | 6897.3 | 34486.5 | 6849.55 | 403.55
|  | 污水 |  |  |  |  | 996281.29 | 120132.05 | 17652.14
8 | 040101002007 | 挖沟槽土方 | 1、土壤类别：三类土 2、挖土深度：2M 内 | m3 | 955.51 | 7.28 | 6956.11 | 3678.71 | 1901.46
本页小计 | [6 empty] | 106810.29 | 11979.78 | 2504.69
【表10.2.2-16】
分部分项工程清单与计价表
单位(专业)工程名称:中医院路、新北街-中医院路、新北街 | [5 empty] | 标段: |  |  | 第3页 共11页
序号 | 项目编码 | 项目名称 | 项目特征 | 计量 单位 | 工程量 | 金 额 (元) |  |  |  |  | 备注
[6 empty] | 综合单价 | 合价 | 其中
[8 empty] | 人工费 | 机械费 | 暂估价
9 | 040103001013 | 回填方 | 1、密实度要求：满足设计要求 2、填方材料品种：挖方土 | m3 | 257.45 | 19.6 | 5046.02 | 3596.58 | 432.52
10 | 040103002015 | 余方弃置 | 1、废弃料品种：沟槽挖方余土 2、运距：投标人自行考虑 | m3 | 673.96 | 19.03 | 12825.46 | 262.84 | 10089.18
11 | 040103001014 | 回填方 | 1、填方材料品种：毛砂回填 | m3 | 560.22 | 313.56 | 175662.58 | 17030.69 | 274.51
12 | 031001006004 | 塑料管 | 1、材质、规格：De160 UPVC排水管 2、排水出户管（含管件） 3、暂估量（以现场实际发生为准） | m | 150.00 | 45.23 | 6784.5 | 1377 | 6
13 | 040501004010 | 塑料管 | 1、垫层、基础材质及厚度：150厚砂石垫层 2、材质及规格：D300连续缠绕缠绕玻璃钢夹砂管 3、连接形式：整体橡胶密封圈套筒连接 4、管道检验及试验要求：管道闭水试验 | m | 762.00 | 437.44 | 333329.28 | 10911.84 | 259.08
本页小计 | [6 empty] | 533647.84 | 33178.95 | 11061.29
【表10.2.2-16】
分部分项工程清单与计价表
单位(专业)工程名称:中医院路、新北街-中医院路、新北街 | [5 empty] | 标段: |  |  | 第4页 共11页
序号 | 项目编码 | 项目名称 | 项目特征 | 计量 单位 | 工程量 | 金 额 (元) |  |  |  |  | 备注
[6 empty] | 综合单价 | 合价 | 其中
[8 empty] | 人工费 | 机械费 | 暂估价
14 | 040504001010 | 砌筑井（1100*1100污水井） | 1、垫层、基础材质及厚度：10cm厚C15素混凝土垫层+25cm厚C25钢筋混凝土底板，含模板 2、砌筑材料品种、规格、强度等级：井室墙、流槽采用M10号水泥砂浆、MU20水泥砖砌筑 3、勾缝、抹面要求：井室墙内外与流槽表面用1:2防水水泥砂浆抹面、厚20mm 4、平均井深：2.12m 5、盖板材质、规格：15cm厚C25钢筋混凝土盖板 6、井盖、井圈材质及规格：D400级球墨铸铁井盖（防沉降），φ700 7、其他：成品聚乙烯防护网，未尽事宜详见设计图纸及规范要求 | 座 | 52 | 6510.06 | 338523.12 | 65483.08 | 3764.28
本页小计 | [6 empty] | 338523.12 | 65483.08 | 3764.28
【表10.2.2-16】
分部分项工程清单与计价表
单位(专业)工程名称:中医院路、新北街-中医院路、新北街 | [5 empty] | 标段: |  |  | 第5页 共11页
序号 | 项目编码 | 项目名称 | 项目特征 | 计量 单位 | 工程量 | 金 额 (元) |  |  |  |  | 备注
[6 empty] | 综合单价 | 合价 | 其中
[8 empty] | 人工费 | 机械费 | 暂估价
15 | 040504002002 | 混凝土井 | 1、垫层、基础材质及厚度：100厚C15混凝土垫层，250厚C25混凝土底板（含模板） 2、混凝土强度等级：250厚C25混凝土井壁（含模板） 3、盖板材质、规格：120厚C25混凝土盖板（含模板） 4、井盖、井圈材质及规格：防盗钢纤维井盖及井座，φ700 5、防渗、防水要求：井室墙内外与流槽表面用1:2防水水泥砂浆抹面、厚20mm 6、井深：暂定6m 7、其他：成品聚乙烯防护网，未尽事宜详见设计图纸及规范要求 | 座 | 2 | 12151.42 | 24302.84 | 6646.58 | 447.82
16 | 040504001011 | 砌筑井（500*500污水井） | 1、垫层、基础材质及厚度：10cm厚碎石垫层+10cmC30混凝土基础 2、砌筑材料品种、规格、强度等级：井室墙、流槽采用M10号水泥砂浆、MU20水泥砖砌筑 3、勾缝、抹面要求：井室墙内外与流槽表面用1:2防水水泥砂浆抹面、厚20mm 4、平均井深：1.4m 5、井盖、井圈材质及规格：D400级球墨铸铁井盖，500*500 7、其他：含模板、成品聚乙烯防护网 | 座 | 9 | 1537.67 | 13839.03 | 3241.53 | 195.75
17 | 040901001014 | 现浇构件钢筋 | 1、钢筋种类：HPB300 | t | 0.701 | 6427.36 | 4505.58 | 810.58 | 30.7
本页小计 | [6 empty] | 42647.45 | 10698.69 | 674.27
【表10.2.2-16】
分部分项工程清单与计价表
单位(专业)工程名称:中医院路、新北街-中医院路、新北街 | [5 empty] | 标段: |  |  | 第6页 共11页
序号 | 项目编码 | 项目名称 | 项目特征 | 计量 单位 | 工程量 | 金 额 (元) |  |  |  |  | 备注
[6 empty] | 综合单价 | 合价 | 其中
[8 empty] | 人工费 | 机械费 | 暂估价
18 | 040901001015 | 现浇构件钢筋 | 1、钢筋种类：HRB400 | t | 6.940 | 5763.8 | 40000.77 | 5455.26 | 192.93
19 | 040901002004 | 预制构件钢筋 | 1、钢筋种类：HRB400 | t | 2.083 | 5763.8 | 12006 | 1637.36 | 57.91
20 | 040504008003 | 成品隔油池 | 1、型号、规格：GBYC-1，长2m，宽1m，高1.4m，容积2m3 | 座 | 5 | 4200 | 21000
21 | 04B018 | 毛发收集器 | 1、成品不锈钢毛发收集器 2、暂定量，以实际发生为准 3、未尽事宜详见设计图纸及规范要求 | 座 | 3 | 500 | 1500
|  | 井盖提升更换及其他 |  |  |  |  | 26310.1 | 2050.65 | 18.9
22 | 010512008009 | 井盖更换 | 1、Φ700球墨铸铁井盖更换（雨污水检查井、电力井、弱电井、给水井） 2、暂估量 | 块 | 15 | 1503.34 | 22550.1 | 2050.65 | 18.9
23 | 04B019 | 不锈钢标识 | 不锈钢标识φ8cm（雨水井、污水井） | 个 | 68 | 50 | 3400
24 | 04B020 | 立管标识 | 立管标识 | 个 | 12 | 30 | 360
|  | 道路 |  |  |  |  | 1648481.05 | 251809.23 | 213595.21
|  | 车行道 |  |  |  |  | 1563667.02 | 240801.39 | 208983.29
25 | 04B021 | 割缝 | 割缝 | m | 1408.00 | 6.62 | 9320.96 | 5758.72 | 323.84
26 | 041001001003 | 拆除路面 | 1、材质：混凝土类（无筋） 2、厚度：20CM | m2 | 5598.80 | 24.25 | 135770.9 | 10413.77 | 98874.81
本页小计 | [6 empty] | 245908.73 | 25315.76 | 99468.39
【表10.2.2-16】
分部分项工程清单与计价表
单位(专业)工程名称:中医院路、新北街-中医院路、新北街 | [5 empty] | 标段: |  |  | 第7页 共11页
序号 | 项目编码 | 项目名称 | 项目特征 | 计量 单位 | 工程量 | 金 额 (元) |  |  |  |  | 备注
[6 empty] | 综合单价 | 合价 | 其中
[8 empty] | 人工费 | 机械费 | 暂估价
27 | 041001003004 | 拆除基层 | 1、材质：老路基层 2、厚度：25CM | m2 | 2264.70 | 23.85 | 54013.1 | 4008.52 | 39473.72
28 | 041001005003 | 拆除侧、平（缘）石 | 1、材质：混凝土侧石32*15cm | m | 131.80 | 3.27 | 430.99 | 345.32
29 | 040103002016 | 余方弃置 | 1、废弃料品种：拆除路面及基础、侧石 2、运距：投标人自行考虑 | m3 | 1690.42 | 33.2 | 56121.94 | 659.26 | 44627.09
30 | 040101001003 | 挖一般土方 | 1、土壤类别：四类土 2、挖土深度：40CM | m3 | 905.88 | 3.73 | 3378.93 | 353.29 | 2364.35
31 | 040103002017 | 余方弃置 | 1、废弃料品种：多余土方 2、运距：投标人自行考虑 | m3 | 905.88 | 19.02 | 17229.84 | 353.29 | 13561.02
32 | 040202001003 | 路床（槽）整形 | 1、路床（槽）整形 路床碾压检验 | m2 | 2264.80 | 1.8 | 4076.64 | 634.14 | 2649.82
33 | 040103001015 | 回填方 | 1、填方材料品种：宕渣回填 | m3 | 860.60 | 104.8 | 90190.88 | 23442.74 | 955.27
34 | 040202011003 | 碎石 | 1、石料规格：级配碎石 2、厚度：25CM | m2 | 2264.80 | 62.36 | 141232.93 | 5639.35 | 3782.22
35 | 040203007003 | 水泥混凝土 | 1、混凝土强度等级：C35混凝土 2、厚度：20CM 3、嵌缝材料：沥青灌缝 4、其他：含模板，养护谈养护，未尽事宜详见设计图纸及规范要求 | m2 | 5598.80 | 138.57 | 775825.72 | 45406.27 | 1735.63
36 | 040901001016 | 现浇构件钢筋 | 1、钢筋种类：Φ14拉杆 2、钢筋规格：HRB400 | t | 1.149 | 15425.13 | 17723.47 | 4491.11 | 492.77
37 | 040901001017 | 现浇构件钢筋 | 1、钢筋种类：Φ28传力杆 2、钢筋规格：HPB300 | t | 10.922 | 5458.81 | 59621.12 | 4810.81 | 142.75
本页小计 | [6 empty] | 1219845.56 | 90144.1 | 109784.64
【表10.2.2-16】
分部分项工程清单与计价表
单位(专业)工程名称:中医院路、新北街-中医院路、新北街 | [5 empty] | 标段: |  |  | 第8页 共11页
序号 | 项目编码 | 项目名称 | 项目特征 | 计量 单位 | 工程量 | 金 额 (元) |  |  |  |  | 备注
[6 empty] | 综合单价 | 合价 | 其中
[8 empty] | 人工费 | 机械费 | 暂估价
38 | 040901008005 | 植筋 | 1、材料种类：道路拉杆 2、材料规格：Φ14 3、植入深度：70cm | 根 | 1360 | 8.37 | 11383.2 | 6976.8
39 | 040901008006 | 植筋 | 1、材料种类：道路传力杆 2、材料规格：Φ28 3、植入深度：45cm | 根 | 5020 | 37.32 | 187346.4 | 127508
|  | 现状人行道修复 |  |  |  |  | 3618.77 | 796.84 | 108.92
40 | 041001002004 | 拆除人行道 | 1、材质：拆除人行道板块 2、厚度：6cm透水砖+3cm水泥砂浆粘结层 | m2 | 40.50 | 3.27 | 132.44 | 106.11
41 | 040103002018 | 余方弃置 | 1、废弃料品种：人行道拆除物 2、运距：投标人自行考虑 | m3 | 3.65 | 33.2 | 121.18 | 1.42 | 96.36
42 | 040204001004 | 人行道整形碾压 | 1、范围：人行道基础范围内 | m2 | 40.50 | 1.89 | 76.55 | 55.08 | 6.08
43 | 040204002004 | 人行道块料铺设 | 1、块料品种、规格：20*10*6cm透水砖 2、基础、垫层：材料品种、厚度：3cmM10水泥砂浆卧底 | m2 | 40.50 | 81.2 | 3288.6 | 634.23 | 6.48
|  | 侧平石 |  |  |  |  | 16828.23 | 2668.29 | 5.93
44 | 040204004004 | 安砌侧（平、缘）石 | 1、材料品种、规格：芝麻灰花岗岩侧石A，100*32*15cm 2、基础、垫层：材料品种、厚度：8cm厚C15砼垫层 | m | 65.90 | 167.73 | 11053.41 | 1364.13
本页小计 | [6 empty] | 213401.78 | 136645.77 | 108.92
【表10.2.2-16】
分部分项工程清单与计价表
单位(专业)工程名称:中医院路、新北街-中医院路、新北街 | [5 empty] | 标段: |  |  | 第9页 共11页
序号 | 项目编码 | 项目名称 | 项目特征 | 计量 单位 | 工程量 | 金 额 (元) |  |  |  |  | 备注
[6 empty] | 综合单价 | 合价 | 其中
[8 empty] | 人工费 | 机械费 | 暂估价
45 | 040204004005 | 安砌侧（平、缘）石 | 1、材料品种、规格：芝麻灰花岗岩侧石B，100*20*10cm 2、基础、垫层：材料品种、厚度：4cmM10砂浆粘结层 | m | 65.90 | 87.63 | 5774.82 | 1304.16 | 5.93
|  | 标志标线 |  |  |  |  | 54706.79 | 7237.79 | 4373.23
46 | 040205006007 | 标线 | 1、工艺：热熔漆 2、线型：地面标线 | m2 | 28.00 | 35.03 | 980.84 | 202.72 | 164.08
47 | 040205006008 | 标线 | 1、工艺：热熔漆 2、线型：震荡标线 | m2 | 225.00 | 81.74 | 18391.5 | 1577.25 | 2349
48 | 040205007013 | 标记 | 1、材料品种：热熔标线涂料 2、类型：减速让行线 3、规格尺寸：300*120cm | 个 | 7 | 258.97 | 1812.79 | 535.71 | 353.43
49 | 040205007014 | 标记 | 1、材料品种：热熔标线涂料 2、类型：直行箭头 3、规格尺寸：字高6M | 个 | 10 | 112.81 | 1128.1 | 332.9 | 221.3
50 | 040205004011 | 标志板 | 1、类型：减速让行（禁令标志） 2、材质：3mm厚铝板 3、规格尺寸：三角形，70*70*70cm 4、板面反光膜等级：Ⅲ类反光膜 | 块 | 7 | 158.22 | 1107.54 | 183.96 | 191.45
51 | 040205004012 | 标志板 | 1、类型：陡坡（警告标志） 2、材质：3mm厚铝板 3、规格尺寸：三角形，70*70*70cm 4、板面反光膜等级：Ⅲ类反光膜 | 块 | 4 | 158.22 | 632.88 | 105.12 | 109.4
本页小计 | [6 empty] | 29828.47 | 4241.82 | 3394.59
【表10.2.2-16】
分部分项工程清单与计价表
单位(专业)工程名称:中医院路、新北街-中医院路、新北街 | [5 empty] | 标段: |  |  | 第10页 共11页
序号 | 项目编码 | 项目名称 | 项目特征 | 计量 单位 | 工程量 | 金 额 (元) |  |  |  |  | 备注
[6 empty] | 综合单价 | 合价 | 其中
[8 empty] | 人工费 | 机械费 | 暂估价
52 | 040205004013 | 标志板 | 1、类型：禁止非机动车通行（禁令标志） 2、材质：3mm厚铝板 3、规格尺寸：圆形，φ60cm 4、板面反光膜等级：Ⅲ类反光膜 | 块 | 4 | 169.86 | 679.44 | 122.64 | 109.4
53 | 040205003006 | 标杆 | 1、形式：单柱式标志杆 2、材质：无缝钢管 3、规格尺寸：Φ73*4*3030 4、基础、垫层：材料品种、厚度：100厚C15混凝土垫层，800*800*1000C25混凝土基础（含模板） 5、其他：未尽事宜详见设计图纸及规范要求 | 根 | 15 | 1354.03 | 20310.45 | 2931.3 | 446.55
54 | 040205004014 | 标志板 | 1、类型：转角镜标志 2、材质：凸镜 3、规格尺寸：Φ1000 | 块 | 4 | 473.53 | 1894.12 | 134.92 | 252.96
55 | 040205003007 | 标杆 | 1、形式：单柱式标志杆 2、材质：无缝钢管 3、规格尺寸：Φ89*4.5*3230 4、基础、垫层：材料品种、厚度：600*800*1200C30混凝土基础（含模板） 5、其他：未尽事宜详见设计图纸及规范要求 | 根 | 4 | 1344.21 | 5376.84 | 693.04 | 122.56
本页小计 | [6 empty] | 28260.85 | 3881.9 | 931.47
【表10.2.2-16】
分部分项工程清单与计价表
单位(专业)工程名称:中医院路、新北街-中医院路、新北街 | [5 empty] | 标段: |  |  | 第11页 共11页
序号 | 项目编码 | 项目名称 | 项目特征 | 计量 单位 | 工程量 | 金 额 (元) |  |  |  |  | 备注
[6 empty] | 综合单价 | 合价 | 其中
[8 empty] | 人工费 | 机械费 | 暂估价
56 | 040205018003 | 警示柱 | 1、类型：警示柱 2、材料品种：Φ89*3*1200 3、规格、型号：280*280*450C25混凝土基础 | 根 | 12 | 78.07 | 936.84 | 157.68
57 | 040205019001 | 减速垄 | 1、材料品种：橡胶减速垄 | m | 15.00 | 97.03 | 1455.45 | 260.55 | 53.1
|  | 新建钢护栏 |  |  |  |  | 9660.24 | 304.92 | 123.84
58 | 040205012001 | 隔离护栏 | 1、类型：钢护栏 | m | 36.00 | 268.34 | 9660.24 | 304.92 | 123.84
本页小计 | [6 empty] | 12052.53 | 723.15 | 176.94
合计 | [6 empty] | 2866620.78 | 401181.05 | 236541.1

## 5_表10_2_2-16 施工技术措施项目清单与计价表
【表10.2.2-16】
施工技术措施项目清单与计价表
单位(专业)工程名称:中医院路、新北街-中医院路、新北街 | [5 empty] | 标段: |  |  | 第1页 共1页
序号 | 项目编码 | 项目名称 | 项目特征 | 计量 单位 | 工程量 | 金 额 (元) |  |  |  |  | 备注
[6 empty] | 综合单价 | 合价 | 其中
[8 empty] | 人工费 | 机械费 | 暂估价
|  | [请输入分部名称,电子评标勿删] |  |  | 0 |  | 218395.55 | 35782.83 | 25005.22
1 | 041102037003 | 其他现浇构件模板 | 1、构件类型：水泥混凝土路面 模板 | m2 | 269.20 | 66.64 | 17939.49 | 9998.09 | 853.36
2 | 041107002003 | 排水、降水 | 1、湿土排水 | m3 | 86.00 | 9.48 | 815.28 | 226.18 | 428.28
3 | 041106001003 | 大型机械设备进出场及安拆 | 1、履带式挖掘机1m3以内 | 项 | 1 | 4091.31 | 4091.31 | 584 | 1699.64
4 | 04B022 | 施工围挡 | 施工围挡 | m2 | 3097.60 | 45.38 | 140569.09 | 18399.74 | 22023.94
5 | 04B023 | 绿植 | 按建设相关单位要求布置绿植 | 平米 | 3097.60 | 15 | 46464
6 | 041101005005 | 井字架 | 1、井深：2m内 | 座 | 26 | 103.93 | 2702.18 | 2061.28
7 | 041101005006 | 井字架 | 1、井深：4m内 | 座 | 26 | 200.56 | 5214.56 | 4046.64
8 | 041101005007 | 井字架 | 1、井深：6m内 | 座 | 2 | 299.82 | 599.64 | 466.9
本页小计 | [6 empty] | 218395.55 | 35782.83 | 25005.22
合计 | [6 empty] | 218395.55 | 35782.83 | 25005.22

## 5_表10_2_2-20 施工组织(总价)措施项目清单与
【表10.2.2-20】
施工组织（总价）措施项目清单与计价表
工程名称:中医院路、新北街 |  |  | 标段: | 第1页 共1页
序号 | 项目编号 | 项目名称 | 计算基础 | 费率 (%) | 金额 (元) | 备注
1 | 041109001001 | 安全文明施工费 |  |  | 54156
1.1 |  | 安全文明施工基本费 | 定额人工费+定额机械费 | 8.51 | 54156
2 | Z04110900801 | 提前竣工增加费 | 定额人工费+定额机械费
3 | 041109003001 | 二次搬运费 | 定额人工费+定额机械费
4 | 041109004001 | 冬雨季施工增加费 | 定额人工费+定额机械费 | 0.13 | 827.29
5 | 041109005001 | 行车、行人干扰增加费 | 定额人工费+定额机械费 | 1.69 | 10754.83
6 |  | 其他施工组织措施费 | 按相关规定计算
合 计 |  |  |  |  | 65738.12

## 5_表10_2_2-21 其他项目清单与计价汇总表
【表10.2.2-21】
其他项目清单与计价汇总表
工程名称:中医院路、新北街 |  | 标段: | 第1页 共1页
序号 | 项 目 名 称 | 金额(元) | 备注
1 | 暂列金额 | 163503.79 | 明细详见表10.2.2-22
1.1 | 标化工地增加费 |  | 明细详见表10.2.2-22
1.2 | 优质工程增加费 |  | 明细详见表10.2.2-22
1.3 | 其他暂列金额 | 163503.79 | 明细详见表10.2.2-22
2 | 暂估价
2.1 | 材料（设备）暂估价 |  | 明细详见表10.2.2-23
2.2 | 专业工程暂估价 |  | 明细详见表10.2.2-24
2.3 | 专项技术措施暂估价 |  | 明细详见表10.2.2-25
3 | 计日工 |  | 明细详见表10.2.2-26
4 | 总承包服务费 |  | 明细详见表10.2.2-27
合 计 |  | 163503.79 | 0

## 5_表10_2_2-22 暂列金额明细表
【表10.2.2-22】
暂列金额明细表
工程名称:中医院路、新北街 |  |  | 标段: | 第1页 共1页
序号 | 项 目 名 称 | 计量单位 | 暂定金额(元) | 备注
1 | 标化工地增加费 | 项
2 | 优质工程增加费 | 项
3 | 其他暂列金额 | 项 | 163503.79 | 估算比例一般不高于5%
3.1 | 其他暂列金额 | 项 | 163503.79
合计 |  |  | 163503.79 | -

## 5_表10_2_2-23 材料（工程设备）暂估单价表
【表10.2.2-23】
材料（工程设备）暂估单价表
单位(专业)工程名称:中医院路、新北街-中医院路、新北街 |  |  |  | 标段: |  | 第1页 共1页
序号 | 材料（工程设备）名称、规格、型号 | 计量 单位 | 数量 | 单价 | 合价 | 备注
合计

## 5_表10_2_2-24 专业工程暂估价表
【表10.2.2-24】
专业工程暂估价表
单位(专业)工程名称:中医院路、新北街-中医院路、新北街 |  | 标段: | 第1页 共1页
序号 | 工 程 名 称 | 工程内容 | 暂估金额(元) | 备注
合计

## 5_表10_2_2-29 主要工日一览表
【表10.2.2-29】
主要工日一览表
工程名称:中医院路、新北街 |  |  | 标段: |  | 第1页 共1页
序号 | 工日名称（类别） | 单位 | 数 量 | 单价(元) | 合价（元） | 备注
1 | 一类人工 | 工日 | 84.024 | 135 | 11343.24
2 | 二类人工 | 工日 | 2904.011 | 146 | 423985.61
3 | 二类人工 | 工日 | 2.088 | 146 | 304.85
4 | 三类人工 | 工日 | 7.842 | 167 | 1309.61

## 5_表10_2_2-30 发包人提供材料和设备一览表
【表10.2.2-30】
发包人提供材料和设备一览表
工程名称:中医院路、新北街 |  |  | 标段: |  |  | 第1页 共1页
序号 | 材料(设备)名称、规格、型号 | 单位 | 数量 | 单价 (元) | 交货 方式 | 送达 地点 | 备注

## 5_表10_2_2-31 主要材料和工程设备一览表
【表10.2.2-31】
主要材料和工程设备一览表
工程名称:中医院路、新北街 |  |  |  | 标段: |  | 第1页 共2页
序号 | 名称、规格、型号 | 单位 | 数量 | 单价(元) | 合价（元） | 备注
1 | 热轧带肋钢筋HRB400综合 | t | 9.512 | 4626 | 44002.51
2 | 热轧带肋钢筋HRB400φ18 | kg | 1171.98 | 4.58 | 5372.36
3 | 镀锌铁丝φ0.7-1.0 | kg | 46.798 | 4.42 | 206.85
4 | 镀锌铁丝综合 | kg | 5 | 4.42 | 22.1
5 | 热轧光圆钢筋综合 | t | 0.837 | 4787 | 4006.72
6 | 热轧光圆钢筋HPB300φ22 | kg | 11140.44 | 4.8 | 53429.55
7 | 低碳钢焊条综合 | kg | 28.144 | 6.81 | 191.66
8 | 普通硅酸盐水泥PO 42.5综合 | kg | 15678.69 | 0.53 | 8325.38
9 | 黄砂毛砂 | t | 1162.159 | 155 | 180134.65
10 | 黄砂净砂 | t | 41.769 | 180 | 7518.42
11 | 砂砾石 | t | 244.53 | 126 | 30810.78
12 | 碎石综合 | t | 1024.222 | 126 | 129051.97
13 | 塘渣 | t | 1755.624 | 34 | 59691.22
14 | 混凝土实心砖240×115×53 MU10 | 千块 | 119.239 | 495.6 | 59094.85
15 | 非泵送商品混凝土C10 | m3 | 11.11 | 473 | 5255.03
16 | 非泵送商品混凝土C15 | m3 | 38.071 | 473 | 18007.58
17 | 非泵送商品混凝土C20 | m3 | 52.779 | 513 | 27075.63
18 | 非泵送商品混凝土C25 | m3 | 28.64 | 537 | 15379.68
19 | 非泵送商品混凝土C30 | m3 | 174.066 | 572 | 99565.75
20 | 非泵送商品混凝土C35 | m3 | 1130.958 | 606 | 685360.55
21 | 干混抹灰砂浆DP M20.0 | kg | 6784.778 | 0.37 | 2490.01
22 | 干混砌筑砂浆DM M7.5 | kg | 776.823 | 0.34 | 260.24
23 | 干混砌筑砂浆DM M10.0 | kg | 88785.591 | 0.34 | 30098.32
24 | 碳素结构钢焊接钢管DN40×3.5 | m | 0.248 | 18.84 | 4.67
25 | 碳素结构钢焊接钢管DN40×3.5 | kg | 25.822 | 5.02 | 129.57
26 | 连续缠绕缠绕玻璃钢夹砂管DN300 | m | 773.43 | 320 | 247497.6
27 | 连续缠绕缠绕玻璃钢夹砂管DN600 | m | 64.96 | 792 | 51448.32
28 | 电 | kW·h | 455.804 | 0.88 | 401.11
29 | 水 | m3 | 1793.482 | 5.73 | 10276.65
【表10.2.2-31】
主要材料和工程设备一览表
工程名称:中医院路、新北街 |  |  |  | 标段: |  | 第2页 共2页
序号 | 名称、规格、型号 | 单位 | 数量 | 单价(元) | 合价（元） | 备注
30 | 钢模板 | kg | 221.471 | 5.75 | 1273.46
31 | 木模板 | m3 | 4.831 | 1504 | 7265.82
32 | D400级球墨铸铁井盖500*500 | 套 | 9 | 337.5 | 3037.5
33 | D400级球墨铸铁井盖（防沉降）φ700 重型 | 套 | 74 | 916 | 67784
34 | 透水砖20*10*6cm | m2 | 41.715 | 47.7 | 1989.81
35 | 芝麻灰花岗岩侧石A100*32*15cm | m | 66.559 | 132.19 | 8798.57
36 | 芝麻灰花岗岩侧石B100*20*10cm | m | 66.559 | 57.34 | 3816.49
37 | 塑料排水管UPVCDe160 | m | 148.95 | 31.77 | 4732.14

## 5_表10_2_2-32 主要机械台班一览表
【表10.2.2-32】
主要机械台班一览表
工程名称:中医院路、新北街 |  |  |  | 标段: | 第1页 共2页
序号 | 机械名称、规格、型号 | 单位 | 数 量 | 单价(元) | 合价（元） | 备注
1 | 履带式推土机75kW | 台班 | 1.834 | 722.53 | 1325.12
2 | 履带式推土机105kW | 台班 | 3.972 | 904.47 | 3592.55
3 | 平地机90kW | 台班 | 2.764 | 633.31 | 1750.47
4 | 轮胎式装载机1.5m3 | 台班 | 4.209 | 693.39 | 2918.48
5 | 履带式单斗液压挖掘机1m3 | 台班 | 11.819 | 1026.32 | 12130.08
6 | 钢轮内燃压路机8t | 台班 | 1.268 | 395.88 | 501.98
7 | 钢轮内燃压路机12t | 台班 | 2.594 | 516.11 | 1338.79
8 | 钢轮内燃压路机15t | 台班 | 2.492 | 614.51 | 1531.36
9 | 电动夯实机250N·m | 台班 | 60.142 | 29.99 | 1803.66
10 | 路面标线热熔涂料涂敷机 | 台班 | 2.852 | 634.73 | 1810.25
11 | 汽车式起重机8t | 台班 | 1.339 | 716.38 | 959.23
12 | 载货汽车2t | 台班 | 0.15 | 353.94 | 53.09
13 | 载货汽车4t | 台班 | 0.288 | 430.19 | 123.89
14 | 载货汽车4t | 台班 | 44.062 | 430.19 | 18955.03
15 | 载货汽车5t | 台班 | 1.527 | 441.64 | 674.38
16 | 载货汽车8t | 台班 | 0.062 | 475.58 | 29.49
17 | 自卸汽车15t | 台班 | 64.695 | 898.04 | 58098.7
18 | 平板拖车组40t | 台班 | 1 | 1186.48 | 1186.48
19 | 机动翻斗车1t | 台班 | 12.646 | 217.74 | 2753.54
20 | 平台作业升降车16m | 台班 | 0.308 | 391.08 | 120.45
21 | 灰浆搅拌机200L | 台班 | 5.777 | 167.09 | 965.28
22 | 混凝土切缝机7.5kW | 台班 | 22.797 | 36.03 | 821.38
23 | 干混砂浆罐式搅拌机20000L | 台班 | 2.1 | 208.41 | 437.66
24 | 钢筋调直机14mm | 台班 | 0.119 | 39.74 | 4.73
25 | 钢筋切断机40mm | 台班 | 3.975 | 46.85 | 186.23
26 | 钢筋弯曲机40mm | 台班 | 2.251 | 27.99 | 63.01
27 | 木工圆锯机500mm | 台班 | 17.337 | 30.08 | 521.5
28 | 木工平刨床300mm | 台班 | 12.733 | 11.7 | 148.98
29 | 木工压刨床单面600mm | 台班 | 0.591 | 34.46 | 20.37
30 | 污水泵70mm | 台班 | 4.73 | 90.46 | 427.88
【表10.2.2-32】
主要机械台班一览表
工程名称:中医院路、新北街 |  |  |  | 标段: | 第2页 共2页
序号 | 机械名称、规格、型号 | 单位 | 数 量 | 单价(元) | 合价（元） | 备注
31 | 直流弧焊机32kW | 台班 | 6.326 | 106.95 | 676.57
32 | 电动空气压缩机0.6m3/min | 台班 | 0.481 | 35.76 | 17.2
33 | 液压升降机 9m | 台班 | 0.9 | 25.57 | 23.01
34 | 手推式热熔底漆车 | 台班 | 0.493 | 100 | 49.3
35 | 水泥混凝土真空吸水机 | 台班 | 19.484 | 17.26 | 336.25
36 | 履带式单头岩石破碎机105kW | 台班 | 100.291 | 1379.3 | 138331.38
37 | 混凝土振捣器平板式 | 台班 | 78.578 | 13.13 | 1031.73
38 | 混凝土振捣器插入式 | 台班 | 81.709 | 5.08 | 415.08
39 | 汽车式起重机5t | 台班 | 13.01 | 413.51 | 5379.77

## 6_表10_2_2-13 【不含单列】单位(专业)工程招
【表10.2.2-13】
单位（专业）工程招标控制价费用表
工程名称:中医院路、新北街-中医院路、新北街照明 |  |  | 标段: | 第1页 共1页
序号 | 费用名称 |  | 计算公式 | 金额 (元) | 备注
1 | 分部分项工程费 |  | ∑(分部分项工程量×综合单价） | 130928.26 | 见表10.2.2-16
1.1 | 其中 | 人工费+机械费 | ∑分部分项（定额人工费+定额机械费） | 28613.44
2 | 措施项目费 |  | （2.1+2.2） | 2274.77
2.1 | 施工技术措施项目费 |  | ∑(技措项目工程量×综合单价） |  | 见表10.2.2-16
2.1.1 | 其中 | 人工费+机械费 | ∑技措项目（定额人工费+定额机械费）
2.2 | 施工组织措施项目费 |  | (1.1+2.1.1)×7.95% | 2274.77 | 见表10.2.2-20
2.2.1 | 其中 | 安全文明施工基本费 | (1.1+2.1.1)×6.25% | 1788.34 | 见表10.2.2-20
3 | 其他项目费 |  | （3.1+3.2+3.3+3.4） | 7057.88
3.1 | 暂列金额 |  | 3.1.1+3.1.2+3.1.3 | 7057.88 | 见表10.2.2-21
3.1.1 | 其中 | 标化工地增加费 | 按招标文件规定额度列计 |  | 见表10.2.2-22
3.1.2 |  | 优质工程增加费 | 按招标文件规定额度列计 |  | 见表10.2.2-22
3.1.3 |  | 其他暂列金额 | 按招标文件规定额度列计 | 7057.88 | 见表10.2.2-22
3.2 | 暂估价 |  | 3.2.1+3.2.2+3.2.3 |  | 见表10.2.2-21
3.2.1 | 其中 | 材料（工程设备）暂估价 | 按招标文件规定额度列计 (或计入综合单价) |  | 见表10.2.2-23
3.2.2 |  | 专业工程暂估价 | 按招标文件规定额度列计 |  | 见表10.2.2-24
3.2.3 |  | 专项技术措施暂估价 | 按招标文件规定额度列计 |  | 见表10.2.2-25
3.3 | 计日工 |  | ∑计日工(暂估数量×综合单价） |  | 见表10.2.2-21
3.4 | 施工总承包服务费 |  | 3.4.1+3.4.2 |  | 见表10.2.2-21
3.4.1 | 其中 | 专业发包工程管理费 | ∑专业发包工程（暂估金额×费率） |  | 见表10.2.2-27
3.4.2 |  | 甲供材料设备管理费 | 甲供材料暂估金额×费率+甲供设备暂估金额×费率 |  | 见表10.2.2-27
4 | 规费 |  | (1.1+2.1.1)×27.8% | 7954.54
5 | 税金 |  | (1+2+3+4)×9% | 13339.39
招标控制价合计 |  |  | 1+2+3+4+5 | 161554.84

## 6_表10_2_2-16 分部分项工程清单与计价表
【表10.2.2-16】
分部分项工程清单与计价表
单位(专业)工程名称:中医院路、新北街-中医院路、新北街照明 | [5 empty] | 标段: |  |  | 第1页 共2页
序号 | 项目编码 | 项目名称 | 项目特征 | 计量 单位 | 工程量 | 金 额 (元) |  |  |  |  | 备注
[6 empty] | 综合单价 | 合价 | 其中
[8 empty] | 人工费 | 机械费 | 暂估价
|  | 路灯工程 |  |  |  |  | 130928.26 | 24140.63 | 6901.26
1 | 040803001003 | 电缆 | 1、名称：YJV-0.6/1KV-5*16 2、材质：铜芯 3、敷设方式、部位：室外穿管埋地 敷设 4、未尽事宜详见设计图纸及规范要求 | m | 840.00 | 57.41 | 48224.4 | 1545.6 | 336
2 | 040804001005 | 配管 | 1、名称：PE63 2、配置形式：埋地敷设 | m | 700.00 | 14.7 | 10290 | 2800 | 791
3 | 040804001006 | 配管 | 1、名称：镀锌钢管D89 2、配置形式：埋地敷设 | m | 200.00 | 74.88 | 14976 | 3180 | 60
4 | 040803006003 | 电缆中间头 | 1、电力电缆中间头制作、安装 干包中间头1kV以下（截面mm2以内）35`25mm2及以下 铜芯 三芯及以上电缆头制安 | 个 | 13 | 45.98 | 597.74 | 331.76
5 | 040805001003 | 常规照明灯 | 1、半截光型LED路灯（1*100W）H=8m（含底板法兰盘、螺丝、杆内配线等）安装（暂估价） 2、C15素混凝土垫层，C25钢筋混凝土基础制作 3、路灯号牌 4、圆钢接地极 5、供电系统、接地装置调试 路灯柱接地测试一柱、一独立接地、一测 | 套 | 29 | 817.3 | 23701.7 | 5511.16 | 1666.92
6 | 040901001018 | 现浇构件钢筋 | 1、普通钢筋制作、安装 带肋钢筋 三级综合 | t | 0.393 | 5772.75 | 2268.69 | 308.92 | 10.93
本页小计 | [6 empty] | 100058.53 | 13677.44 | 2864.85
【表10.2.2-16】
分部分项工程清单与计价表
单位(专业)工程名称:中医院路、新北街-中医院路、新北街照明 | [5 empty] | 标段: |  |  | 第2页 共2页
序号 | 项目编码 | 项目名称 | 项目特征 | 计量 单位 | 工程量 | 金 额 (元) |  |  |  |  | 备注
[6 empty] | 综合单价 | 合价 | 其中
[8 empty] | 人工费 | 机械费 | 暂估价
7 | 040101002008 | 挖沟槽土方 | 1、人工挖沟槽、基坑土方 三类土深度在(m以内)2 2、挖掘机挖土 不装车三类土 | m3 | 258.30 | 7.24 | 1870.09 | 978.96 | 506.27
8 | 040103001016 | 回填方 | 1、人工、机械填土夯实槽、坑 | m3 | 252.00 | 16.12 | 4062.24 | 2676.24 | 541.8
9 | 040205001003 | 人(手)孔井 | 1、规格尺寸：500*500砖砌检查井 2、盖板材质、规格：复合树脂盖板500*500mm 3、基础、垫层：材料品种、厚度：5cm厚碎石垫层 | 座 | 13 | 528.87 | 6875.31 | 1730.69 | 64.61
10 | 040501004011 | 塑料管（方管） | C20砼方包 | m3 | 9.00 | 592.94 | 5336.46 | 409.95 | 5.31
11 | 041001010003 | 拆除原路灯 | 拆除原路灯 | 套 | 29 | 206.6 | 5991.4 | 950.62 | 1298.33
12 | 041001008004 | 拆除混凝土结构 | 拆除路灯基础（有筋) | m3 | 17.05 | 361.49 | 6163.4 | 3710.08 | 1169.97
13 | 040103002019 | 余方弃置 | 1、废弃料品种：拆除路灯基础 2、运距：投标人自行考虑 3、未尽事宜详见设计图纸及规范要求 | m3 | 17.05 | 33.48 | 570.83 | 6.65 | 450.12
本页小计 | [6 empty] | 30869.73 | 10463.19 | 4036.41
合计 | [6 empty] | 130928.26 | 24140.63 | 6901.26

## 6_表10_2_2-16 施工技术措施项目清单与计价表
【表10.2.2-16】
施工技术措施项目清单与计价表
单位(专业)工程名称:中医院路、新北街-中医院路、新北街照明 | [5 empty] | 标段: |  |  | 第1页 共1页
序号 | 项目编码 | 项目名称 | 项目特征 | 计量 单位 | 工程量 | 金 额 (元) |  |  |  |  | 备注
[6 empty] | 综合单价 | 合价 | 其中
[8 empty] | 人工费 | 机械费 | 暂估价
|  | [请输入分部名称,电子评标勿删] |  |  | 0
本页小计
合计

## 6_表10_2_2-20 施工组织(总价)措施项目清单与
【表10.2.2-20】
施工组织（总价）措施项目清单与计价表
工程名称:中医院路、新北街照明 |  |  | 标段: | 第1页 共1页
序号 | 项目编号 | 项目名称 | 计算基础 | 费率 (%) | 金额 (元) | 备注
1 | 041109001001 | 安全文明施工费 |  |  | 1788.34
1.1 |  | 安全文明施工基本费 | 定额人工费+定额机械费 | 6.25 | 1788.34
2 | Z04110900801 | 提前竣工增加费 | 定额人工费+定额机械费
3 | 041109003001 | 二次搬运费 | 定额人工费+定额机械费
4 | 041109004001 | 冬雨季施工增加费 | 定额人工费+定额机械费 | 0.13 | 37.2
5 | 041109005001 | 行车、行人干扰增加费 | 定额人工费+定额机械费 | 1.57 | 449.23
6 |  | 其他施工组织措施费 | 按相关规定计算
合 计 |  |  |  |  | 2274.77

## 6_表10_2_2-21 其他项目清单与计价汇总表
【表10.2.2-21】
其他项目清单与计价汇总表
工程名称:中医院路、新北街照明 |  | 标段: | 第1页 共1页
序号 | 项 目 名 称 | 金额(元) | 备注
1 | 暂列金额 | 7057.88 | 明细详见表10.2.2-22
1.1 | 标化工地增加费 |  | 明细详见表10.2.2-22
1.2 | 优质工程增加费 |  | 明细详见表10.2.2-22
1.3 | 其他暂列金额 | 7057.88 | 明细详见表10.2.2-22
2 | 暂估价
2.1 | 材料（设备）暂估价 |  | 明细详见表10.2.2-23
2.2 | 专业工程暂估价 |  | 明细详见表10.2.2-24
2.3 | 专项技术措施暂估价 |  | 明细详见表10.2.2-25
3 | 计日工 |  | 明细详见表10.2.2-26
4 | 总承包服务费 |  | 明细详见表10.2.2-27
合 计 |  | 7057.88 | 0

## 6_表10_2_2-22 暂列金额明细表
【表10.2.2-22】
暂列金额明细表
工程名称:中医院路、新北街照明 |  |  | 标段: | 第1页 共1页
序号 | 项 目 名 称 | 计量单位 | 暂定金额(元) | 备注
1 | 标化工地增加费 | 项
2 | 优质工程增加费 | 项
3 | 其他暂列金额 | 项 | 7057.88 | 估算比例一般不高于5%
3.1 | 其他暂列金额 | 项 | 7057.88
合计 |  |  | 7057.88 | -

## 6_表10_2_2-23 材料（工程设备）暂估单价表
【表10.2.2-23】
材料（工程设备）暂估单价表
单位(专业)工程名称:中医院路、新北街-中医院路、新北街照明 |  |  |  | 标段: |  | 第1页 共1页
序号 | 材料（工程设备）名称、规格、型号 | 计量 单位 | 数量 | 单价 | 合价 | 备注
合计

## 6_表10_2_2-24 专业工程暂估价表
【表10.2.2-24】
专业工程暂估价表
单位(专业)工程名称:中医院路、新北街-中医院路、新北街照明 |  | 标段: | 第1页 共1页
序号 | 工 程 名 称 | 工程内容 | 暂估金额(元) | 备注
合计

## 6_表10_2_2-29 主要工日一览表
【表10.2.2-29】
主要工日一览表
工程名称:中医院路、新北街照明 |  |  | 标段: |  | 第1页 共1页
序号 | 工日名称（类别） | 单位 | 数 量 | 单价(元) | 合价（元） | 备注
1 | 一类人工 | 工日 | 27.113 | 135 | 3660.26
2 | 二类人工 | 工日 | 114.866 | 146 | 16770.44
3 | 二类人工 | 工日 | 25.411 | 146 | 3710.01

## 6_表10_2_2-30 发包人提供材料和设备一览表
【表10.2.2-30】
发包人提供材料和设备一览表
工程名称:中医院路、新北街照明 |  |  | 标段: |  |  | 第1页 共1页
序号 | 材料(设备)名称、规格、型号 | 单位 | 数量 | 单价 (元) | 交货 方式 | 送达 地点 | 备注
1 | 半截光型LED路灯（1*100W）H=8m | 套 | 29.29 | 0

## 6_表10_2_2-31 主要材料和工程设备一览表
【表10.2.2-31】
主要材料和工程设备一览表
工程名称:中医院路、新北街照明 |  |  |  | 标段: |  | 第1页 共1页
序号 | 名称、规格、型号 | 单位 | 数量 | 单价(元) | 合价（元） | 备注
1 | 热轧带肋钢筋HRB400综合 | t | 0.913 | 4626 | 4223.54
2 | 镀锌铁丝φ0.7-1.0 | kg | 1.651 | 4.42 | 7.3
3 | 镀锌铁丝φ1.2-1.8 | kg | 0.8 | 4.42 | 3.54
4 | 热轧光圆钢筋综合 | t | 0.01 | 4787 | 47.87
5 | 扁钢Q235B 4×45 | kg | 3.016 | 4.85 | 14.63
6 | 低碳钢焊条综合 | kg | 0.548 | 6.81 | 3.73
7 | 电焊条 | kg | 4.906 | 6.81 | 33.41
8 | 普通硅酸盐水泥PO 42.5综合 | kg | 398.074 | 0.53 | 211.38
9 | 黄砂净砂 | t | 1.291 | 180 | 232.38
10 | 碎石综合 | t | 0.642 | 126 | 80.89
11 | 混凝土实心砖240×115×53 MU10 | 千块 | 1.476 | 495.6 | 731.51
12 | 非泵送商品混凝土C15 | m3 | 3.524 | 473 | 1666.85
13 | 非泵送商品混凝土C20 | m3 | 9.09 | 513 | 4663.17
14 | 非泵送商品混凝土C25 | m3 | 17.052 | 537 | 9156.92
15 | 干混抹灰砂浆DP M20.0 | kg | 609.18 | 0.37 | 223.57
16 | 干混砌筑砂浆DM M7.5 | kg | 1021.491 | 0.34 | 342.2
17 | 钢支撑 | kg | 9.856 | 5.04 | 49.67
18 | 水 | m3 | 6.911 | 5.73 | 39.6
19 | 钢模板 | kg | 20.375 | 5.75 | 117.16
20 | 木模板 | m3 | 0.103 | 1504 | 154.91
21 | 电力电缆YJV-5*16 | m | 848.4 | 53.86 | 45693.13

## 6_表10_2_2-32 主要机械台班一览表
【表10.2.2-32】
主要机械台班一览表
工程名称:中医院路、新北街照明 |  |  |  | 标段: | 第1页 共1页
序号 | 机械名称、规格、型号 | 单位 | 数 量 | 单价(元) | 合价（元） | 备注
1 | 接地电阻测试仪 DET-3/2 | 台班 | 2.9 | 40.94 | 118.73
2 | 其他机械费 | 元 | 11.76 | 1.02 | 12
3 | 履带式推土机105kW | 台班 | 0.04 | 904.47 | 36.18
4 | 履带式推土机105kW | 台班 | 0.036 | 904.47 | 32.56
5 | 履带式单斗液压挖掘机1m3 | 台班 | 0.07 | 1026.32 | 71.84
6 | 履带式单斗液压挖掘机1m3 | 台班 | 0.458 | 1026.32 | 470.05
7 | 电动夯实机250N·m | 台班 | 18.099 | 29.99 | 542.79
8 | 电动夯实机250N·m | 台班 | 0.026 | 29.99 | 0.78
9 | 手持式风动凿岩机 | 台班 | 14.663 | 12.61 | 184.9
10 | 汽车式起重机8t | 台班 | 1.882 | 716.38 | 1348.23
11 | 汽车式起重机12t | 台班 | 0.269 | 821.36 | 220.95
12 | 载货汽车4t | 台班 | 2.888 | 430.19 | 1242.39
13 | 载货汽车5t | 台班 | 0.235 | 441.64 | 103.79
14 | 自卸汽车15t | 台班 | 0.385 | 898.04 | 345.75
15 | 机动翻斗车1t | 台班 | 0.236 | 217.74 | 51.39
16 | 干混砂浆罐式搅拌机20000L | 台班 | 0.059 | 208.41 | 12.3
17 | 钢筋调直机14mm | 台班 | 0.153 | 39.74 | 6.08
18 | 钢筋切断机40mm | 台班 | 0.188 | 46.85 | 8.81
19 | 钢筋弯曲机40mm | 台班 | 0.236 | 27.99 | 6.61
20 | 管子切断机150mm | 台班 | 0.21 | 31.45 | 6.6
21 | 电动弯管机108mm | 台班 | 0.63 | 84.82 | 53.44
22 | 交流弧焊机21kV·A | 台班 | 4.35 | 69.68 | 303.11
23 | 交流弧焊机32kV·A | 台班 | 0.034 | 102.85 | 3.5
24 | 直流弧焊机32kW | 台班 | 0.201 | 106.95 | 21.5
25 | 电动空气压缩机0.6m3/min | 台班 | 5.25 | 35.76 | 187.74
26 | 电动空气压缩机3m3/min | 台班 | 7.349 | 134.06 | 985.21
27 | 高架车13m | 台班 | 1.595 | 326 | 519.97
28 | 混凝土振捣器插入式 | 台班 | 1.044 | 5.08 | 5.3

## 7_表10_2_2-13 【不含单列】单位(专业)工程招
【表10.2.2-13】
单位（专业）工程招标控制价费用表
工程名称:艺术村道路及环城北路（迎恩府段）-艺术村道路及环城北路（迎恩府段） |  |  | 标段: | 第1页 共1页
序号 | 费用名称 |  | 计算公式 | 金额 (元) | 备注
1 | 分部分项工程费 |  | ∑(分部分项工程量×综合单价） | 2399798.33 | 见表10.2.2-16
1.1 | 其中 | 人工费+机械费 | ∑分部分项（定额人工费+定额机械费） | 471385.07
2 | 措施项目费 |  | （2.1+2.2） | 273572.28
2.1 | 施工技术措施项目费 |  | ∑(技措项目工程量×综合单价） | 219651.02 | 见表10.2.2-16
2.1.1 | 其中 | 人工费+机械费 | ∑技措项目（定额人工费+定额机械费） | 50602.03
2.2 | 施工组织措施项目费 |  | (1.1+2.1.1)×10.33% | 53921.26 | 见表10.2.2-20
2.2.1 | 其中 | 安全文明施工基本费 | (1.1+2.1.1)×8.51% | 44421.1 | 见表10.2.2-20
3 | 其他项目费 |  | （3.1+3.2+3.3+3.4） | 138562.16
3.1 | 暂列金额 |  | 3.1.1+3.1.2+3.1.3 | 138562.16 | 见表10.2.2-21
3.1.1 | 其中 | 标化工地增加费 | 按招标文件规定额度列计 |  | 见表10.2.2-22
3.1.2 |  | 优质工程增加费 | 按招标文件规定额度列计 |  | 见表10.2.2-22
3.1.3 |  | 其他暂列金额 | 按招标文件规定额度列计 | 138562.16 | 见表10.2.2-22
3.2 | 暂估价 |  | 3.2.1+3.2.2+3.2.3 |  | 见表10.2.2-21
3.2.1 | 其中 | 材料（工程设备）暂估价 | 按招标文件规定额度列计 (或计入综合单价) |  | 见表10.2.2-23
3.2.2 |  | 专业工程暂估价 | 按招标文件规定额度列计 |  | 见表10.2.2-24
3.2.3 |  | 专项技术措施暂估价 | 按招标文件规定额度列计 |  | 见表10.2.2-25
3.3 | 计日工 |  | ∑计日工(暂估数量×综合单价） |  | 见表10.2.2-21
3.4 | 施工总承包服务费 |  | 3.4.1+3.4.2 |  | 见表10.2.2-21
3.4.1 | 其中 | 专业发包工程管理费 | ∑专业发包工程（暂估金额×费率） |  | 见表10.2.2-27
3.4.2 |  | 甲供材料设备管理费 | 甲供材料暂估金额×费率+甲供设备暂估金额×费率 |  | 见表10.2.2-27
4 | 规费 |  | (1.1+2.1.1)×18.75% | 97872.58
5 | 税金 |  | (1+2+3+4)×9% | 261882.48
招标控制价合计 |  |  | 1+2+3+4+5 | 3171687.83

## 7_表10_2_2-16 分部分项工程清单与计价表
【表10.2.2-16】
分部分项工程清单与计价表
单位(专业)工程名称:艺术村道路及环城北路（迎恩府段）-艺术村道路及环城北路（迎恩府段） | [5 empty] | 标段: |  |  | 第1页 共14页
序号 | 项目编码 | 项目名称 | 项目特征 | 计量 单位 | 工程量 | 金 额 (元) |  |  |  |  | 备注
[6 empty] | 综合单价 | 合价 | 其中
[8 empty] | 人工费 | 机械费 | 暂估价
|  | 排水 |  |  |  |  | 1140971.3 | 126773.88 | 16806.62
|  | 雨水 |  |  |  |  | 544120.22 | 67828.55 | 9050.17
1 | 040101002009 | 挖沟槽土方 | 1、土壤类别：三类土 2、挖土深度：2M 内 | m3 | 408.94 | 7.28 | 2977.08 | 1574.42 | 813.79
2 | 040103001017 | 回填方 | 1、密实度要求：满足设计要求 2、填方材料品种：挖方土 | m3 | 70.56 | 19.6 | 1382.98 | 985.72 | 118.54
3 | 040103002020 | 余方弃置 | 1、废弃料品种：沟槽挖方余土 2、运距：投标人自行考虑 | m3 | 338.38 | 19.03 | 6439.37 | 131.97 | 5065.55
4 | 040103001018 | 回填方 | 1、填方材料品种：毛砂回填 | m3 | 338.27 | 313.56 | 106067.94 | 10283.41 | 165.75
5 | 040501019003 | 混凝土渠道 | 1、断面规格：300*300 2、垫层、基础材质及厚度：100厚C10混凝土垫层 3、混凝土强度等级：200厚C20混凝土渠道，100厚C25混凝土盖板 4、防渗、防水要求：30厚1:2.5防水砂浆 5、其他：含模板，未尽事宜详见设计图纸及规范要求 | m | 139.00 | 404.52 | 56228.28 | 12918.66 | 829.83
6 | 031001006005 | 塑料管 | 1、材质、规格：De160 UPVC排水管 2、排水出户管（含管件） 3、暂估量（以现场实际发生为准） | m | 70.00 | 45.23 | 3166.1 | 642.6 | 2.8
本页小计 | [6 empty] | 176261.75 | 26536.78 | 6996.26
【表10.2.2-16】
分部分项工程清单与计价表
单位(专业)工程名称:艺术村道路及环城北路（迎恩府段）-艺术村道路及环城北路（迎恩府段） | [5 empty] | 标段: |  |  | 第2页 共14页
序号 | 项目编码 | 项目名称 | 项目特征 | 计量 单位 | 工程量 | 金 额 (元) |  |  |  |  | 备注
[6 empty] | 综合单价 | 合价 | 其中
[8 empty] | 人工费 | 机械费 | 暂估价
7 | 040501004012 | 塑料管 | 1、垫层、基础材质及厚度：150厚砂石垫层 2、材质及规格：D300连续缠绕缠绕玻璃钢夹砂管 3、连接形式：整体橡胶密封圈套筒连接 4、管道检验及试验要求：管道闭水试验 | m | 95.00 | 437.44 | 41556.8 | 1360.4 | 32.3
8 | 040501004013 | 塑料管 | 1、垫层、基础材质及厚度：150厚砂石垫层 2、材质及规格：D400连续缠绕缠绕玻璃钢夹砂管 3、连接形式：整体橡胶密封圈套筒连接 4、管道检验及试验要求：管道闭水试验 | m | 239.00 | 607.45 | 145180.55 | 4230.3 | 95.6
9 | 040504009003 | 雨水口（390*510单箅雨水口） | 1、雨水篦子及圈口材质、型号、规格：390*510防盗式球墨铸铁篦盖及盖座 2、井圈：C30钢筋混凝土井圈，含模板 3、垫层、基础材质及厚度：100厚碎石垫层+150厚C25素砼垫层（含模板） 4、砌筑材料品种、规格：M10水泥砂浆砌筑MU20机砖 5、砂浆强度等级及配合比：内外壁用20厚1：2防水水泥砂浆抹面 6、其他：平均井深1.5m，未尽事宜详见设计图纸及规范要求 | 座 | 17 | 1344.71 | 22860.07 | 5632.61 | 283.22
本页小计 | [6 empty] | 209597.42 | 11223.31 | 411.12
【表10.2.2-16】
分部分项工程清单与计价表
单位(专业)工程名称:艺术村道路及环城北路（迎恩府段）-艺术村道路及环城北路（迎恩府段） | [5 empty] | 标段: |  |  | 第3页 共14页
序号 | 项目编码 | 项目名称 | 项目特征 | 计量 单位 | 工程量 | 金 额 (元) |  |  |  |  | 备注
[6 empty] | 综合单价 | 合价 | 其中
[8 empty] | 人工费 | 机械费 | 暂估价
10 | 040504009004 | 雨水口（390*1020双箅雨水口） | 1、雨水篦子及圈口材质、型号、规格：390*510防盗式球墨铸铁篦盖及盖座 2、井圈：C30钢筋混凝土井圈，含模板 3、垫层、基础材质及厚度：100厚碎石垫层+150厚C25素砼垫层（含模板） 4、砌筑材料品种、规格：M10水泥砂浆砌筑MU20机砖 5、砂浆强度等级及配合比：内外壁用20厚1：2防水水泥砂浆抹面 6、其他：平均井深1.5m，未尽事宜详见设计图纸及规范要求 | 座 | 2 | 2236.79 | 4473.58 | 1051.62 | 51.4
11 | 040504001012 | 砌筑井（1100*1100雨水井 流槽井） | 1、垫层、基础材质及厚度：10cm厚C15素混凝土垫层+25cm厚C25钢筋混凝土底板，含模板 2、砌筑材料品种、规格、强度等级：井室墙、流槽采用M10号水泥砂浆、MU20水泥砖砌筑 3、勾缝、抹面要求：井室墙内外与流槽表面用1:2防水水泥砂浆抹面、厚20mm 4、平均井深：1.88m 5、盖板材质、规格：15cm厚C25钢筋混凝土盖板 6、井盖、井圈材质及规格：D400级球墨铸铁井盖（防沉降），φ700 7、其他：成品聚乙烯防护网，未尽事宜详见设计图纸及规范要求 | 座 | 9 | 6122.81 | 55105.29 | 10337.94 | 576.63
本页小计 | [6 empty] | 59578.87 | 11389.56 | 628.03
【表10.2.2-16】
分部分项工程清单与计价表
单位(专业)工程名称:艺术村道路及环城北路（迎恩府段）-艺术村道路及环城北路（迎恩府段） | [5 empty] | 标段: |  |  | 第4页 共14页
序号 | 项目编码 | 项目名称 | 项目特征 | 计量 单位 | 工程量 | 金 额 (元) |  |  |  |  | 备注
[6 empty] | 综合单价 | 合价 | 其中
[8 empty] | 人工费 | 机械费 | 暂估价
12 | 040504001013 | 砌筑井（1100*1100雨水井 落底井） | 1、垫层、基础材质及厚度：10cm厚C15素混凝土垫层+25cm厚C25钢筋混凝土底板，含模板 2、砌筑材料品种、规格、强度等级：井室墙、流槽采用M10号水泥砂浆、MU20水泥砖砌筑 3、勾缝、抹面要求：井室墙内外与流槽表面用1:2防水水泥砂浆抹面、厚20mm 4、平均井深：2.1m 5、盖板材质、规格：15cm厚C25钢筋混凝土盖板 6、井盖、井圈材质及规格：D400级球墨铸铁井盖（防沉降），φ700 7、其他：成品聚乙烯防护网，未尽事宜详见设计图纸及规范要求 | 座 | 10 | 6250.67 | 62506.7 | 11933.2 | 668.3
本页小计 | [6 empty] | 62506.7 | 11933.2 | 668.3
【表10.2.2-16】
分部分项工程清单与计价表
单位(专业)工程名称:艺术村道路及环城北路（迎恩府段）-艺术村道路及环城北路（迎恩府段） | [5 empty] | 标段: |  |  | 第5页 共14页
序号 | 项目编码 | 项目名称 | 项目特征 | 计量 单位 | 工程量 | 金 额 (元) |  |  |  |  | 备注
[6 empty] | 综合单价 | 合价 | 其中
[8 empty] | 人工费 | 机械费 | 暂估价
13 | 040504002003 | 混凝土井 | 1、垫层、基础材质及厚度：100厚C15混凝土垫层，250厚C25混凝土底板（含模板） 2、混凝土强度等级：250厚C25混凝土井壁（含模板） 3、盖板材质、规格：120厚C25混凝土盖板（含模板） 4、井盖、井圈材质及规格：防盗钢纤维井盖及井座，φ700 5、防渗、防水要求：井室墙内外与流槽表面用1:2防水水泥砂浆抹面、厚20mm 6、井深：暂定6m 7、其他：成品聚乙烯防护网，未尽事宜详见设计图纸及规范要求 | 座 | 1 | 12151.42 | 12151.42 | 3323.29 | 223.91
14 | 040901001019 | 现浇构件钢筋 | 1、钢筋种类：HPB300 | t | 0.522 | 6427.36 | 3355.08 | 603.6 | 22.86
15 | 040901001020 | 现浇构件钢筋 | 1、钢筋种类：HRB400 | t | 2.806 | 5763.8 | 16173.22 | 2205.68 | 78.01
16 | 040901002005 | 预制构件钢筋 | 1、钢筋种类：HRB400 | t | 0.780 | 5763.8 | 4495.76 | 613.13 | 21.68
|  | 污水 |  |  |  |  | 549777.7 | 57988.36 | 7747.63
17 | 040101002010 | 挖沟槽土方 | 1、土壤类别：三类土 2、挖土深度：2M 内 | m3 | 316.31 | 7.28 | 2302.74 | 1217.79 | 629.46
18 | 040103001019 | 回填方 | 1、密实度要求：满足设计要求 2、填方材料品种：挖方土 | m3 | 2.66 | 19.6 | 52.14 | 37.16 | 4.47
本页小计 | [6 empty] | 38530.36 | 8000.65 | 980.39
【表10.2.2-16】
分部分项工程清单与计价表
单位(专业)工程名称:艺术村道路及环城北路（迎恩府段）-艺术村道路及环城北路（迎恩府段） | [5 empty] | 标段: |  |  | 第6页 共14页
序号 | 项目编码 | 项目名称 | 项目特征 | 计量 单位 | 工程量 | 金 额 (元) |  |  |  |  | 备注
[6 empty] | 综合单价 | 合价 | 其中
[8 empty] | 人工费 | 机械费 | 暂估价
19 | 040103002021 | 余方弃置 | 1、废弃料品种：沟槽挖方余土 2、运距：投标人自行考虑 | m3 | 313.65 | 19.03 | 5968.76 | 122.32 | 4695.34
20 | 040103001020 | 回填方 | 1、填方材料品种：毛砂回填 | m3 | 342.40 | 313.56 | 107362.94 | 10408.96 | 167.78
21 | 031001006006 | 塑料管 | 1、材质、规格：De16 UPVC排水管 2、排水出户管（含管件） 3、暂估量（以现场实际发生为准） | m | 70.00 | 45.23 | 3166.1 | 642.6 | 2.8
22 | 040501004014 | 塑料管 | 1、垫层、基础材质及厚度：150厚砂石垫层 2、材质及规格：D300连续缠绕缠绕玻璃钢夹砂管 3、连接形式：整体橡胶密封圈套筒连接 4、管道检验及试验要求：管道闭水试验 | m | 462.00 | 437.44 | 202097.28 | 6615.84 | 157.08
本页小计 | [6 empty] | 318595.08 | 17789.72 | 5023
【表10.2.2-16】
分部分项工程清单与计价表
单位(专业)工程名称:艺术村道路及环城北路（迎恩府段）-艺术村道路及环城北路（迎恩府段） | [5 empty] | 标段: |  |  | 第7页 共14页
序号 | 项目编码 | 项目名称 | 项目特征 | 计量 单位 | 工程量 | 金 额 (元) |  |  |  |  | 备注
[6 empty] | 综合单价 | 合价 | 其中
[8 empty] | 人工费 | 机械费 | 暂估价
23 | 040504001014 | 砌筑井（1100*1100污水井） | 1、垫层、基础材质及厚度：10cm厚C15素混凝土垫层+25cm厚C25钢筋混凝土底板，含模板 2、砌筑材料品种、规格、强度等级：井室墙、流槽采用M10号水泥砂浆、MU20水泥砖砌筑 3、勾缝、抹面要求：井室墙内外与流槽表面用1:2防水水泥砂浆抹面、厚20mm 4、平均井深：1.56m 5、盖板材质、规格：15cm厚C25钢筋混凝土盖板 6、井盖、井圈材质及规格：D400级球墨铸铁井盖（防沉降），φ700 7、其他：成品聚乙烯防护网，未尽事宜详见设计图纸及规范要求 | 座 | 28 | 5780.36 | 161850.08 | 28907.48 | 1565.2
本页小计 | [6 empty] | 161850.08 | 28907.48 | 1565.2
【表10.2.2-16】
分部分项工程清单与计价表
单位(专业)工程名称:艺术村道路及环城北路（迎恩府段）-艺术村道路及环城北路（迎恩府段） | [5 empty] | 标段: |  |  | 第8页 共14页
序号 | 项目编码 | 项目名称 | 项目特征 | 计量 单位 | 工程量 | 金 额 (元) |  |  |  |  | 备注
[6 empty] | 综合单价 | 合价 | 其中
[8 empty] | 人工费 | 机械费 | 暂估价
24 | 040504002004 | 混凝土井 | 1、垫层、基础材质及厚度：100厚C15混凝土垫层，250厚C25混凝土底板（含模板） 2、混凝土强度等级：250厚C25混凝土井壁（含模板） 3、盖板材质、规格：120厚C25混凝土盖板（含模板） 4、井盖、井圈材质及规格：防盗钢纤维井盖及井座，φ700 5、防渗、防水要求：井室墙内外与流槽表面用1:2防水水泥砂浆抹面、厚20mm 6、井深：暂定6m 7、其他：成品聚乙烯防护网，未尽事宜详见设计图纸及规范要求 | 座 | 1 | 12151.42 | 12151.42 | 3323.29 | 223.91
25 | 040504001015 | 砌筑井（500*500污水井） | 1、垫层、基础材质及厚度：10cm厚碎石垫层+10cmC30混凝土基础 2、砌筑材料品种、规格、强度等级：井室墙、流槽采用M10号水泥砂浆、MU20水泥砖砌筑 3、勾缝、抹面要求：井室墙内外与流槽表面用1:2防水水泥砂浆抹面、厚20mm 4、平均井深：1.4m 5、井盖、井圈材质及规格：D400级球墨铸铁井盖，500*500 7、其他：含模板、成品聚乙烯防护网 | 座 | 7 | 1537.67 | 10763.69 | 2521.19 | 152.25
26 | 040901001021 | 现浇构件钢筋 | 1、钢筋种类：HPB300 | t | 0.377 | 6427.36 | 2423.11 | 435.93 | 16.51
本页小计 | [6 empty] | 25338.22 | 6280.41 | 392.67
【表10.2.2-16】
分部分项工程清单与计价表
单位(专业)工程名称:艺术村道路及环城北路（迎恩府段）-艺术村道路及环城北路（迎恩府段） | [5 empty] | 标段: |  |  | 第9页 共14页
序号 | 项目编码 | 项目名称 | 项目特征 | 计量 单位 | 工程量 | 金 额 (元) |  |  |  |  | 备注
[6 empty] | 综合单价 | 合价 | 其中
[8 empty] | 人工费 | 机械费 | 暂估价
27 | 040901001022 | 现浇构件钢筋 | 1、钢筋种类：HRB400 | t | 3.660 | 5763.8 | 21095.51 | 2876.98 | 101.75
28 | 040901002006 | 预制构件钢筋 | 1、钢筋种类：HRB400 | t | 1.118 | 5763.8 | 6443.93 | 878.82 | 31.08
29 | 040504008004 | 成品隔油池 | 1、型号、规格：GBYC-1，长2m，宽1m，高1.4m，容积2m3 | 座 | 3 | 4200 | 12600
30 | 04B024 | 毛发收集器 | 1、成品不锈钢毛发收集器 2、暂定量，以实际发生为准 3、未尽事宜详见设计图纸及规范要求 | 座 | 3 | 500 | 1500
|  | 井盖提升更换及其他 |  |  |  |  | 47073.38 | 956.97 | 8.82
31 | 010512008010 | 井盖更换 | 1、Φ700球墨铸铁井盖更换（雨污水检查井、电力井、弱电井、给水井） 2、暂估量 | 块 | 7 | 1503.34 | 10523.38 | 956.97 | 8.82
32 | 010512008011 | 井盖更换 | 1、500*900弱电隐形井盖更换 2、暂估量 | 块 | 14 | 800 | 11200
33 | 010512008012 | 井盖更换 | 1、400*800给水隐形井盖更换 2、暂估量 | 块 | 10 | 700 | 7000
34 | 010512008013 | 井盖更换 | 1、500*2000电力隐形井盖更换 2、暂估量 | 块 | 7 | 2000 | 14000
35 | 04B025 | 不锈钢标识 | 不锈钢标识φ8cm（雨水井、污水井） | 个 | 57 | 50 | 2850
36 | 04B026 | 不锈钢标识 | 不锈钢标识12*8cm（雨水边窨井） | 个 | 19 | 60 | 1140
37 | 04B027 | 立管标识 | 立管标识 | 个 | 12 | 30 | 360
本页小计 | [6 empty] | 88712.82 | 4712.77 | 141.65
【表10.2.2-16】
分部分项工程清单与计价表
单位(专业)工程名称:艺术村道路及环城北路（迎恩府段）-艺术村道路及环城北路（迎恩府段） | [5 empty] | 标段: |  |  | 第10页 共14页
序号 | 项目编码 | 项目名称 | 项目特征 | 计量 单位 | 工程量 | 金 额 (元) |  |  |  |  | 备注
[6 empty] | 综合单价 | 合价 | 其中
[8 empty] | 人工费 | 机械费 | 暂估价
|  | 道路 |  |  |  |  | 1258827.03 | 199604.72 | 173754.61
|  | 车行道 |  |  |  |  | 1116254.29 | 176270.23 | 170366.47
38 | 04B028 | 割缝 | 割缝 | m | 1500.00 | 6.62 | 9930 | 6135 | 345
39 | 041001001004 | 拆除路面 | 1、材质：混凝土类（无筋） 2、厚度：20CM | m2 | 2937.00 | 24.25 | 71222.25 | 5462.82 | 51867.42
40 | 041001003005 | 拆除基层 | 1、材质：老路基层 2、厚度：25CM | m2 | 2937.00 | 23.85 | 70047.45 | 5198.49 | 51191.91
41 | 041001005004 | 拆除侧、平（缘）石 | 1、材质：混凝土侧石32*15cm | m | 655.40 | 3.27 | 2143.16 | 1717.15
42 | 040103002022 | 余方弃置 | 1、废弃料品种：拆除路面及基础、侧石 2、运距：投标人自行考虑 | m3 | 1343.93 | 33.2 | 44618.48 | 524.13 | 35479.75
43 | 040101001004 | 挖一般土方 | 1、土壤类别：四类土 2、挖土深度：40CM | m3 | 1174.80 | 3.73 | 4382 | 458.17 | 3066.23
44 | 040103002023 | 余方弃置 | 1、废弃料品种：多余土方 2、运距：投标人自行考虑 | m3 | 1174.80 | 19.02 | 22344.7 | 458.17 | 17586.76
45 | 040202001004 | 路床（槽）整形 | 1、路床（槽）整形 路床碾压检验 | m2 | 2937.20 | 1.8 | 5286.96 | 822.42 | 3436.52
46 | 040103001021 | 回填方 | 1、填方材料品种：宕渣回填 | m3 | 1116.10 | 104.8 | 116967.28 | 30402.56 | 1238.87
47 | 040202011004 | 碎石 | 1、石料规格：级配碎石 2、厚度：25CM | m2 | 2937.20 | 62.36 | 183163.79 | 7313.63 | 4905.12
本页小计 | [6 empty] | 530106.07 | 58492.54 | 169117.58
【表10.2.2-16】
分部分项工程清单与计价表
单位(专业)工程名称:艺术村道路及环城北路（迎恩府段）-艺术村道路及环城北路（迎恩府段） | [5 empty] | 标段: |  |  | 第11页 共14页
序号 | 项目编码 | 项目名称 | 项目特征 | 计量 单位 | 工程量 | 金 额 (元) |  |  |  |  | 备注
[6 empty] | 综合单价 | 合价 | 其中
[8 empty] | 人工费 | 机械费 | 暂估价
48 | 040203007004 | 水泥混凝土 | 1、混凝土强度等级：C35混凝土 2、厚度：20CM 3、嵌缝材料：沥青灌缝 4、其他：含模板，养护谈养护，未尽事宜详见设计图纸及规范要求 | m2 | 2937.00 | 138.57 | 406980.09 | 23819.07 | 910.47
49 | 040901001023 | 现浇构件钢筋 | 1、钢筋种类：Φ14拉杆 2、钢筋规格：HRB400 | t | 0.567 | 15425.13 | 8746.05 | 2216.24 | 243.17
50 | 040901001024 | 现浇构件钢筋 | 1、钢筋种类：Φ28传力杆 2、钢筋规格：HPB300 | t | 7.288 | 5458.81 | 39783.81 | 3210.15 | 95.25
51 | 040901008007 | 植筋 | 1、材料种类：道路拉杆 2、材料规格：Φ14 3、植入深度：70cm | 根 | 671 | 8.37 | 5616.27 | 3442.23
52 | 040901008008 | 植筋 | 1、材料种类：道路传力杆 2、材料规格：Φ28 3、植入深度：45cm | 根 | 3350 | 37.32 | 125022 | 85090
|  | 现状人行道修复 |  |  |  |  | 28841.47 | 6351.13 | 866.99
53 | 041001002005 | 拆除人行道 | 1、材质：拆除人行道板块 2、厚度：6cm透水砖+3cm水泥砂浆粘结层 | m2 | 322.80 | 3.27 | 1055.56 | 845.74
54 | 040103002024 | 余方弃置 | 1、废弃料品种：人行道拆除物 2、运距：投标人自行考虑 | m3 | 29.05 | 33.2 | 964.46 | 11.33 | 766.92
55 | 040204001005 | 人行道整形碾压 | 1、范围：人行道基础范围内 | m2 | 322.80 | 1.89 | 610.09 | 439.01 | 48.42
本页小计 | [6 empty] | 588778.33 | 119073.77 | 2064.23
【表10.2.2-16】
分部分项工程清单与计价表
单位(专业)工程名称:艺术村道路及环城北路（迎恩府段）-艺术村道路及环城北路（迎恩府段） | [5 empty] | 标段: |  |  | 第12页 共14页
序号 | 项目编码 | 项目名称 | 项目特征 | 计量 单位 | 工程量 | 金 额 (元) |  |  |  |  | 备注
[6 empty] | 综合单价 | 合价 | 其中
[8 empty] | 人工费 | 机械费 | 暂估价
56 | 040204002005 | 人行道块料铺设 | 1、块料品种、规格：20*10*6cm透水砖 2、基础、垫层：材料品种、厚度：3cmM10水泥砂浆卧底 | m2 | 322.80 | 81.2 | 26211.36 | 5055.05 | 51.65
|  | 侧平石 |  |  |  |  | 83681.47 | 13268.57 | 29.49
57 | 040204004006 | 安砌侧（平、缘）石 | 1、材料品种、规格：芝麻灰花岗岩侧石A，100*32*15cm 2、基础、垫层：材料品种、厚度：8cm厚C15砼垫层 | m | 327.70 | 167.73 | 54965.12 | 6783.39
58 | 040204004007 | 安砌侧（平、缘）石 | 1、材料品种、规格：芝麻灰花岗岩侧石B，100*20*10cm 2、基础、垫层：材料品种、厚度：4cmM10砂浆粘结层 | m | 327.70 | 87.63 | 28716.35 | 6485.18 | 29.49
|  | 标志标线 |  |  |  |  | 30049.8 | 3714.79 | 2491.66
59 | 040205006009 | 标线 | 1、工艺：热熔漆 2、线型：地面标线 | m2 | 15.00 | 35.03 | 525.45 | 108.6 | 87.9
60 | 040205006010 | 标线 | 1、工艺：热熔漆 2、线型：震荡标线 | m2 | 142.00 | 81.74 | 11607.08 | 995.42 | 1482.48
61 | 040205007015 | 标记 | 1、材料品种：热熔标线涂料 2、类型：菱形 3、规格尺寸：150*300cm | 个 | 2 | 231.22 | 462.44 | 136.62 | 90.18
62 | 040205007016 | 标记 | 1、材料品种：热熔标线涂料 2、类型：减速让行线 3、规格尺寸：300*120cm | 个 | 1 | 258.97 | 258.97 | 76.53 | 50.49
本页小计 | [6 empty] | 122746.77 | 19640.79 | 1792.19
【表10.2.2-16】
分部分项工程清单与计价表
单位(专业)工程名称:艺术村道路及环城北路（迎恩府段）-艺术村道路及环城北路（迎恩府段） | [5 empty] | 标段: |  |  | 第13页 共14页
序号 | 项目编码 | 项目名称 | 项目特征 | 计量 单位 | 工程量 | 金 额 (元) |  |  |  |  | 备注
[6 empty] | 综合单价 | 合价 | 其中
[8 empty] | 人工费 | 机械费 | 暂估价
63 | 040205007017 | 标记 | 1、材料品种：热熔标线涂料 2、类型：直行箭头 3、规格尺寸：字高6M | 个 | 3 | 112.81 | 338.43 | 99.87 | 66.39
64 | 040205004015 | 标志板 | 1、类型：减速让行（禁令标志） 2、材质：3mm厚铝板 3、规格尺寸：三角形，70*70*70cm 4、板面反光膜等级：Ⅲ类反光膜 | 块 | 1 | 158.22 | 158.22 | 26.28 | 27.35
65 | 040205004016 | 标志板 | 1、类型：陡坡（警告标志） 2、材质：3mm厚铝板 3、规格尺寸：三角形，70*70*70cm 4、板面反光膜等级：Ⅲ类反光膜 | 块 | 2 | 158.22 | 316.44 | 52.56 | 54.7
66 | 040205004017 | 标志板 | 1、类型：禁止非机动车通行（禁令标志） 2、材质：3mm厚铝板 3、规格尺寸：圆形，φ60cm 4、板面反光膜等级：Ⅲ类反光膜 | 块 | 2 | 169.86 | 339.72 | 61.32 | 54.7
67 | 040205003008 | 标杆 | 1、形式：单柱式标志杆 2、材质：无缝钢管 3、规格尺寸：Φ73*4*3030 4、基础、垫层：材料品种、厚度：100厚C15混凝土垫层，800*800*1000C25混凝土基础（含模板） 5、其他：未尽事宜详见设计图纸及规范要求 | 根 | 5 | 1354.03 | 6770.15 | 977.1 | 148.85
本页小计 | [6 empty] | 7922.96 | 1217.13 | 351.99
【表10.2.2-16】
分部分项工程清单与计价表
单位(专业)工程名称:艺术村道路及环城北路（迎恩府段）-艺术村道路及环城北路（迎恩府段） | [5 empty] | 标段: |  |  | 第14页 共14页
序号 | 项目编码 | 项目名称 | 项目特征 | 计量 单位 | 工程量 | 金 额 (元) |  |  |  |  | 备注
[6 empty] | 综合单价 | 合价 | 其中
[8 empty] | 人工费 | 机械费 | 暂估价
68 | 040205004018 | 标志板 | 1、类型：转角镜标志 2、材质：凸镜 3、规格尺寸：Φ1000 | 块 | 4 | 473.53 | 1894.12 | 134.92 | 252.96
69 | 040205003009 | 标杆 | 1、形式：单柱式标志杆 2、材质：无缝钢管 3、规格尺寸：Φ89*4.5*3230 4、基础、垫层：材料品种、厚度：600*800*1200C30混凝土基础（含模板） 5、其他：未尽事宜详见设计图纸及规范要求 | 根 | 4 | 1344.21 | 5376.84 | 693.04 | 122.56
70 | 040205018004 | 警示柱 | 1、类型：警示柱 2、材料品种：Φ89*3*1200 3、规格、型号：280*280*450C25混凝土基础 | 根 | 7 | 78.07 | 546.49 | 91.98
71 | 040205019002 | 减速垄 | 1、材料品种：橡胶减速垄 | m | 15.00 | 97.03 | 1455.45 | 260.55 | 53.1
本页小计 | [6 empty] | 9272.9 | 1180.49 | 428.62
合计 | [6 empty] | 2399798.33 | 326378.6 | 190561.23

## 7_表10_2_2-16 施工技术措施项目清单与计价表
【表10.2.2-16】
施工技术措施项目清单与计价表
单位(专业)工程名称:艺术村道路及环城北路（迎恩府段）-艺术村道路及环城北路（迎恩府段） | [5 empty] | 标段: |  |  | 第1页 共1页
序号 | 项目编码 | 项目名称 | 项目特征 | 计量 单位 | 工程量 | 金 额 (元) |  |  |  |  | 备注
[6 empty] | 综合单价 | 合价 | 其中
[8 empty] | 人工费 | 机械费 | 暂估价
|  | [请输入分部名称,电子评标勿删] |  |  | 0 |  | 219651.02 | 30371.9 | 25945.43
1 | 041102037004 | 其他现浇构件模板 | 1、构件类型：水泥混凝土路面 模板 | m2 | 144.40 | 66.64 | 9622.82 | 5363.02 | 457.75
2 | 041107002004 | 排水、降水 | 1、湿土排水 | m3 | 65.27 | 9.48 | 618.76 | 171.66 | 325.04
3 | 041106001004 | 大型机械设备进出场及安拆 | 1、履带式挖掘机1m3以内 | 项 | 1 | 4091.31 | 4091.31 | 584 | 1699.64
4 | 04B029 | 施工围挡 | 施工围挡 | m2 | 3300.00 | 45.38 | 149754 | 19602 | 23463
5 | 04B030 | 绿植 | 按建设相关单位要求布置绿植 | 平米 | 3300.00 | 15 | 49500
6 | 041101005008 | 井字架 | 1、井深：2m内 | 座 | 41 | 103.93 | 4261.13 | 3250.48
7 | 041101005009 | 井字架 | 1、井深：4m内 | 座 | 6 | 200.56 | 1203.36 | 933.84
8 | 041101005010 | 井字架 | 1、井深：6m内 | 座 | 2 | 299.82 | 599.64 | 466.9
本页小计 | [6 empty] | 219651.02 | 30371.9 | 25945.43
合计 | [6 empty] | 219651.02 | 30371.9 | 25945.43

## 7_表10_2_2-20 施工组织(总价)措施项目清单与
【表10.2.2-20】
施工组织（总价）措施项目清单与计价表
工程名称:艺术村道路及环城北路（迎恩府段） |  |  | 标段: | 第1页 共1页
序号 | 项目编号 | 项目名称 | 计算基础 | 费率 (%) | 金额 (元) | 备注
1 | 041109001001 | 安全文明施工费 |  |  | 44421.1
1.1 |  | 安全文明施工基本费 | 定额人工费+定额机械费 | 8.51 | 44421.1
2 | Z04110900801 | 提前竣工增加费 | 定额人工费+定额机械费
3 | 041109003001 | 二次搬运费 | 定额人工费+定额机械费
4 | 041109004001 | 冬雨季施工增加费 | 定额人工费+定额机械费 | 0.13 | 678.58
5 | 041109005001 | 行车、行人干扰增加费 | 定额人工费+定额机械费 | 1.69 | 8821.58
6 |  | 其他施工组织措施费 | 按相关规定计算
合 计 |  |  |  |  | 53921.26

## 7_表10_2_2-21 其他项目清单与计价汇总表
【表10.2.2-21】
其他项目清单与计价汇总表
工程名称:艺术村道路及环城北路（迎恩府段） |  | 标段: | 第1页 共1页
序号 | 项 目 名 称 | 金额(元) | 备注
1 | 暂列金额 | 138562.16 | 明细详见表10.2.2-22
1.1 | 标化工地增加费 |  | 明细详见表10.2.2-22
1.2 | 优质工程增加费 |  | 明细详见表10.2.2-22
1.3 | 其他暂列金额 | 138562.16 | 明细详见表10.2.2-22
2 | 暂估价
2.1 | 材料（设备）暂估价 |  | 明细详见表10.2.2-23
2.2 | 专业工程暂估价 |  | 明细详见表10.2.2-24
2.3 | 专项技术措施暂估价 |  | 明细详见表10.2.2-25
3 | 计日工 |  | 明细详见表10.2.2-26
4 | 总承包服务费 |  | 明细详见表10.2.2-27
合 计 |  | 138562.16 | 0

## 7_表10_2_2-22 暂列金额明细表
【表10.2.2-22】
暂列金额明细表
工程名称:艺术村道路及环城北路（迎恩府段） |  |  | 标段: | 第1页 共1页
序号 | 项 目 名 称 | 计量单位 | 暂定金额(元) | 备注
1 | 标化工地增加费 | 项
2 | 优质工程增加费 | 项
3 | 其他暂列金额 | 项 | 138562.16 | 估算比例一般不高于5%
3.1 | 其他暂列金额 | 项 | 138562.16
合计 |  |  | 138562.16 | -

## 7_表10_2_2-23 材料（工程设备）暂估单价表
【表10.2.2-23】
材料（工程设备）暂估单价表
单位(专业)工程名称:艺术村道路及环城北路（迎恩府段）-艺术村道路及环城北路（迎恩府段） |  |  |  | 标段: |  | 第1页 共1页
序号 | 材料（工程设备）名称、规格、型号 | 计量 单位 | 数量 | 单价 | 合价 | 备注
合计

## 7_表10_2_2-24 专业工程暂估价表
【表10.2.2-24】
专业工程暂估价表
单位(专业)工程名称:艺术村道路及环城北路（迎恩府段）-艺术村道路及环城北路（迎恩府段） |  | 标段: | 第1页 共1页
序号 | 工 程 名 称 | 工程内容 | 暂估金额(元) | 备注
合计

## 7_表10_2_2-29 主要工日一览表
【表10.2.2-29】
主要工日一览表
工程名称:艺术村道路及环城北路（迎恩府段） |  |  | 标段: |  | 第1页 共1页
序号 | 工日名称（类别） | 单位 | 数 量 | 单价(元) | 合价（元） | 备注
1 | 一类人工 | 工日 | 40.839 | 135 | 5513.27
2 | 二类人工 | 工日 | 2361.055 | 146 | 344714.03
3 | 三类人工 | 工日 | 38.996 | 167 | 6512.33

## 7_表10_2_2-30 发包人提供材料和设备一览表
【表10.2.2-30】
发包人提供材料和设备一览表
工程名称:艺术村道路及环城北路（迎恩府段） |  |  | 标段: |  |  | 第1页 共1页
序号 | 材料(设备)名称、规格、型号 | 单位 | 数量 | 单价 (元) | 交货 方式 | 送达 地点 | 备注

## 7_表10_2_2-31 主要材料和工程设备一览表
【表10.2.2-31】
主要材料和工程设备一览表
工程名称:艺术村道路及环城北路（迎恩府段） |  |  |  | 标段: |  | 第1页 共2页
序号 | 名称、规格、型号 | 单位 | 数量 | 单价(元) | 合价（元） | 备注
1 | 热轧带肋钢筋HRB400综合 | t | 8.675 | 4626 | 40130.55
2 | 热轧带肋钢筋HRB400φ18 | kg | 578.34 | 4.58 | 2651.11
3 | 镀锌铁丝φ0.7-1.0 | kg | 44.138 | 4.42 | 195.09
4 | 镀锌铁丝综合 | kg | 5 | 4.42 | 22.1
5 | 热轧光圆钢筋综合 | t | 0.974 | 4787 | 4662.54
6 | 热轧光圆钢筋HPB300φ22 | kg | 7433.76 | 4.8 | 35652.31
7 | 低碳钢焊条综合 | kg | 20.352 | 6.81 | 138.6
8 | 普通硅酸盐水泥PO 42.5综合 | kg | 12173.321 | 0.53 | 6464.03
9 | 黄砂毛砂 | t | 1203.424 | 155 | 186530.72
10 | 黄砂净砂 | t | 32.495 | 180 | 5849.1
11 | 砂砾石 | t | 240.483 | 126 | 30300.86
12 | 碎石综合 | t | 1330.588 | 126 | 167654.09
13 | 塘渣 | t | 2276.844 | 34 | 77412.7
14 | 混凝土实心砖240×115×53 MU10 | 千块 | 87.251 | 495.6 | 43241.6
15 | 非泵送商品混凝土C10 | m3 | 12.635 | 473 | 5976.36
16 | 非泵送商品混凝土C15 | m3 | 34.009 | 473 | 16086.26
17 | 非泵送商品混凝土C20 | m3 | 51.444 | 513 | 26390.77
18 | 非泵送商品混凝土C25 | m3 | 19.309 | 537 | 10368.93
19 | 非泵送商品混凝土C30 | m3 | 149.018 | 572 | 85238.3
20 | 非泵送商品混凝土C35 | m3 | 593.274 | 606 | 359524.04
21 | 干混抹灰砂浆DP M20.0 | kg | 6354.654 | 0.37 | 2332.16
22 | 干混砌筑砂浆DM M7.5 | kg | 753.548 | 0.34 | 252.44
23 | 干混砌筑砂浆DM M10.0 | kg | 78479.723 | 0.34 | 26604.63
24 | 碳素结构钢焊接钢管DN40×3.5 | m | 0.24 | 18.84 | 4.52
25 | 碳素结构钢焊接钢管DN40×3.5 | kg | 19.652 | 5.02 | 98.61
26 | 连续缠绕缠绕玻璃钢夹砂管DN300 | m | 565.355 | 320 | 180913.6
27 | 连续缠绕缠绕玻璃钢夹砂管DN400 | m | 242.585 | 457 | 110861.35
28 | 电 | kW·h | 401.343 | 0.88 | 353.18
29 | 水 | m3 | 1248.405 | 5.73 | 7153.36
【表10.2.2-31】
主要材料和工程设备一览表
工程名称:艺术村道路及环城北路（迎恩府段） |  |  |  | 标段: |  | 第2页 共2页
序号 | 名称、规格、型号 | 单位 | 数量 | 单价(元) | 合价（元） | 备注
30 | 钢模板 | kg | 115.703 | 5.75 | 665.29
31 | 木模板 | m3 | 4.628 | 1504 | 6960.51
32 | D400级球墨铸铁井盖500*500 | 套 | 7 | 337.5 | 2362.5
33 | D400级球墨铸铁井盖（防沉降）φ700 重型 | 套 | 56 | 916 | 51296
34 | 透水砖20*10*6cm | m2 | 332.484 | 47.7 | 15859.49
35 | 芝麻灰花岗岩侧石A100*32*15cm | m | 330.977 | 132.19 | 43752.51
36 | 芝麻灰花岗岩侧石B100*20*10cm | m | 330.977 | 57.34 | 18978.22
37 | 防盗式球墨铸铁篦盖及盖座390*510 | 套 | 21 | 268.52 | 5638.82
38 | 塑料排水管UPVCDe160 | m | 139.02 | 31.77 | 4416.67

## 7_表10_2_2-32 主要机械台班一览表
【表10.2.2-32】
主要机械台班一览表
工程名称:艺术村道路及环城北路（迎恩府段） |  |  |  | 标段: | 第1页 共2页
序号 | 机械名称、规格、型号 | 单位 | 数 量 | 单价(元) | 合价（元） | 备注
1 | 履带式推土机75kW | 台班 | 2.379 | 722.53 | 1718.9
2 | 履带式推土机105kW | 台班 | 3.267 | 904.47 | 2954.9
3 | 平地机90kW | 台班 | 3.584 | 633.31 | 2269.78
4 | 轮胎式装载机1.5m3 | 台班 | 4.312 | 693.39 | 2989.9
5 | 履带式单斗液压挖掘机1m3 | 台班 | 10.223 | 1026.32 | 10492.07
6 | 钢轮内燃压路机8t | 台班 | 1.644 | 395.88 | 650.83
7 | 钢轮内燃压路机12t | 台班 | 3.445 | 516.11 | 1778
8 | 钢轮内燃压路机15t | 台班 | 3.23 | 614.51 | 1984.87
9 | 电动夯实机250N·m | 台班 | 55.011 | 29.99 | 1649.78
10 | 路面标线热熔涂料涂敷机 | 台班 | 1.652 | 634.73 | 1048.57
11 | 汽车式起重机8t | 台班 | 0.835 | 716.38 | 598.18
12 | 载货汽车2t | 台班 | 0.15 | 353.94 | 53.09
13 | 载货汽车4t | 台班 | 44.153 | 430.19 | 18994.18
14 | 载货汽车5t | 台班 | 1.474 | 441.64 | 650.98
15 | 载货汽车8t | 台班 | 0.053 | 475.58 | 25.21
16 | 自卸汽车15t | 台班 | 58.096 | 898.04 | 52172.53
17 | 平板拖车组40t | 台班 | 1 | 1186.48 | 1186.48
18 | 机动翻斗车1t | 台班 | 9.516 | 217.74 | 2072.01
19 | 平台作业升降车16m | 台班 | 0.308 | 391.08 | 120.45
20 | 灰浆搅拌机200L | 台班 | 4.447 | 167.09 | 743.05
21 | 混凝土切缝机7.5kW | 台班 | 16.718 | 36.03 | 602.35
22 | 干混砂浆罐式搅拌机20000L | 台班 | 1.934 | 208.41 | 403.06
23 | 钢筋调直机14mm | 台班 | 0.139 | 39.74 | 5.52
24 | 钢筋切断机40mm | 台班 | 2.903 | 46.85 | 136.01
25 | 钢筋弯曲机40mm | 台班 | 2.122 | 27.99 | 59.39
26 | 木工圆锯机500mm | 台班 | 9.686 | 30.08 | 291.35
27 | 木工平刨床300mm | 台班 | 6.83 | 11.7 | 79.91
28 | 木工压刨床单面600mm | 台班 | 0.575 | 34.46 | 19.81
29 | 污水泵70mm | 台班 | 3.59 | 90.46 | 324.75
30 | 直流弧焊机32kW | 台班 | 3.887 | 106.95 | 415.71
【表10.2.2-32】
主要机械台班一览表
工程名称:艺术村道路及环城北路（迎恩府段） |  |  |  | 标段: | 第2页 共2页
序号 | 机械名称、规格、型号 | 单位 | 数 量 | 单价(元) | 合价（元） | 备注
31 | 电动空气压缩机0.6m3/min | 台班 | 0.253 | 35.76 | 9.05
32 | 液压升降机 9m | 台班 | 0.3 | 25.57 | 7.67
33 | 手推式热熔底漆车 | 台班 | 0.077 | 100 | 7.7
34 | 手推式热熔底漆车 | 台班 | 0.1 | 100 | 10
35 | 水泥混凝土真空吸水机 | 台班 | 10.221 | 17.26 | 176.39
36 | 履带式单头岩石破碎机105kW | 台班 | 74.718 | 1379.3 | 103058.54
37 | 混凝土振捣器平板式 | 台班 | 59.816 | 13.13 | 785.38
38 | 混凝土振捣器插入式 | 台班 | 45.164 | 5.08 | 229.43
39 | 汽车式起重机5t | 台班 | 13.86 | 413.51 | 5731.25

## 8_表10_2_2-13 【不含单列】单位(专业)工程招
【表10.2.2-13】
单位（专业）工程招标控制价费用表
工程名称:艺术村道路及环城北路（迎恩府段）-艺术村道路及环城北路（迎恩府段）照明 |  |  | 标段: | 第1页 共1页
序号 | 费用名称 |  | 计算公式 | 金额 (元) | 备注
1 | 分部分项工程费 |  | ∑(分部分项工程量×综合单价） | 58375.76 | 见表10.2.2-16
1.1 | 其中 | 人工费+机械费 | ∑分部分项（定额人工费+定额机械费） | 12818.07
2 | 措施项目费 |  | （2.1+2.2） | 1019.03
2.1 | 施工技术措施项目费 |  | ∑(技措项目工程量×综合单价） |  | 见表10.2.2-16
2.1.1 | 其中 | 人工费+机械费 | ∑技措项目（定额人工费+定额机械费）
2.2 | 施工组织措施项目费 |  | (1.1+2.1.1)×7.95% | 1019.03 | 见表10.2.2-20
2.2.1 | 其中 | 安全文明施工基本费 | (1.1+2.1.1)×6.25% | 801.13 | 见表10.2.2-20
3 | 其他项目费 |  | （3.1+3.2+3.3+3.4） | 3147.91
3.1 | 暂列金额 |  | 3.1.1+3.1.2+3.1.3 | 3147.91 | 见表10.2.2-21
3.1.1 | 其中 | 标化工地增加费 | 按招标文件规定额度列计 |  | 见表10.2.2-22
3.1.2 |  | 优质工程增加费 | 按招标文件规定额度列计 |  | 见表10.2.2-22
3.1.3 |  | 其他暂列金额 | 按招标文件规定额度列计 | 3147.91 | 见表10.2.2-22
3.2 | 暂估价 |  | 3.2.1+3.2.2+3.2.3 |  | 见表10.2.2-21
3.2.1 | 其中 | 材料（工程设备）暂估价 | 按招标文件规定额度列计 (或计入综合单价) |  | 见表10.2.2-23
3.2.2 |  | 专业工程暂估价 | 按招标文件规定额度列计 |  | 见表10.2.2-24
3.2.3 |  | 专项技术措施暂估价 | 按招标文件规定额度列计 |  | 见表10.2.2-25
3.3 | 计日工 |  | ∑计日工(暂估数量×综合单价） |  | 见表10.2.2-21
3.4 | 施工总承包服务费 |  | 3.4.1+3.4.2 |  | 见表10.2.2-21
3.4.1 | 其中 | 专业发包工程管理费 | ∑专业发包工程（暂估金额×费率） |  | 见表10.2.2-27
3.4.2 |  | 甲供材料设备管理费 | 甲供材料暂估金额×费率+甲供设备暂估金额×费率 |  | 见表10.2.2-27
4 | 规费 |  | (1.1+2.1.1)×27.8% | 3563.42
5 | 税金 |  | (1+2+3+4)×9% | 5949.55
招标控制价合计 |  |  | 1+2+3+4+5 | 72055.67

## 8_表10_2_2-16 分部分项工程清单与计价表
【表10.2.2-16】
分部分项工程清单与计价表
单位(专业)工程名称:艺术村道路及环城北路（迎恩府段）-艺术村道路及环城北路（迎恩府段）照明 | [5 empty] | 标段: |  |  | 第1页 共2页
序号 | 项目编码 | 项目名称 | 项目特征 | 计量 单位 | 工程量 | 金 额 (元) |  |  |  |  | 备注
[6 empty] | 综合单价 | 合价 | 其中
[8 empty] | 人工费 | 机械费 | 暂估价
|  | 路灯工程 |  |  |  |  | 58375.76 | 10337.13 | 3575.99
1 | 040803001004 | 电缆 | 1、名称：YJV-0.6/1KV-5*16 2、材质：铜芯 3、敷设方式、部位：室外穿管埋地 敷设 4、未尽事宜详见设计图纸及规范要求 | m | 432.00 | 57.41 | 24801.12 | 794.88 | 172.8
2 | 040804001007 | 配管 | 1、名称：PE63 2、配置形式：埋地敷设 | m | 360.00 | 14.7 | 5292 | 1440 | 406.8
3 | 040804001008 | 配管 | 1、名称：镀锌钢管D89 2、配置形式：埋地敷设 | m | 20.00 | 74.88 | 1497.6 | 318 | 6
4 | 040803006004 | 电缆中间头 | 1、电力电缆中间头制作、安装 干包中间头1kV以下（截面mm2以内）35`25mm2及以下 铜芯 三芯及以上电缆头制安 | 个 | 2 | 45.98 | 91.96 | 51.04
5 | 040805001004 | 常规照明灯 | 1、半截光型LED路灯（1*100W）H=8m（含底板法兰盘、螺丝、杆内配线等）安装（暂估价） 2、C15素混凝土垫层，C25钢筋混凝土基础制作 3、路灯号牌 4、圆钢接地极 5、供电系统、接地装置调试 路灯柱接地测试一柱、一独立接地、一测 | 套 | 16 | 817.3 | 13076.8 | 3040.64 | 919.68
6 | 040901001025 | 现浇构件钢筋 | 1、普通钢筋制作、安装 带肋钢筋 三级综合 | t | 0.217 | 5772.75 | 1252.69 | 170.58 | 6.03
本页小计 | [6 empty] | 46012.17 | 5815.14 | 1511.31
【表10.2.2-16】
分部分项工程清单与计价表
单位(专业)工程名称:艺术村道路及环城北路（迎恩府段）-艺术村道路及环城北路（迎恩府段）照明 | [5 empty] | 标段: |  |  | 第2页 共2页
序号 | 项目编码 | 项目名称 | 项目特征 | 计量 单位 | 工程量 | 金 额 (元) |  |  |  |  | 备注
[6 empty] | 综合单价 | 合价 | 其中
[8 empty] | 人工费 | 机械费 | 暂估价
7 | 040101002011 | 挖沟槽土方 | 1、人工挖沟槽、基坑土方 三类土深度在(m以内)2 2、挖掘机挖土 不装车三类土 | m3 | 109.06 | 7.24 | 789.59 | 413.34 | 213.76
8 | 040103001022 | 回填方 | 1、人工、机械填土夯实槽、坑 | m3 | 106.40 | 16.12 | 1715.17 | 1129.97 | 228.76
9 | 040205001004 | 人(手)孔井 | 1、规格尺寸：500*500砖砌检查井 2、盖板材质、规格：复合树脂盖板500*500mm 3、基础、垫层：材料品种、厚度：5cm厚碎石垫层 | 座 | 2 | 528.87 | 1057.74 | 266.26 | 9.94
10 | 040501004015 | 塑料管（方管） | C20砼方包 | m3 | 3.00 | 592.94 | 1778.82 | 136.65 | 1.77
11 | 041001010004 | 拆除原路灯 | 拆除原路灯 | 套 | 16 | 206.6 | 3305.6 | 524.48 | 716.32
12 | 041001008005 | 拆除混凝土结构 | 拆除路灯基础（有筋) | m3 | 9.41 | 361.49 | 3401.62 | 2047.62 | 645.71
13 | 040103002025 | 余方弃置 | 1、废弃料品种：拆除路灯基础 2、运距：投标人自行考虑 3、未尽事宜详见设计图纸及规范要求 | m3 | 9.41 | 33.48 | 315.05 | 3.67 | 248.42
本页小计 | [6 empty] | 12363.59 | 4521.99 | 2064.68
合计 | [6 empty] | 58375.76 | 10337.13 | 3575.99

## 8_表10_2_2-16 施工技术措施项目清单与计价表
【表10.2.2-16】
施工技术措施项目清单与计价表
单位(专业)工程名称:艺术村道路及环城北路（迎恩府段）-艺术村道路及环城北路（迎恩府段）照明 | [5 empty] | 标段: |  |  | 第1页 共1页
序号 | 项目编码 | 项目名称 | 项目特征 | 计量 单位 | 工程量 | 金 额 (元) |  |  |  |  | 备注
[6 empty] | 综合单价 | 合价 | 其中
[8 empty] | 人工费 | 机械费 | 暂估价
|  | [请输入分部名称,电子评标勿删] |  |  | 0
本页小计
合计

## 8_表10_2_2-20 施工组织(总价)措施项目清单与
【表10.2.2-20】
施工组织（总价）措施项目清单与计价表
工程名称:艺术村道路及环城北路（迎恩府段）照明 |  |  | 标段: | 第1页 共1页
序号 | 项目编号 | 项目名称 | 计算基础 | 费率 (%) | 金额 (元) | 备注
1 | 041109001001 | 安全文明施工费 |  |  | 801.13
1.1 |  | 安全文明施工基本费 | 定额人工费+定额机械费 | 6.25 | 801.13
2 | Z04110900801 | 提前竣工增加费 | 定额人工费+定额机械费
3 | 041109003001 | 二次搬运费 | 定额人工费+定额机械费
4 | 041109004001 | 冬雨季施工增加费 | 定额人工费+定额机械费 | 0.13 | 16.66
5 | 041109005001 | 行车、行人干扰增加费 | 定额人工费+定额机械费 | 1.57 | 201.24
6 |  | 其他施工组织措施费 | 按相关规定计算
合 计 |  |  |  |  | 1019.03

## 8_表10_2_2-21 其他项目清单与计价汇总表
【表10.2.2-21】
其他项目清单与计价汇总表
工程名称:艺术村道路及环城北路（迎恩府段）照明 |  | 标段: | 第1页 共1页
序号 | 项 目 名 称 | 金额(元) | 备注
1 | 暂列金额 | 3147.91 | 明细详见表10.2.2-22
1.1 | 标化工地增加费 |  | 明细详见表10.2.2-22
1.2 | 优质工程增加费 |  | 明细详见表10.2.2-22
1.3 | 其他暂列金额 | 3147.91 | 明细详见表10.2.2-22
2 | 暂估价
2.1 | 材料（设备）暂估价 |  | 明细详见表10.2.2-23
2.2 | 专业工程暂估价 |  | 明细详见表10.2.2-24
2.3 | 专项技术措施暂估价 |  | 明细详见表10.2.2-25
3 | 计日工 |  | 明细详见表10.2.2-26
4 | 总承包服务费 |  | 明细详见表10.2.2-27
合 计 |  | 3147.91 | 0

## 8_表10_2_2-22 暂列金额明细表
【表10.2.2-22】
暂列金额明细表
工程名称:艺术村道路及环城北路（迎恩府段）照明 |  |  | 标段: | 第1页 共1页
序号 | 项 目 名 称 | 计量单位 | 暂定金额(元) | 备注
1 | 标化工地增加费 | 项
2 | 优质工程增加费 | 项
3 | 其他暂列金额 | 项 | 3147.91 | 估算比例一般不高于5%
3.1 | 其他暂列金额 | 项 | 3147.91
合计 |  |  | 3147.91 | -

## 8_表10_2_2-23 材料（工程设备）暂估单价表
【表10.2.2-23】
材料（工程设备）暂估单价表
单位(专业)工程名称:艺术村道路及环城北路（迎恩府段）-艺术村道路及环城北路（迎恩府段）照明 |  |  |  | 标段: |  | 第1页 共1页
序号 | 材料（工程设备）名称、规格、型号 | 计量 单位 | 数量 | 单价 | 合价 | 备注
合计

## 8_表10_2_2-24 专业工程暂估价表
【表10.2.2-24】
专业工程暂估价表
单位(专业)工程名称:艺术村道路及环城北路（迎恩府段）-艺术村道路及环城北路（迎恩府段）照明 |  | 标段: | 第1页 共1页
序号 | 工 程 名 称 | 工程内容 | 暂估金额(元) | 备注
合计

## 8_表10_2_2-29 主要工日一览表
【表10.2.2-29】
主要工日一览表
工程名称:艺术村道路及环城北路（迎恩府段）照明 |  |  | 标段: |  | 第1页 共1页
序号 | 工日名称（类别） | 单位 | 数 量 | 单价(元) | 合价（元） | 备注
1 | 一类人工 | 工日 | 11.453 | 135 | 1546.16
2 | 二类人工 | 工日 | 46.189 | 146 | 6743.59
3 | 二类人工 | 工日 | 14.025 | 146 | 2047.65

## 8_表10_2_2-30 发包人提供材料和设备一览表
【表10.2.2-30】
发包人提供材料和设备一览表
工程名称:艺术村道路及环城北路（迎恩府段）照明 |  |  | 标段: |  |  | 第1页 共1页
序号 | 材料(设备)名称、规格、型号 | 单位 | 数量 | 单价 (元) | 交货 方式 | 送达 地点 | 备注
1 | 半截光型LED路灯（1*100W）H=8m | 套 | 16.16 | 0

## 8_表10_2_2-31 主要材料和工程设备一览表
【表10.2.2-31】
主要材料和工程设备一览表
工程名称:艺术村道路及环城北路（迎恩府段）照明 |  |  |  | 标段: |  | 第1页 共1页
序号 | 名称、规格、型号 | 单位 | 数量 | 单价(元) | 合价（元） | 备注
1 | 热轧带肋钢筋HRB400综合 | t | 0.503 | 4626 | 2326.88
2 | 镀锌铁丝φ0.7-1.0 | kg | 0.911 | 4.42 | 4.03
3 | 镀锌铁丝φ1.2-1.8 | kg | 0.08 | 4.42 | 0.35
4 | 热轧光圆钢筋综合 | t | 0.005 | 4787 | 23.94
5 | 扁钢Q235B 4×45 | kg | 1.664 | 4.85 | 8.07
6 | 低碳钢焊条综合 | kg | 0.303 | 6.81 | 2.06
7 | 电焊条 | kg | 2.707 | 6.81 | 18.43
8 | 普通硅酸盐水泥PO 42.5综合 | kg | 61.242 | 0.53 | 32.52
9 | 黄砂净砂 | t | 0.199 | 180 | 35.82
10 | 碎石综合 | t | 0.099 | 126 | 12.47
11 | 混凝土实心砖240×115×53 MU10 | 千块 | 0.227 | 495.6 | 112.5
12 | 非泵送商品混凝土C15 | m3 | 1.944 | 473 | 919.51
13 | 非泵送商品混凝土C20 | m3 | 3.03 | 513 | 1554.39
14 | 非泵送商品混凝土C25 | m3 | 9.408 | 537 | 5052.1
15 | 干混抹灰砂浆DP M20.0 | kg | 93.72 | 0.37 | 34.4
16 | 干混砌筑砂浆DM M7.5 | kg | 157.152 | 0.34 | 52.65
17 | 钢支撑 | kg | 5.438 | 5.04 | 27.41
18 | 水 | m3 | 2.13 | 5.73 | 12.2
19 | 钢模板 | kg | 11.242 | 5.75 | 64.64
20 | 木模板 | m3 | 0.057 | 1504 | 85.73
21 | 电力电缆YJV-5*16 | m | 436.32 | 53.86 | 23499.32

## 8_表10_2_2-32 主要机械台班一览表
【表10.2.2-32】
主要机械台班一览表
工程名称:艺术村道路及环城北路（迎恩府段）照明 |  |  |  | 标段: | 第1页 共1页
序号 | 机械名称、规格、型号 | 单位 | 数 量 | 单价(元) | 合价（元） | 备注
1 | 接地电阻测试仪 DET-3/2 | 台班 | 1.6 | 40.94 | 65.5
2 | 其他机械费 | 元 | 6.048 | 1.02 | 6.17
3 | 履带式推土机105kW | 台班 | 0.017 | 904.47 | 15.38
4 | 履带式推土机105kW | 台班 | 0.02 | 904.47 | 18.09
5 | 履带式单斗液压挖掘机1m3 | 台班 | 0.039 | 1026.32 | 40.03
6 | 履带式单斗液压挖掘机1m3 | 台班 | 0.193 | 1026.32 | 198.08
7 | 电动夯实机250N·m | 台班 | 7.642 | 29.99 | 229.18
8 | 电动夯实机250N·m | 台班 | 0.004 | 29.99 | 0.12
9 | 手持式风动凿岩机 | 台班 | 8.093 | 12.61 | 102.05
10 | 汽车式起重机8t | 台班 | 1.038 | 716.38 | 743.6
11 | 汽车式起重机12t | 台班 | 0.138 | 821.36 | 113.35
12 | 载货汽车4t | 台班 | 1.542 | 430.19 | 663.35
13 | 载货汽车5t | 台班 | 0.121 | 441.64 | 53.44
14 | 自卸汽车15t | 台班 | 0.212 | 898.04 | 190.38
15 | 机动翻斗车1t | 台班 | 0.037 | 217.74 | 8.06
16 | 干混砂浆罐式搅拌机20000L | 台班 | 0.009 | 208.41 | 1.88
17 | 钢筋调直机14mm | 台班 | 0.085 | 39.74 | 3.38
18 | 钢筋切断机40mm | 台班 | 0.105 | 46.85 | 4.92
19 | 钢筋弯曲机40mm | 台班 | 0.131 | 27.99 | 3.67
20 | 管子切断机150mm | 台班 | 0.021 | 31.45 | 0.66
21 | 电动弯管机108mm | 台班 | 0.063 | 84.82 | 5.34
22 | 交流弧焊机21kV·A | 台班 | 2.4 | 69.68 | 167.23
23 | 交流弧焊机32kV·A | 台班 | 0.019 | 102.85 | 1.95
24 | 直流弧焊机32kW | 台班 | 0.111 | 106.95 | 11.87
25 | 电动空气压缩机0.6m3/min | 台班 | 2.7 | 35.76 | 96.55
26 | 电动空气压缩机3m3/min | 台班 | 4.056 | 134.06 | 543.75
27 | 高架车13m | 台班 | 0.88 | 326 | 286.88
28 | 混凝土振捣器插入式 | 台班 | 0.348 | 5.08 | 1.77

## 9_表10_2_2-13 【不含单列】单位(专业)工程招
【表10.2.2-13】
单位（专业）工程招标控制价费用表
工程名称:天乐巷-天乐巷 |  |  | 标段: | 第1页 共1页
序号 | 费用名称 |  | 计算公式 | 金额 (元) | 备注
1 | 分部分项工程费 |  | ∑(分部分项工程量×综合单价） | 1357122.92 | 见表10.2.2-16
1.1 | 其中 | 人工费+机械费 | ∑分部分项（定额人工费+定额机械费） | 217892.54
2 | 措施项目费 |  | （2.1+2.2） | 133891.9
2.1 | 施工技术措施项目费 |  | ∑(技措项目工程量×综合单价） | 108700.02 | 见表10.2.2-16
2.1.1 | 其中 | 人工费+机械费 | ∑技措项目（定额人工费+定额机械费） | 25978.53
2.2 | 施工组织措施项目费 |  | (1.1+2.1.1)×10.33% | 25191.88 | 见表10.2.2-20
2.2.1 | 其中 | 安全文明施工基本费 | (1.1+2.1.1)×8.51% | 20753.43 | 见表10.2.2-20
3 | 其他项目费 |  | （3.1+3.2+3.3+3.4） | 76837.03
3.1 | 暂列金额 |  | 3.1.1+3.1.2+3.1.3 | 76837.03 | 见表10.2.2-21
3.1.1 | 其中 | 标化工地增加费 | 按招标文件规定额度列计 |  | 见表10.2.2-22
3.1.2 |  | 优质工程增加费 | 按招标文件规定额度列计 |  | 见表10.2.2-22
3.1.3 |  | 其他暂列金额 | 按招标文件规定额度列计 | 76837.03 | 见表10.2.2-22
3.2 | 暂估价 |  | 3.2.1+3.2.2+3.2.3 |  | 见表10.2.2-21
3.2.1 | 其中 | 材料（工程设备）暂估价 | 按招标文件规定额度列计 (或计入综合单价) |  | 见表10.2.2-23
3.2.2 |  | 专业工程暂估价 | 按招标文件规定额度列计 |  | 见表10.2.2-24
3.2.3 |  | 专项技术措施暂估价 | 按招标文件规定额度列计 |  | 见表10.2.2-25
3.3 | 计日工 |  | ∑计日工(暂估数量×综合单价） |  | 见表10.2.2-21
3.4 | 施工总承包服务费 |  | 3.4.1+3.4.2 |  | 见表10.2.2-21
3.4.1 | 其中 | 专业发包工程管理费 | ∑专业发包工程（暂估金额×费率） |  | 见表10.2.2-27
3.4.2 |  | 甲供材料设备管理费 | 甲供材料暂估金额×费率+甲供设备暂估金额×费率 |  | 见表10.2.2-27
4 | 规费 |  | (1.1+2.1.1)×18.75% | 45725.83
5 | 税金 |  | (1+2+3+4)×9% | 145221.99
招标控制价合计 |  |  | 1+2+3+4+5 | 1758799.67

## 9_表10_2_2-16 分部分项工程清单与计价表
【表10.2.2-16】
分部分项工程清单与计价表
单位(专业)工程名称:天乐巷-天乐巷 | [5 empty] | 标段: |  |  | 第1页 共13页
序号 | 项目编码 | 项目名称 | 项目特征 | 计量 单位 | 工程量 | 金 额 (元) |  |  |  |  | 备注
[6 empty] | 综合单价 | 合价 | 其中
[8 empty] | 人工费 | 机械费 | 暂估价
|  | 排水 |  |  |  |  | 608715.24 | 63271.01 | 14491.37
1 | 040101002012 | 挖沟槽土方 | 1、土壤类别：三类土 2、挖土深度：2M 内 | m3 | 759.04 | 7.28 | 5525.81 | 2922.3 | 1510.49
2 | 040103002026 | 余方弃置 | 1、废弃料品种：沟槽挖方余土 2、运距：投标人自行考虑 | m3 | 686.30 | 19.03 | 13060.29 | 267.66 | 10273.91
3 | 040103001023 | 回填方 | 1、填方材料品种：毛砂回填 | m3 | 426.28 | 313.56 | 133664.36 | 12958.91 | 208.88
4 | 040103001024 | 回填方 | 1、密实度要求：满足设计要求 2、填方材料品种：挖方土 | m3 | 72.74 | 19.6 | 1425.7 | 1016.18 | 122.2
5 | 031001006007 | 塑料管 | 1、材质、规格：De110 UPVC排水管 2、连接建筑雨、污水立管（含管件） 3、暂估量（以现场实际发生为准） | m | 200.00 | 26.75 | 5350 | 1410 | 6
6 | 031001006008 | 塑料管 | 1、材质、规格：De160 UPVC排水管 2、排水出户管（含管件） 3、暂估量（以现场实际发生为准） | m | 120.00 | 45.23 | 5427.6 | 1101.6 | 4.8
7 | 040501004016 | 塑料管 | 1、垫层、基础材质及厚度：150厚砂石垫层 2、材质及规格：D300连续缠绕缠绕玻璃钢夹砂管 3、连接形式：整体橡胶密封圈套筒连接 4、管道检验及试验要求：管道闭水试验 | m | 191.00 | 437.44 | 83551.04 | 2735.12 | 64.94
本页小计 | [6 empty] | 248004.8 | 22411.77 | 12191.22
【表10.2.2-16】
分部分项工程清单与计价表
单位(专业)工程名称:天乐巷-天乐巷 | [5 empty] | 标段: |  |  | 第2页 共13页
序号 | 项目编码 | 项目名称 | 项目特征 | 计量 单位 | 工程量 | 金 额 (元) |  |  |  |  | 备注
[6 empty] | 综合单价 | 合价 | 其中
[8 empty] | 人工费 | 机械费 | 暂估价
8 | 040501004017 | 塑料管 | 1、垫层、基础材质及厚度：150厚砂石垫层 2、材质及规格：D400连续缠绕缠绕玻璃钢夹砂管 3、连接形式：整体橡胶密封圈套筒连接 4、管道检验及试验要求：管道闭水试验 | m | 57.00 | 607.45 | 34624.65 | 1008.9 | 22.8
9 | 040501004018 | 塑料管 | 1、垫层、基础材质及厚度：150厚砂石垫层 2、材质及规格：D600连续缠绕缠绕玻璃钢夹砂管 3、连接形式：整体橡胶密封圈套筒连接 4、管道检验及试验要求：管道闭水试验 | m | 113.00 | 1021.37 | 115414.81 | 2562.84 | 352.56
10 | 040504009005 | 雨水口（390*510单箅雨水口） | 1、雨水篦子及圈口材质、型号、规格：390*510防盗式球墨铸铁篦盖及盖座 2、井圈：C30钢筋混凝土井圈，含模板 3、垫层、基础材质及厚度：100厚碎石垫层+150厚C30素砼垫层（含模板） 4、砌筑材料品种、规格：M10水泥砂浆砌筑MU20机砖 5、砂浆强度等级及配合比：内外壁用20厚1：2防水水泥砂浆抹面 6、其他：平均井深1.5m | 座 | 13 | 1344.71 | 17481.23 | 4307.29 | 216.58
本页小计 | [6 empty] | 167520.69 | 7879.03 | 591.94
【表10.2.2-16】
分部分项工程清单与计价表
单位(专业)工程名称:天乐巷-天乐巷 | [5 empty] | 标段: |  |  | 第3页 共13页
序号 | 项目编码 | 项目名称 | 项目特征 | 计量 单位 | 工程量 | 金 额 (元) |  |  |  |  | 备注
[6 empty] | 综合单价 | 合价 | 其中
[8 empty] | 人工费 | 机械费 | 暂估价
11 | 040504009006 | 雨水口（390*1020双箅雨水口） | 1、雨水篦子及圈口材质、型号、规格：390*510防盗式球墨铸铁篦盖及盖座 2、井圈：C30钢筋混凝土井圈，含模板 3、垫层、基础材质及厚度：100厚碎石垫层+150厚C20素砼垫层（含模板） 4、砌筑材料品种、规格：M10水泥砂浆砌筑MU20机砖 5、砂浆强度等级及配合比：内外壁用20厚1：2防水水泥砂浆抹面 6、其他：平均井深1.5m | 座 | 2 | 2236.79 | 4473.58 | 1051.62 | 51.4
12 | 040504001016 | 砌筑井（1100*1100雨水井 落底井） | 1、垫层、基础材质及厚度：10cm厚C15素混凝土垫层+25cm厚C25钢筋混凝土底板，含模板 2、砌筑材料品种、规格、强度等级：井室墙、流槽采用M10号水泥砂浆、MU20水泥砖砌筑 3、勾缝、抹面要求：井室墙内外与流槽表面用1:2防水水泥砂浆抹面、厚20mm 4、平均井深：2.1m 5、盖板材质、规格：15cm厚C25钢筋混凝土盖板 6、井盖、井圈材质及规格：D400级球墨铸铁井盖（防沉降），φ700 7、其他：成品聚乙烯防护网，未尽事宜详见设计图纸及规范要求 | 座 | 6 | 6250.67 | 37504.02 | 7159.92 | 400.98
本页小计 | [6 empty] | 41977.6 | 8211.54 | 452.38
【表10.2.2-16】
分部分项工程清单与计价表
单位(专业)工程名称:天乐巷-天乐巷 | [5 empty] | 标段: |  |  | 第4页 共13页
序号 | 项目编码 | 项目名称 | 项目特征 | 计量 单位 | 工程量 | 金 额 (元) |  |  |  |  | 备注
[6 empty] | 综合单价 | 合价 | 其中
[8 empty] | 人工费 | 机械费 | 暂估价
13 | 040504001017 | 砌筑井（1100*1100雨水井 流槽井） | 1、垫层、基础材质及厚度：10cm厚C15素混凝土垫层+25cm厚C25钢筋混凝土底板，含模板 2、砌筑材料品种、规格、强度等级：井室墙、流槽采用M10号水泥砂浆、MU20水泥砖砌筑 3、勾缝、抹面要求：井室墙内外与流槽表面用1:2防水水泥砂浆抹面、厚20mm 4、平均井深：1.6m 5、盖板材质、规格：15cm厚C25钢筋混凝土盖板 6、井盖、井圈材质及规格：D400级球墨铸铁井盖（防沉降），φ700 7、其他：成品聚乙烯防护网，未尽事宜详见设计图纸及规范要求 | 座 | 6 | 5671.02 | 34026.12 | 6117.6 | 326.16
本页小计 | [6 empty] | 34026.12 | 6117.6 | 326.16
【表10.2.2-16】
分部分项工程清单与计价表
单位(专业)工程名称:天乐巷-天乐巷 | [5 empty] | 标段: |  |  | 第5页 共13页
序号 | 项目编码 | 项目名称 | 项目特征 | 计量 单位 | 工程量 | 金 额 (元) |  |  |  |  | 备注
[6 empty] | 综合单价 | 合价 | 其中
[8 empty] | 人工费 | 机械费 | 暂估价
14 | 040504001018 | 砌筑井（1250*1250交汇井 ） | 1、垫层、基础材质及厚度：10cm厚C15素混凝土垫层+25cm厚C30钢筋混凝土底板 2、砌筑材料品种、规格、强度等级：井室墙、流槽采用M10号水泥砂浆、MU20水泥砖砌筑 3、勾缝、抹面要求：井室墙内外与流槽表面用1:2防水水泥砂浆抹面、厚20mm 4、平均井深：1.7m 5、盖板材质、规格：15cm厚C30钢筋混凝土盖板 6、井盖、井圈材质及规格：D400级球墨铸铁防沉降井盖，φ700 7、其他：含模板、成品聚乙烯防护网 | 座 | 3 | 6431 | 19293 | 3680.25 | 206.79
本页小计 | [6 empty] | 19293 | 3680.25 | 206.79
【表10.2.2-16】
分部分项工程清单与计价表
单位(专业)工程名称:天乐巷-天乐巷 | [5 empty] | 标段: |  |  | 第6页 共13页
序号 | 项目编码 | 项目名称 | 项目特征 | 计量 单位 | 工程量 | 金 额 (元) |  |  |  |  | 备注
[6 empty] | 综合单价 | 合价 | 其中
[8 empty] | 人工费 | 机械费 | 暂估价
15 | 040504001019 | 砌筑井（1100*1100污水井） | 1、垫层、基础材质及厚度：10cm厚C15素混凝土垫层+25cm厚C25钢筋混凝土底板，含模板 2、砌筑材料品种、规格、强度等级：井室墙、流槽采用M10号水泥砂浆、MU20水泥砖砌筑 3、勾缝、抹面要求：井室墙内外与流槽表面用1:2防水水泥砂浆抹面、厚20mm 4、平均井深：1.5m 5、盖板材质、规格：15cm厚C25钢筋混凝土盖板 6、井盖、井圈材质及规格：D400级球墨铸铁井盖（防沉降），φ700 7、其他：成品聚乙烯防护网，未尽事宜详见设计图纸及规范要求 | 座 | 10 | 5509.68 | 55096.8 | 9735 | 509
16 | 040504001020 | 砌筑井（500*500污水井） | 1、垫层、基础材质及厚度：10cm厚碎石垫层+10cmC30混凝土基础 2、砌筑材料品种、规格、强度等级：井室墙、流槽采用M10号水泥砂浆、MU20水泥砖砌筑 3、勾缝、抹面要求：井室墙内外与流槽表面用1:2防水水泥砂浆抹面、厚20mm 4、平均井深：1.4m 5、井盖、井圈材质及规格：D400级球墨铸铁井盖，500*500 7、其他：含模板、成品聚乙烯防护网 | 座 | 3 | 1537.67 | 4613.01 | 1080.51 | 65.25
本页小计 | [6 empty] | 59709.81 | 10815.51 | 574.25
【表10.2.2-16】
分部分项工程清单与计价表
单位(专业)工程名称:天乐巷-天乐巷 | [5 empty] | 标段: |  |  | 第7页 共13页
序号 | 项目编码 | 项目名称 | 项目特征 | 计量 单位 | 工程量 | 金 额 (元) |  |  |  |  | 备注
[6 empty] | 综合单价 | 合价 | 其中
[8 empty] | 人工费 | 机械费 | 暂估价
17 | 040504008005 | 成品隔油池 | 1、型号、规格：GBYC-1，长2m，宽1m，高1.4m，容积2m3 | 座 | 2 | 4200 | 8400
18 | 04B031 | 毛发收集器 | 1、成品不锈钢毛发收集器 2、暂定量，以实际发生为准 3、未尽事宜详见设计图纸及规范要求 | 座 | 1 | 500 | 500
19 | 040901001026 | 现浇构件钢筋 | 1、钢筋种类：HPB300 | t | 0.578 | 6427.36 | 3715.01 | 668.35 | 25.31
20 | 040901001027 | 现浇构件钢筋 | 1、钢筋种类：HRB400 | t | 3.485 | 5763.8 | 20086.84 | 2739.42 | 96.88
21 | 040901002007 | 预制构件钢筋 | 1、钢筋种类：HRB400 | t | 0.951 | 5763.8 | 5481.37 | 747.54 | 26.44
|  | 井盖提升更换及其他 |  |  |  |  | 53687.33 | 3638.16 | 1496.6
22 | 010512008014 | 井盖更换 | 1、Φ700球墨铸铁井盖更换（雨污水检查井、电力井、弱电井、给水井） 2、暂估量 | 块 | 4 | 1503.34 | 6013.36 | 546.84 | 5.04
23 | 010512008015 | 井盖更换 | 1、500*900弱电隐形井盖更换 2、暂估量 | 块 | 12 | 800 | 9600
24 | 010512008016 | 井盖更换 | 1、400*800给水隐形井盖更换 2、暂估量 | 块 | 8 | 700 | 5600
25 | 010512008017 | 井盖更换 | 1、500*2000电力隐形井盖更换 2、暂估量 | 块 | 6 | 2000 | 12000
26 | 04B032 | 不锈钢标识 | 不锈钢标识φ8cm（雨水井、污水井） | 个 | 28 | 50 | 1400
27 | 04B033 | 不锈钢标识 | 不锈钢标识12*8cm（雨水边窨井） | 个 | 15 | 60 | 900
本页小计 | [6 empty] | 73696.58 | 4702.15 | 153.67
【表10.2.2-16】
分部分项工程清单与计价表
单位(专业)工程名称:天乐巷-天乐巷 | [5 empty] | 标段: |  |  | 第8页 共13页
序号 | 项目编码 | 项目名称 | 项目特征 | 计量 单位 | 工程量 | 金 额 (元) |  |  |  |  | 备注
[6 empty] | 综合单价 | 合价 | 其中
[8 empty] | 人工费 | 机械费 | 暂估价
28 | 04B034 | 不锈钢标识 | 不锈钢标识10*5cm（隔油池、化粪池） | 个 | 2 | 50 | 100
29 | 04B035 | 立管标识 | 立管标识 | 个 | 10 | 30 | 300
30 | 040504001021 | 暗渠检修口 | 1、井深、尺寸：D700mm暗渠检修口，平均H=1.2米（含模板） 2、砌筑材料品种、规格、强度等级：MU15混凝土标准砖 3、勾缝、抹面要求：1:2水泥砂浆内外抹面 4、砂浆强度等级、配合比：M10水泥砂浆砌筑 5、盖板材质、规格：C30钢筋混凝土井室盖板 6、井盖、井圈材质及规格：700防沉降球墨铸铁井盖D400级，C30混凝土井座，C15混凝土井座垫层，聚乙烯防护网,塑钢踏步 | 座 | 1 | 3885 | 3885 | 758.63 | 74.08
31 | 041001008006 | 拆除混凝土结构 | 1、拆除破损渠道 | m3 | 10.55 | 124.13 | 1309.57 | 83.77 | 970.6
32 | 040103002027 | 余方弃置 | 1、废弃料品种：拆除原破损渠道 2、运距：投标人自行考虑 3、未尽事宜详见设计图纸及规范要求 | m3 | 10.55 | 33.2 | 350.26 | 4.11 | 278.52
本页小计 | [6 empty] | 5944.83 | 846.51 | 1323.2
【表10.2.2-16】
分部分项工程清单与计价表
单位(专业)工程名称:天乐巷-天乐巷 | [5 empty] | 标段: |  |  | 第9页 共13页
序号 | 项目编码 | 项目名称 | 项目特征 | 计量 单位 | 工程量 | 金 额 (元) |  |  |  |  | 备注
[6 empty] | 综合单价 | 合价 | 其中
[8 empty] | 人工费 | 机械费 | 暂估价
33 | 040501019004 | 混凝土渠道 | 1、断面规格：1.1*1.3m暗渠（含模板） 2、垫层、基础材质及厚度：20cmC15混凝土垫层,30cmC30钢筋混凝土底板 3、壁板材质及厚度：30cmC30钢筋混凝土侧壁 4、伸缩缝（沉降缝）要求：油浸木丝板伸缩缝 5、预制混凝土构件、运距：C30预制混凝土盖板，运距自行考虑 | m | 5.00 | 2020.46 | 10102.3 | 1954.75 | 158.1
34 | 040901001028 | 现浇构件钢筋 | 1、钢筋种类：HRB400 2、渠道翻建处 | t | 0.369 | 5763.8 | 2126.84 | 290.06 | 10.26
|  | 道路 |  |  |  |  | 694720.35 | 61033.06 | 95797.63
|  | 车行道 |  |  |  |  | 611842.69 | 50596.1 | 87453.13
35 | 04B036 | 割缝 | 割缝 | m | 722.00 | 6.62 | 4779.64 | 2952.98 | 166.06
36 | 041001001005 | 拆除路面 | 1、材质：沥青柏油类 2、厚度：10CM | m2 | 1465.00 | 6.96 | 10196.4 | 6592.5 | 1523.6
37 | 041001003006 | 拆除基层 | 1、材质：原路基水泥稳定碎石 2、厚度20cm 3、部位：原沥青路面下基层 4、未尽事宜详见设计图纸及规范要求 | m2 | 2930.00 | 19.39 | 56812.7 | 4365.7 | 41371.6
38 | 041001005005 | 拆除侧、平（缘）石 | 1、材质：拆除原花岗岩侧石、平石 | m | 814.00 | 4.31 | 3508.34 | 2808.3
本页小计 | [6 empty] | 87526.22 | 18964.29 | 43229.62
【表10.2.2-16】
分部分项工程清单与计价表
单位(专业)工程名称:天乐巷-天乐巷 | [5 empty] | 标段: |  |  | 第10页 共13页
序号 | 项目编码 | 项目名称 | 项目特征 | 计量 单位 | 工程量 | 金 额 (元) |  |  |  |  | 备注
[6 empty] | 综合单价 | 合价 | 其中
[8 empty] | 人工费 | 机械费 | 暂估价
39 | 040103002028 | 余方弃置 | 1、废弃料品种：拆除路面及基础、侧石 2、运距：投标人自行考虑 | m3 | 755.94 | 33.2 | 25097.21 | 294.82 | 19956.82
40 | 040101001005 | 挖一般土方 | 1、土壤类别：四类土 2、挖土深度：30CM | m3 | 439.50 | 3.73 | 1639.34 | 171.41 | 1147.1
41 | 040103002029 | 余方弃置 | 1、废弃料品种：多余土方 2、运距：投标人自行考虑 | m3 | 439.50 | 19.02 | 8359.29 | 171.41 | 6579.32
42 | 040202001005 | 路床（槽）整形 | 1、路床（槽）整形 路床碾压检验 | m2 | 1532.00 | 1.8 | 2757.6 | 428.96 | 1792.44
43 | 040103001025 | 回填方 | 1、填方材料品种：宕渣回填 | m3 | 460.00 | 104.8 | 48208 | 12530.4 | 510.6
44 | 040202015001 | 水泥稳定碎（砾）石 | 1、水泥含量：3%水泥稳定碎石底基层 2、厚度：20cm 3、未尽事宜详见设计图纸及规范要求 | m2 | 1532.00 | 58.32 | 89346.24 | 3293.8 | 4182.36
45 | 040202015002 | 水泥稳定碎（砾）石 | 1、水泥含量：5%水泥稳定碎石基层 2、厚度：20cm 3、未尽事宜详见设计图纸及规范要求 | m2 | 1484.00 | 62.99 | 93477.16 | 3190.6 | 4051.32
46 | 040203004001 | 封层 | 1、沥青品种：乳化沥青 2、喷油量：布洒量不小于1Kg/㎡（沥青净含量） | m2 | 1484.00 | 5.35 | 7939.4 | 682.64 | 237.44
47 | 040203006001 | 沥青混凝土 | 1、沥青品种：AC-20C型中粒式沥青混凝土 2、厚度：6cm | m2 | 1445.00 | 63.86 | 92277.7 | 1184.9 | 2846.65
48 | 040203003001 | 透层、粘层 | 1、材料品种：快裂乳化沥青 2、喷油量：0.3~0.6L/㎡ | m2 | 1445.00 | 1.78 | 2572.1 | 43.35 | 43.35
本页小计 | [6 empty] | 371674.04 | 21992.29 | 41347.4
【表10.2.2-16】
分部分项工程清单与计价表
单位(专业)工程名称:天乐巷-天乐巷 | [5 empty] | 标段: |  |  | 第11页 共13页
序号 | 项目编码 | 项目名称 | 项目特征 | 计量 单位 | 工程量 | 金 额 (元) |  |  |  |  | 备注
[6 empty] | 综合单价 | 合价 | 其中
[8 empty] | 人工费 | 机械费 | 暂估价
49 | 040203006002 | 沥青混凝土 | 1、沥青品种：AC-13C型SBS改性沥青混凝土 2、厚度：4cm | m2 | 1445.00 | 56.58 | 81758.1 | 1286.05 | 3020.05
50 | 040204004008 | 安砌侧（平、缘）石 | 1、材料品种、规格：芝麻灰花岗岩侧石A，100*32*15cm 2、基础、垫层：材料品种、厚度：8cm厚C15砼垫层 | m | 407.00 | 167.73 | 68266.11 | 8424.9
51 | 040204004009 | 安砌侧（平、缘）石 | 1、材料品种、规格：芝麻灰花岗岩平石，100*12*8cm 2、基础、垫层：材料品种、厚度：2cmM10砂浆粘结层 | m | 407.00 | 36.48 | 14847.36 | 2173.38 | 24.42
|  | 新老路面衔接段 |  |  |  |  | 15371.72 | 450.01 | 1273.08
52 | 041001004001 | 铣刨路面 | 1、材质：铣刨原有沥青 2、未尽事宜详见设计图纸及规范要求 | m2 | 103.00 | 7.46 | 768.38 | 51.5 | 563.41
53 | 040103002030 | 余方弃置 | 1、废弃料品种：交接处沥青面层铣刨物 2、运距：投标人自行考虑 3、未尽事宜详见设计图纸及规范要求 | m3 | 10.30 | 33.2 | 341.96 | 4.02 | 271.92
54 | 040201021001 | 土工合成材料 | 1、材料品种、规格：玻纤格栅平铺 2、部位：新老路衔接处 3、未尽事宜详见设计图纸及规范要求 | m2 | 103.00 | 10.89 | 1121.67 | 167.89
55 | 040203004002 | 封层 | 1、沥青品种：乳化沥青 2、喷油量：布洒量不小于1Kg/㎡（沥青净含量） 3、未尽事宜详见设计图纸及规范要求 | m2 | 103.00 | 5.35 | 551.05 | 47.38 | 16.48
本页小计 | [6 empty] | 167654.63 | 12155.12 | 3896.28
【表10.2.2-16】
分部分项工程清单与计价表
单位(专业)工程名称:天乐巷-天乐巷 | [5 empty] | 标段: |  |  | 第12页 共13页
序号 | 项目编码 | 项目名称 | 项目特征 | 计量 单位 | 工程量 | 金 额 (元) |  |  |  |  | 备注
[6 empty] | 综合单价 | 合价 | 其中
[8 empty] | 人工费 | 机械费 | 暂估价
56 | 040203006003 | 沥青混凝土 | 1、沥青品种：AC-20C型中粒式沥青混凝土 2、厚度：6cm 3、未尽事宜详见设计图纸及规范要求 | m2 | 103.00 | 63.86 | 6577.58 | 84.46 | 202.91
57 | 040203003002 | 透层、粘层 | 1、材料品种：快裂乳化沥青 2、喷油量：0.3~0.6L/㎡ 3、未尽事宜详见设计图纸及规范要求 | m2 | 103.00 | 1.78 | 183.34 | 3.09 | 3.09
58 | 040203006004 | 沥青混凝土 | 1、沥青品种：AC-13C型SBS改性沥青混凝土 2、厚度：4cm 3、未尽事宜详见设计图纸及规范要求 | m2 | 103.00 | 56.58 | 5827.74 | 91.67 | 215.27
|  | 人行道 |  |  |  |  | 61542.29 | 8748.5 | 6190.28
59 | 041001002006 | 拆除人行道 | 1、材质：拆除人行道板块 2、厚度：6cm透水砖+3cm水泥砂浆粘结层 | m2 | 305.00 | 3.27 | 997.35 | 799.1
60 | 041001003007 | 拆除基层 | 1、材质：拆除人行道基础 2、厚度：15cm | m2 | 305.00 | 18.66 | 5691.3 | 460.55 | 4123.6
61 | 040103002031 | 余方弃置 | 1、废弃料品种：人行道拆除物 2、运距：投标人自行考虑 | m3 | 73.20 | 33.2 | 2430.24 | 28.55 | 1932.48
62 | 040204001006 | 人行道整形碾压 | 1、范围：人行道基础范围内 | m2 | 305.00 | 1.89 | 576.45 | 414.8 | 45.75
本页小计 | [6 empty] | 22284 | 1882.22 | 6523.1
【表10.2.2-16】
分部分项工程清单与计价表
单位(专业)工程名称:天乐巷-天乐巷 | [5 empty] | 标段: |  |  | 第13页 共13页
序号 | 项目编码 | 项目名称 | 项目特征 | 计量 单位 | 工程量 | 金 额 (元) |  |  |  |  | 备注
[6 empty] | 综合单价 | 合价 | 其中
[8 empty] | 人工费 | 机械费 | 暂估价
63 | 040204002006 | 人行道块料铺设 | 1、块料品种、规格：20*10*6cm透水砖（含盲道） 2、基础、垫层：材料品种、厚度：3cmM10水泥砂浆卧底+15cmC20砼基层（含模板） 3、其他：人行道水泥混凝土基层按照纵向每4m设置假缝型缩缝，锯切的槽口深度为2cm，槽内采用沥青灌缝 | m2 | 305.00 | 169.99 | 51846.95 | 7045.5 | 88.45
|  | 标志标线 |  |  |  |  | 5963.65 | 1238.45 | 881.14
64 | 040205006011 | 标线 | 1、工艺：热熔漆 2、线型：地面标线 | m2 | 132.00 | 35.03 | 4623.96 | 955.68 | 773.52
65 | 040205007018 | 标记 | 1、材料品种：热熔标线涂料 2、类型：直行箭头 3、规格尺寸：字高6M | 个 | 2 | 112.81 | 225.62 | 66.58 | 44.26
66 | 040205007019 | 标记 | 1、材料品种：热熔标线涂料 2、类型：转弯 3、规格尺寸：字高6M | 个 | 1 | 143.77 | 143.77 | 42.49 | 27.96
67 | 040205019003 | 减速垄 | 1、材料品种：橡胶减速垄 | m | 10.00 | 97.03 | 970.3 | 173.7 | 35.4
本页小计 | [6 empty] | 57810.6 | 8283.95 | 969.59
合计 | [6 empty] | 1357122.92 | 127942.23 | 111785.6

## 9_表10_2_2-16 施工技术措施项目清单与计价表
【表10.2.2-16】
施工技术措施项目清单与计价表
单位(专业)工程名称:天乐巷-天乐巷 | [5 empty] | 标段: |  |  | 第1页 共1页
序号 | 项目编码 | 项目名称 | 项目特征 | 计量 单位 | 工程量 | 金 额 (元) |  |  |  |  | 备注
[6 empty] | 综合单价 | 合价 | 其中
[8 empty] | 人工费 | 机械费 | 暂估价
|  | [请输入分部名称,电子评标勿删] |  |  | 0 |  | 108700.02 | 13056.76 | 15839.97
1 | 041106001005 | 大型机械设备进出场及安拆 | 1、履带式挖掘机1m3以内 2、沥青混凝土摊铺机 | 项 | 1 | 9546.6 | 9546.6 | 1460 | 4206.27
2 | 041107002005 | 排水、降水 | 1、湿土排水 | m3 | 68.31 | 9.48 | 647.58 | 179.66 | 340.18
3 | 04B037 | 施工围挡 | 施工围挡 | m2 | 1588.40 | 45.38 | 72081.59 | 9435.1 | 11293.52
4 | 04B038 | 绿植 | 按建设相关单位要求布置绿植 | 平米 | 1588.40 | 15 | 23826
5 | 041101005011 | 井字架 | 1、井深：2m内 | 座 | 25 | 103.93 | 2598.25 | 1982
本页小计 | [6 empty] | 108700.02 | 13056.76 | 15839.97
合计 | [6 empty] | 108700.02 | 13056.76 | 15839.97

## 9_表10_2_2-20 施工组织(总价)措施项目清单与
【表10.2.2-20】
施工组织（总价）措施项目清单与计价表
工程名称:天乐巷 |  |  | 标段: | 第1页 共1页
序号 | 项目编号 | 项目名称 | 计算基础 | 费率 (%) | 金额 (元) | 备注
1 | 041109001001 | 安全文明施工费 |  |  | 20753.43
1.1 |  | 安全文明施工基本费 | 定额人工费+定额机械费 | 8.51 | 20753.43
2 | Z04110900801 | 提前竣工增加费 | 定额人工费+定额机械费
3 | 041109003001 | 二次搬运费 | 定额人工费+定额机械费
4 | 041109004001 | 冬雨季施工增加费 | 定额人工费+定额机械费 | 0.13 | 317.03
5 | 041109005001 | 行车、行人干扰增加费 | 定额人工费+定额机械费 | 1.69 | 4121.42
6 |  | 其他施工组织措施费 | 按相关规定计算
合 计 |  |  |  |  | 25191.88

## 9_表10_2_2-21 其他项目清单与计价汇总表
【表10.2.2-21】
其他项目清单与计价汇总表
工程名称:天乐巷 |  | 标段: | 第1页 共1页
序号 | 项 目 名 称 | 金额(元) | 备注
1 | 暂列金额 | 76837.03 | 明细详见表10.2.2-22
1.1 | 标化工地增加费 |  | 明细详见表10.2.2-22
1.2 | 优质工程增加费 |  | 明细详见表10.2.2-22
1.3 | 其他暂列金额 | 76837.03 | 明细详见表10.2.2-22
2 | 暂估价
2.1 | 材料（设备）暂估价 |  | 明细详见表10.2.2-23
2.2 | 专业工程暂估价 |  | 明细详见表10.2.2-24
2.3 | 专项技术措施暂估价 |  | 明细详见表10.2.2-25
3 | 计日工 |  | 明细详见表10.2.2-26
4 | 总承包服务费 |  | 明细详见表10.2.2-27
合 计 |  | 76837.03 | 0

## 9_表10_2_2-22 暂列金额明细表
【表10.2.2-22】
暂列金额明细表
工程名称:天乐巷 |  |  | 标段: | 第1页 共1页
序号 | 项 目 名 称 | 计量单位 | 暂定金额(元) | 备注
1 | 标化工地增加费 | 项
2 | 优质工程增加费 | 项
3 | 其他暂列金额 | 项 | 76837.03 | 估算比例一般不高于5%
3.1 | 其他暂列金额 | 项 | 76837.03
合计 |  |  | 76837.03 | -

## 9_表10_2_2-23 材料（工程设备）暂估单价表
【表10.2.2-23】
材料（工程设备）暂估单价表
单位(专业)工程名称:天乐巷-天乐巷 |  |  |  | 标段: |  | 第1页 共1页
序号 | 材料（工程设备）名称、规格、型号 | 计量 单位 | 数量 | 单价 | 合价 | 备注
合计

## 9_表10_2_2-24 专业工程暂估价表
【表10.2.2-24】
专业工程暂估价表
单位(专业)工程名称:天乐巷-天乐巷 |  | 标段: | 第1页 共1页
序号 | 工 程 名 称 | 工程内容 | 暂估金额(元) | 备注
合计

## 9_表10_2_2-29 主要工日一览表
【表10.2.2-29】
主要工日一览表
工程名称:天乐巷 |  |  | 标段: |  | 第1页 共1页
序号 | 工日名称（类别） | 单位 | 数 量 | 单价(元) | 合价（元） | 备注
1 | 一类人工 | 工日 | 36.108 | 135 | 4874.58
2 | 二类人工 | 工日 | 904.652 | 146 | 132079.19
3 | 三类人工 | 工日 | 24.217 | 167 | 4044.24

## 9_表10_2_2-30 发包人提供材料和设备一览表
【表10.2.2-30】
发包人提供材料和设备一览表
工程名称:天乐巷 |  |  | 标段: |  |  | 第1页 共1页
序号 | 材料(设备)名称、规格、型号 | 单位 | 数量 | 单价 (元) | 交货 方式 | 送达 地点 | 备注

## 9_表10_2_2-31 主要材料和工程设备一览表
【表10.2.2-31】
主要材料和工程设备一览表
工程名称:天乐巷 |  |  |  | 标段: |  | 第1页 共2页
序号 | 名称、规格、型号 | 单位 | 数量 | 单价(元) | 合价（元） | 备注
1 | 热轧带肋钢筋HRB400综合 | t | 4.983 | 4626 | 23051.36
2 | 镀锌铁丝φ0.7-1.0 | kg | 25.717 | 4.42 | 113.67
3 | 镀锌铁丝综合 | kg | 10 | 4.42 | 44.2
4 | 热轧光圆钢筋综合 | t | 0.622 | 4787 | 2977.51
5 | 低碳钢焊条综合 | kg | 7.946 | 6.81 | 54.11
6 | 普通硅酸盐水泥PO 42.5综合 | t | 52.87 | 531 | 28073.97
7 | 普通硅酸盐水泥PO 42.5综合 | kg | 5535.2 | 0.53 | 2939.19
8 | 黄砂毛砂 | t | 753.663 | 155 | 116817.77
9 | 黄砂净砂 | t | 14.776 | 180 | 2659.68
10 | 砂砾石 | t | 122.237 | 126 | 15401.86
11 | 石屑 | t | 525.732 | 78.75 | 41401.4
12 | 碎石综合 | t | 762.379 | 126 | 96059.75
13 | 塘渣 | t | 938.4 | 34 | 31905.6
14 | 混凝土实心砖240×115×53 MU15 | 千块 | 0.441 | 495.6 | 218.56
15 | 混凝土实心砖240×115×53 MU10 | 千块 | 44.686 | 495.6 | 22146.38
16 | 非泵送商品混凝土C15 | m3 | 23.834 | 473 | 11273.48
17 | 非泵送商品混凝土C20 | m3 | 46.752 | 513 | 23983.78
18 | 非泵送商品混凝土C25 | m3 | 1.535 | 537 | 824.3
19 | 非泵送商品混凝土C30 | m3 | 90.464 | 572 | 51745.41
20 | 干混抹灰砂浆DP M20.0 | kg | 4886.338 | 0.37 | 1793.29
21 | 干混砌筑砂浆DM M7.5 | kg | 249.464 | 0.34 | 83.57
22 | 干混砌筑砂浆DM M10.0 | kg | 45092.951 | 0.34 | 15286.51
23 | 细粒式沥青混凝土 | m3 | 62.539 | 1297 | 81113.08
24 | 中粒式沥青混凝土 | m3 | 93.809 | 989 | 92777.1
25 | 柴油0# | kg | 108.36 | 6.54 | 708.67
26 | 碳素结构钢焊接钢管DN40×3.5 | m | 0.108 | 18.84 | 2.03
27 | 碳素结构钢焊接钢管DN40×3.5 | kg | 8.75 | 5.02 | 43.91
28 | 连续缠绕缠绕玻璃钢夹砂管DN300 | m | 193.865 | 320 | 62036.8
【表10.2.2-31】
主要材料和工程设备一览表
工程名称:天乐巷 |  |  |  | 标段: |  | 第2页 共2页
序号 | 名称、规格、型号 | 单位 | 数量 | 单价(元) | 合价（元） | 备注
29 | 连续缠绕缠绕玻璃钢夹砂管DN400 | m | 57.855 | 457 | 26439.74
30 | 连续缠绕缠绕玻璃钢夹砂管DN600 | m | 114.695 | 792 | 90838.44
31 | 电 | kW·h | 75.295 | 0.88 | 66.26
32 | 水 | m3 | 497.901 | 5.73 | 2852.97
33 | 木模板 | m3 | 2.095 | 1504 | 3150.88
34 | D400级球墨铸铁井盖500*500 | 套 | 3 | 337.5 | 1012.5
35 | D400级球墨铸铁井盖（防沉降）φ700 重型 | 套 | 30 | 916 | 27480
36 | 透水砖20*10*6cm | m2 | 314.15 | 47.7 | 14984.96
37 | 芝麻灰花岗岩侧石A100*32*15cm | m | 411.07 | 132.19 | 54340.17
38 | 防盗式球墨铸铁篦盖及盖座390*510 | 套 | 17 | 268.52 | 4564.76
39 | 聚乙烯防护网 | 只 | 1 | 51 | 51
40 | 芝麻灰花岗岩平石100*12*8cm | m | 411.07 | 27.52 | 11313.96
41 | 塑料排水管UPVCDe160 | m | 119.16 | 31.77 | 3785.71

## 9_表10_2_2-32 主要机械台班一览表
【表10.2.2-32】
主要机械台班一览表
工程名称:天乐巷 |  |  |  | 标段: | 第1页 共2页
序号 | 机械名称、规格、型号 | 单位 | 数 量 | 单价(元) | 合价（元） | 备注
1 | 履带式推土机75kW | 台班 | 1.241 | 722.53 | 896.66
2 | 履带式推土机105kW | 台班 | 2.011 | 904.47 | 1818.89
3 | 轮胎式装载机1.5m3 | 台班 | 2.657 | 693.39 | 1842.34
4 | 履带式单斗液压挖掘机1m3 | 台班 | 6.398 | 1026.32 | 6566.4
5 | 钢轮内燃压路机8t | 台班 | 1.699 | 395.88 | 672.6
6 | 钢轮内燃压路机12t | 台班 | 4.903 | 516.11 | 2530.49
7 | 钢轮内燃压路机15t | 台班 | 3.065 | 614.51 | 1883.47
8 | 钢轮振动压路机12t | 台班 | 2.382 | 794.55 | 1892.62
9 | 轮胎压路机26t | 台班 | 1.533 | 927.83 | 1422.36
10 | 电动夯实机250N·m | 台班 | 26.014 | 29.99 | 780.16
11 | 手持式风动凿岩机 | 台班 | 19.045 | 12.61 | 240.16
12 | 汽车式沥青喷洒机4000L | 台班 | 0.172 | 686.37 | 118.06
13 | 沥青混凝土摊铺机8t | 台班 | 1.533 | 918.13 | 1407.49
14 | 沥青混凝土摊铺机12t | 台班 | 2.382 | 1179.18 | 2808.81
15 | 沥青混凝土摊铺机15t | 台班 | 0.5 | 2640.3 | 1320.15
16 | 路面铣刨机2000mm | 台班 | 0.148 | 2756.52 | 407.96
17 | 路面标线热熔涂料涂敷机 | 台班 | 0.788 | 634.73 | 500.17
18 | 汽车式起重机8t | 台班 | 0.016 | 716.38 | 11.46
19 | 汽车式起重机8t | 台班 | 0.75 | 716.38 | 537.29
20 | 载货汽车2t | 台班 | 0.1 | 353.94 | 35.39
21 | 载货汽车4t | 台班 | 20.643 | 430.19 | 8880.41
22 | 载货汽车5t | 台班 | 0.049 | 441.64 | 21.64
23 | 载货汽车5t | 台班 | 0.203 | 441.64 | 89.65
24 | 载货汽车8t | 台班 | 0.033 | 475.58 | 15.69
25 | 载货汽车8t | 台班 | 0.002 | 475.58 | 0.95
26 | 自卸汽车5t | 台班 | 0.295 | 528.98 | 156.05
27 | 自卸汽车15t | 台班 | 35.888 | 898.04 | 32228.86
28 | 平板拖车组40t | 台班 | 2 | 1186.48 | 2372.96
29 | 机动翻斗车1t | 台班 | 4.664 | 217.74 | 1015.54
30 | 灰浆搅拌机200L | 台班 | 0.012 | 167.09 | 2.01
【表10.2.2-32】
主要机械台班一览表
工程名称:天乐巷 |  |  |  | 标段: | 第2页 共2页
序号 | 机械名称、规格、型号 | 单位 | 数 量 | 单价(元) | 合价（元） | 备注
31 | 灰浆搅拌机200L | 台班 | 2 | 167.09 | 334.18
32 | 混凝土切缝机7.5kW | 台班 | 4.99 | 36.03 | 179.79
33 | 混凝土搅拌站45m3/h | 台班 | 2.382 | 1280.27 | 3049.6
34 | 干混砂浆罐式搅拌机20000L | 台班 | 1.126 | 208.41 | 234.67
35 | 钢筋调直机14mm | 台班 | 0.089 | 39.74 | 3.54
36 | 钢筋切断机40mm | 台班 | 0.506 | 46.85 | 23.71
37 | 钢筋弯曲机40mm | 台班 | 1.24 | 27.99 | 34.71
38 | 木工圆锯机500mm | 台班 | 0.002 | 30.08 | 0.06
39 | 木工圆锯机500mm | 台班 | 0.569 | 30.08 | 17.12
40 | 木工压刨床单面600mm | 台班 | 0.002 | 34.46 | 0.07
41 | 木工压刨床单面600mm | 台班 | 0.044 | 34.46 | 1.52
42 | 污水泵70mm | 台班 | 3.757 | 90.46 | 339.86
43 | 直流弧焊机32kW | 台班 | 0.94 | 106.95 | 100.53
44 | 电动空气压缩机3m3/min | 台班 | 9.523 | 134.06 | 1276.65
45 | 手推式热熔底漆车 | 台班 | 0.024 | 100 | 2.4
46 | 手推式热熔底漆车 | 台班 | 0.038 | 100 | 3.8
47 | 履带式单头岩石破碎机105kW | 台班 | 33.696 | 1379.3 | 46476.89
48 | 混凝土振捣器平板式 | 台班 | 23.709 | 13.13 | 311.3
49 | 混凝土振捣器平板式 | 台班 | 0.041 | 13.13 | 0.54
50 | 混凝土振捣器插入式 | 台班 | 1.423 | 5.08 | 7.23
51 | 混凝土振捣器插入式 | 台班 | 0.033 | 5.08 | 0.17
52 | 汽车式起重机5t | 台班 | 6.671 | 413.51 | 2758.53
53 | 汽车式起重机5t | 台班 | 0.027 | 413.51 | 11.16

## 10_表10_2_2-13 【不含单列】单位(专业)工程
【表10.2.2-13】
单位（专业）工程招标控制价费用表
工程名称:天乐巷-天乐巷照明 |  |  | 标段: | 第1页 共1页
序号 | 费用名称 |  | 计算公式 | 金额 (元) | 备注
1 | 分部分项工程费 |  | ∑(分部分项工程量×综合单价） | 32630.81 | 见表10.2.2-16
1.1 | 其中 | 人工费+机械费 | ∑分部分项（定额人工费+定额机械费） | 7497.73
2 | 措施项目费 |  | （2.1+2.2） | 596.07
2.1 | 施工技术措施项目费 |  | ∑(技措项目工程量×综合单价） |  | 见表10.2.2-16
2.1.1 | 其中 | 人工费+机械费 | ∑技措项目（定额人工费+定额机械费）
2.2 | 施工组织措施项目费 |  | (1.1+2.1.1)×7.95% | 596.07 | 见表10.2.2-20
2.2.1 | 其中 | 安全文明施工基本费 | (1.1+2.1.1)×6.25% | 468.61 | 见表10.2.2-20
3 | 其他项目费 |  | （3.1+3.2+3.3+3.4） | 1765.56
3.1 | 暂列金额 |  | 3.1.1+3.1.2+3.1.3 | 1765.56 | 见表10.2.2-21
3.1.1 | 其中 | 标化工地增加费 | 按招标文件规定额度列计 |  | 见表10.2.2-22
3.1.2 |  | 优质工程增加费 | 按招标文件规定额度列计 |  | 见表10.2.2-22
3.1.3 |  | 其他暂列金额 | 按招标文件规定额度列计 | 1765.56 | 见表10.2.2-22
3.2 | 暂估价 |  | 3.2.1+3.2.2+3.2.3 |  | 见表10.2.2-21
3.2.1 | 其中 | 材料（工程设备）暂估价 | 按招标文件规定额度列计 (或计入综合单价) |  | 见表10.2.2-23
3.2.2 |  | 专业工程暂估价 | 按招标文件规定额度列计 |  | 见表10.2.2-24
3.2.3 |  | 专项技术措施暂估价 | 按招标文件规定额度列计 |  | 见表10.2.2-25
3.3 | 计日工 |  | ∑计日工(暂估数量×综合单价） |  | 见表10.2.2-21
3.4 | 施工总承包服务费 |  | 3.4.1+3.4.2 |  | 见表10.2.2-21
3.4.1 | 其中 | 专业发包工程管理费 | ∑专业发包工程（暂估金额×费率） |  | 见表10.2.2-27
3.4.2 |  | 甲供材料设备管理费 | 甲供材料暂估金额×费率+甲供设备暂估金额×费率 |  | 见表10.2.2-27
4 | 规费 |  | (1.1+2.1.1)×27.8% | 2084.37
5 | 税金 |  | (1+2+3+4)×9% | 3336.91
招标控制价合计 |  |  | 1+2+3+4+5 | 40413.72

## 10_表10_2_2-16 分部分项工程清单与计价表
【表10.2.2-16】
分部分项工程清单与计价表
单位(专业)工程名称:天乐巷-天乐巷照明 | [5 empty] | 标段: |  |  | 第1页 共2页
序号 | 项目编码 | 项目名称 | 项目特征 | 计量 单位 | 工程量 | 金 额 (元) |  |  |  |  | 备注
[6 empty] | 综合单价 | 合价 | 其中
[8 empty] | 人工费 | 机械费 | 暂估价
|  | 路灯工程 |  |  |  |  | 32630.81 | 6273.37 | 1861.69
1 | 040803001005 | 电缆 | 1、名称：YJV-0.6/1KV-5*16 2、材质：铜芯 3、敷设方式、部位：室外穿管埋地 敷设 4、未尽事宜详见设计图纸及规范要求 | m | 200.00 | 57.41 | 11482 | 368 | 80
2 | 040804001009 | 配管 | 1、名称：PE63 2、配置形式：埋地敷设 | m | 190.00 | 14.7 | 2793 | 760 | 214.7
3 | 040804001010 | 配管 | 1、名称：镀锌钢管D89 2、配置形式：埋地敷设 | m | 40.00 | 74.88 | 2995.2 | 636 | 12
4 | 040803006005 | 电缆中间头 | 1、电力电缆中间头制作、安装 干包中间头1kV以下（截面mm2以内）35`25mm2及以下 铜芯 三芯及以上电缆头制安 | 个 | 4 | 45.98 | 183.92 | 102.08
5 | 040805001005 | 常规照明灯 | 1、半截光型LED路灯（1*100W）H=8m（含底板法兰盘、螺丝、杆内配线等）安装（暂估价） 2、C15素混凝土垫层，C25钢筋混凝土基础制作 3、路灯号牌 4、圆钢接地极 5、供电系统、接地装置调试 路灯柱接地测试一柱、一独立接地、一测 | 套 | 8 | 817.3 | 6538.4 | 1520.32 | 459.84
6 | 040901001029 | 现浇构件钢筋 | 1、普通钢筋制作、安装 带肋钢筋 三级综合 | t | 0.054 | 5772.75 | 311.73 | 42.45 | 1.5
本页小计 | [6 empty] | 24304.25 | 3428.85 | 768.04
【表10.2.2-16】
分部分项工程清单与计价表
单位(专业)工程名称:天乐巷-天乐巷照明 | [5 empty] | 标段: |  |  | 第2页 共2页
序号 | 项目编码 | 项目名称 | 项目特征 | 计量 单位 | 工程量 | 金 额 (元) |  |  |  |  | 备注
[6 empty] | 综合单价 | 合价 | 其中
[8 empty] | 人工费 | 机械费 | 暂估价
7 | 040101002013 | 挖沟槽土方 | 1、人工挖沟槽、基坑土方 三类土深度在(m以内)2 2、挖掘机挖土 不装车三类土 | m3 | 66.01 | 7.24 | 477.91 | 250.18 | 129.38
8 | 040103001026 | 回填方 | 1、人工、机械填土夯实槽、坑 | m3 | 64.40 | 16.12 | 1038.13 | 683.93 | 138.46
9 | 040205001005 | 人(手)孔井 | 1、规格尺寸：500*500砖砌检查井 2、盖板材质、规格：复合树脂盖板500*500mm 3、基础、垫层：材料品种、厚度：5cm厚碎石垫层 | 座 | 4 | 528.87 | 2115.48 | 532.52 | 19.88
10 | 040501004019 | 塑料管（方管） | C20砼方包 | m3 | 2.00 | 592.94 | 1185.88 | 91.1 | 1.18
11 | 041001010005 | 拆除原路灯 | 拆除原路灯 | 套 | 8 | 206.6 | 1652.8 | 262.24 | 358.16
12 | 041001008007 | 拆除混凝土结构 | 拆除路灯基础（有筋) | m3 | 4.70 | 361.49 | 1699 | 1022.72 | 322.51
13 | 040103002032 | 余方弃置 | 1、废弃料品种：拆除路灯基础 2、运距：投标人自行考虑 3、未尽事宜详见设计图纸及规范要求 | m3 | 4.70 | 33.48 | 157.36 | 1.83 | 124.08
本页小计 | [6 empty] | 8326.56 | 2844.52 | 1093.65
合计 | [6 empty] | 32630.81 | 6273.37 | 1861.69

## 10_表10_2_2-16 施工技术措施项目清单与计价表
【表10.2.2-16】
施工技术措施项目清单与计价表
单位(专业)工程名称:天乐巷-天乐巷照明 | [5 empty] | 标段: |  |  | 第1页 共1页
序号 | 项目编码 | 项目名称 | 项目特征 | 计量 单位 | 工程量 | 金 额 (元) |  |  |  |  | 备注
[6 empty] | 综合单价 | 合价 | 其中
[8 empty] | 人工费 | 机械费 | 暂估价
|  | [请输入分部名称,电子评标勿删] |  |  | 0
本页小计
合计

## 10_表10_2_2-20 施工组织(总价)措施项目清单
【表10.2.2-20】
施工组织（总价）措施项目清单与计价表
工程名称:天乐巷照明 |  |  | 标段: | 第1页 共1页
序号 | 项目编号 | 项目名称 | 计算基础 | 费率 (%) | 金额 (元) | 备注
1 | 041109001001 | 安全文明施工费 |  |  | 468.61
1.1 |  | 安全文明施工基本费 | 定额人工费+定额机械费 | 6.25 | 468.61
2 | Z04110900801 | 提前竣工增加费 | 定额人工费+定额机械费
3 | 041109003001 | 二次搬运费 | 定额人工费+定额机械费
4 | 041109004001 | 冬雨季施工增加费 | 定额人工费+定额机械费 | 0.13 | 9.75
5 | 041109005001 | 行车、行人干扰增加费 | 定额人工费+定额机械费 | 1.57 | 117.71
6 |  | 其他施工组织措施费 | 按相关规定计算
合 计 |  |  |  |  | 596.07

## 10_表10_2_2-21 其他项目清单与计价汇总表
【表10.2.2-21】
其他项目清单与计价汇总表
工程名称:天乐巷照明 |  | 标段: | 第1页 共1页
序号 | 项 目 名 称 | 金额(元) | 备注
1 | 暂列金额 | 1765.56 | 明细详见表10.2.2-22
1.1 | 标化工地增加费 |  | 明细详见表10.2.2-22
1.2 | 优质工程增加费 |  | 明细详见表10.2.2-22
1.3 | 其他暂列金额 | 1765.56 | 明细详见表10.2.2-22
2 | 暂估价
2.1 | 材料（设备）暂估价 |  | 明细详见表10.2.2-23
2.2 | 专业工程暂估价 |  | 明细详见表10.2.2-24
2.3 | 专项技术措施暂估价 |  | 明细详见表10.2.2-25
3 | 计日工 |  | 明细详见表10.2.2-26
4 | 总承包服务费 |  | 明细详见表10.2.2-27
合 计 |  | 1765.56 | 0

## 10_表10_2_2-22 暂列金额明细表
【表10.2.2-22】
暂列金额明细表
工程名称:天乐巷照明 |  |  | 标段: | 第1页 共1页
序号 | 项 目 名 称 | 计量单位 | 暂定金额(元) | 备注
1 | 标化工地增加费 | 项
2 | 优质工程增加费 | 项
3 | 其他暂列金额 | 项 | 1765.56 | 估算比例一般不高于5%
3.1 | 其他暂列金额 | 项 | 1765.56
合计 |  |  | 1765.56 | -

## 10_表10_2_2-23 材料（工程设备）暂估单价表
【表10.2.2-23】
材料（工程设备）暂估单价表
单位(专业)工程名称:天乐巷-天乐巷照明 |  |  |  | 标段: |  | 第1页 共1页
序号 | 材料（工程设备）名称、规格、型号 | 计量 单位 | 数量 | 单价 | 合价 | 备注
合计

## 10_表10_2_2-24 专业工程暂估价表
【表10.2.2-24】
专业工程暂估价表
单位(专业)工程名称:天乐巷-天乐巷照明 |  | 标段: | 第1页 共1页
序号 | 工 程 名 称 | 工程内容 | 暂估金额(元) | 备注
合计

## 10_表10_2_2-29 主要工日一览表
【表10.2.2-29】
主要工日一览表
工程名称:天乐巷照明 |  |  | 标段: |  | 第1页 共1页
序号 | 工日名称（类别） | 单位 | 数 量 | 单价(元) | 合价（元） | 备注
1 | 一类人工 | 工日 | 6.93 | 135 | 935.55
2 | 二类人工 | 工日 | 29.556 | 146 | 4315.18
3 | 二类人工 | 工日 | 7.005 | 146 | 1022.73

## 10_表10_2_2-30 发包人提供材料和设备一览表
【表10.2.2-30】
发包人提供材料和设备一览表
工程名称:天乐巷照明 |  |  | 标段: |  |  | 第1页 共1页
序号 | 材料(设备)名称、规格、型号 | 单位 | 数量 | 单价 (元) | 交货 方式 | 送达 地点 | 备注
1 | 半截光型LED路灯（1*100W）H=8m | 套 | 8.08 | 0

## 10_表10_2_2-31 主要材料和工程设备一览表
【表10.2.2-31】
主要材料和工程设备一览表
工程名称:天乐巷照明 |  |  |  | 标段: |  | 第1页 共1页
序号 | 名称、规格、型号 | 单位 | 数量 | 单价(元) | 合价（元） | 备注
1 | 热轧带肋钢筋HRB400综合 | t | 0.196 | 4626 | 906.7
2 | 镀锌铁丝φ0.7-1.0 | kg | 0.227 | 4.42 | 1
3 | 镀锌铁丝φ1.2-1.8 | kg | 0.16 | 4.42 | 0.71
4 | 热轧光圆钢筋综合 | t | 0.002 | 4787 | 9.57
5 | 扁钢Q235B 4×45 | kg | 0.832 | 4.85 | 4.04
6 | 低碳钢焊条综合 | kg | 0.075 | 6.81 | 0.51
7 | 电焊条 | kg | 1.353 | 6.81 | 9.21
8 | 普通硅酸盐水泥PO 42.5综合 | kg | 122.484 | 0.53 | 65.04
9 | 黄砂净砂 | t | 0.397 | 180 | 71.46
10 | 碎石综合 | t | 0.198 | 126 | 24.95
11 | 混凝土实心砖240×115×53 MU10 | 千块 | 0.454 | 495.6 | 225
12 | 非泵送商品混凝土C15 | m3 | 0.972 | 473 | 459.76
13 | 非泵送商品混凝土C20 | m3 | 2.02 | 513 | 1036.26
14 | 非泵送商品混凝土C25 | m3 | 4.704 | 537 | 2526.05
15 | 干混抹灰砂浆DP M20.0 | kg | 187.44 | 0.37 | 68.79
16 | 干混砌筑砂浆DM M7.5 | kg | 314.305 | 0.34 | 105.29
17 | 钢支撑 | kg | 2.72 | 5.04 | 13.71
18 | 水 | m3 | 1.648 | 5.73 | 9.44
19 | 钢模板 | kg | 5.621 | 5.75 | 32.32
20 | 木模板 | m3 | 0.029 | 1504 | 43.62
21 | 电力电缆YJV-5*16 | m | 202 | 53.86 | 10879.32

## 10_表10_2_2-32 主要机械台班一览表
【表10.2.2-32】
主要机械台班一览表
工程名称:天乐巷照明 |  |  |  | 标段: | 第1页 共1页
序号 | 机械名称、规格、型号 | 单位 | 数 量 | 单价(元) | 合价（元） | 备注
1 | 接地电阻测试仪 DET-3/2 | 台班 | 0.8 | 40.94 | 32.75
2 | 其他机械费 | 元 | 2.8 | 1.02 | 2.86
3 | 履带式推土机105kW | 台班 | 0.01 | 904.47 | 9.04
4 | 履带式推土机105kW | 台班 | 0.01 | 904.47 | 9.04
5 | 履带式单斗液压挖掘机1m3 | 台班 | 0.019 | 1026.32 | 19.5
6 | 履带式单斗液压挖掘机1m3 | 台班 | 0.117 | 1026.32 | 120.08
7 | 电动夯实机250N·m | 台班 | 4.625 | 29.99 | 138.7
8 | 电动夯实机250N·m | 台班 | 0.008 | 29.99 | 0.24
9 | 手持式风动凿岩机 | 台班 | 4.042 | 12.61 | 50.97
10 | 汽车式起重机8t | 台班 | 0.519 | 716.38 | 371.8
11 | 汽车式起重机12t | 台班 | 0.064 | 821.36 | 52.57
12 | 载货汽车4t | 台班 | 0.791 | 430.19 | 340.28
13 | 载货汽车5t | 台班 | 0.056 | 441.64 | 24.73
14 | 自卸汽车15t | 台班 | 0.106 | 898.04 | 95.19
15 | 机动翻斗车1t | 台班 | 0.073 | 217.74 | 15.9
16 | 干混砂浆罐式搅拌机20000L | 台班 | 0.018 | 208.41 | 3.75
17 | 钢筋调直机14mm | 台班 | 0.042 | 39.74 | 1.67
18 | 钢筋切断机40mm | 台班 | 0.047 | 46.85 | 2.2
19 | 钢筋弯曲机40mm | 台班 | 0.053 | 27.99 | 1.48
20 | 管子切断机150mm | 台班 | 0.042 | 31.45 | 1.32
21 | 电动弯管机108mm | 台班 | 0.126 | 84.82 | 10.69
22 | 交流弧焊机21kV·A | 台班 | 1.2 | 69.68 | 83.62
23 | 交流弧焊机32kV·A | 台班 | 0.009 | 102.85 | 0.93
24 | 直流弧焊机32kW | 台班 | 0.047 | 106.95 | 5.03
25 | 电动空气压缩机0.6m3/min | 台班 | 1.425 | 35.76 | 50.96
26 | 电动空气压缩机3m3/min | 台班 | 2.026 | 134.06 | 271.61
27 | 高架车13m | 台班 | 0.44 | 326 | 143.44
28 | 混凝土振捣器插入式 | 台班 | 0.232 | 5.08 | 1.18