## 表10_2_2-12 招标控制价费用表
【表10.2.2-12】
预算审核价费用表
工程名称:三界镇前岩新村（前岩、大坑、西谢自然村）道路硬化工程 |  |  |  |  | 第1页 共1页
序号 | 工程名称 | 金额(元) | 其中：（元） |  |  |  | 备注
|  |  | 暂估价 | 安全文明 施工基本费 | 规费 | 税金
1 | 三界镇前岩新村（前岩、大坑、西谢自然村）道路硬化工程 | 352450 |  | 3140.75 | 8067 | 29101.34
1.1 | 市政 | 352450 |  | 3140.75 | 8067 | 29101.34
合计 |  | 352450 |  | 3140.75 | 8067 | 29101.34

## 1_表10_2_2-13 【含单列】单位(专业)工程招标
【表10.2.2-13】
单位（专业）工程预算审核价费用表
工程名称:三界镇前岩新村（前岩、大坑、西谢自然村）道路硬化工程-市政 |  |  | 标段: | 第1页 共1页
序号 | 费用名称 |  | 计算公式 | 金额 (元) | 备注
1 | 分部分项工程费 |  | ∑(分部分项工程量×综合单价） | 277695.85 | 见表10.2.2-16
1.1 | 其中 | 人工费+机械费 | ∑分部分项（定额人工费+定额机械费） | 32501.47
2 | 措施项目费 |  | （2.1+2.2） | 22187.79
2.1 | 施工技术措施项目费 |  | ∑(技措项目工程量×综合单价） | 19047.04 | 见表10.2.2-16
2.1.1 | 其中 | 人工费+机械费 | ∑技措项目（定额人工费+定额机械费） | 10522.54
2.2 | 施工组织措施项目费 |  | (1.1+2.1.1)×7.3% | 3140.75 | 见表10.2.2-20
2.2.1 | 其中 | 安全文明施工基本费 | (1.1+2.1.1)×7.3% | 3140.75 | 见表10.2.2-20
3 | 其他项目费 |  | （3.1+3.2+3.3+3.4） | 15397.53
3.1 | 暂列金额 |  | 3.1.1+3.1.2+3.1.3 | 15397.53 | 见表10.2.2-21
3.1.1 | 其中 | 标化工地增加费 | 按招标文件规定额度列计 |  | 见表10.2.2-22
3.1.2 |  | 优质工程增加费 | 按招标文件规定额度列计 |  | 见表10.2.2-22
3.1.3 |  | 其他暂列金额 | 按招标文件规定额度列计 | 15397.53 | 见表10.2.2-22
3.2 | 暂估价 |  | 3.2.1+3.2.2+3.2.3 |  | 见表10.2.2-21
3.2.1 | 其中 | 材料（工程设备）暂估价 | 按招标文件规定额度列计 (或计入综合单价) |  | 见表10.2.2-23
3.2.2 |  | 专业工程暂估价 | 按招标文件规定额度列计 |  | 见表10.2.2-24
3.2.3 |  | 专项技术措施暂估价 | 按招标文件规定额度列计 |  | 见表10.2.2-25
3.3 | 计日工 |  | ∑计日工(暂估数量×综合单价） |  | 见表10.2.2-21
3.4 | 施工总承包服务费 |  | 3.4.1+3.4.2 |  | 见表10.2.2-21
3.4.1 | 其中 | 专业发包工程管理费 | ∑专业发包工程（暂估金额×费率） |  | 见表10.2.2-27
3.4.2 |  | 甲供材料设备管理费 | 甲供材料暂估金额×费率+甲供设备暂估金额×费率 |  | 见表10.2.2-27
4 | 规费 |  | (1.1+2.1.1)×18.75% | 8067
5 | 单列费用 |  | 单列费用
6 | 税金 |  | (1+2+3+4+计税不计费)×9% | 29101.34
7 | 下浮 |  | (1+2+3+4+5+6-不计税不计费不下浮-暂估材料)×0%
其中 | 甲供费（不计入造价） |  | 甲供材料费+甲供主材费+甲供设备费
合计 |  |  | 1+2+3+4+5+6-7 | 352450

## 1_表10_2_2-16 分部分项工程清单与计价表
【表10.2.2-16】
分部分项工程清单与计价表
单位(专业)工程名称:三界镇前岩新村（前岩、大坑、西谢自然村）道路硬化工程-市政 | [5 empty] | 标段: |  |  | 第1页 共2页
序号 | 项目编码 | 项目名称 | 项目特征 | 计量 单位 | 工程量 | 金 额 (元) |  |  |  |  | 备注
[6 empty] | 综合单价 | 合价 | 其中
[8 empty] | 人工费 | 机械费 | 暂估价
|  | 前岩村道路 |  |  |  |  | 150892.74 | 12132.36 | 6770.17
1 | 040101001004 | 挖一般土方 | 1、土壤类别：三类土 2、挖土深度：5cm | m3 | 79.10 | 3.21 | 253.91 | 30.85 | 174.02
2 | 040103002003 | 余方弃置 | 1、装载机装松散土 2、运距由施工方自行考虑 | m3 | 79.10 | 14.81 | 1171.47 | 30.85 | 916.77
3 | 040202001003 | 路床（槽）整形 | 1、路床碾压检验 | m2 | 1582.00 | 1.82 | 2879.24 | 442.96 | 1882.58
4 | 040203007006 | 水泥混凝土 | 15cm厚C20混凝土路面 1、混凝土强度等级：C20 2、厚度：15cm | m2 | 1582.00 | 92.66 | 146588.12 | 11627.7 | 3796.8
|  | 大坑村道路 |  |  |  |  | 84557.14 | 7851.26 | 4521.47
5 | 040101001001 | 挖一般土方 | 1、土壤类别：三类土 2、挖土深度：5cm | m3 | 53.20 | 3.21 | 170.77 | 20.75 | 117.04
6 | 040103002001 | 余方弃置 | 1、装载机装松散土 2、运距由施工方自行考虑 | m3 | 53.20 | 14.81 | 787.89 | 20.75 | 616.59
7 | 040202001001 | 路床（槽）整形 | 1、路床碾压检验 | m2 | 1064.00 | 1.82 | 1936.48 | 297.92 | 1266.16
8 | 040203007001 | 水泥混凝土 | 12cm厚C20混凝土路面 1、混凝土强度等级：C20 2、厚度：12cm | m2 | 1064.00 | 76.75 | 81662 | 7511.84 | 2521.68
|  | 西谢村硬化 |  |  |  |  | 42245.97 | 3419.55 | 1604.73
9 | 040202001005 | 路床（槽）整形 | 1、路床碾压检验 | m2 | 447.00 | 1.82 | 813.54 | 125.16 | 531.93
本页小计 | [6 empty] | 236263.42 | 20108.78 | 11823.57
【表10.2.2-16】
分部分项工程清单与计价表
单位(专业)工程名称:三界镇前岩新村（前岩、大坑、西谢自然村）道路硬化工程-市政 | [5 empty] | 标段: |  |  | 第2页 共2页
序号 | 项目编码 | 项目名称 | 项目特征 | 计量 单位 | 工程量 | 金 额 (元) |  |  |  |  | 备注
[6 empty] | 综合单价 | 合价 | 其中
[8 empty] | 人工费 | 机械费 | 暂估价
10 | 040203007007 | 水泥混凝土 | 15cm厚C20混凝土路面 1、混凝土强度等级：C20 2、厚度：15cm | m2 | 447.00 | 92.69 | 41432.43 | 3294.39 | 1072.8
本页小计 | [6 empty] | 41432.43 | 3294.39 | 1072.8
合计 | [6 empty] | 277695.85 | 23403.17 | 12896.37

## 1_表10_2_2-16 施工技术措施项目清单与计价表
【表10.2.2-16】
施工技术措施项目清单与计价表
单位(专业)工程名称:三界镇前岩新村（前岩、大坑、西谢自然村）道路硬化工程-市政 | [5 empty] | 标段: |  |  | 第1页 共1页
序号 | 项目编码 | 项目名称 | 项目特征 | 计量 单位 | 工程量 | 金 额 (元) |  |  |  |  | 备注
[6 empty] | 综合单价 | 合价 | 其中
[8 empty] | 人工费 | 机械费 | 暂估价
1 | 040203007002 | 水泥混凝土 | 1、水泥混凝土路面模板 2、高度：15cm | m2 | 227.32 | 65.75 | 14946.29 | 8442.66 | 722.88
2 | 041106001001 | 大型机械设备进出场及安拆 | 1、履带式挖掘机1m3以内 | 台·次 | 1 | 4100.75 | 4100.75 | 584 | 1717.42
本页小计 | [6 empty] | 19047.04 | 9026.66 | 2440.3
合计 | [6 empty] | 19047.04 | 9026.66 | 2440.3

## 1_表10_2_2-20 施工组织(总价)措施项目清单与
【表10.2.2-20】
施工组织（总价）措施项目清单与计价表
工程名称:市政 |  |  | 标段: | 第1页 共1页
序号 | 项目编号 | 项目名称 | 计算基础 | 费率 (%) | 金额 (元) | 备注
1 | 041109001001 | 安全文明施工费 |  |  | 3140.75
1.1 |  | 安全文明施工基本费 | 定额人工费+定额机械费 | 7.3 | 3140.75
2 | Z04110900801 | 提前竣工增加费 | 定额人工费+定额机械费
3 | 041109003001 | 二次搬运费 | 定额人工费+定额机械费
4 | 041109004001 | 冬雨季施工增加费 | 定额人工费+定额机械费
5 | 041109005001 | 行车、行人干扰增加费 | 定额人工费+定额机械费
6 |  | 其他施工组织措施费 | 按相关规定计算
合 计 |  |  |  |  | 3140.75

## 1_表10_2_2-21 其他项目清单与计价汇总表
【表10.2.2-21】
其他项目清单与计价汇总表
工程名称:市政 |  | 标段: | 第1页 共1页
序号 | 项 目 名 称 | 金额(元) | 备注
1 | 暂列金额 | 15397.53 | 明细详见表10.2.2-22
1.1 | 标化工地增加费 |  | 明细详见表10.2.2-22
1.2 | 优质工程增加费 |  | 明细详见表10.2.2-22
1.3 | 其他暂列金额 | 15397.53 | 明细详见表10.2.2-22
2 | 暂估价
2.1 | 材料（设备）暂估价 |  | 明细详见表10.2.2-23
2.2 | 专业工程暂估价 |  | 明细详见表10.2.2-24
2.3 | 专项技术措施暂估价 |  | 明细详见表10.2.2-25
3 | 计日工 |  | 明细详见表10.2.2-26
4 | 总承包服务费 |  | 明细详见表10.2.2-27
合 计 |  | 15397.53 | 0

## 1_表10_2_2-22 暂列金额明细表
【表10.2.2-22】
暂列金额明细表
工程名称:市政 |  |  | 标段: | 第1页 共1页
序号 | 项 目 名 称 | 计量单位 | 暂定金额(元) | 备注
1 | 标化工地增加费 | 项
2 | 优质工程增加费 | 项
3 | 其他暂列金额 | 项 | 15397.53 | 估算比例一般不高于5%
3.1 | 其他暂列金额 | 项 | 15397.53
合计 |  |  | 15397.53 | -

## 1_表10_2_2-29 主要工日一览表
【表10.2.2-29】
主要工日一览表
工程名称:市政 |  |  | 标段: |  | 第1页 共1页
序号 | 工日名称（类别） | 单位 | 数 量 | 单价(元) | 合价（元） | 备注
1 | 一类人工 | 工日 | 0.762 | 135 | 102.87
2 | 二类人工 | 工日 | 221.55 | 146 | 32346.3

## 1_表10_2_2-31 主要材料和工程设备一览表
【表10.2.2-31】
主要材料和工程设备一览表
工程名称:市政 |  |  |  | 标段: |  | 第1页 共1页
序号 | 名称、规格、型号 | 单位 | 数量 | 单价(元) | 合价（元） | 备注
1 | 镀锌铁丝综合 | kg | 5 | 4.42 | 22.1
2 | 铁件 | kg | 409.176 | 6.07 | 2483.7
3 | 非泵送商品混凝土C20 | m3 | 436.351 | 508 | 221666.31
4 | 石油沥青 | t | 0.309 | 2672 | 825.65
5 | 水 | m3 | 446.486 | 5.73 | 2558.36
6 | 钢模板 | kg | 150.418 | 5.49 | 825.79

## 1_表10_2_2-32 主要机械台班一览表
【表10.2.2-32】
主要机械台班一览表
工程名称:市政 |  |  |  | 标段: | 第1页 共1页
序号 | 机械名称、规格、型号 | 单位 | 数 量 | 单价(元) | 合价（元） | 备注
1 | 履带式推土机75kW | 台班 | 2.505 | 733.83 | 1838.24
2 | 履带式推土机105kW | 台班 | 0.022 | 916.63 | 20.17
3 | 轮胎式装载机1.5m3 | 台班 | 0.313 | 705.14 | 220.71
4 | 履带式单斗液压挖掘机1m3 | 台班 | 0.761 | 1038.92 | 790.62
5 | 钢轮内燃压路机12t | 台班 | 3.526 | 522.53 | 1842.44
6 | 混凝土路面刻槽机 | 台班 | 17.012 | 395.69 | 6731.48
7 | 汽车式起重机8t | 台班 | 0.159 | 722.06 | 114.81
8 | 载货汽车4t | 台班 | 0.364 | 435.79 | 158.63
9 | 自卸汽车15t | 台班 | 1.445 | 908.62 | 1312.96
10 | 平板拖车组40t | 台班 | 1 | 1197.96 | 1197.96
11 | 混凝土切缝机7.5kW | 台班 | 3.629 | 36.03 | 130.75
12 | 木工圆锯机500mm | 台班 | 10.752 | 30.08 | 323.42
13 | 木工平刨床300mm | 台班 | 10.752 | 11.7 | 125.8
14 | 水泥混凝土真空吸水机 | 台班 | 10.764 | 16.92 | 182.13
15 | 混凝土振捣器平板式 | 台班 | 14.257 | 13.13 | 187.19
16 | 混凝土振捣器插入式 | 台班 | 28.946 | 5.08 | 147.05