## 表10_2_2-4 招标控制价扉页
【表10.2.2-4】
| 嵊州市石璜镇徐家培村村前小溪蓄水坝建设工程 |  |  |  | 工程
招标控制价
招标控制价 | (小写): | 318657元
| (大写): | 叁拾壹万捌仟陆佰伍拾柒元整
招 标 人: |  |  | 造价咨询人:
| (单位盖章) |  |  | (单位资质专用章)
法定代表人 或其授权人: |  |  | 法定代表人 或其授权人:
| (签字或盖章) |  |  | (签字或盖章)
编 制 人: |  |  | 复 核 人:
| (造价工程师签字盖专用章) |  |  | (造价工程师签字盖专用章)
编制时间: |  |  | 复核时间:

## 表10_2_2-11 编制说明
【表10.2.2-11】
编制说明
工程名称:嵊州市石璜镇徐家培村村前小溪蓄水坝建设工程 | 第2页 共16页
一、工程概况 工程名称：嵊州市石璜镇徐家培村村前小溪蓄水坝建设工程 工程位于嵊州市石璜镇徐家培村，主要工作内容为景观蓄水坝建设工程等。 二、定额套用及取费： 《浙江省建设工程计价规则（2018版）》、《浙江省市政工程预算定额（2018版）》、《浙江省园林绿化及仿古建筑工程预算定额（2018版）》、《建设工程工程量清单计价范（GB50500-2013）》及相关文件。 三、工程量的计算 1、根据施工图设计文件计算工程量。 四、取费费率的确定 1、工程类别确定为非市区工程，企业管理费、利润、施工组织措施费（计安全文明施工费、工程定位测定费、已完工程及设备保护费）按定额弹性区间值的中值计取，规费按定额规定标准值计取，民工工伤保险费按嵊州地区费率计取，税金按增值税率计取，不计风险费用及危险作业意外伤害保险费。 五、主要材料价格及人工工日工资： 1.主要材料价格按2021年第8期《绍兴市建设工程造价管理信息》中发布的嵊州地区信息价（含税价）及同期《浙江造价信息》中发布的信息价（含税价）计，部分无价材料按市场价计取（含税价）。 2.人工工日工资按2021年第8期《绍兴市建设工程造价管理信息》中发布的绍兴市建设工程人工市场信息价补差。 六、其它需说明的问题 1、本工程记取5%暂列金额； 2、泄水管铁板启闭装置（含安装）暂估价取费500元/个； 3、装饰磨盘按暂估价取费500元/个；

## 表10_2_2-12 招标控制价费用表
【表10.2.2-12】
招标控制价费用表
工程名称:嵊州市石璜镇徐家培村村前小溪蓄水坝建设工程 |  |  |  |  | 第3页 共16页
序号 | 工程名称 | 金额(元) | 其中：（元） |  |  |  | 备注
|  |  | 暂估价 | 安全文明 施工基本费 | 规费 | 税金
1 | 单位工程 | 318656.56 |  | 3851.71 | 9893.09 | 26311.09
1.1 | 市政 | 318656.56 |  | 3851.71 | 9893.09 | 26311.09
合计 |  | 318657 |  | 3851.71 | 9893.09 | 26311.09

## 1_表10_2_2-13 【不含单列】单位(专业)工程招
【表10.2.2-13】
单位（专业）工程招标控制价费用表
工程名称:单位工程-市政 |  |  | 标段: | 第4页 共16页
序号 | 费用名称 |  | 计算公式 | 金额 (元) | 备注
1 | 分部分项工程费 |  | ∑(分部分项工程量×综合单价） | 260230.9 | 见表10.2.2-16
1.1 | 其中 | 人工费+机械费 | ∑分部分项（定额人工费+定额机械费） | 50694.64
2 | 措施项目费 |  | （2.1+2.2） | 8300.27
2.1 | 施工技术措施项目费 |  | ∑(技措项目工程量×综合单价） | 4195.3 | 见表10.2.2-16
2.1.1 | 其中 | 人工费+机械费 | ∑技措项目（定额人工费+定额机械费） | 2068.51
2.2 | 施工组织措施项目费 |  | (1.1+2.1.1)×7.78% | 4104.97 | 见表10.2.2-20
2.2.1 | 其中 | 安全文明施工基本费 | (1.1+2.1.1)×7.3% | 3851.71 | 见表10.2.2-20
3 | 其他项目费 |  | （3.1+3.2+3.3+3.4） | 13921.21
3.1 | 暂列金额 |  | 3.1.1+3.1.2+3.1.3 | 13921.21 | 见表10.2.2-21
3.1.1 | 其中 | 标化工地增加费 | 按招标文件规定额度列计 |  | 见表10.2.2-22
3.1.2 |  | 优质工程增加费 | 按招标文件规定额度列计 |  | 见表10.2.2-22
3.1.3 |  | 其他暂列金额 | 按招标文件规定额度列计 | 13921.21 | 见表10.2.2-22
3.2 | 暂估价 |  | 3.2.1+3.2.2+3.2.3 |  | 见表10.2.2-21
3.2.1 | 其中 | 材料（工程设备）暂估价 | 按招标文件规定额度列计 (或计入综合单价) |  | 见表10.2.2-23
3.2.2 |  | 专业工程暂估价 | 按招标文件规定额度列计 |  | 见表10.2.2-24
3.2.3 |  | 专项技术措施暂估价 | 按招标文件规定额度列计 |  | 见表10.2.2-25
3.3 | 计日工 |  | ∑计日工(暂估数量×综合单价） |  | 见表10.2.2-21
3.4 | 施工总承包服务费 |  | 3.4.1+3.4.2 |  | 见表10.2.2-21
3.4.1 | 其中 | 专业发包工程管理费 | ∑专业发包工程（暂估金额×费率） |  | 见表10.2.2-27
3.4.2 |  | 甲供材料设备管理费 | 甲供材料暂估金额×费率+甲供设备暂估金额×费率 |  | 见表10.2.2-27
4 | 规费 |  | (1.1+2.1.1)×18.75% | 9893.09
5 | 税金 |  | (1+2+3+4)×9% | 26311.09
招标控制价合计 |  |  | 1+2+3+4+5 | 318656.56

## 1_表10_2_2-16 分部分项工程清单与计价表
【表10.2.2-16】
分部分项工程清单与计价表
单位(专业)工程名称:单位工程-市政 | [5 empty] | 标段: |  |  | 第5页 共16页
序号 | 项目编码 | 项目名称 | 项目特征 | 计量 单位 | 工程量 | 金 额 (元) |  |  |  |  | 备注
[6 empty] | 综合单价 | 合价 | 其中
[8 empty] | 人工费 | 机械费 | 暂估价
|  | 一号拦水坝 |  |  |  |  | 82674.99 | 12941.4 | 3455.58
1 | 040102001001 | 挖一般石方 | 1、整理河床 2、凿除硬质岩石 3、人力短驳运输岩石、挖掘机挖碴装车 4、运距施工单位自行考虑 | m3 | 12.00 | 248.63 | 2983.56 | 968.04 | 1410
2 | 040303001001 | 混凝土垫层 | 拦水坝底混凝土垫层 1、混凝土等级：C15 2、尺寸详见施工图 3、含模板 | m3 | 18.72 | 572.93 | 10725.25 | 1929.1 | 376.08
3 | 040303015002 | 拦水坝 | 混凝土拦水坝 1、混凝土等级：C25 2、含模板 | m3 | 58.19 | 636.92 | 37062.37 | 6708.73 | 1521.67
4 | 040901001001 | 现浇构件钢筋 | 1、钢筋等级：三级螺纹钢 2、规格尺寸：Φ10@200 | t | 0.415 | 6124.79 | 2541.79 | 332.92 | 11.54
5 | 040901001002 | 现浇构件钢筋 | 1、钢筋等级：三级螺纹钢 2、规格尺寸：Φ12通长 | t | 0.682 | 6124.79 | 4177.11 | 547.11 | 18.96
6 | 040303015003 | 水池 | 混凝土U形水池 1、混凝土等级：C25 2、规格尺寸：高50cm，宽30cm 3、含弧形模板 | m3 | 3.69 | 1044.72 | 3855.02 | 1468.58 | 48.93
7 | 040308003001 | 镶贴面层 | 卵石贴面 1、拦水坝斜面浆砌卵石镶贴 2、规格尺寸：Φ100-150 | m2 | 30.60 | 67.95 | 2079.27 | 824.67 | 19.89
本页小计 | [6 empty] | 63424.37 | 12779.15 | 3407.07
【表10.2.2-16】
分部分项工程清单与计价表
单位(专业)工程名称:单位工程-市政 | [5 empty] | 标段: |  |  | 第6页 共16页
序号 | 项目编码 | 项目名称 | 项目特征 | 计量 单位 | 工程量 | 金 额 (元) |  |  |  |  | 备注
[6 empty] | 综合单价 | 合价 | 其中
[8 empty] | 人工费 | 机械费 | 暂估价
8 | 040501003001 | 铸铁管 | 过水洞 1、规格尺寸：DN300球墨铸铁管 2、端口增加启闭装置一个（铁板铰链连接，手动启闭） | m | 11.00 | 386.42 | 4250.62 | 162.25 | 48.51
9 | 04B001 | 磨盘 | 1、拦水坝顶放置装饰磨盘 2、间距40cm 3、尺寸样式由业主方指定 | 个 | 30 | 500 | 15000
|  | 二号拦水坝 |  |  |  |  | 27079.98 | 5438.41 | 1465.83
10 | 040102001002 | 挖一般石方 | 1、整理河床 2、凿除硬质岩石 3、人力短驳运输岩石、挖掘机挖碴装车 4、运距施工单位自行考虑 | m3 | 5.00 | 248.63 | 1243.15 | 403.35 | 587.5
11 | 040303001002 | 混凝土垫层 | 拦水坝底混凝土垫层 1、混凝土等级：C15 2、尺寸详见施工图 3、含模板 | m3 | 7.50 | 580.35 | 4352.63 | 797.93 | 155.18
12 | 040303015004 | 拦水坝 | 混凝土拦水坝 1、混凝土等级：C25 2、含模板 | m3 | 18.02 | 672.53 | 12118.99 | 2291.78 | 634.3
13 | 040901001003 | 现浇构件钢筋 | 1、钢筋等级：三级螺纹钢 2、规格尺寸：Φ10@200 | t | 0.191 | 6124.79 | 1169.83 | 153.22 | 5.31
14 | 040901001004 | 现浇构件钢筋 | 1、钢筋等级：三级螺纹钢 2、规格尺寸：Φ12通长 | t | 0.293 | 6124.79 | 1794.56 | 235.05 | 8.15
本页小计 | [6 empty] | 39929.78 | 4043.58 | 1438.95
【表10.2.2-16】
分部分项工程清单与计价表
单位(专业)工程名称:单位工程-市政 | [5 empty] | 标段: |  |  | 第7页 共16页
序号 | 项目编码 | 项目名称 | 项目特征 | 计量 单位 | 工程量 | 金 额 (元) |  |  |  |  | 备注
[6 empty] | 综合单价 | 合价 | 其中
[8 empty] | 人工费 | 机械费 | 暂估价
15 | 040303015005 | 水池 | 混凝土U形水池 1、混凝土等级：C25 2、规格尺寸：高50cm，宽30cm 3、含弧形模板 | m3 | 3.69 | 1044.72 | 3855.02 | 1468.58 | 48.93
16 | 040501003002 | 铸铁管 | 过水洞 1、规格尺寸：DN300球墨铸铁管 2、端口增加启闭装置一个（铁板铰链连接，手动启闭） | m | 6.00 | 424.3 | 2545.8 | 88.5 | 26.46
|  | 三号拦水坝 |  |  |  |  | 29139.83 | 5822.12 | 1604.11
17 | 040102001003 | 挖一般石方 | 1、整理河床 2、凿除硬质岩石 3、人力短驳运输岩石、挖掘机挖碴装车 4、运距施工单位自行考虑 | m3 | 5.50 | 248.63 | 1367.47 | 443.69 | 646.25
18 | 040303001003 | 混凝土垫层 | 拦水坝底混凝土垫层 1、混凝土等级：C15 2、尺寸详见施工图 3、含模板 | m3 | 8.25 | 579.04 | 4777.08 | 872.85 | 169.79
19 | 040303015006 | 拦水坝 | 混凝土拦水坝 1、混凝土等级：C25 2、含模板 | m3 | 19.82 | 672.55 | 13329.94 | 2520.91 | 697.86
20 | 040901001005 | 现浇构件钢筋 | 1、钢筋等级：三级螺纹钢 2、规格尺寸：Φ10@200 | t | 0.210 | 6124.79 | 1286.21 | 168.47 | 5.84
21 | 040901001006 | 现浇构件钢筋 | 1、钢筋等级：三级螺纹钢 2、规格尺寸：Φ12通长 | t | 0.323 | 6124.79 | 1978.31 | 259.12 | 8.98
本页小计 | [6 empty] | 29139.83 | 5822.12 | 1604.11
【表10.2.2-16】
分部分项工程清单与计价表
单位(专业)工程名称:单位工程-市政 | [5 empty] | 标段: |  |  | 第8页 共16页
序号 | 项目编码 | 项目名称 | 项目特征 | 计量 单位 | 工程量 | 金 额 (元) |  |  |  |  | 备注
[6 empty] | 综合单价 | 合价 | 其中
[8 empty] | 人工费 | 机械费 | 暂估价
22 | 040303015007 | 水池 | 混凝土U形水池 1、混凝土等级：C25 2、规格尺寸：高50cm，宽30cm 3、含弧形模板 | m3 | 3.69 | 1044.72 | 3855.02 | 1468.58 | 48.93
23 | 040501003003 | 铸铁管 | 过水洞 1、规格尺寸：DN300球墨铸铁管 2、端口增加启闭装置一个（铁板铰链连接，手动启闭） | m | 6.00 | 424.3 | 2545.8 | 88.5 | 26.46
|  | 四号拦水坝 |  |  |  |  | 29139.83 | 5822.12 | 1604.11
24 | 040102001004 | 挖一般石方 | 1、整理河床 2、凿除硬质岩石 3、人力短驳运输岩石、挖掘机挖碴装车 4、运距施工单位自行考虑 | m3 | 5.50 | 248.63 | 1367.47 | 443.69 | 646.25
25 | 040303001004 | 混凝土垫层 | 拦水坝底混凝土垫层 1、混凝土等级：C15 2、尺寸详见施工图 3、含模板 | m3 | 8.25 | 579.04 | 4777.08 | 872.85 | 169.79
26 | 040303015008 | 拦水坝 | 混凝土拦水坝 1、混凝土等级：C25 2、含模板 | m3 | 19.82 | 672.55 | 13329.94 | 2520.91 | 697.86
27 | 040901001007 | 现浇构件钢筋 | 1、钢筋等级：三级螺纹钢 2、规格尺寸：Φ10@200 | t | 0.210 | 6124.79 | 1286.21 | 168.47 | 5.84
28 | 040901001008 | 现浇构件钢筋 | 1、钢筋等级：三级螺纹钢 2、规格尺寸：Φ12通长 | t | 0.323 | 6124.79 | 1978.31 | 259.12 | 8.98
本页小计 | [6 empty] | 29139.83 | 5822.12 | 1604.11
【表10.2.2-16】
分部分项工程清单与计价表
单位(专业)工程名称:单位工程-市政 | [5 empty] | 标段: |  |  | 第9页 共16页
序号 | 项目编码 | 项目名称 | 项目特征 | 计量 单位 | 工程量 | 金 额 (元) |  |  |  |  | 备注
[6 empty] | 综合单价 | 合价 | 其中
[8 empty] | 人工费 | 机械费 | 暂估价
29 | 040303015009 | 水池 | 混凝土U形水池 1、混凝土等级：C25 2、规格尺寸：高50cm，宽30cm 3、含弧形模板 | m3 | 3.69 | 1044.72 | 3855.02 | 1468.58 | 48.93
30 | 040501003004 | 铸铁管 | 过水洞 1、规格尺寸：DN300球墨铸铁管 2、端口增加启闭装置一个（铁板铰链连接，手动启闭） | m | 6.00 | 424.3 | 2545.8 | 88.5 | 26.46
|  | 五号拦水坝 |  |  |  |  | 82674.99 | 12941.4 | 3455.58
31 | 040102001005 | 挖一般石方 | 1、整理河床 2、凿除硬质岩石 3、人力短驳运输岩石、挖掘机挖碴装车 4、运距施工单位自行考虑 | m3 | 12.00 | 248.63 | 2983.56 | 968.04 | 1410
32 | 040303001005 | 混凝土垫层 | 拦水坝底混凝土垫层 1、混凝土等级：C15 2、尺寸详见施工图 3、含模板 | m3 | 18.72 | 572.93 | 10725.25 | 1929.1 | 376.08
33 | 040303015010 | 拦水坝 | 混凝土拦水坝 1、混凝土等级：C25 2、含模板 | m3 | 58.19 | 636.92 | 37062.37 | 6708.73 | 1521.67
34 | 040901001009 | 现浇构件钢筋 | 1、钢筋等级：三级螺纹钢 2、规格尺寸：Φ10@200 | t | 0.415 | 6124.79 | 2541.79 | 332.92 | 11.54
35 | 040901001010 | 现浇构件钢筋 | 1、钢筋等级：三级螺纹钢 2、规格尺寸：Φ12通长 | t | 0.682 | 6124.79 | 4177.11 | 547.11 | 18.96
本页小计 | [6 empty] | 63890.9 | 12042.98 | 3413.64
【表10.2.2-16】
分部分项工程清单与计价表
单位(专业)工程名称:单位工程-市政 | [5 empty] | 标段: |  |  | 第10页 共16页
序号 | 项目编码 | 项目名称 | 项目特征 | 计量 单位 | 工程量 | 金 额 (元) |  |  |  |  | 备注
[6 empty] | 综合单价 | 合价 | 其中
[8 empty] | 人工费 | 机械费 | 暂估价
36 | 040303015011 | 水池 | 混凝土U形水池 1、混凝土等级：C25 2、规格尺寸：高50cm，宽30cm 3、含弧形模板 | m3 | 3.69 | 1044.72 | 3855.02 | 1468.58 | 48.93
37 | 040308003005 | 镶贴面层 | 卵石贴面 1、拦水坝斜面浆砌卵石镶贴 2、规格尺寸：Φ100-150 | m2 | 30.60 | 67.95 | 2079.27 | 824.67 | 19.89
38 | 040501003005 | 铸铁管 | 过水洞 1、规格尺寸：DN300球墨铸铁管 2、端口增加启闭装置一个（铁板铰链连接，手动启闭） | m | 11.00 | 386.42 | 4250.62 | 162.25 | 48.51
39 | 04B005 | 磨盘 | 1、拦水坝顶放置装饰磨盘 2、间距40cm 3、尺寸样式由业主方指定 | 个 | 30 | 500 | 15000
|  | 挡墙工程 |  |  |  |  | 9521.28 | 1796.94 | 43.02
40 | 040305003001 | 浆砌块料 | 1、岸边原挡墙加高 2、M7.5浆砌块石 | m3 | 10.00 | 528.96 | 5289.6 | 998.3 | 23.9
41 | 040305003002 | 浆砌块料 | 1、民房边挡墙砌筑，通角 2、M7.5浆砌块石砌筑 | m3 | 8.00 | 528.96 | 4231.68 | 798.64 | 19.12
本页小计 | [6 empty] | 34706.19 | 4252.44 | 160.35
合计 | [6 empty] | 260230.9 | 44762.39 | 11628.23

## 1_表10_2_2-16 施工技术措施项目清单与计价表
【表10.2.2-16】
施工技术措施项目清单与计价表
单位(专业)工程名称:单位工程-市政 | [5 empty] | 标段: |  |  | 第11页 共16页
序号 | 项目编码 | 项目名称 | 项目特征 | 计量 单位 | 工程量 | 金 额 (元) |  |  |  |  | 备注
[6 empty] | 综合单价 | 合价 | 其中
[8 empty] | 人工费 | 机械费 | 暂估价
[7 empty] | 4195.3 | 596 | 1751.58
1 | 041106001001 | 大型机械设备进出场及安拆 | 1.履带式挖掘机1m3以内 | 台·次 | 1 | 4195.3 | 4195.3 | 596 | 1751.58
本页小计 | [6 empty] | 4195.3 | 596 | 1751.58
合计 | [6 empty] | 4195.3 | 596 | 1751.58

## 1_表10_2_2-21 其他项目清单与计价汇总表
【表10.2.2-21】
其他项目清单与计价汇总表
工程名称:市政 |  | 标段: | 第12页 共16页
序号 | 项 目 名 称 | 金额(元) | 备注
1 | 暂列金额 | 13921.21 | 明细详见表10.2.2-22
1.1 | 标化工地增加费 |  | 明细详见表10.2.2-22
1.2 | 优质工程增加费 |  | 明细详见表10.2.2-22
1.3 | 其他暂列金额 | 13921.21 | 明细详见表10.2.2-22
2 | 暂估价
2.1 | 材料（设备）暂估价 |  | 明细详见表10.2.2-23
2.2 | 专业工程暂估价 |  | 明细详见表10.2.2-24
2.3 | 专项技术措施暂估价 |  | 明细详见表10.2.2-25
3 | 计日工 |  | 明细详见表10.2.2-26
4 | 总承包服务费 |  | 明细详见表10.2.2-27
合 计 |  | 13921.21 | 0

## 1_表10_2_2-22 暂列金额明细表
【表10.2.2-22】
暂列金额明细表
工程名称:市政 |  |  | 标段: | 第13页 共16页
序号 | 项 目 名 称 | 计量单位 | 暂定金额(元) | 备注
1 | 标化工地增加费 | 项
2 | 优质工程增加费 | 项
3 | 其他暂列金额 | 项 | 13921.21 | 估算比例一般不高于5%
3.1 | 其他暂列金额 | 项 | 13921.21
合计 |  |  | 13921.21 | -

## 1_表10_2_2-29 主要工日一览表
【表10.2.2-29】
主要工日一览表
工程名称:市政 |  |  | 标段: |  | 第14页 共16页
序号 | 工日名称（类别） | 单位 | 数 量 | 单价(元) | 合价（元） | 备注
1 | 一类人工 | 工日 | 23.385 | 138 | 3227.13
2 | 二类人工 | 工日 | 271.693 | 149 | 40482.26
3 | 三类人工 | 工日 | 9.646 | 171 | 1649.47

## 1_表10_2_2-31 主要材料和工程设备一览表
【表10.2.2-31】
主要材料和工程设备一览表
工程名称:市政 |  |  |  | 标段: |  | 第15页 共16页
序号 | 名称、规格、型号 | 单位 | 数量 | 单价(元) | 合价（元） | 备注
1 | 热轧带肋钢筋HRB400综合 | t | 3.818 | 4953 | 18910.55
2 | 铁件 | kg | 197.526 | 6.64 | 1311.57
3 | 低碳钢焊条综合 | kg | 5.223 | 6.81 | 35.57
4 | 复合硅酸盐水泥PC 32.5R综合 | kg | 3.69 | 0.46 | 1.7
5 | 普通硅酸盐水泥PO 42.5综合 | kg | 71473.538 | 0.5 | 36022.66
6 | 黄砂净砂 | t | 203.722 | 180 | 36669.96
7 | 碎石综合 | t | 317.341 | 119 | 37763.58
8 | 园林用卵石本色 | t | 3.366 | 311 | 1046.83
9 | 园林用卵石分色 | t | 1.04 | 311 | 323.44
10 | 块石 | t | 33.588 | 107 | 3593.92
11 | 干混砌筑砂浆DM M7.5 | kg | 10899.9 | 0.33 | 3586.07
12 | 钢支撑 | kg | 120.174 | 5.49 | 659.76
13 | 水 | m3 | 89.741 | 5.73 | 514.22
14 | 工具式钢模板 | kg | 6.88 | 6.11 | 42.04

## 1_表10_2_2-32 主要机械台班一览表
【表10.2.2-32】
主要机械台班一览表
工程名称:市政 |  |  |  | 标段: | 第16页 共16页
序号 | 机械名称、规格、型号 | 单位 | 数 量 | 单价(元) | 合价（元） | 备注
1 | 履带式推土机105kW | 台班 | 0.085 | 937.87 | 79.72
2 | 履带式单斗液压挖掘机1m3 | 台班 | 0.665 | 1060.82 | 705.45
3 | 手持式风动凿岩机 | 台班 | 14.478 | 12.61 | 182.57
4 | 履带式电动起重机5t | 台班 | 2.862 | 256.16 | 733.13
5 | 履带式起重机5t | 台班 | 5.454 | 542.92 | 2961.09
6 | 汽车式起重机8t | 台班 | 0.312 | 736.59 | 229.82
7 | 载货汽车4t | 台班 | 1.254 | 447.45 | 561.1
8 | 载货汽车5t | 台班 | 0.16 | 460.74 | 73.72
9 | 自卸汽车15t | 台班 | 0.903 | 930.5 | 840.24
10 | 平板拖车组40t | 台班 | 1 | 1221.17 | 1221.17
11 | 双锥反转出料混凝土搅拌机500L | 台班 | 7.695 | 235.62 | 1813.1
12 | 灰浆搅拌机200L | 台班 | 0.236 | 170.09 | 40.14
13 | 干混砂浆罐式搅拌机20000L | 台班 | 0.203 | 211.41 | 42.92
14 | 钢筋切断机40mm | 台班 | 0.335 | 46.85 | 15.69
15 | 钢筋弯曲机40mm | 台班 | 0.794 | 27.99 | 22.22
16 | 木工圆锯机500mm | 台班 | 0.74 | 30.08 | 22.26
17 | 直流弧焊机32kW | 台班 | 0.618 | 106.95 | 66.1
18 | 内燃空气压缩机3m3/min | 台班 | 8.683 | 394.3 | 3423.71
19 | 混凝土振捣器平板式 | 台班 | 11.012 | 13.13 | 144.59
20 | 混凝土振捣器插入式 | 台班 | 17.745 | 5.08 | 90.14
21 | 汽车式起重机5t | 台班 | 0.267 | 428.16 | 114.32