## 表10_2_2-4 招标控制价扉页
【表10.2.2-4】
| 华堂王氏宗祠修缮工程 |  |  |  | 工程
招标控制价
招标控制价 | (小写): | 1980703元
| (大写): | 壹佰玖拾捌万零柒佰零叁元整
招 标 人: |  |  | 造价咨询人:
| (单位盖章) |  |  | (单位资质专用章)
法定代表人 或其授权人: |  |  | 法定代表人 或其授权人:
| (签字或盖章) |  |  | (签字或盖章)
编 制 人: |  |  | 复 核 人:
| (造价工程师签字盖专用章) |  |  | (造价工程师签字盖专用章)
编制时间: |  |  | 复核时间:

## 编制说明
编制说明
一、编制依据 1、嵊州市金庭镇人民政府提供的由浙江风土工程设计有限公司设计嵊州市华堂王氏宗祠修缮工程施工图电子图； 2、《《浙江省古建筑修缮预算定额》（2018版）、《浙江省房屋建筑与装饰工程预算定额》（2018版）、《浙江省园林绿化及仿古建筑工程预算定额》（2018版）、《浙江省建设工程施工机械台班费用定额》（2018版）、《浙江省建设工程计价规则》(2018版)、《建设工程工程量清单计价规范》（GB50500-2013）按国标清单模板，以综合单价法编制。 二、编制原则及办法 1、工程量：根据施工图纸、现场和其他相关资料计算工程量 2、取费标准：嵊州市华堂王氏宗祠修缮工程企业管理费按古建筑修缮工程中值取费，利润按古建筑修缮工程中值取费；规费按古建筑修缮工程取费；安全文明施工费按非市区工程中值乘1.15取费。其余施工组织措施费均不考虑；税金采用一般计税方法计价，按建建发[2019]92号文件规定以9%计入。 3、单价确定：人工、材料单价按2022年4月份《绍兴市建设工程造价管理信息》中嵊州除税信息价计入及同期《浙江造价信息》除税信息价计入；无价材料采用除税市场价计入。 三、有关事项说明 共性问题 该工程暂列金额86531元，按税前造价的5%计取暂列金额。专业工程暂估价为112000元，其中电器安装20000元，展陈及设备保护10000元，屋脊抬高保护50000元，环氧树脂灌浆加固1000元，石拱桥石栏杆清除青苔、脱盐处理3000元，水池边增设盆栽,防止人员靠近2000元，木构架倾斜监测26000元。 嵊州市华堂王氏宗祠修缮工程是建筑修缮工程，具体修缮要依据现场实际情况及甲方要求施工,请做好工程签证确认记录。

## 表10_2_2-12 招标控制价费用表
【表10.2.2-12】
招标控制价费用表
工程名称:华堂王氏宗祠修缮工程 |  |  |  |  | 第1页 共1页
序号 | 工程名称 | 金额(元) | 其中：（元） |  |  |  | 备注
|  |  | 暂估价 | 安全文明 施工基本费 | 规费 | 税金
1 | 单项工程 | 1980702.87 | 112000 | 23366.51 | 173419.07 | 163544.29
1.1 | 一进南厢房 | 179685.07 | 30000 | 1888.03 | 14012.36 | 14836.38
1.2 | 一进北厢房 | 148528.81 |  | 1923.36 | 14274.56 | 12263.85
1.3 | 正殿 | 374440.88 | 50000 | 3936.44 | 29215.08 | 30917.14
1.4 | 门楼 | 106294.13 |  | 1480.89 | 10990.69 | 8776.58
1.5 | 二进南厢房 | 78839.17 |  | 1173.82 | 8711.72 | 6509.66
1.6 | 二进北厢房 | 75916.67 |  | 1098.59 | 8153.43 | 6268.35
1.7 | 后殿 | 580015.06 |  | 7181.13 | 53296.14 | 47891.15
1.8 | 新祠堂正殿 | 285639.44 | 1000 | 3711.6 | 27546.37 | 23584.91
1.9 | 新祠堂门楼 | 15175.17 |  | 229.63 | 1704.26 | 1253
1.10 | 一进围墙地面 | 136168.47 | 31000 | 743.02 | 5514.46 | 11243.27
合计 |  | 1980702.87 | 112000 | 23366.51 | 173419.07 | 163544.29

## 1_表10_2_2-13 【不含单列】单位(专业)工程招
【表10.2.2-13】
单位（专业）工程招标控制价费用表
工程名称:单项工程-一进南厢房 |  |  | 标段: | 第1页 共1页
序号 | 费用名称 |  | 计算公式 | 金额 (元) | 备注
1 | 分部分项工程费 |  | ∑(分部分项工程量×综合单价） | 92986.19 | 见表10.2.2-16
1.1 | 其中 | 人工费+机械费 | ∑分部分项（定额人工费+定额机械费） | 34925.76
2 | 措施项目费 |  | （2.1+2.2） | 20000.2
2.1 | 施工技术措施项目费 |  | ∑(技措项目工程量×综合单价） | 18112.17 | 见表10.2.2-16
2.1.1 | 其中 | 人工费+机械费 | ∑技措项目（定额人工费+定额机械费） | 9207.65
2.2 | 施工组织措施项目费 |  | (1.1+2.1.1)×4.278% | 1888.03 | 见表10.2.2-20
2.2.1 | 其中 | 安全文明施工基本费 | (1.1+2.1.1)×4.278% | 1888.03 | 见表10.2.2-20
3 | 其他项目费 |  | （3.1+3.2+3.3+3.4） | 37849.94
3.1 | 暂列金额 |  | 3.1.1 | 7849.94 | 见表10.2.2-21
3.1.1 | 其中 | 其他暂列金额 | 按招标文件规定额度列计 | 7849.94 | 见表10.2.2-22
3.2 | 暂估价 |  | 3.2.1+3.2.2+3.2.3 | 30000 | 见表10.2.2-21
3.2.1 | 其中 | 材料（工程设备）暂估价 | 按招标文件规定额度列计 (或计入综合单价) |  | 见表10.2.2-23
3.2.2 |  | 专业工程暂估价 | 按招标文件规定额度列计 | 30000 | 见表10.2.2-24
3.2.3 |  | 专项技术措施暂估价 | 按招标文件规定额度列计 |  | 见表10.2.2-25
3.3 | 计日工 |  | ∑计日工(暂估数量×综合单价） |  | 见表10.2.2-21
3.4 | 施工总承包服务费 |  | 3.4.1+3.4.2 |  | 见表10.2.2-21
3.4.1 | 其中 | 专业发包工程管理费 | ∑专业发包工程（暂估金额×费率） |  | 见表10.2.2-27
3.4.2 |  | 甲供材料设备管理费 | 甲供材料暂估金额×费率+甲供设备暂估金额×费率 |  | 见表10.2.2-27
4 | 规费 |  | (1.1+2.1.1)×31.75% | 14012.36
5 | 税金 |  | (1+2+3+4)×9% | 14836.38
招标控制价合计 |  |  | 1+2+3+4+5 | 179685.07

## 1_表10_2_2-16 分部分项工程清单与计价表
【表10.2.2-16】
分部分项工程清单与计价表
单位(专业)工程名称:单项工程-一进南厢房 | [5 empty] | 标段: |  |  | 第1页 共4页
序号 | 项目编码 | 项目名称 | 项目特征 | 计量 单位 | 工程量 | 金 额 (元) |  |  |  |  | 备注
[6 empty] | 综合单价 | 合价 | 其中
[8 empty] | 人工费 | 机械费 | 暂估价
|  | [请输入分部名称] |  |  |  |  | 92986.19 | 38367.54 | 172.85
1 | 02B001 | 柱拆除 | 1、柱径 20cm以内拆除 2.弃物外运，包括弃物运出巷弄，运距自行考虑 | m3 | 0.11 | 1615.08 | 177.66 | 146.75 | 1.24
2 | 020501001001 | 圆柱 | 1、圆形直柱（立贴式圆柱）制作 安装柱径 18cm以内 2、材质：老杉木 | m3 | 0.11 | 9081.01 | 998.91 | 451.76 | 4.1
3 | 02B002 | 梁拆除 | 1、梁拆除 厚度 20cm以内 2.弃物外运，包括弃物运出巷弄，运距自行考虑 | m3 | 0.51 | 729.65 | 372.12 | 303.34 | 5.76
4 | 020502002001 | 矩形梁 | 1、矩形梁制作、安装,厚度 24cm以内 2、材质：老杉木 | m3 | 0.51 | 6958.12 | 3548.64 | 1498.41 | 13.58
5 | 02B003 | 拆除腐朽圆木檩条 | 1、拆除腐朽圆木檩条 2.弃物外运，包括弃物运出巷弄，运距自行考虑 | m3 | 0.20 | 754.96 | 150.99 | 123.43 | 2.26
6 | 020503001001 | 圆桁(檩) | 1、檩条制作、安装直径 12cm以内 2、材质：老杉木 | m3 | 0.20 | 7010.38 | 1402.08 | 565.53 | 5.13
7 | 02B004 | 归按、整固连机 | 归按、整固连机 | 根 | 1 | 300 | 300
8 | 02B005 | 归按、整固木枋 | 1.归按、整固木枋 | 根 | 1 | 500 | 500
9 | 02B006 | 剔朽修补桁条 | 1.圆形构部件剔补 单块面积 0.4m2以内 | 块 | 1 | 269.27 | 269.27 | 98.5
10 | 020510001001 | 寻杖栏杆 | 1、按遗留样式补配缺失的木栏杆 2、材质：老杉木 | m2 | 2.60 | 305 | 793 | 474.29 | 0.83
本页小计 | [6 empty] | 8512.67 | 3662.01 | 32.9
【表10.2.2-16】
分部分项工程清单与计价表
单位(专业)工程名称:单项工程-一进南厢房 | [5 empty] | 标段: |  |  | 第2页 共4页
序号 | 项目编码 | 项目名称 | 项目特征 | 计量 单位 | 工程量 | 金 额 (元) |  |  |  |  | 备注
[6 empty] | 综合单价 | 合价 | 其中
[8 empty] | 人工费 | 机械费 | 暂估价
11 | 02B007 | 屋面拆除 | 1、瓦屋面拆除，包括檐口附件拆除 2、拆除材料下架归堆，挑选归类旧瓦件。 3.弃物外运，包括弃物运出巷弄，运距自行考虑 | m2 | 79.83 | 29.3 | 2339.02 | 1980.58 | 9.58
12 | 02B008 | 屋脊拆除 | 1、屋脊拆除， 2、拆除材料下架归堆，挑选归类旧瓦件。 3.弃物外运，包括弃物运出巷弄，运距自行考虑 | m | 17.00 | 28.65 | 487.05 | 409.02 | 5.44
13 | 02B009 | 望砖拆除 | 1、望砖拆除，包括连檐等附件 2、拆除材料下架归堆，挑选归类旧件。 3.弃物外运，包括弃物运出巷弄，运距自行考虑 | m2 | 79.83 | 32.23 | 2572.92 | 2180.16 | 9.58
14 | 02B010 | 方椽拆除 | 1、方椽拆除，周长 30cm以内 2、拆除的旧料搬运到场内指定地点、分类堆放。 3.弃物外运，包括弃物运出巷弄，运距自行考虑 | m3 | 1.96 | 603.76 | 1183.37 | 977.8 | 15.5
15 | 020505002001 | 矩形椽 | 1、60*60椽安装，原椽利用为30% 2、材质：老杉木 | m3 | 1.96 | 4620.2 | 9055.59 | 3192.6 | 28.95
16 | 020601001001 | 铺望砖 | 1、20X130X250mm望砖铺设。原望砖利用30% | m2 | 79.83 | 86.71 | 6922.06 | 1692.4
本页小计 | [6 empty] | 22560.01 | 10432.56 | 69.05
【表10.2.2-16】
分部分项工程清单与计价表
单位(专业)工程名称:单项工程-一进南厢房 | [5 empty] | 标段: |  |  | 第3页 共4页
序号 | 项目编码 | 项目名称 | 项目特征 | 计量 单位 | 工程量 | 金 额 (元) |  |  |  |  | 备注
[6 empty] | 综合单价 | 合价 | 其中
[8 empty] | 人工费 | 机械费 | 暂估价
17 | 020508017001 | 小连檐 | 1.小连檐制作、安装 高度 4cm以内 2、材质：老杉木 | m | 51.00 | 17.11 | 872.61 | 449.82 | 4.08
18 | 020601003001 | 小青瓦屋面 | 1、新瓦照原样铺设小青瓦屋面， 2、采用手工瓦，原小青瓦利用30% | m2 | 79.83 | 199.18 | 15900.54 | 5509.07 | 47.9
19 | 020602009001 | 檐头(口)附件 | 1.蝴蝶瓦花边 2.蝴蝶瓦滴水 3、利用原花边滴水60% | m | 17.00 | 41.92 | 712.64 | 354.28
20 | 02B011 | 封檐板拆除 | 1、封檐板拆除 2.弃物外运，包括弃物运出巷弄，运距自行考虑 | m | 17.00 | 3.12 | 53.04 | 42.84 | 2.38
21 | 020508019001 | 封檐板 | 1、封沿板规格（cm）2×10制作、安装， 2、材质：老杉木 | m | 17.00 | 27.3 | 464.1 | 181.39 | 1.7
22 | 020103002001 | 砖檐整修 | 1、砖檐整修 | m | 17.00 | 86.75 | 1474.75 | 910.52 | 4.59
23 | 020602002001 | 屋面窑制正脊 | 1、按原样恢复屋面小青瓦垒脊 2、采用手工瓦，利用原瓦30% | m | 17.00 | 240.54 | 4089.18 | 2051.9
24 | 02B012 | 修复马头墙 | 1.整修马头墙 | 座 | 8 | 2000 | 16000
25 | 020903001001 | 上架构件油漆 | 1.底油一遍、调和漆 柱、梁、架、桁、枋古式大木构件 ~两遍 | m2 | 30.00 | 54.32 | 1629.6 | 1307.4
26 | 020905001001 | 木门油漆 | 1.底油一遍、调和漆 木门窗 ~两遍 | m2 | 33.00 | 122.42 | 4039.86 | 3025.44
本页小计 | [6 empty] | 45236.32 | 13832.66 | 60.65
【表10.2.2-16】
分部分项工程清单与计价表
单位(专业)工程名称:单项工程-一进南厢房 | [5 empty] | 标段: |  |  | 第4页 共4页
序号 | 项目编码 | 项目名称 | 项目特征 | 计量 单位 | 工程量 | 金 额 (元) |  |  |  |  | 备注
[6 empty] | 综合单价 | 合价 | 其中
[8 empty] | 人工费 | 机械费 | 暂估价
27 | 020902003001 | 椽子油漆 | 1.底油一遍、调和漆 椽 ~两遍 | m2 | 33.45 | 54.32 | 1817 | 1457.75
28 | 020906008001 | 栅栏、栏杆油漆 | 1.底油一遍、调和漆 栏杆 ~两遍 | m2 | 13.20 | 7.02 | 92.66 | 61.12
29 | 020901006001 | 挂檐板油漆 | 1.底油一遍、调和漆 封檐板两遍 | m2 | 4.76 | 39.21 | 186.64 | 143.61
30 | 011608001001 | 铲除油漆面 | 1.木材面脱漆 2.弃物外运，包括弃物运出巷弄，运距自行考虑 | m2 | 93.20 | 18.38 | 1713.02 | 1376.56 | 10.25
31 | 020903002001 | 下架构件油漆 | 1.檐柱一麻五灰黑色油漆 | m2 | 13.56 | 290.69 | 3941.76 | 2776.95
32 | 02B013 | 木材面做旧 | 木材面做旧 | m2 | 113.56 | 25 | 2839
33 | 02B014 | 白蚁防治(按建筑面积计算） | 白蚁防治 | m2 | 71.40 | 8 | 571.2
34 | 02B015 | 其他油漆面除尘 | 1.其他油漆面除尘 | m2 | 102.60 | 17.08 | 1752.41 | 1412.8
35 | 02B016 | 可利用材料清理 | 1.挑选、清理可重新使用的瓦件、整理码放 | 个 | 3843 | 0.75 | 2882.25 | 2459.52
36 | 02B017 | 可利用材料清理 | 1.挑选、清理可重新使用的望砖、整理码放 | 个 | 1175 | 0.75 | 881.25 | 752
本页小计 | [6 empty] | 16677.19 | 10440.31 | 10.25
合计 | [6 empty] | 92986.19 | 38367.54 | 172.85

## 1_表10_2_2-16 施工技术措施项目清单与计价表
【表10.2.2-16】
施工技术措施项目清单与计价表
单位(专业)工程名称:单项工程-一进南厢房 | [5 empty] | 标段: |  |  | 第1页 共1页
序号 | 项目编码 | 项目名称 | 项目特征 | 计量 单位 | 工程量 | 金 额 (元) |  |  |  |  | 备注
[6 empty] | 综合单价 | 合价 | 其中
[8 empty] | 人工费 | 机械费 | 暂估价
|  | [请输入分部名称] |  |  | 0 |  | 18112.17 | 8652.86 | 1911.38
1 | 021001001001 | 综合脚手架 | 1.防护罩棚综合脚手架 檐柱高4m以下 | m2 | 71.40 | 185 | 13209 | 4464.64 | 1911.38
2 | 021003001001 | 殿、堂、厅 | 1.木（枋）板材 高度 9m以内垂直运输 | m3 | 3.53 | 180.32 | 636.53 | 541.61
3 | 021003001002 | 殿、堂、厅 | 1.标准砖、望砖 高度 9m以内垂直运输 | 块 | 2992 | 0.23 | 688.16 | 598.4
4 | 021003001003 | 殿、堂、厅 | 1.瓦 高度 9m以内垂直运输 | 块 | 12808 | 0.27 | 3458.16 | 2945.84
5 | 021003001004 | 殿、堂、厅 | 1.黄砂 高度 9m以垂直运输 | t | 1.280 | 94 | 120.32 | 102.37
本页小计 | [6 empty] | 18112.17 | 8652.86 | 1911.38
合计 | [6 empty] | 18112.17 | 8652.86 | 1911.38

## 1_表10_2_2-21 其他项目清单与计价汇总表
【表10.2.2-21】
其他项目清单与计价汇总表
工程名称:一进南厢房 |  | 标段: | 第1页 共1页
序号 | 项 目 名 称 | 金额(元) | 备注
1 | 暂列金额 | 7849.94 | 明细详见表10.2.2-22
1.1 | 其他暂列金额 | 7849.94 | 明细详见表10.2.2-22
2 | 暂估价 | 30000
2.1 | 材料（设备）暂估价 |  | 明细详见表10.2.2-23
2.2 | 专业工程暂估价 | 30000 | 明细详见表10.2.2-24
2.3 | 专项技术措施暂估价 |  | 明细详见表10.2.2-25
3 | 计日工 |  | 明细详见表10.2.2-26
4 | 总承包服务费 |  | 明细详见表10.2.2-27
合 计 |  | 37849.94 | 0

## 1_表10_2_2-22 暂列金额明细表
【表10.2.2-22】
暂列金额明细表
工程名称:一进南厢房 |  |  | 标段: | 第1页 共1页
序号 | 项 目 名 称 | 计量单位 | 暂定金额(元) | 备注
1 | 其他暂列金额 | 项 | 7849.94 | 估算比例一般不高于5%
1.1 | 其他暂列金额 | 项 | 7849.94
合计 |  |  | 7849.94 | -

## 1_表10_2_2-24 专业工程暂估价表
【表10.2.2-24】
专业工程暂估价表
单位(专业)工程名称:单项工程-一进南厢房 |  | 标段: | 第1页 共1页
序号 | 工 程 名 称 | 工程内容 | 暂估金额(元) | 备注
1 | 电器安装 | 拆装桁架引起电器安装 | 20000
2 | 展陈及设备保护 | 展陈及设备保护 | 10000
合计 |  |  | 30000

## 1_表10_2_2-29 主要工日一览表
【表10.2.2-29】
主要工日一览表
工程名称:一进南厢房 |  |  | 标段: |  | 第1页 共1页
序号 | 工日名称（类别） | 单位 | 数 量 | 单价(元) | 合价（元） | 备注
1 | 一类人工 | 工日 | 31.192 | 138 | 4304.5
2 | 二类人工 | 工日 | 110.644 | 149 | 16485.96
3 | 三类人工 | 工日 | 153.233 | 171 | 26202.84

## 1_表10_2_2-31 主要材料和工程设备一览表
【表10.2.2-31】
主要材料和工程设备一览表
工程名称:一进南厢房 |  |  |  | 标段: |  | 第1页 共1页
序号 | 名称、规格、型号 | 单位 | 数量 | 单价(元) | 合价（元） | 备注
1 | 镀锌铁丝综合 | kg | 0.89 | 4.42 | 3.93
2 | 铁件 | kg | 0.373 | 6.64 | 2.48
3 | 圆钉 | kg | 14.742 | 4.42 | 65.16
4 | 镀锌铁丝10# | kg | 24.547 | 4.42 | 108.5
5 | 黄砂净砂 | t | 1.29 | 180 | 232.2
6 | 小青砖240×115×53 | 百块 | 0.782 | 250 | 195.5
7 | 杉板枋材 | m3 | 2.615 | 3019 | 7894.69
8 | 杉原木综合 | m3 | 0.476 | 2260 | 1075.76
9 | 汽油综合 | kg | 0.149 | 10.08 | 1.5
10 | 大蝴蝶瓦（底）手工200×200×13 | 百张 | 40.681 | 110 | 4474.91
11 | 蝴蝶瓦大号滴水 | 百张 | 0.32 | 409 | 130.88
12 | 蝴蝶瓦小号花边 | 百张 | 0.32 | 409 | 130.88
13 | 望砖210×105×15 | 百块 | 29.138 | 176 | 5128.29
14 | 中蝴蝶瓦（盖）手工180×180×13 | 百张 | 56.661 | 100 | 5666.1
15 | 水 | m3 | 1.907 | 5.73 | 10.93
16 | 竹脚手片 | m2 | 8.097 | 8.5 | 68.82
17 | 脚手架钢管 | m | 217.492 | 5.31 | 1154.88

## 2_表10_2_2-13 【不含单列】单位(专业)工程招
【表10.2.2-13】
单位（专业）工程招标控制价费用表
工程名称:单项工程-一进北厢房 |  |  | 标段: | 第1页 共1页
序号 | 费用名称 |  | 计算公式 | 金额 (元) | 备注
1 | 分部分项工程费 |  | ∑(分部分项工程量×综合单价） | 95424.59 | 见表10.2.2-16
1.1 | 其中 | 人工费+机械费 | ∑分部分项（定额人工费+定额机械费） | 35719.62
2 | 措施项目费 |  | （2.1+2.2） | 20077
2.1 | 施工技术措施项目费 |  | ∑(技措项目工程量×综合单价） | 18153.64 | 见表10.2.2-16
2.1.1 | 其中 | 人工费+机械费 | ∑技措项目（定额人工费+定额机械费） | 9239.61
2.2 | 施工组织措施项目费 |  | (1.1+2.1.1)×4.278% | 1923.36 | 见表10.2.2-20
2.2.1 | 其中 | 安全文明施工基本费 | (1.1+2.1.1)×4.278% | 1923.36 | 见表10.2.2-20
3 | 其他项目费 |  | （3.1+3.2+3.3+3.4） | 6488.81
3.1 | 暂列金额 |  | 3.1.1 | 6488.81 | 见表10.2.2-21
3.1.1 | 其中 | 其他暂列金额 | 按招标文件规定额度列计 | 6488.81 | 见表10.2.2-22
3.2 | 暂估价 |  | 3.2.1+3.2.2+3.2.3 |  | 见表10.2.2-21
3.2.1 | 其中 | 材料（工程设备）暂估价 | 按招标文件规定额度列计 (或计入综合单价) |  | 见表10.2.2-23
3.2.2 |  | 专业工程暂估价 | 按招标文件规定额度列计 |  | 见表10.2.2-24
3.2.3 |  | 专项技术措施暂估价 | 按招标文件规定额度列计 |  | 见表10.2.2-25
3.3 | 计日工 |  | ∑计日工(暂估数量×综合单价） |  | 见表10.2.2-21
3.4 | 施工总承包服务费 |  | 3.4.1+3.4.2 |  | 见表10.2.2-21
3.4.1 | 其中 | 专业发包工程管理费 | ∑专业发包工程（暂估金额×费率） |  | 见表10.2.2-27
3.4.2 |  | 甲供材料设备管理费 | 甲供材料暂估金额×费率+甲供设备暂估金额×费率 |  | 见表10.2.2-27
4 | 规费 |  | (1.1+2.1.1)×31.75% | 14274.56
5 | 税金 |  | (1+2+3+4)×9% | 12263.85
招标控制价合计 |  |  | 1+2+3+4+5 | 148528.81

## 2_表10_2_2-16 分部分项工程清单与计价表
【表10.2.2-16】
分部分项工程清单与计价表
单位(专业)工程名称:单项工程-一进北厢房 | [5 empty] | 标段: |  |  | 第1页 共5页
序号 | 项目编码 | 项目名称 | 项目特征 | 计量 单位 | 工程量 | 金 额 (元) |  |  |  |  | 备注
[6 empty] | 综合单价 | 合价 | 其中
[8 empty] | 人工费 | 机械费 | 暂估价
|  | [请输入分部名称] |  |  |  |  | 95424.59 | 39232.29 | 183.69
1 | 02B019 | 嵌补木柱 | 1.圆形构部件剔补 单块面积 0.4m2以内 | 块 | 1 | 269.27 | 269.27 | 98.5
2 | 02B020 | 柱拆除 | 1、柱径 20cm以内拆除 2.弃物外运，包括弃物运出巷弄，运距自行考虑 | m3 | 0.11 | 1615.08 | 177.66 | 146.75 | 1.24
3 | 020501001002 | 圆柱 | 1、圆形直柱（立贴式圆柱）制作 安装柱径 18cm以内 2、材质：老杉木 | m3 | 0.11 | 9081.01 | 998.91 | 451.76 | 4.1
4 | 02B021 | 梁拆除 | 1、梁拆除 厚度 20cm以内 2.弃物外运，包括弃物运出巷弄，运距自行考虑 | m3 | 0.77 | 729.65 | 561.83 | 457.98 | 8.7
5 | 020502002002 | 矩形梁 | 1、矩形梁制作、安装,厚度 24cm以内 2、材质：老杉木 | m3 | 0.77 | 6958.12 | 5357.75 | 2262.3 | 20.51
6 | 02B022 | 拆除腐朽圆木檩条 | 1、拆除腐朽圆木檩条 2.弃物外运，包括弃物运出巷弄，运距自行考虑 | m3 | 0.25 | 754.96 | 188.74 | 154.28 | 2.83
7 | 020503001002 | 圆桁(檩) | 1、檩条制作、安装直径 12cm以内 2、材质：老杉木 | m3 | 0.25 | 7010.38 | 1752.6 | 706.92 | 6.41
8 | 02B023 | 归按、整固木枋 | 1.归按、整固木枋 | 根 | 1 | 500 | 500
9 | 02B024 | 归按、整固桁条 | 1.归按、整固桁条 | 根 | 1 | 500 | 500
10 | 02B025 | 铁箍二道加固 | 1.圆形构部件明安铁箍 螺栓紧固 | kg | 6.90 | 28.29 | 195.2 | 90.6
本页小计 | [6 empty] | 10501.96 | 4369.09 | 43.79
【表10.2.2-16】
分部分项工程清单与计价表
单位(专业)工程名称:单项工程-一进北厢房 | [5 empty] | 标段: |  |  | 第2页 共5页
序号 | 项目编码 | 项目名称 | 项目特征 | 计量 单位 | 工程量 | 金 额 (元) |  |  |  |  | 备注
[6 empty] | 综合单价 | 合价 | 其中
[8 empty] | 人工费 | 机械费 | 暂估价
11 | 02B026 | 剔朽修补桁条 | 1.圆形构部件剔补 单块面积 0.4m2以内 | 块 | 1 | 269.27 | 269.27 | 98.5
12 | 02B027 | 剔朽修补梁 | 1.方形构部件剔补 单块面积 0.4m2以内 | 块 | 1 | 187.93 | 187.93 | 65.66
13 | 02B028 | 屋面拆除 | 1、瓦屋面拆除，包括檐口附件拆除 2、拆除材料下架归堆，挑选归类旧瓦件。 3.弃物外运，包括弃物运出巷弄，运距自行考虑 | m2 | 79.83 | 29.3 | 2339.02 | 1980.58 | 9.58
14 | 02B029 | 屋脊拆除 | 1、屋脊拆除， 2、拆除材料下架归堆，挑选归类旧瓦件。 3.弃物外运，包括弃物运出巷弄，运距自行考虑 | m | 17.00 | 28.65 | 487.05 | 409.02 | 5.44
15 | 02B030 | 望砖拆除 | 1、望砖拆除，包括连檐等附件 2、拆除材料下架归堆，挑选归类旧件。 3.弃物外运，包括弃物运出巷弄，运距自行考虑 | m2 | 79.83 | 32.23 | 2572.92 | 2180.16 | 9.58
16 | 02B031 | 方椽拆除 | 1、方椽拆除，周长 30cm以内 2、拆除的旧料搬运到场内指定地点、分类堆放。 3.弃物外运，包括弃物运出巷弄，运距自行考虑 | m3 | 1.96 | 603.76 | 1183.37 | 977.8 | 15.5
本页小计 | [6 empty] | 7039.56 | 5711.72 | 40.1
【表10.2.2-16】
分部分项工程清单与计价表
单位(专业)工程名称:单项工程-一进北厢房 | [5 empty] | 标段: |  |  | 第3页 共5页
序号 | 项目编码 | 项目名称 | 项目特征 | 计量 单位 | 工程量 | 金 额 (元) |  |  |  |  | 备注
[6 empty] | 综合单价 | 合价 | 其中
[8 empty] | 人工费 | 机械费 | 暂估价
17 | 020505002002 | 矩形椽 | 1、60*60椽安装，原椽利用30% 2、材质：老杉木 | m3 | 1.96 | 4620.2 | 9055.59 | 3192.6 | 28.95
18 | 020601001002 | 铺望砖 | 1、20X130X250mm望砖铺设。原望砖利用30% | m2 | 79.83 | 86.71 | 6922.06 | 1692.4
19 | 020508017002 | 小连檐 | 1.小连檐制作、安装 高度 4cm以内 2、材质：老杉木 | m | 51.00 | 17.11 | 872.61 | 449.82 | 4.08
20 | 020601003002 | 小青瓦屋面 | 1、照原样铺设小青瓦屋面， 2、采用手工瓦，原瓦利用30% | m2 | 79.83 | 199.18 | 15900.54 | 5509.07 | 47.9
21 | 020602009002 | 檐头(口)附件 | 1.蝴蝶瓦花边 2.蝴蝶瓦滴水 3、利用原花边滴水60% | m | 17.00 | 41.92 | 712.64 | 354.28
22 | 02B032 | 封檐板拆除 | 1、封檐板拆除 2.弃物外运，包括弃物运出巷弄，运距自行考虑 | m | 17.00 | 3.12 | 53.04 | 42.84 | 2.38
23 | 020508019002 | 封檐板 | 1、封沿板规格（cm）2×10制作、安装， 2、材质：老杉木 | m | 17.00 | 27.3 | 464.1 | 181.39 | 1.7
24 | 020103002002 | 砖檐整修 | 1、砖檐整修 | m | 17.00 | 86.75 | 1474.75 | 910.52 | 4.59
25 | 020602002002 | 屋面窑制正脊 | 1、按原样恢复屋面小青瓦垒脊 2、采用手工瓦，利用原瓦30% | m | 17.00 | 240.54 | 4089.18 | 2051.9
26 | 02B033 | 修复马头墙 | 1.整修马头墙 | 座 | 8 | 2000 | 16000
本页小计 | [6 empty] | 55544.51 | 14384.82 | 89.6
【表10.2.2-16】
分部分项工程清单与计价表
单位(专业)工程名称:单项工程-一进北厢房 | [5 empty] | 标段: |  |  | 第4页 共5页
序号 | 项目编码 | 项目名称 | 项目特征 | 计量 单位 | 工程量 | 金 额 (元) |  |  |  |  | 备注
[6 empty] | 综合单价 | 合价 | 其中
[8 empty] | 人工费 | 机械费 | 暂估价
27 | 020903001002 | 上架构件油漆 | 1.底油一遍、调和漆 柱、梁、架、桁、枋古式大木构件 ~两遍 | m2 | 30.00 | 54.32 | 1629.6 | 1307.4
28 | 020905001002 | 木门油漆 | 1.底油一遍、调和漆 木门窗 ~两遍 | m2 | 33.00 | 122.42 | 4039.86 | 3025.44
29 | 020902003002 | 椽子油漆 | 1.底油一遍、调和漆 椽 ~两遍 | m2 | 33.45 | 54.32 | 1817 | 1457.75
30 | 020906008002 | 栅栏、栏杆油漆 | 1.底油一遍、调和漆 栏杆 ~两遍 | m2 | 13.20 | 7.02 | 92.66 | 61.12
31 | 020901006002 | 挂檐板油漆 | 1.底油一遍、调和漆 封檐板两遍 | m2 | 4.76 | 39.21 | 186.64 | 143.61
32 | 011608001002 | 铲除油漆面 | 1.木材面脱漆 2.弃物外运，包括弃物运出巷弄，运距自行考虑 | m2 | 92.76 | 18.38 | 1704.93 | 1370.07 | 10.2
33 | 020903002002 | 下架构件油漆 | 1.檐柱一麻五灰黑色油漆 | m2 | 13.56 | 290.69 | 3941.76 | 2776.95
34 | 02B034 | 木材面做旧 | 木材面做旧 | m2 | 113.56 | 25 | 2839
35 | 02B035 | 白蚁防治(按建筑面积计算） | 白蚁防治 | m2 | 71.40 | 8 | 571.2
36 | 02B036 | 其他油漆面除尘 | 1.其他油漆面除尘 | m2 | 102.60 | 17.08 | 1752.41 | 1412.8
37 | 02B037 | 可利用材料清理 | 1.挑选、清理可重新使用的瓦件、整理码放 | 个 | 3843 | 0.75 | 2882.25 | 2459.52
38 | 02B038 | 可利用材料清理 | 1.挑选、清理可重新使用的望砖、整理码放 | 个 | 1175 | 0.75 | 881.25 | 752
本页小计 | [6 empty] | 22338.56 | 14766.66 | 10.2
【表10.2.2-16】
分部分项工程清单与计价表
单位(专业)工程名称:单项工程-一进北厢房 | [5 empty] | 标段: |  |  | 第5页 共5页
序号 | 项目编码 | 项目名称 | 项目特征 | 计量 单位 | 工程量 | 金 额 (元) |  |  |  |  | 备注
[6 empty] | 综合单价 | 合价 | 其中
[8 empty] | 人工费 | 机械费 | 暂估价
合计 | [6 empty] | 95424.59 | 39232.29 | 183.69

## 2_表10_2_2-16 施工技术措施项目清单与计价表
【表10.2.2-16】
施工技术措施项目清单与计价表
单位(专业)工程名称:单项工程-一进北厢房 | [5 empty] | 标段: |  |  | 第1页 共1页
序号 | 项目编码 | 项目名称 | 项目特征 | 计量 单位 | 工程量 | 金 额 (元) |  |  |  |  | 备注
[6 empty] | 综合单价 | 合价 | 其中
[8 empty] | 人工费 | 机械费 | 暂估价
|  | [请输入分部名称] |  |  | 0 |  | 18153.64 | 8688.15 | 1911.38
1 | 021001001002 | 综合脚手架 | 1.防护罩棚综合脚手架 檐柱高4m以下 | m2 | 71.40 | 185 | 13209 | 4464.64 | 1911.38
2 | 021003001005 | 殿、堂、厅 | 1.木（枋）板材 高度 9m以内垂直运输 | m3 | 3.76 | 180.32 | 678 | 576.9
3 | 021003001006 | 殿、堂、厅 | 1.标准砖、望砖 高度 9m以内垂直运输 | 块 | 2992 | 0.23 | 688.16 | 598.4
4 | 021003001007 | 殿、堂、厅 | 1.瓦 高度 9m以内垂直运输 | 块 | 12808 | 0.27 | 3458.16 | 2945.84
5 | 021003001008 | 殿、堂、厅 | 1.黄砂 高度 9m以垂直运输 | t | 1.280 | 94 | 120.32 | 102.37
本页小计 | [6 empty] | 18153.64 | 8688.15 | 1911.38
合计 | [6 empty] | 18153.64 | 8688.15 | 1911.38

## 2_表10_2_2-21 其他项目清单与计价汇总表
【表10.2.2-21】
其他项目清单与计价汇总表
工程名称:一进北厢房 |  | 标段: | 第1页 共1页
序号 | 项 目 名 称 | 金额(元) | 备注
1 | 暂列金额 | 6488.81 | 明细详见表10.2.2-22
1.1 | 其他暂列金额 | 6488.81 | 明细详见表10.2.2-22
2 | 暂估价
2.1 | 材料（设备）暂估价 |  | 明细详见表10.2.2-23
2.2 | 专业工程暂估价 |  | 明细详见表10.2.2-24
2.3 | 专项技术措施暂估价 |  | 明细详见表10.2.2-25
3 | 计日工 |  | 明细详见表10.2.2-26
4 | 总承包服务费 |  | 明细详见表10.2.2-27
合 计 |  | 6488.81 | 0

## 2_表10_2_2-22 暂列金额明细表
【表10.2.2-22】
暂列金额明细表
工程名称:一进北厢房 |  |  | 标段: | 第1页 共1页
序号 | 项 目 名 称 | 计量单位 | 暂定金额(元) | 备注
1 | 其他暂列金额 | 项 | 6488.81 | 估算比例一般不高于5%
1.1 | 其他暂列金额 | 项 | 6488.81
合计 |  |  | 6488.81 | -

## 2_表10_2_2-24 专业工程暂估价表
【表10.2.2-24】
专业工程暂估价表
单位(专业)工程名称:单项工程-一进北厢房 |  | 标段: | 第1页 共1页
序号 | 工 程 名 称 | 工程内容 | 暂估金额(元) | 备注
合计

## 2_表10_2_2-29 主要工日一览表
【表10.2.2-29】
主要工日一览表
工程名称:一进北厢房 |  |  | 标段: |  | 第1页 共1页
序号 | 工日名称（类别） | 单位 | 数 量 | 单价(元) | 合价（元） | 备注
1 | 一类人工 | 工日 | 31.511 | 138 | 4348.52
2 | 二类人工 | 工日 | 111.785 | 149 | 16655.97
3 | 三类人工 | 工日 | 157.243 | 171 | 26888.55

## 2_表10_2_2-31 主要材料和工程设备一览表
【表10.2.2-31】
主要材料和工程设备一览表
工程名称:一进北厢房 |  |  |  | 标段: |  | 第1页 共1页
序号 | 名称、规格、型号 | 单位 | 数量 | 单价(元) | 合价（元） | 备注
1 | 镀锌铁丝综合 | kg | 1.015 | 4.42 | 4.49
2 | 铁件 | kg | 7.573 | 6.64 | 50.28
3 | 圆钉 | kg | 15.762 | 4.42 | 69.67
4 | 镀锌铁丝10# | kg | 24.547 | 4.42 | 108.5
5 | 黄砂净砂 | t | 1.29 | 180 | 232.2
6 | 小青砖240×115×53 | 百块 | 0.782 | 250 | 195.5
7 | 杉板枋材 | m3 | 2.916 | 3019 | 8803.4
8 | 杉原木综合 | m3 | 0.556 | 2260 | 1256.56
9 | 汽油综合 | kg | 0.149 | 10.08 | 1.5
10 | 大蝴蝶瓦（底）手工200×200×13 | 百张 | 40.681 | 110 | 4474.91
11 | 蝴蝶瓦大号滴水 | 百张 | 0.32 | 409 | 130.88
12 | 蝴蝶瓦小号花边 | 百张 | 0.32 | 409 | 130.88
13 | 望砖210×105×15 | 百块 | 29.138 | 176 | 5128.29
14 | 中蝴蝶瓦（盖）手工180×180×13 | 百张 | 56.661 | 100 | 5666.1
15 | 水 | m3 | 1.905 | 5.73 | 10.92
16 | 竹脚手片 | m2 | 8.097 | 8.5 | 68.82
17 | 脚手架钢管 | m | 217.492 | 5.31 | 1154.88

## 3_表10_2_2-13 【不含单列】单位(专业)工程招
【表10.2.2-13】
单位（专业）工程招标控制价费用表
工程名称:单项工程-正殿 |  |  | 标段: | 第1页 共1页
序号 | 费用名称 |  | 计算公式 | 金额 (元) | 备注
1 | 分部分项工程费 |  | ∑(分部分项工程量×综合单价） | 219921.03 | 见表10.2.2-16
1.1 | 其中 | 人工费+机械费 | ∑分部分项（定额人工费+定额机械费） | 79187.4
2 | 措施项目费 |  | （2.1+2.2） | 28029.36
2.1 | 施工技术措施项目费 |  | ∑(技措项目工程量×综合单价） | 24092.92 | 见表10.2.2-16
2.1.1 | 其中 | 人工费+机械费 | ∑技措项目（定额人工费+定额机械费） | 12828.6
2.2 | 施工组织措施项目费 |  | (1.1+2.1.1)×4.278% | 3936.44 | 见表10.2.2-20
2.2.1 | 其中 | 安全文明施工基本费 | (1.1+2.1.1)×4.278% | 3936.44 | 见表10.2.2-20
3 | 其他项目费 |  | （3.1+3.2+3.3+3.4） | 66358.27
3.1 | 暂列金额 |  | 3.1.1 | 16358.27 | 见表10.2.2-21
3.1.1 | 其中 | 其他暂列金额 | 按招标文件规定额度列计 | 16358.27 | 见表10.2.2-22
3.2 | 暂估价 |  | 3.2.1+3.2.2+3.2.3 | 50000 | 见表10.2.2-21
3.2.1 | 其中 | 材料（工程设备）暂估价 | 按招标文件规定额度列计 (或计入综合单价) |  | 见表10.2.2-23
3.2.2 |  | 专业工程暂估价 | 按招标文件规定额度列计 | 50000 | 见表10.2.2-24
3.2.3 |  | 专项技术措施暂估价 | 按招标文件规定额度列计 |  | 见表10.2.2-25
3.3 | 计日工 |  | ∑计日工(暂估数量×综合单价） |  | 见表10.2.2-21
3.4 | 施工总承包服务费 |  | 3.4.1+3.4.2 |  | 见表10.2.2-21
3.4.1 | 其中 | 专业发包工程管理费 | ∑专业发包工程（暂估金额×费率） |  | 见表10.2.2-27
3.4.2 |  | 甲供材料设备管理费 | 甲供材料暂估金额×费率+甲供设备暂估金额×费率 |  | 见表10.2.2-27
4 | 规费 |  | (1.1+2.1.1)×31.75% | 29215.08
5 | 税金 |  | (1+2+3+4)×9% | 30917.14
招标控制价合计 |  |  | 1+2+3+4+5 | 374440.88

## 3_表10_2_2-16 分部分项工程清单与计价表
【表10.2.2-16】
分部分项工程清单与计价表
单位(专业)工程名称:单项工程-正殿 | [5 empty] | 标段: |  |  | 第1页 共6页
序号 | 项目编码 | 项目名称 | 项目特征 | 计量 单位 | 工程量 | 金 额 (元) |  |  |  |  | 备注
[6 empty] | 综合单价 | 合价 | 其中
[8 empty] | 人工费 | 机械费 | 暂估价
|  | [请输入分部名称] |  |  |  |  | 219921.03 | 86796.99 | 566.57
1 | 02B040 | 嵌补木柱 | 1.圆形构部件剔补 单块面积 0.4m2以内 | 块 | 4 | 269.27 | 1077.08 | 394
2 | 02B041 | 墩接木柱 | 1.圆柱墩接 柱径 21cm以内 明柱 | 根 | 9 | 990.26 | 8912.34 | 2493.18
3 | 02B042 | 柱拆除 | 1、柱径 20cm以内拆除 2.弃物外运，包括弃物运出巷弄，运距自行考虑 | m3 | 0.28 | 1615.08 | 452.22 | 373.55 | 3.16
4 | 020501001003 | 圆柱 | 1、圆形直柱（立贴式圆柱）制作 安装柱径 22cm以内 2、材质：老杉木 | m3 | 0.28 | 8531.42 | 2388.8 | 1051.73 | 9.53
5 | 02B043 | 梁拆除 | 1、梁拆除 厚度 25cm以内 2.弃物外运，包括弃物运出巷弄，运距自行考虑 | m3 | 1.41 | 629.93 | 888.2 | 720.4 | 15.93
6 | 020502002003 | 矩形梁 | 1、矩形梁制作、安装,厚度 24cm以内 2、材质：老杉木 | m3 | 1.41 | 6958.12 | 9810.95 | 4142.65 | 37.55
7 | 02B044 | 枋拆除 | 1、斗盘枋拆除 厚度 20cm以内 2.弃物外运，包括弃物运出巷弄，运距自行考虑 | m3 | 0.23 | 889.22 | 204.52 | 173.34
8 | 020503004001 | 额枋 | 1、斗盘枋制作安装，枋高 20cm以内 2、材质：老杉木 | m3 | 0.23 | 6243.35 | 1435.97 | 491.5 | 4.46
9 | 02B045 | 拆除腐朽方木檩条 | 1、拆除腐朽方木檩条、厚度 14cm以外 2.弃物外运，包括弃物运出巷弄，运距自行考虑 | m3 | 0.73 | 402.53 | 293.85 | 231.88 | 8.25
本页小计 | [6 empty] | 25463.93 | 10072.23 | 78.88
【表10.2.2-16】
分部分项工程清单与计价表
单位(专业)工程名称:单项工程-正殿 | [5 empty] | 标段: |  |  | 第2页 共6页
序号 | 项目编码 | 项目名称 | 项目特征 | 计量 单位 | 工程量 | 金 额 (元) |  |  |  |  | 备注
[6 empty] | 综合单价 | 合价 | 其中
[8 empty] | 人工费 | 机械费 | 暂估价
10 | 020503002001 | 方桁(檩) | 1、檩条制作、安装厚度（cm）14以上 2、材质：老杉木 | m3 | 0.73 | 4908.58 | 3583.26 | 856.83 | 7.77
11 | 02B046 | 梁垫拆除 | 1.拆除梁垫 2.弃物外运，包括弃物运出巷弄，运距自行考虑 | 块 | 2 | 16.18 | 32.36 | 27.14 | 0.4
12 | 020508002001 | 梁垫 | 1、按对称样式制作、安装梁垫 2、材质：老杉木 3、包括雕刻 | 块 | 2 | 506.84 | 1013.68 | 739.82 | 46.32
13 | 020508003001 | 花板 | 1、按遗留样式补配缺失的花板， | 件 | 3 | 253.43 | 760.29 | 498.63
14 | 02B047 | 归按、整固花机琴枋 | 1.归按、整固花机琴枋 | 块 | 2 | 200 | 400
15 | 02B048 | 归按、整固月梁 | 1.归按、整固月梁 | 根 | 1 | 500 | 500
16 | 02B049 | 打牮拨正（按建筑面积计算） | 1.打牮拨正，包括归按、整固梁架及相应构件 | m2 | 86.97 | 300 | 26091
17 | 02B050 | 屋面拆除 | 1、瓦屋面拆除，包括檐口附件拆除 2、拆除材料下架归堆，挑选归类旧瓦件。 3.弃物外运，包括弃物运出巷弄，运距自行考虑 | m2 | 115.86 | 29.3 | 3394.7 | 2874.49 | 13.9
本页小计 | [6 empty] | 35775.29 | 4996.91 | 68.39
【表10.2.2-16】
分部分项工程清单与计价表
单位(专业)工程名称:单项工程-正殿 | [5 empty] | 标段: |  |  | 第3页 共6页
序号 | 项目编码 | 项目名称 | 项目特征 | 计量 单位 | 工程量 | 金 额 (元) |  |  |  |  | 备注
[6 empty] | 综合单价 | 合价 | 其中
[8 empty] | 人工费 | 机械费 | 暂估价
18 | 02B051 | 望砖拆除 | 1、望砖拆除，包括连檐等附件 2、拆除材料下架归堆，挑选归类旧件。 3.弃物外运，包括弃物运出巷弄，运距自行考虑 | m2 | 206.02 | 32.23 | 6640.02 | 5626.41 | 24.72
19 | 02B052 | 方椽拆除 | 1、方椽拆除，周长 30cm以内 2、拆除的旧料搬运到场内指定地点、分类堆放。 3.弃物外运，包括弃物运出巷弄，运距自行考虑 | m3 | 3.79 | 603.76 | 2288.25 | 1890.76 | 29.98
20 | 02B053 | 方椽拆除 | 1、方形飞椽拆除，周长 30cm以内 2、拆除的旧料搬运到场内指定地点、分类堆放。 3.弃物外运，包括弃物运出巷弄，运距自行考虑 | m3 | 2.08 | 821.16 | 1708.01 | 1422.97 | 16.45
21 | 02B054 | 方椽拆除 | 1、方翼角椽拆除，周长 30cm以内 2、拆除的旧料搬运到场内指定地点、分类堆放。 3.弃物外运，包括弃物运出巷弄，运距自行考虑 | m3 | 0.69 | 710.62 | 490.33 | 407.15 | 5.46
22 | 02B055 | 方椽拆除 | 1、弯轩椽拆除，周长 30cm以内 2、拆除的旧料搬运到场内指定地点、分类堆放。 3.弃物外运，包括弃物运出巷弄，运距自行考虑 | m3 | 0.69 | 1475.87 | 1018.35 | 856.22 | 5.46
本页小计 | [6 empty] | 12144.96 | 10203.51 | 82.07
【表10.2.2-16】
分部分项工程清单与计价表
单位(专业)工程名称:单项工程-正殿 | [5 empty] | 标段: |  |  | 第4页 共6页
序号 | 项目编码 | 项目名称 | 项目特征 | 计量 单位 | 工程量 | 金 额 (元) |  |  |  |  | 备注
[6 empty] | 综合单价 | 合价 | 其中
[8 empty] | 人工费 | 机械费 | 暂估价
23 | 020505002003 | 矩形椽 | 1、60*70椽安装，原椽利用30% 2、材质：老杉木 | m3 | 3.79 | 4620.2 | 17510.56 | 6173.46 | 55.98
24 | 020505007001 | 矩形飞椽 | 1、60*70椽安装，原椽利用30% 2、材质：老杉木 | m3 | 2.08 | 4989.65 | 10378.47 | 4073.1 | 36.92
25 | 020505011001 | 矩形翼角椽 | 1、60*70椽安装，原椽利用30% 2、材质：老杉木 | m3 | 0.69 | 4489.86 | 3098 | 1159.75 | 10.52
26 | 020505003001 | 矩形罗锅(轩)椽 | 1、45*40椽安装，原椽利用30% 2、材质：老杉木 | m3 | 0.69 | 16155.31 | 11147.16 | 7074.45 | 64.13
27 | 020601001003 | 铺望砖 | 1、20X130X250mm望砖铺设。原望砖利用30% | m2 | 170.86 | 86.71 | 14815.27 | 3622.23
28 | 020601001004 | 铺望砖 | 1、原规格船篷望砖铺设。望砖利用30% | m2 | 35.16 | 142.79 | 5020.5 | 2346.23
29 | 020508017003 | 小连檐 | 1.小连檐制作、安装 高度 4cm以内 2、材质：老杉木 | m | 82.70 | 17.11 | 1415 | 729.41 | 6.62
30 | 020601003003 | 小青瓦屋面 | 1、照原样铺设正殿小青瓦屋面，原瓦利用30% 2、采用手工瓦 | m2 | 115.86 | 380.69 | 44106.74 | 11243.05 | 120.49
31 | 020602009003 | 檐头(口)附件 | 1.蝴蝶瓦花边 2.蝴蝶瓦滴水 3、利用原花边滴水60% | m | 42.30 | 41.92 | 1773.22 | 881.53
32 | 02B056 | 封檐板拆除 | 1、弯封檐板拆除 2.弃物外运，包括弃物运出巷弄，运距自行考虑 | m | 85.30 | 8.78 | 748.93 | 626.1 | 11.94
本页小计 | [6 empty] | 110013.85 | 37929.31 | 306.6
【表10.2.2-16】
分部分项工程清单与计价表
单位(专业)工程名称:单项工程-正殿 | [5 empty] | 标段: |  |  | 第5页 共6页
序号 | 项目编码 | 项目名称 | 项目特征 | 计量 单位 | 工程量 | 金 额 (元) |  |  |  |  | 备注
[6 empty] | 综合单价 | 合价 | 其中
[8 empty] | 人工费 | 机械费 | 暂估价
33 | 020508019003 | 封檐板 | 1、封沿板规格（cm）1.5×15制作、安装， 2、材质：老杉木 | m | 85.30 | 52.92 | 4514.08 | 2888.26 | 26.44
34 | 020903001003 | 上架构件油漆 | 1.底油一遍、调和漆 柱、梁、架、桁、枋古式大木构件 ~两遍 | m2 | 35.00 | 54.32 | 1901.2 | 1525.3
35 | 020902003003 | 椽子油漆 | 1.底油一遍、调和漆 椽 ~两遍 | m2 | 88.01 | 54.32 | 4780.7 | 3835.48
36 | 020904004001 | 零星构件油漆 | 1.底油一遍、调和漆古式零星木构件 ~两遍 | m2 | 8.20 | 64.6 | 529.72 | 429.11
37 | 020901006003 | 挂檐板油漆 | 1.底油一遍、调和漆 封檐板两遍 | m2 | 27.30 | 39.21 | 1070.43 | 823.64
38 | 011608001003 | 铲除油漆面 | 1.木材面脱漆 2.弃物外运，包括弃物运出巷弄，运距自行考虑 | m2 | 38.09 | 18.38 | 700.09 | 562.59 | 4.19
39 | 020903002003 | 下架构件油漆 | 1.檐柱一麻五灰黑色油漆 | m2 | 28.64 | 290.69 | 8325.36 | 5865.19
40 | 02B057 | 木材面做旧 | 木材面做旧 | m2 | 187.15 | 25 | 4678.75
41 | 02B058 | 白蚁防治(按建筑面积计算） | 白蚁防治 | m2 | 86.97 | 8 | 695.76
42 | 02B059 | 其他油漆面除尘 | 1.其他油漆面除尘及清理 | m2 | 152.60 | 17.08 | 2606.41 | 2101.3
43 | 02B060 | 可利用材料清理 | 1.挑选、清理可重新使用的瓦件、整理码放 | 个 | 6431 | 0.75 | 4823.25 | 4115.84
本页小计 | [6 empty] | 34625.75 | 22146.71 | 30.63
【表10.2.2-16】
分部分项工程清单与计价表
单位(专业)工程名称:单项工程-正殿 | [5 empty] | 标段: |  |  | 第6页 共6页
序号 | 项目编码 | 项目名称 | 项目特征 | 计量 单位 | 工程量 | 金 额 (元) |  |  |  |  | 备注
[6 empty] | 综合单价 | 合价 | 其中
[8 empty] | 人工费 | 机械费 | 暂估价
44 | 02B061 | 可利用材料清理 | 1.挑选、清理可重新使用的望砖、整理码放 | 个 | 2263 | 0.75 | 1697.25 | 1448.32
45 | 02B062 | 拆除后加对联块 | 1、拆除后加对联块 2.弃物外运，包括弃物运出巷弄，运距自行考虑 | 块 | 2 | 100 | 200
本页小计 | [6 empty] | 1897.25 | 1448.32
合计 | [6 empty] | 219921.03 | 86796.99 | 566.57

## 3_表10_2_2-16 施工技术措施项目清单与计价表
【表10.2.2-16】
施工技术措施项目清单与计价表
单位(专业)工程名称:单项工程-正殿 | [5 empty] | 标段: |  |  | 第1页 共1页
序号 | 项目编码 | 项目名称 | 项目特征 | 计量 单位 | 工程量 | 金 额 (元) |  |  |  |  | 备注
[6 empty] | 综合单价 | 合价 | 其中
[8 empty] | 人工费 | 机械费 | 暂估价
|  | [请输入分部名称] |  |  | 0 |  | 24092.92 | 12283.26 | 2328.19
1 | 021001001003 | 综合脚手架 | 1.防护罩棚综合脚手架 檐柱高4m以下 | m2 | 86.97 | 185 | 16089.45 | 5438.23 | 2328.19
2 | 021003001009 | 殿、堂、厅 | 1.木（枋）板材 高度 9m以内垂直运输 | m3 | 9.81 | 180.32 | 1768.94 | 1505.15
3 | 021003001010 | 殿、堂、厅 | 1.标准砖、望砖 高度 9m以内垂直运输 | 块 | 7220 | 0.23 | 1660.6 | 1444
4 | 021003001011 | 殿、堂、厅 | 1.瓦 高度 9m以内垂直运输 | 块 | 15339 | 0.27 | 4141.53 | 3527.97
5 | 021003001012 | 殿、堂、厅 | 1.黄砂 高度 9m以垂直运输 | t | 4.600 | 94 | 432.4 | 367.91
本页小计 | [6 empty] | 24092.92 | 12283.26 | 2328.19
合计 | [6 empty] | 24092.92 | 12283.26 | 2328.19

## 3_表10_2_2-21 其他项目清单与计价汇总表
【表10.2.2-21】
其他项目清单与计价汇总表
工程名称:正殿 |  | 标段: | 第1页 共1页
序号 | 项 目 名 称 | 金额(元) | 备注
1 | 暂列金额 | 16358.27 | 明细详见表10.2.2-22
1.1 | 其他暂列金额 | 16358.27 | 明细详见表10.2.2-22
2 | 暂估价 | 50000
2.1 | 材料（设备）暂估价 |  | 明细详见表10.2.2-23
2.2 | 专业工程暂估价 | 50000 | 明细详见表10.2.2-24
2.3 | 专项技术措施暂估价 |  | 明细详见表10.2.2-25
3 | 计日工 |  | 明细详见表10.2.2-26
4 | 总承包服务费 |  | 明细详见表10.2.2-27
合 计 |  | 66358.27 | 0

## 3_表10_2_2-22 暂列金额明细表
【表10.2.2-22】
暂列金额明细表
工程名称:正殿 |  |  | 标段: | 第1页 共1页
序号 | 项 目 名 称 | 计量单位 | 暂定金额(元) | 备注
1 | 其他暂列金额 | 项 | 16358.27 | 估算比例一般不高于5%
1.1 | 其他暂列金额 | 项 | 16358.27
合计 |  |  | 16358.27 | -

## 3_表10_2_2-24 专业工程暂估价表
【表10.2.2-24】
专业工程暂估价表
单位(专业)工程名称:单项工程-正殿 |  | 标段: | 第1页 共1页
序号 | 工 程 名 称 | 工程内容 | 暂估金额(元) | 备注
1 | 屋脊抬高保护 | 屋面正脊灰塑采取整体打包垂直吊装,待打牮拨正完成后复位修复 | 50000
合计 |  |  | 50000

## 3_表10_2_2-29 主要工日一览表
【表10.2.2-29】
主要工日一览表
工程名称:正殿 |  |  | 标段: |  | 第1页 共1页
序号 | 工日名称（类别） | 单位 | 数 量 | 单价(元) | 合价（元） | 备注
1 | 一类人工 | 工日 | 51.97 | 138 | 7171.86
2 | 二类人工 | 工日 | 191.702 | 149 | 28563.6
3 | 三类人工 | 工日 | 370.394 | 171 | 63337.37

## 3_表10_2_2-31 主要材料和工程设备一览表
【表10.2.2-31】
主要材料和工程设备一览表
工程名称:正殿 |  |  |  | 标段: |  | 第1页 共1页
序号 | 名称、规格、型号 | 单位 | 数量 | 单价(元) | 合价（元） | 备注
1 | 镀锌铁丝综合 | kg | 3.688 | 4.42 | 16.3
2 | 铁件 | kg | 29.99 | 6.64 | 199.13
3 | 圆钉 | kg | 48.496 | 4.42 | 214.35
4 | 镀锌铁丝10# | kg | 29.9 | 4.42 | 132.16
5 | 黄砂净砂 | t | 4.603 | 180 | 828.54
6 | 杉板枋材 | m3 | 10.137 | 3019 | 30603.6
7 | 杉原木综合 | m3 | 0.633 | 2260 | 1430.58
8 | 汽油综合 | kg | 0.315 | 10.08 | 3.18
9 | 大蝴蝶瓦（底）手工200×200×13 | 百张 | 100.891 | 110 | 11098.01
10 | 蝴蝶瓦大号滴水 | 百张 | 0.795 | 409 | 325.16
11 | 蝴蝶瓦小号花边 | 百张 | 0.795 | 409 | 325.16
12 | 蝴蝶斜沟瓦240×240 | 百张 | 49.391 | 375 | 18521.63
13 | 望砖210×105×15 | 百块 | 59.921 | 176 | 10546.1
14 | 水 | m3 | 2.993 | 5.73 | 17.15
15 | 竹脚手片 | m2 | 9.862 | 8.5 | 83.83
16 | 脚手架钢管 | m | 264.919 | 5.31 | 1406.72

## 4_表10_2_2-13 【不含单列】单位(专业)工程招
【表10.2.2-13】
单位（专业）工程招标控制价费用表
工程名称:单项工程-门楼 |  |  | 标段: | 第1页 共1页
序号 | 费用名称 |  | 计算公式 | 金额 (元) | 备注
1 | 分部分项工程费 |  | ∑(分部分项工程量×综合单价） | 72370.97 | 见表10.2.2-16
1.1 | 其中 | 人工费+机械费 | ∑分部分项（定额人工费+定额机械费） | 29758.81
2 | 措施项目费 |  | （2.1+2.2） | 9512.2
2.1 | 施工技术措施项目费 |  | ∑(技措项目工程量×综合单价） | 8031.31 | 见表10.2.2-16
2.1.1 | 其中 | 人工费+机械费 | ∑技措项目（定额人工费+定额机械费） | 4857.53
2.2 | 施工组织措施项目费 |  | (1.1+2.1.1)×4.278% | 1480.89 | 见表10.2.2-20
2.2.1 | 其中 | 安全文明施工基本费 | (1.1+2.1.1)×4.278% | 1480.89 | 见表10.2.2-20
3 | 其他项目费 |  | （3.1+3.2+3.3+3.4） | 4643.69
3.1 | 暂列金额 |  | 3.1.1 | 4643.69 | 见表10.2.2-21
3.1.1 | 其中 | 其他暂列金额 | 按招标文件规定额度列计 | 4643.69 | 见表10.2.2-22
3.2 | 暂估价 |  | 3.2.1+3.2.2+3.2.3 |  | 见表10.2.2-21
3.2.1 | 其中 | 材料（工程设备）暂估价 | 按招标文件规定额度列计 (或计入综合单价) |  | 见表10.2.2-23
3.2.2 |  | 专业工程暂估价 | 按招标文件规定额度列计 |  | 见表10.2.2-24
3.2.3 |  | 专项技术措施暂估价 | 按招标文件规定额度列计 |  | 见表10.2.2-25
3.3 | 计日工 |  | ∑计日工(暂估数量×综合单价） |  | 见表10.2.2-21
3.4 | 施工总承包服务费 |  | 3.4.1+3.4.2 |  | 见表10.2.2-21
3.4.1 | 其中 | 专业发包工程管理费 | ∑专业发包工程（暂估金额×费率） |  | 见表10.2.2-27
3.4.2 |  | 甲供材料设备管理费 | 甲供材料暂估金额×费率+甲供设备暂估金额×费率 |  | 见表10.2.2-27
4 | 规费 |  | (1.1+2.1.1)×31.75% | 10990.69
5 | 税金 |  | (1+2+3+4)×9% | 8776.58
招标控制价合计 |  |  | 1+2+3+4+5 | 106294.13

## 4_表10_2_2-16 分部分项工程清单与计价表
【表10.2.2-16】
分部分项工程清单与计价表
单位(专业)工程名称:单项工程-门楼 | [5 empty] | 标段: |  |  | 第1页 共5页
序号 | 项目编码 | 项目名称 | 项目特征 | 计量 单位 | 工程量 | 金 额 (元) |  |  |  |  | 备注
[6 empty] | 综合单价 | 合价 | 其中
[8 empty] | 人工费 | 机械费 | 暂估价
|  | [请输入分部名称] |  |  |  |  | 72370.97 | 32709.47 | 127.61
1 | 020508003002 | 花板 | 1、按遗留样式补配缺失的花机，包括雕刻 | 件 | 2 | 253.43 | 506.86 | 332.42
2 | 02B064 | 归按、整固花机 | 1.归按、整固花机 | 块 | 2 | 150 | 300
3 | 02B065 | 按遗留样式修补木枋 | 1、拆除后期修补与原形制不符的部分 2、按遗留样式修补木枋 | 块 | 1 | 300 | 300
4 | 02B066 | 按遗留样式修复灰塑脊饰 | 1、按遗留样式修复灰塑脊饰 | 块 | 8 | 1200 | 9600
5 | 02B067 | 屋面拆除 | 1、瓦屋面拆除，包括檐口附件拆除 2、拆除材料下架归堆，挑选归类旧瓦件。 3.弃物外运，包括弃物运出巷弄，运距自行考虑 | m2 | 28.20 | 29.3 | 826.26 | 699.64 | 3.38
6 | 02B068 | 望砖拆除 | 1、望砖拆除，包括连檐等附件 2、拆除材料下架归堆，挑选归类旧件。 3.弃物外运，包括弃物运出巷弄，运距自行考虑 | m2 | 56.80 | 32.23 | 1830.66 | 1551.21 | 6.82
7 | 02B069 | 方椽拆除 | 1、方椽拆除，周长 30cm以内 2、拆除的旧料搬运到场内指定地点、分类堆放。 3.弃物外运，包括弃物运出巷弄，运距自行考虑 | m3 | 0.81 | 603.76 | 489.05 | 404.09 | 6.41
本页小计 | [6 empty] | 13852.83 | 2987.36 | 16.61
【表10.2.2-16】
分部分项工程清单与计价表
单位(专业)工程名称:单项工程-门楼 | [5 empty] | 标段: |  |  | 第2页 共5页
序号 | 项目编码 | 项目名称 | 项目特征 | 计量 单位 | 工程量 | 金 额 (元) |  |  |  |  | 备注
[6 empty] | 综合单价 | 合价 | 其中
[8 empty] | 人工费 | 机械费 | 暂估价
8 | 02B070 | 方椽拆除 | 1、方形飞椽拆除，周长 30cm以内 2、拆除的旧料搬运到场内指定地点、分类堆放。 3.弃物外运，包括弃物运出巷弄，运距自行考虑 | m3 | 0.61 | 821.16 | 500.91 | 417.31 | 4.83
9 | 02B071 | 方椽拆除 | 1、方翼角椽拆除，周长 30cm以内 2、拆除的旧料搬运到场内指定地点、分类堆放。 3.弃物外运，包括弃物运出巷弄，运距自行考虑 | m3 | 0.45 | 710.62 | 319.78 | 265.53 | 3.56
10 | 020505002004 | 矩形椽 | 1、60*60椽安装，原椽利用30% 2、材质：老杉木 | m3 | 0.81 | 4620.2 | 3742.36 | 1319.39 | 11.96
11 | 020505007002 | 矩形飞椽 | 1、60*60椽安装，原椽利用30% 2、材质：老杉木 | m3 | 0.61 | 4989.65 | 3043.69 | 1194.51 | 10.83
12 | 020505011002 | 矩形翼角椽 | 1、新60*60椽安装，原椽利用30% 2、材质：老杉木 | m3 | 0.45 | 4489.86 | 2020.44 | 756.36 | 6.86
13 | 020601001005 | 铺望砖 | 1、20X130X250mm望砖铺设。原望砖利用30% | m2 | 56.80 | 86.71 | 4925.13 | 1204.16
14 | 020508017004 | 小连檐 | 1.小连檐制作、安装 高度 4cm以内 2、材质：老杉木 | m | 16.90 | 17.11 | 289.16 | 149.06 | 1.35
15 | 020601003004 | 小青瓦屋面 | 1、照原样铺设门楼小青瓦屋面， 2、采用手工瓦，原瓦利用30% | m2 | 28.20 | 246.75 | 6958.35 | 2357.52 | 25.38
16 | 020602009004 | 檐头(口)附件 | 1.蝴蝶瓦花边 2.蝴蝶瓦滴水 3、利用原花边滴水60% | m | 26.30 | 41.92 | 1102.5 | 548.09
本页小计 | [6 empty] | 22902.32 | 8211.93 | 64.77
【表10.2.2-16】
分部分项工程清单与计价表
单位(专业)工程名称:单项工程-门楼 | [5 empty] | 标段: |  |  | 第3页 共5页
序号 | 项目编码 | 项目名称 | 项目特征 | 计量 单位 | 工程量 | 金 额 (元) |  |  |  |  | 备注
[6 empty] | 综合单价 | 合价 | 其中
[8 empty] | 人工费 | 机械费 | 暂估价
17 | 02B072 | 封檐板拆除 | 1、弯封檐板拆除 2.弃物外运，包括弃物运出巷弄，运距自行考虑 | m | 52.60 | 8.78 | 461.83 | 386.08 | 7.36
18 | 020508019004 | 封檐板 | 1、弯封沿板规格（cm）2×12制作、安装， 2、材质：老杉木 | m | 52.60 | 52.92 | 2783.59 | 1781.04 | 16.31
19 | 02B073 | 屋脊拆除 | 1、垂脊拆除， 2、拆除材料下架归堆 3.弃物外运，包括弃物运出巷弄，运距自行考虑 | m | 18.20 | 28.65 | 521.43 | 437.89 | 5.82
20 | 02B074 | 屋脊拆除 | 1、正脊拆除， 2、拆除材料下架归堆 3.弃物外运，包括弃物运出巷弄，运距自行考虑 | m | 2.90 | 34.09 | 98.86 | 83.17 | 0.93
21 | 02B082 | 屋脊拆除 | 1、滚筒脊拆除， 2、拆除材料下架归堆 3.弃物外运，包括弃物运出巷弄，运距自行考虑 | m | 16.80 | 34.09 | 572.71 | 481.82 | 5.38
22 | 020602002003 | 屋面窑制正脊 | 1、按原样恢复正脊 | m | 2.90 | 889.27 | 2578.88 | 1454.21
23 | 020602004001 | 垂脊 | 1、按原样恢复垂脊 | m | 12.10 | 209.51 | 2535.07 | 1080.29
24 | 020602003001 | 滚筒脊 | 按原样恢复滚筒脊 | m | 16.80 | 500.44 | 8407.39 | 3872.06
本页小计 | [6 empty] | 17959.76 | 9576.56 | 35.8
【表10.2.2-16】
分部分项工程清单与计价表
单位(专业)工程名称:单项工程-门楼 | [5 empty] | 标段: |  |  | 第4页 共5页
序号 | 项目编码 | 项目名称 | 项目特征 | 计量 单位 | 工程量 | 金 额 (元) |  |  |  |  | 备注
[6 empty] | 综合单价 | 合价 | 其中
[8 empty] | 人工费 | 机械费 | 暂估价
25 | 02B075 | 拆除龙吻 | 1、龙吻拆除， 2.弃物外运，包括弃物运出巷弄，运距自行考虑 | 座 | 2 | 503.2 | 1006.4 | 847.44 | 9.04
26 | 020602011001 | 屋脊头、吞头 | 1、按原样灰复龙吻 | 只 | 2 | 4664.06 | 9328.12 | 6558.2
27 | 02B076 | 更换斗盘垫 | 1、按原有式样更换斗盘垫 | 只 | 1 | 200 | 200
28 | 020902003004 | 椽子油漆 | 1.底油一遍、调和漆 椽 ~两遍 | m2 | 27.10 | 54.32 | 1472.07 | 1181.02
29 | 020904004002 | 零星构件油漆 | 1.底油一遍、调和漆古式零星木构件 ~两遍 | m2 | 2.50 | 64.6 | 161.5 | 130.83
30 | 020901006004 | 挂檐板油漆 | 1.底油一遍、调和漆 封檐板两遍 | m2 | 16.83 | 39.21 | 659.9 | 507.76
31 | 011608001004 | 铲除油漆面 | 1.木材面脱漆 2.弃物外运，包括弃物运出巷弄，运距自行考虑 | m2 | 12.60 | 18.38 | 231.59 | 186.1 | 1.39
32 | 020903002004 | 下架构件油漆 | 1.檐柱一麻五灰黑色油漆 | m2 | 3.92 | 290.69 | 1139.5 | 802.78
33 | 02B077 | 木材面做旧 | 木材面做旧 | m2 | 50.35 | 25 | 1258.75
34 | 02B078 | 白蚁防治(按建筑面积计算） | 白蚁防治 | m2 | 20.20 | 8 | 161.6
35 | 02B079 | 其他油漆面除尘 | 1.其他油漆面除尘及清理 | m2 | 22.90 | 17.08 | 391.13 | 315.33
36 | 02B080 | 可利用材料清理 | 1.挑选、清理可重新使用的瓦件、整理码放 | 个 | 1599 | 0.75 | 1199.25 | 1023.36
本页小计 | [6 empty] | 17209.81 | 11552.82 | 10.43
【表10.2.2-16】
分部分项工程清单与计价表
单位(专业)工程名称:单项工程-门楼 | [5 empty] | 标段: |  |  | 第5页 共5页
序号 | 项目编码 | 项目名称 | 项目特征 | 计量 单位 | 工程量 | 金 额 (元) |  |  |  |  | 备注
[6 empty] | 综合单价 | 合价 | 其中
[8 empty] | 人工费 | 机械费 | 暂估价
37 | 02B081 | 可利用材料清理 | 1.挑选、清理可重新使用的望砖、整理码放 | 个 | 595 | 0.75 | 446.25 | 380.8
本页小计 | [6 empty] | 446.25 | 380.8
合计 | [6 empty] | 72370.97 | 32709.47 | 127.61

## 4_表10_2_2-16 施工技术措施项目清单与计价表
【表10.2.2-16】
施工技术措施项目清单与计价表
单位(专业)工程名称:单项工程-门楼 | [5 empty] | 标段: |  |  | 第1页 共1页
序号 | 项目编码 | 项目名称 | 项目特征 | 计量 单位 | 工程量 | 金 额 (元) |  |  |  |  | 备注
[6 empty] | 综合单价 | 合价 | 其中
[8 empty] | 人工费 | 机械费 | 暂估价
|  | [请输入分部名称] |  |  | 0 |  | 8031.31 | 4939.87 | 540.75
1 | 021001001004 | 综合脚手架 | 1.防护罩棚综合脚手架 檐柱高4m以下 | m2 | 20.20 | 185 | 3737 | 1263.11 | 540.75
2 | 021003001013 | 殿、堂、厅 | 1.木（枋）板材 高度 9m以内垂直运输 | m3 | 2.13 | 180.32 | 384.08 | 326.81
3 | 021003001014 | 殿、堂、厅 | 1.标准砖、望砖 高度 9m以内垂直运输 | 块 | 4802 | 0.23 | 1104.46 | 960.4
4 | 021003001015 | 殿、堂、厅 | 1.瓦 高度 9m以内垂直运输 | 块 | 8369 | 0.27 | 2259.63 | 1924.87
5 | 021003001016 | 殿、堂、厅 | 1.黄砂 高度 9m以垂直运输 | t | 5.810 | 94 | 546.14 | 464.68
本页小计 | [6 empty] | 8031.31 | 4939.87 | 540.75
合计 | [6 empty] | 8031.31 | 4939.87 | 540.75

## 4_表10_2_2-21 其他项目清单与计价汇总表
【表10.2.2-21】
其他项目清单与计价汇总表
工程名称:门楼 |  | 标段: | 第1页 共1页
序号 | 项 目 名 称 | 金额(元) | 备注
1 | 暂列金额 | 4643.69 | 明细详见表10.2.2-22
1.1 | 其他暂列金额 | 4643.69 | 明细详见表10.2.2-22
2 | 暂估价
2.1 | 材料（设备）暂估价 |  | 明细详见表10.2.2-23
2.2 | 专业工程暂估价 |  | 明细详见表10.2.2-24
2.3 | 专项技术措施暂估价 |  | 明细详见表10.2.2-25
3 | 计日工 |  | 明细详见表10.2.2-26
4 | 总承包服务费 |  | 明细详见表10.2.2-27
合 计 |  | 4643.69 | 0

## 4_表10_2_2-22 暂列金额明细表
【表10.2.2-22】
暂列金额明细表
工程名称:门楼 |  |  | 标段: | 第1页 共1页
序号 | 项 目 名 称 | 计量单位 | 暂定金额(元) | 备注
1 | 其他暂列金额 | 项 | 4643.69 | 估算比例一般不高于5%
1.1 | 其他暂列金额 | 项 | 4643.69
合计 |  |  | 4643.69 | -

## 4_表10_2_2-24 专业工程暂估价表
【表10.2.2-24】
专业工程暂估价表
单位(专业)工程名称:单项工程-门楼 |  | 标段: | 第1页 共1页
序号 | 工 程 名 称 | 工程内容 | 暂估金额(元) | 备注
合计

## 4_表10_2_2-29 主要工日一览表
【表10.2.2-29】
主要工日一览表
工程名称:门楼 |  |  | 标段: |  | 第1页 共1页
序号 | 工日名称（类别） | 单位 | 数 量 | 单价(元) | 合价（元） | 备注
1 | 一类人工 | 工日 | 27.561 | 138 | 3803.42
2 | 二类人工 | 工日 | 57.775 | 149 | 8608.48
3 | 三类人工 | 工日 | 147.541 | 171 | 25229.51

## 4_表10_2_2-31 主要材料和工程设备一览表
【表10.2.2-31】
主要材料和工程设备一览表
工程名称:门楼 |  |  |  | 标段: |  | 第1页 共1页
序号 | 名称、规格、型号 | 单位 | 数量 | 单价(元) | 合价（元） | 备注
1 | 热轧光圆钢筋HPB300综合 | t | 0.066 | 5377 | 354.88
2 | 铁件 | kg | 34.477 | 6.64 | 228.93
3 | 圆钉 | kg | 11.231 | 4.42 | 49.64
4 | 镀锌铁丝10# | kg | 6.945 | 4.42 | 30.7
5 | 镀锌铁丝16# | kg | 0.78 | 4.42 | 3.45
6 | 普通硅酸盐水泥PO 42.5综合 | kg | 372.793 | 0.54 | 199.44
7 | 黄砂净砂 | t | 5.805 | 180 | 1044.9
8 | 小青砖240×115×53 | 百块 | 3.079 | 250 | 769.75
9 | 杉板枋材 | m3 | 1.9 | 3019 | 5736.1
10 | 汽油综合 | kg | 0.043 | 10.08 | 0.43
11 | 大蝴蝶瓦（底）手工200×200×13 | 百张 | 14.371 | 110 | 1580.81
12 | 蝴蝶瓦大号滴水 | 百张 | 0.494 | 409 | 202.05
13 | 蝴蝶瓦小号花边 | 百张 | 0.494 | 409 | 202.05
14 | 筒瓦1# 160×295 | 百张 | 0.06 | 466 | 27.96
15 | 筒瓦2# 140×280 | 百张 | 0.331 | 375 | 124.13
16 | 筒瓦3# 120×220 | 百张 | 2.155 | 251 | 540.91
17 | 望砖210×105×15 | 百块 | 27.554 | 176 | 4849.5
18 | 中蝴蝶瓦（盖）手工180×180×13 | 百张 | 41.117 | 100 | 4111.7
19 | 水 | m3 | 2.468 | 5.73 | 14.14
20 | 竹脚手片 | m2 | 2.291 | 8.5 | 19.47
21 | 脚手架钢管 | m | 61.531 | 5.31 | 326.73

## 5_表10_2_2-13 【不含单列】单位(专业)工程招
【表10.2.2-13】
单位（专业）工程招标控制价费用表
工程名称:单项工程-二进南厢房 |  |  | 标段: | 第1页 共1页
序号 | 费用名称 |  | 计算公式 | 金额 (元) | 备注
1 | 分部分项工程费 |  | ∑(分部分项工程量×综合单价） | 47951.23 | 见表10.2.2-16
1.1 | 其中 | 人工费+机械费 | ∑分部分项（定额人工费+定额机械费） | 21915.15
2 | 措施项目费 |  | （2.1+2.2） | 12222.3
2.1 | 施工技术措施项目费 |  | ∑(技措项目工程量×综合单价） | 11048.48 | 见表10.2.2-16
2.1.1 | 其中 | 人工费+机械费 | ∑技措项目（定额人工费+定额机械费） | 5523.34
2.2 | 施工组织措施项目费 |  | (1.1+2.1.1)×4.278% | 1173.82 | 见表10.2.2-20
2.2.1 | 其中 | 安全文明施工基本费 | (1.1+2.1.1)×4.278% | 1173.82 | 见表10.2.2-20
3 | 其他项目费 |  | （3.1+3.2+3.3+3.4） | 3444.26
3.1 | 暂列金额 |  | 3.1.1 | 3444.26 | 见表10.2.2-21
3.1.1 | 其中 | 其他暂列金额 | 按招标文件规定额度列计 | 3444.26 | 见表10.2.2-22
3.2 | 暂估价 |  | 3.2.1+3.2.2+3.2.3 |  | 见表10.2.2-21
3.2.1 | 其中 | 材料（工程设备）暂估价 | 按招标文件规定额度列计 (或计入综合单价) |  | 见表10.2.2-23
3.2.2 |  | 专业工程暂估价 | 按招标文件规定额度列计 |  | 见表10.2.2-24
3.2.3 |  | 专项技术措施暂估价 | 按招标文件规定额度列计 |  | 见表10.2.2-25
3.3 | 计日工 |  | ∑计日工(暂估数量×综合单价） |  | 见表10.2.2-21
3.4 | 施工总承包服务费 |  | 3.4.1+3.4.2 |  | 见表10.2.2-21
3.4.1 | 其中 | 专业发包工程管理费 | ∑专业发包工程（暂估金额×费率） |  | 见表10.2.2-27
3.4.2 |  | 甲供材料设备管理费 | 甲供材料暂估金额×费率+甲供设备暂估金额×费率 |  | 见表10.2.2-27
4 | 规费 |  | (1.1+2.1.1)×31.75% | 8711.72
5 | 税金 |  | (1+2+3+4)×9% | 6509.66
招标控制价合计 |  |  | 1+2+3+4+5 | 78839.17

## 5_表10_2_2-16 分部分项工程清单与计价表
【表10.2.2-16】
分部分项工程清单与计价表
单位(专业)工程名称:单项工程-二进南厢房 | [5 empty] | 标段: |  |  | 第1页 共5页
序号 | 项目编码 | 项目名称 | 项目特征 | 计量 单位 | 工程量 | 金 额 (元) |  |  |  |  | 备注
[6 empty] | 综合单价 | 合价 | 其中
[8 empty] | 人工费 | 机械费 | 暂估价
|  | [请输入分部名称] |  |  |  |  | 47951.23 | 24066.57 | 118.34
1 | 02B083 | 拆砌修补破损墙体 | 1、拆砌修补破损青砖40x145x280mm墙体 | m3 | 2.80 | 1239.04 | 3469.31 | 1831.7
2 | 020801001001 | 墙面仿古抹灰 | 1、面层为3mm麻筋灰抹面,石灰浆刷白 | m2 | 25.00 | 40.68 | 1017 | 656.75 | 17
3 | 02B084 | 柱拆除 | 1、柱径 20cm以内拆除 2.弃物外运，包括弃物运出巷弄，运距自行考虑 | m3 | 0.11 | 1615.08 | 177.66 | 146.75 | 1.24
4 | 020501001004 | 圆柱 | 1、圆形直柱（立贴式圆柱）制作 安装柱径 16cm以内 2、材质：老杉木 | m3 | 0.09 | 9081.01 | 817.29 | 369.62 | 3.35
5 | 02B085 | 梁拆除 | 1、梁拆除 厚度 20cm以内 2.弃物外运，包括弃物运出巷弄，运距自行考虑 | m3 | 0.43 | 729.65 | 313.75 | 255.76 | 4.86
6 | 020502002004 | 矩形梁 | 1、矩形梁制作、安装,厚度 24cm以内 2、材质：老杉木 | m3 | 0.43 | 6958.12 | 2991.99 | 1263.36 | 11.45
7 | 02B086 | 拆除腐朽圆木檩条 | 1、拆除腐朽圆木檩条 2.弃物外运，包括弃物运出巷弄，运距自行考虑 | m3 | 0.19 | 754.96 | 143.44 | 117.25 | 2.15
8 | 020503001003 | 圆桁(檩) | 1、檩条制作、安装直径 20cm以内 2、材质：老杉木 | m3 | 0.19 | 4558.85 | 866.18 | 237.44 | 2.15
9 | 02B087 | 拆除腐朽方木檩条 | 1、拆除腐朽方木檩条，厚度 14cm以内 2.弃物外运，包括弃物运出巷弄，运距自行考虑 | m3 | 0.20 | 468.52 | 93.7 | 74.72 | 2.26
本页小计 | [6 empty] | 9890.32 | 4953.35 | 44.46
【表10.2.2-16】
分部分项工程清单与计价表
单位(专业)工程名称:单项工程-二进南厢房 | [5 empty] | 标段: |  |  | 第2页 共5页
序号 | 项目编码 | 项目名称 | 项目特征 | 计量 单位 | 工程量 | 金 额 (元) |  |  |  |  | 备注
[6 empty] | 综合单价 | 合价 | 其中
[8 empty] | 人工费 | 机械费 | 暂估价
10 | 020503002002 | 方桁(檩) | 1、檩条制作、安装厚度 14cm以内 2、材质：老杉木 | m3 | 0.20 | 5203.2 | 1040.64 | 280.34 | 2.54
11 | 02B088 | 归按、整固门枋 | 1.归按、整固门枋 | 根 | 1 | 500 | 500
12 | 02B089 | 嵌补门枋 | 1、嵌补门枋，单块面积 0.4m2以内， | 块 | 1 | 269.27 | 269.27 | 98.5
13 | 02B090 | 剔朽修补木柱 | 1.圆形构部件剔补 单块面积 0.4m2以内 | 块 | 1 | 269.27 | 269.27 | 98.5
14 | 02B091 | 剔朽修补木柱 | 1.方形构部件剔补 单块面积 0.2m2以内 | 块 | 1 | 87.77 | 87.77 | 39.4
15 | 02B092 | 剔朽修补木柱 | 1.方形构部件剔补 单块面积 0.4m2以内 | 块 | 1 | 187.93 | 187.93 | 65.66
16 | 02B093 | 拆除木门槛 | 1、拆除腐朽方木门槛， 2.弃物外运，包括弃物运出巷弄，运距自行考虑 | m | 2.10 | 14.22 | 29.86 | 21.34 | 4.16
17 | 020509007001 | 门窗槛 | 1、按原规格制作、安装木门槛 2、材质：老杉木 | m | 2.10 | 118.09 | 247.99 | 75.41
18 | 02B094 | 拆除抱框 | 1、拆除腐朽方抱框，厚度 10cm以内 2.弃物外运，包括弃物运出巷弄，运距自行考虑 | m | 4.60 | 6.6 | 30.36 | 25.07 | 0.78
19 | 020509007002 | 抱框 | 1、按原规格制作、安装抱框， 2、材质：老杉木 | m | 4.60 | 85.38 | 392.75 | 132.16
本页小计 | [6 empty] | 3055.84 | 836.38 | 7.48
【表10.2.2-16】
分部分项工程清单与计价表
单位(专业)工程名称:单项工程-二进南厢房 | [5 empty] | 标段: |  |  | 第3页 共5页
序号 | 项目编码 | 项目名称 | 项目特征 | 计量 单位 | 工程量 | 金 额 (元) |  |  |  |  | 备注
[6 empty] | 综合单价 | 合价 | 其中
[8 empty] | 人工费 | 机械费 | 暂估价
20 | 02B095 | 屋面拆除 | 1、瓦屋面拆除，包括檐口附件拆除 2、拆除材料下架归堆，挑选归类旧瓦件。 3.弃物外运，包括弃物运出巷弄，运距自行考虑 | m2 | 39.56 | 29.3 | 1159.11 | 981.48 | 4.75
21 | 02B096 | 屋脊拆除 | 1、屋脊拆除， 2、拆除材料下架归堆，挑选归类旧瓦件。 3.弃物外运，包括弃物运出巷弄，运距自行考虑 | m | 7.45 | 28.65 | 213.44 | 179.25 | 2.38
22 | 02B097 | 望砖拆除 | 1、望砖拆除，包括连檐等附件 2、拆除材料下架归堆，挑选归类旧件。 3.弃物外运，包括弃物运出巷弄，运距自行考虑 | m2 | 39.56 | 32.23 | 1275.02 | 1080.38 | 4.75
23 | 02B098 | 方椽拆除 | 1、方椽拆除，周长 30cm以内 2、拆除的旧料搬运到场内指定地点、分类堆放。 3.弃物外运，包括弃物运出巷弄，运距自行考虑 | m3 | 1.08 | 603.76 | 652.06 | 538.79 | 8.54
24 | 020505002005 | 矩形椽 | 1、55*70椽安装，原椽利用为30% 2、材质：老杉木 | m3 | 1.08 | 4620.2 | 4989.82 | 1759.19 | 15.95
25 | 020601001006 | 铺望砖 | 1、20X130X250mm望砖铺设。原望砖利用30% | m2 | 39.56 | 86.71 | 3430.25 | 838.67
本页小计 | [6 empty] | 11719.7 | 5377.76 | 36.37
【表10.2.2-16】
分部分项工程清单与计价表
单位(专业)工程名称:单项工程-二进南厢房 | [5 empty] | 标段: |  |  | 第4页 共5页
序号 | 项目编码 | 项目名称 | 项目特征 | 计量 单位 | 工程量 | 金 额 (元) |  |  |  |  | 备注
[6 empty] | 综合单价 | 合价 | 其中
[8 empty] | 人工费 | 机械费 | 暂估价
26 | 020508017005 | 小连檐 | 1.小连檐制作、安装 高度 4cm以内 2、材质：老杉木 | m | 22.50 | 17.11 | 384.98 | 198.45 | 1.8
27 | 020601003005 | 小青瓦屋面 | 1、照原样铺设小青瓦屋面， 2、采用手工瓦，原小青瓦利用30% | m2 | 39.56 | 199.18 | 7879.56 | 2730.04 | 23.74
28 | 020602009005 | 檐头(口)附件 | 1.蝴蝶瓦花边 2.蝴蝶瓦滴水 3、利用原花边滴水60% | m | 7.50 | 41.92 | 314.4 | 156.3
29 | 020103002003 | 砖檐整修 | 1、砖檐整修 | m | 7.50 | 86.75 | 650.63 | 401.7 | 2.03
30 | 02B099 | 封檐板拆除 | 1、封檐板拆除 2.弃物外运，包括弃物运出巷弄，运距自行考虑 | m | 7.50 | 3.12 | 23.4 | 18.9 | 1.05
31 | 020508019005 | 封檐板 | 1、封沿板规格（cm）1.5×13制作、安装， 2、材质：老杉木 | m | 7.50 | 27.3 | 204.75 | 80.03 | 0.75
32 | 020602002004 | 屋面窑制正脊 | 1、按原样恢复屋面小青瓦垒脊 2、采用手工瓦，利用原瓦30% | m | 7.50 | 240.54 | 1804.05 | 905.25
33 | 011608001005 | 铲除油漆面 | 1.木材面脱漆 2.弃物外运，包括弃物运出巷弄，运距自行考虑 | m2 | 6.03 | 18.38 | 110.83 | 89.06 | 0.66
34 | 020903002005 | 下架构件油漆 | 1.檐柱一麻五灰黑色油漆 | m2 | 6.03 | 290.69 | 1752.86 | 1234.88
35 | 020903001004 | 上架构件油漆 | 1.底油一遍、调和漆 柱、梁、架、桁、枋古式大木构件 ~两遍 | m2 | 15.00 | 54.32 | 814.8 | 653.7
本页小计 | [6 empty] | 13940.26 | 6468.31 | 30.03
【表10.2.2-16】
分部分项工程清单与计价表
单位(专业)工程名称:单项工程-二进南厢房 | [5 empty] | 标段: |  |  | 第5页 共5页
序号 | 项目编码 | 项目名称 | 项目特征 | 计量 单位 | 工程量 | 金 额 (元) |  |  |  |  | 备注
[6 empty] | 综合单价 | 合价 | 其中
[8 empty] | 人工费 | 机械费 | 暂估价
36 | 020902003005 | 椽子油漆 | 1.底油一遍、调和漆 椽 ~两遍 | m2 | 18.50 | 54.32 | 1004.92 | 806.23
37 | 020901006005 | 挂檐板油漆 | 1.底油一遍、调和漆 封檐板两遍 | m2 | 2.10 | 39.21 | 82.34 | 63.36
38 | 02B100 | 木材面做旧 | 木材面做旧 | m2 | 41.63 | 25 | 1040.75
39 | 02B101 | 白蚁防治(按建筑面积计算） | 白蚁防治 | m2 | 61.50 | 8 | 492
40 | 02B102 | 其他油漆面除尘 | 1.其他油漆面除尘 | m2 | 220.60 | 17.08 | 3767.85 | 3037.66
41 | 02B103 | 可利用材料清理 | 1.挑选、清理可重新使用的瓦件、整理码放 | 个 | 3018 | 0.75 | 2263.5 | 1931.52
42 | 02B104 | 可利用材料清理 | 1.挑选、清理可重新使用的望砖、整理码放 | 个 | 925 | 0.75 | 693.75 | 592
本页小计 | [6 empty] | 9345.11 | 6430.77
合计 | [6 empty] | 47951.23 | 24066.57 | 118.34

## 5_表10_2_2-16 施工技术措施项目清单与计价表
【表10.2.2-16】
施工技术措施项目清单与计价表
单位(专业)工程名称:单项工程-二进南厢房 | [5 empty] | 标段: |  |  | 第1页 共1页
序号 | 项目编码 | 项目名称 | 项目特征 | 计量 单位 | 工程量 | 金 额 (元) |  |  |  |  | 备注
[6 empty] | 综合单价 | 合价 | 其中
[8 empty] | 人工费 | 机械费 | 暂估价
|  | [请输入分部名称] |  |  | 0 |  | 11048.48 | 5044.84 | 1286.58
1 | 021001001005 | 综合脚手架 | 1.防护罩棚综合脚手架 檐柱高4~7m | m2 | 61.50 | 143 | 8794.5 | 3117.44 | 1286.58
2 | 021003001017 | 殿、堂、厅 | 1.木（枋）板材 高度 9m以内垂直运输 | m3 | 2.05 | 180.32 | 369.66 | 314.53
3 | 021003001018 | 殿、堂、厅 | 1.标准砖、望砖 高度 9m以内垂直运输 | 块 | 1926 | 0.23 | 442.98 | 385.2
4 | 021003001019 | 殿、堂、厅 | 1.瓦 高度 9m以内垂直运输 | 块 | 4830 | 0.27 | 1304.1 | 1110.9
5 | 021003001020 | 殿、堂、厅 | 1.黄砂 高度 9m以垂直运输 | t | 1.460 | 94 | 137.24 | 116.77
本页小计 | [6 empty] | 11048.48 | 5044.84 | 1286.58
合计 | [6 empty] | 11048.48 | 5044.84 | 1286.58

## 5_表10_2_2-21 其他项目清单与计价汇总表
【表10.2.2-21】
其他项目清单与计价汇总表
工程名称:二进南厢房 |  | 标段: | 第1页 共1页
序号 | 项 目 名 称 | 金额(元) | 备注
1 | 暂列金额 | 3444.26 | 明细详见表10.2.2-22
1.1 | 其他暂列金额 | 3444.26 | 明细详见表10.2.2-22
2 | 暂估价
2.1 | 材料（设备）暂估价 |  | 明细详见表10.2.2-23
2.2 | 专业工程暂估价 |  | 明细详见表10.2.2-24
2.3 | 专项技术措施暂估价 |  | 明细详见表10.2.2-25
3 | 计日工 |  | 明细详见表10.2.2-26
4 | 总承包服务费 |  | 明细详见表10.2.2-27
合 计 |  | 3444.26 | 0

## 5_表10_2_2-22 暂列金额明细表
【表10.2.2-22】
暂列金额明细表
工程名称:二进南厢房 |  |  | 标段: | 第1页 共1页
序号 | 项 目 名 称 | 计量单位 | 暂定金额(元) | 备注
1 | 其他暂列金额 | 项 | 3444.26 | 估算比例一般不高于5%
1.1 | 其他暂列金额 | 项 | 3444.26
合计 |  |  | 3444.26 | -

## 5_表10_2_2-24 专业工程暂估价表
【表10.2.2-24】
专业工程暂估价表
单位(专业)工程名称:单项工程-二进南厢房 |  | 标段: | 第1页 共1页
序号 | 工 程 名 称 | 工程内容 | 暂估金额(元) | 备注
合计

## 5_表10_2_2-29 主要工日一览表
【表10.2.2-29】
主要工日一览表
工程名称:二进南厢房 |  |  | 标段: |  | 第1页 共1页
序号 | 工日名称（类别） | 单位 | 数 量 | 单价(元) | 合价（元） | 备注
1 | 一类人工 | 工日 | 14.577 | 138 | 2011.63
2 | 二类人工 | 工日 | 81.366 | 149 | 12123.53
3 | 三类人工 | 工日 | 87.581 | 171 | 14976.35

## 5_表10_2_2-31 主要材料和工程设备一览表
【表10.2.2-31】
主要材料和工程设备一览表
工程名称:二进南厢房 |  |  |  | 标段: |  | 第1页 共1页
序号 | 名称、规格、型号 | 单位 | 数量 | 单价(元) | 合价（元） | 备注
1 | 镀锌铁丝综合 | kg | 0.779 | 4.42 | 3.44
2 | 铁件 | kg | 0.326 | 6.64 | 2.16
3 | 圆钉 | kg | 8.909 | 4.42 | 39.38
4 | 镀锌铁丝10# | kg | 12.817 | 4.42 | 56.65
5 | 黄砂净砂 | t | 1.463 | 180 | 263.34
6 | 小青砖240×115×53 | 百块 | 0.345 | 250 | 86.25
7 | 杉板枋材 | m3 | 2.027 | 3019 | 6119.51
8 | 杉原木综合 | m3 | 0.383 | 2260 | 865.58
9 | 汽油综合 | kg | 0.066 | 10.08 | 0.67
10 | 大蝴蝶瓦（底）手工200×200×13 | 百张 | 20.16 | 110 | 2217.6
11 | 蝴蝶瓦大号滴水 | 百张 | 0.141 | 409 | 57.67
12 | 蝴蝶瓦小号花边 | 百张 | 0.141 | 409 | 57.67
13 | 望砖210×105×15 | 百块 | 14.378 | 176 | 2530.53
14 | 中蝴蝶瓦（盖）手工180×180×13 | 百张 | 27.541 | 100 | 2754.1
15 | 水 | m3 | 2.23 | 5.73 | 12.78
16 | 竹脚手片 | m2 | 4.317 | 8.5 | 36.69
17 | 脚手架钢管 | m | 152.176 | 5.31 | 808.05
18 | 青砖40x145x280mm | 块 | 454.02 | 2.5 | 1135.05

## 6_表10_2_2-13 【不含单列】单位(专业)工程招
【表10.2.2-13】
单位（专业）工程招标控制价费用表
工程名称:单项工程-二进北厢房 |  |  | 标段: | 第1页 共1页
序号 | 费用名称 |  | 计算公式 | 金额 (元) | 备注
1 | 分部分项工程费 |  | ∑(分部分项工程量×综合单价） | 46141.77 | 见表10.2.2-16
1.1 | 其中 | 人工费+机械费 | ∑分部分项（定额人工费+定额机械费） | 20248
2 | 措施项目费 |  | （2.1+2.2） | 12036.53
2.1 | 施工技术措施项目费 |  | ∑(技措项目工程量×综合单价） | 10937.94 | 见表10.2.2-16
2.1.1 | 其中 | 人工费+机械费 | ∑技措项目（定额人工费+定额机械费） | 5432.08
2.2 | 施工组织措施项目费 |  | (1.1+2.1.1)×4.278% | 1098.59 | 见表10.2.2-20
2.2.1 | 其中 | 安全文明施工基本费 | (1.1+2.1.1)×4.278% | 1098.59 | 见表10.2.2-20
3 | 其他项目费 |  | （3.1+3.2+3.3+3.4） | 3316.59
3.1 | 暂列金额 |  | 3.1.1 | 3316.59 | 见表10.2.2-21
3.1.1 | 其中 | 其他暂列金额 | 按招标文件规定额度列计 | 3316.59 | 见表10.2.2-22
3.2 | 暂估价 |  | 3.2.1+3.2.2+3.2.3 |  | 见表10.2.2-21
3.2.1 | 其中 | 材料（工程设备）暂估价 | 按招标文件规定额度列计 (或计入综合单价) |  | 见表10.2.2-23
3.2.2 |  | 专业工程暂估价 | 按招标文件规定额度列计 |  | 见表10.2.2-24
3.2.3 |  | 专项技术措施暂估价 | 按招标文件规定额度列计 |  | 见表10.2.2-25
3.3 | 计日工 |  | ∑计日工(暂估数量×综合单价） |  | 见表10.2.2-21
3.4 | 施工总承包服务费 |  | 3.4.1+3.4.2 |  | 见表10.2.2-21
3.4.1 | 其中 | 专业发包工程管理费 | ∑专业发包工程（暂估金额×费率） |  | 见表10.2.2-27
3.4.2 |  | 甲供材料设备管理费 | 甲供材料暂估金额×费率+甲供设备暂估金额×费率 |  | 见表10.2.2-27
4 | 规费 |  | (1.1+2.1.1)×31.75% | 8153.43
5 | 税金 |  | (1+2+3+4)×9% | 6268.35
招标控制价合计 |  |  | 1+2+3+4+5 | 75916.67

## 6_表10_2_2-16 分部分项工程清单与计价表
【表10.2.2-16】
分部分项工程清单与计价表
单位(专业)工程名称:单项工程-二进北厢房 | [5 empty] | 标段: |  |  | 第1页 共5页
序号 | 项目编码 | 项目名称 | 项目特征 | 计量 单位 | 工程量 | 金 额 (元) |  |  |  |  | 备注
[6 empty] | 综合单价 | 合价 | 其中
[8 empty] | 人工费 | 机械费 | 暂估价
|  | [请输入分部名称] |  |  |  |  | 46141.77 | 22233.32 | 113.21
1 | 02B106 | 梁拆除 | 1、梁拆除 厚度 20cm以内 2.弃物外运，包括弃物运出巷弄，运距自行考虑 | m3 | 0.43 | 729.65 | 313.75 | 255.76 | 4.86
2 | 020502002005 | 矩形梁 | 1、矩形梁制作、安装,厚度 24cm以内 2、材质：老杉木 | m3 | 0.43 | 6958.12 | 2991.99 | 1263.36 | 11.45
3 | 02B107 | 拆除腐朽圆木檩条 | 1、拆除腐朽圆木檩条 2.弃物外运，包括弃物运出巷弄，运距自行考虑 | m3 | 0.28 | 754.96 | 211.39 | 172.8 | 3.16
4 | 020503001004 | 圆桁(檩) | 1、檩条制作、安装直径 20cm以内 2、材质：老杉木 | m3 | 0.28 | 4558.85 | 1276.48 | 349.91 | 3.17
5 | 02B108 | 拆除腐朽方木檩条 | 1、拆除腐朽方木檩条，厚度 14cm以内 2.弃物外运，包括弃物运出巷弄，运距自行考虑 | m3 | 0.20 | 468.52 | 93.7 | 74.72 | 2.26
6 | 020503002003 | 方桁(檩) | 1、檩条制作、安装厚度 14cm以内 2、材质：老杉木 | m3 | 0.20 | 5203.2 | 1040.64 | 280.34 | 2.54
7 | 02B109 | 归按、整固门枋 | 1.归按、整固门枋 | 根 | 1 | 500 | 500
8 | 02B110 | 嵌补门枋 | 1、嵌补门枋，单块面积 0.4m2以内， | 块 | 1 | 269.27 | 269.27 | 98.5
9 | 02B111 | 剔朽修补木柱 | 1.圆形构部件剔补 单块面积 0.4m2以内 | 块 | 1 | 269.27 | 269.27 | 98.5
10 | 02B112 | 剔朽修补木柱 | 1.方形构部件剔补 单块面积 0.2m2以内 | 块 | 1 | 87.77 | 87.77 | 39.4
本页小计 | [6 empty] | 7054.26 | 2633.29 | 27.44
【表10.2.2-16】
分部分项工程清单与计价表
单位(专业)工程名称:单项工程-二进北厢房 | [5 empty] | 标段: |  |  | 第2页 共5页
序号 | 项目编码 | 项目名称 | 项目特征 | 计量 单位 | 工程量 | 金 额 (元) |  |  |  |  | 备注
[6 empty] | 综合单价 | 合价 | 其中
[8 empty] | 人工费 | 机械费 | 暂估价
11 | 02B113 | 剔朽修补木柱 | 1.方形构部件剔补 单块面积 0.4m2以内 | 块 | 1 | 187.93 | 187.93 | 65.66
12 | 02B114 | 拆除木门槛 | 1、拆除腐朽方木门槛， 2.弃物外运，包括弃物运出巷弄，运距自行考虑 | m | 2.10 | 14.22 | 29.86 | 21.34 | 4.16
13 | 020509007003 | 门窗槛 | 1、按原规格制作、安装木门槛 2、材质：老杉木 | m | 2.10 | 118.09 | 247.99 | 75.41
14 | 02B115 | 拆除抱框 | 1、拆除腐朽方抱框，厚度 10cm以内 2.弃物外运，包括弃物运出巷弄，运距自行考虑 | m | 4.60 | 6.6 | 30.36 | 25.07 | 0.78
15 | 020509007004 | 抱框 | 1、按原规格制作、安装抱框， 2、材质：老杉木 | m | 4.60 | 85.38 | 392.75 | 132.16
16 | 02B116 | 拆除木板壁 | 1、拆除木板壁， 2.弃物外运，包括弃物运出巷弄，运距自行考虑 | m2 | 2.80 | 12.12 | 33.94 | 25.76 | 3.16
17 | 020512003001 | 栈板(间壁)墙 | 1、按原规格制作、安装木板壁 2、材质：老杉木 | m2 | 2.80 | 209.98 | 587.94 | 253.37 | 6.83
18 | 02B117 | 归按、整固梁 | 1.归按、整固梁 | 根 | 2 | 500 | 1000
19 | 02B118 | 屋面拆除 | 1、瓦屋面拆除，包括檐口附件拆除 2、拆除材料下架归堆，挑选归类旧瓦件。 3.弃物外运，包括弃物运出巷弄，运距自行考虑 | m2 | 41.42 | 29.3 | 1213.61 | 1027.63 | 4.97
本页小计 | [6 empty] | 3724.38 | 1626.4 | 19.9
【表10.2.2-16】
分部分项工程清单与计价表
单位(专业)工程名称:单项工程-二进北厢房 | [5 empty] | 标段: |  |  | 第3页 共5页
序号 | 项目编码 | 项目名称 | 项目特征 | 计量 单位 | 工程量 | 金 额 (元) |  |  |  |  | 备注
[6 empty] | 综合单价 | 合价 | 其中
[8 empty] | 人工费 | 机械费 | 暂估价
20 | 02B119 | 屋脊拆除 | 1、屋脊拆除， 2、拆除材料下架归堆，挑选归类旧瓦件。 3.弃物外运，包括弃物运出巷弄，运距自行考虑 | m | 7.80 | 28.65 | 223.47 | 187.67 | 2.5
21 | 02B120 | 望砖拆除 | 1、望砖拆除，包括连檐等附件 2、拆除材料下架归堆，挑选归类旧件。 3.弃物外运，包括弃物运出巷弄，运距自行考虑 | m2 | 41.42 | 32.23 | 1334.97 | 1131.18 | 4.97
22 | 02B121 | 方椽拆除 | 1、方椽拆除，周长 30cm以内 2、拆除的旧料搬运到场内指定地点、分类堆放。 3.弃物外运，包括弃物运出巷弄，运距自行考虑 | m3 | 1.19 | 603.76 | 718.47 | 593.67 | 9.41
23 | 020505002006 | 矩形椽 | 1、55*70椽安装，原椽利用为30% 2、材质：老杉木 | m3 | 1.19 | 4620.2 | 5498.04 | 1938.37 | 17.58
24 | 020601001007 | 铺望砖 | 1、20X130X250mm望砖铺设。原望砖利用30% | m2 | 41.42 | 86.71 | 3591.53 | 878.1
25 | 020508017006 | 小连檐 | 1.小连檐制作、安装 高度 4cm以内 2、材质：老杉木 | m | 23.40 | 17.11 | 400.37 | 206.39 | 1.87
26 | 020601003006 | 小青瓦屋面 | 1、照原样铺设小青瓦屋面， 2、采用手工瓦，原小青瓦利用30% | m2 | 41.42 | 199.18 | 8250.04 | 2858.39 | 24.85
本页小计 | [6 empty] | 20016.89 | 7793.77 | 61.18
【表10.2.2-16】
分部分项工程清单与计价表
单位(专业)工程名称:单项工程-二进北厢房 | [5 empty] | 标段: |  |  | 第4页 共5页
序号 | 项目编码 | 项目名称 | 项目特征 | 计量 单位 | 工程量 | 金 额 (元) |  |  |  |  | 备注
[6 empty] | 综合单价 | 合价 | 其中
[8 empty] | 人工费 | 机械费 | 暂估价
27 | 020602009006 | 檐头(口)附件 | 1.蝴蝶瓦花边 2.蝴蝶瓦滴水 3、利用原花边滴水60% | m | 7.80 | 41.92 | 326.98 | 162.55
28 | 020103002004 | 砖檐整修 | 1、砖檐整修 | m | 7.80 | 86.75 | 676.65 | 417.77 | 2.11
29 | 02B122 | 封檐板拆除 | 1、封檐板拆除 2.弃物外运，包括弃物运出巷弄，运距自行考虑 | m | 7.80 | 3.12 | 24.34 | 19.66 | 1.09
30 | 020508019006 | 封檐板 | 1、封沿板规格（cm）1.5×13制作、安装， 2、材质：老杉木 | m | 7.80 | 27.3 | 212.94 | 83.23 | 0.78
31 | 020602002005 | 屋面窑制正脊 | 1、按原样恢复屋面小青瓦垒脊 2、采用手工瓦，利用原瓦30% | m | 7.80 | 240.54 | 1876.21 | 941.46
32 | 011608001006 | 铲除油漆面 | 1.木材面脱漆 2.弃物外运，包括弃物运出巷弄，运距自行考虑 | m2 | 6.41 | 18.38 | 117.82 | 94.68 | 0.71
33 | 020903002006 | 下架构件油漆 | 1.檐柱一麻五灰黑色油漆 | m2 | 6.41 | 290.69 | 1863.32 | 1312.7
34 | 020903001005 | 上架构件油漆 | 1.底油一遍、调和漆 柱、梁、架、桁、枋古式大木构件 ~两遍 | m2 | 15.00 | 54.32 | 814.8 | 653.7
35 | 020902003006 | 椽子油漆 | 1.底油一遍、调和漆 椽 ~两遍 | m2 | 18.50 | 54.32 | 1004.92 | 806.23
36 | 020901006006 | 挂檐板油漆 | 1.底油一遍、调和漆 封檐板两遍 | m2 | 2.10 | 39.21 | 82.34 | 63.36
本页小计 | [6 empty] | 7000.32 | 4555.34 | 4.69
【表10.2.2-16】
分部分项工程清单与计价表
单位(专业)工程名称:单项工程-二进北厢房 | [5 empty] | 标段: |  |  | 第5页 共5页
序号 | 项目编码 | 项目名称 | 项目特征 | 计量 单位 | 工程量 | 金 额 (元) |  |  |  |  | 备注
[6 empty] | 综合单价 | 合价 | 其中
[8 empty] | 人工费 | 机械费 | 暂估价
37 | 02B123 | 木材面做旧 | 木材面做旧 | m2 | 42.01 | 25 | 1050.25
38 | 02B124 | 白蚁防治(按建筑面积计算） | 白蚁防治 | m2 | 61.50 | 8 | 492
39 | 02B125 | 其他油漆面除尘 | 1.其他油漆面除尘 | m2 | 225.20 | 17.08 | 3846.42 | 3101
40 | 02B126 | 可利用材料清理 | 1.挑选、清理可重新使用的瓦件、整理码放 | 个 | 3018 | 0.75 | 2263.5 | 1931.52
41 | 02B127 | 可利用材料清理 | 1.挑选、清理可重新使用的望砖、整理码放 | 个 | 925 | 0.75 | 693.75 | 592
本页小计 | [6 empty] | 8345.92 | 5624.52
合计 | [6 empty] | 46141.77 | 22233.32 | 113.21

## 6_表10_2_2-16 施工技术措施项目清单与计价表
【表10.2.2-16】
施工技术措施项目清单与计价表
单位(专业)工程名称:单项工程-二进北厢房 | [5 empty] | 标段: |  |  | 第1页 共1页
序号 | 项目编码 | 项目名称 | 项目特征 | 计量 单位 | 工程量 | 金 额 (元) |  |  |  |  | 备注
[6 empty] | 综合单价 | 合价 | 其中
[8 empty] | 人工费 | 机械费 | 暂估价
|  | [请输入分部名称] |  |  | 0 |  | 10937.94 | 4949.16 | 1286.58
1 | 021001001006 | 综合脚手架 | 1.防护罩棚综合脚手架 檐柱高4~7m | m2 | 61.50 | 143 | 8794.5 | 3117.44 | 1286.58
2 | 021003001021 | 殿、堂、厅 | 1.木（枋）板材 高度 9m以内垂直运输 | m3 | 2.15 | 180.32 | 387.69 | 329.87
3 | 021003001022 | 殿、堂、厅 | 1.标准砖、望砖 高度 9m以内垂直运输 | 块 | 1539 | 0.23 | 353.97 | 307.8
4 | 021003001023 | 殿、堂、厅 | 1.瓦 高度 9m以内垂直运输 | 块 | 4970 | 0.27 | 1341.9 | 1143.1
5 | 021003001024 | 殿、堂、厅 | 1.黄砂 高度 9m以垂直运输 | t | 0.637 | 94 | 59.88 | 50.95
本页小计 | [6 empty] | 10937.94 | 4949.16 | 1286.58
合计 | [6 empty] | 10937.94 | 4949.16 | 1286.58

## 6_表10_2_2-21 其他项目清单与计价汇总表
【表10.2.2-21】
其他项目清单与计价汇总表
工程名称:二进北厢房 |  | 标段: | 第1页 共1页
序号 | 项 目 名 称 | 金额(元) | 备注
1 | 暂列金额 | 3316.59 | 明细详见表10.2.2-22
1.1 | 其他暂列金额 | 3316.59 | 明细详见表10.2.2-22
2 | 暂估价
2.1 | 材料（设备）暂估价 |  | 明细详见表10.2.2-23
2.2 | 专业工程暂估价 |  | 明细详见表10.2.2-24
2.3 | 专项技术措施暂估价 |  | 明细详见表10.2.2-25
3 | 计日工 |  | 明细详见表10.2.2-26
4 | 总承包服务费 |  | 明细详见表10.2.2-27
合 计 |  | 3316.59 | 0

## 6_表10_2_2-22 暂列金额明细表
【表10.2.2-22】
暂列金额明细表
工程名称:二进北厢房 |  |  | 标段: | 第1页 共1页
序号 | 项 目 名 称 | 计量单位 | 暂定金额(元) | 备注
1 | 其他暂列金额 | 项 | 3316.59 | 估算比例一般不高于5%
1.1 | 其他暂列金额 | 项 | 3316.59
合计 |  |  | 3316.59 | -

## 6_表10_2_2-24 专业工程暂估价表
【表10.2.2-24】
专业工程暂估价表
单位(专业)工程名称:单项工程-二进北厢房 |  | 标段: | 第1页 共1页
序号 | 工 程 名 称 | 工程内容 | 暂估金额(元) | 备注
合计

## 6_表10_2_2-29 主要工日一览表
【表10.2.2-29】
主要工日一览表
工程名称:二进北厢房 |  |  | 标段: |  | 第1页 共1页
序号 | 工日名称（类别） | 单位 | 数 量 | 单价(元) | 合价（元） | 备注
1 | 一类人工 | 工日 | 13.953 | 138 | 1925.51
2 | 二类人工 | 工日 | 82.392 | 149 | 12276.41
3 | 三类人工 | 工日 | 75.897 | 171 | 12978.39

## 6_表10_2_2-31 主要材料和工程设备一览表
【表10.2.2-31】
主要材料和工程设备一览表
工程名称:二进北厢房 |  |  |  | 标段: |  | 第1页 共1页
序号 | 名称、规格、型号 | 单位 | 数量 | 单价(元) | 合价（元） | 备注
1 | 镀锌铁丝综合 | kg | 0.206 | 4.42 | 0.91
2 | 铁件 | kg | 0.373 | 6.64 | 2.48
3 | 圆钉 | kg | 9.888 | 4.42 | 43.7
4 | 镀锌铁丝10# | kg | 12.817 | 4.42 | 56.65
5 | 黄砂净砂 | t | 0.637 | 180 | 114.66
6 | 小青砖240×115×53 | 百块 | 0.359 | 250 | 89.75
7 | 杉板枋材 | m3 | 2.122 | 3019 | 6406.32
8 | 杉原木综合 | m3 | 0.38 | 2260 | 858.8
9 | 汽油综合 | kg | 0.071 | 10.08 | 0.72
10 | 大蝴蝶瓦（底）手工200×200×13 | 百张 | 21.108 | 110 | 2321.88
11 | 蝴蝶瓦大号滴水 | 百张 | 0.147 | 409 | 60.12
12 | 蝴蝶瓦小号花边 | 百张 | 0.147 | 409 | 60.12
13 | 望砖210×105×15 | 百块 | 15.05 | 176 | 2648.8
14 | 中蝴蝶瓦（盖）手工180×180×13 | 百张 | 28.805 | 100 | 2880.5
15 | 水 | m3 | 1.743 | 5.73 | 9.99
16 | 竹脚手片 | m2 | 4.317 | 8.5 | 36.69
17 | 脚手架钢管 | m | 152.176 | 5.31 | 808.05
18 | 门窗杉板 | m3 | 0.148 | 1681 | 248.79

## 7_表10_2_2-13 【不含单列】单位(专业)工程招
【表10.2.2-13】
单位（专业）工程招标控制价费用表
工程名称:单项工程-后殿 |  |  | 标段: | 第1页 共1页
序号 | 费用名称 |  | 计算公式 | 金额 (元) | 备注
1 | 分部分项工程费 |  | ∑(分部分项工程量×综合单价） | 388070.22 | 见表10.2.2-16
1.1 | 其中 | 人工费+机械费 | ∑分部分项（定额人工费+定额机械费） | 134877.28
2 | 措施项目费 |  | （2.1+2.2） | 65418.32
2.1 | 施工技术措施项目费 |  | ∑(技措项目工程量×综合单价） | 58237.19 | 见表10.2.2-16
2.1.1 | 其中 | 人工费+机械费 | ∑技措项目（定额人工费+定额机械费） | 32984.57
2.2 | 施工组织措施项目费 |  | (1.1+2.1.1)×4.278% | 7181.13 | 见表10.2.2-20
2.2.1 | 其中 | 安全文明施工基本费 | (1.1+2.1.1)×4.278% | 7181.13 | 见表10.2.2-20
3 | 其他项目费 |  | （3.1+3.2+3.3+3.4） | 25339.23
3.1 | 暂列金额 |  | 3.1.1 | 25339.23 | 见表10.2.2-21
3.1.1 | 其中 | 其他暂列金额 | 按招标文件规定额度列计 | 25339.23 | 见表10.2.2-22
3.2 | 暂估价 |  | 3.2.1+3.2.2+3.2.3 |  | 见表10.2.2-21
3.2.1 | 其中 | 材料（工程设备）暂估价 | 按招标文件规定额度列计 (或计入综合单价) |  | 见表10.2.2-23
3.2.2 |  | 专业工程暂估价 | 按招标文件规定额度列计 |  | 见表10.2.2-24
3.2.3 |  | 专项技术措施暂估价 | 按招标文件规定额度列计 |  | 见表10.2.2-25
3.3 | 计日工 |  | ∑计日工(暂估数量×综合单价） |  | 见表10.2.2-21
3.4 | 施工总承包服务费 |  | 3.4.1+3.4.2 |  | 见表10.2.2-21
3.4.1 | 其中 | 专业发包工程管理费 | ∑专业发包工程（暂估金额×费率） |  | 见表10.2.2-27
3.4.2 |  | 甲供材料设备管理费 | 甲供材料暂估金额×费率+甲供设备暂估金额×费率 |  | 见表10.2.2-27
4 | 规费 |  | (1.1+2.1.1)×31.75% | 53296.14
5 | 税金 |  | (1+2+3+4)×9% | 47891.15
招标控制价合计 |  |  | 1+2+3+4+5 | 580015.06

## 7_表10_2_2-16 分部分项工程清单与计价表
【表10.2.2-16】
分部分项工程清单与计价表
单位(专业)工程名称:单项工程-后殿 | [5 empty] | 标段: |  |  | 第1页 共7页
序号 | 项目编码 | 项目名称 | 项目特征 | 计量 单位 | 工程量 | 金 额 (元) |  |  |  |  | 备注
[6 empty] | 综合单价 | 合价 | 其中
[8 empty] | 人工费 | 机械费 | 暂估价
|  | [请输入分部名称] |  |  |  |  | 388070.22 | 147648.14 | 1189.73
1 | 02B129 | 拆除原地面 | 1、拆除原地面 2.弃物外运，包括弃物运出巷弄，运距自行考虑 | m3 | 5.57 | 303.39 | 1689.88 | 1071.78 | 359.15
2 | 010404001001 | 垫层 | 1、将50-80cm的溪卵石夯入素土中作为垫层 | m3 | 24.44 | 309.92 | 7574.44 | 1440.98 | 29.33
3 | 01B001 | 三合土地面 | 1、按原做法重做三合土地面 2、三合土系用石子、石灰、沙相拌合,其配比为4:1:0.5,每平方米加1斤桐油。再分层铺三合土,夯实后约6-7cm,最后划线、磨光。 | m2 | 37.16 | 230 | 8546.8
4 | 02B130 | 拆除对联 | 1、拆除对联 2.弃物外运，包括弃物运出巷弄，运距自行考虑 | 块 | 8 | 100 | 800
5 | 02B131 | 拆除板门牌匾 | 1、拆除挂在木枋上的三块后加板门牌匾 2.弃物外运，包括弃物运出巷弄，运距自行考虑 | 块 | 3 | 100 | 300
6 | 02B132 | 嵌补木柱 | 1.圆形构部件剔补 单块面积 0.4m2以内 | 块 | 4 | 269.27 | 1077.08 | 394
7 | 02B133 | 墩接木柱 | 1.圆柱墩接 柱径 21cm以内 明柱 | 根 | 9 | 990.26 | 8912.34 | 2493.18
8 | 02B134 | 柱拆除 | 1、柱径 30cm以内拆除 2.弃物外运，包括弃物运出巷弄，运距自行考虑 | m3 | 0.62 | 1070.6 | 663.77 | 545.14 | 7.01
本页小计 | [6 empty] | 29564.31 | 5945.08 | 395.49
【表10.2.2-16】
分部分项工程清单与计价表
单位(专业)工程名称:单项工程-后殿 | [5 empty] | 标段: |  |  | 第2页 共7页
序号 | 项目编码 | 项目名称 | 项目特征 | 计量 单位 | 工程量 | 金 额 (元) |  |  |  |  | 备注
[6 empty] | 综合单价 | 合价 | 其中
[8 empty] | 人工费 | 机械费 | 暂估价
9 | 020501001005 | 圆柱 | 1、圆形直柱（立贴式圆柱）制作 安装柱径 30cm以内 2、材质：老杉木 | m3 | 0.62 | 7374.06 | 4571.92 | 1811.29 | 16.42
10 | 02B135 | 梁拆除 | 1、梁拆除 厚度 25cm以内 2.弃物外运，包括弃物运出巷弄，运距自行考虑 | m3 | 2.25 | 629.93 | 1417.34 | 1149.57 | 25.43
11 | 020502002006 | 矩形梁 | 1、矩形梁制作、安装,厚度 24cm以内 2、材质：老杉木 | m3 | 2.25 | 6958.12 | 15655.77 | 6610.61 | 59.92
12 | 02B136 | 拆除腐朽方木檩条 | 1、拆除腐朽方木檩条、厚度 14cm以外 2.弃物外运，包括弃物运出巷弄，运距自行考虑 | m3 | 0.32 | 402.53 | 128.81 | 101.64 | 3.62
13 | 020503002004 | 方桁(檩) | 1、檩条制作、安装厚度（cm）14以上 2、材质：老杉木 | m3 | 0.32 | 4908.58 | 1570.75 | 375.6 | 3.4
14 | 02B137 | 梁垫拆除 | 1.拆除梁垫 2.弃物外运，包括弃物运出巷弄，运距自行考虑 | 块 | 1 | 16.18 | 16.18 | 13.57 | 0.2
15 | 020508002002 | 梁垫 | 1、按对称样式制作、安装梁垫 2、材质：老杉木 3、包括雕刻 | 块 | 1 | 506.84 | 506.84 | 369.91 | 23.16
16 | 02B138 | 拆除花机 | 1、拆除与原形制不符的花机 2.弃物外运，包括弃物运出巷弄，运距自行考虑 | 块 | 2 | 36.31 | 72.62 | 61.62 | 0.18
17 | 020508003003 | 花机 | 1、按遗留样式补配缺失的花机， | 件 | 2 | 253.43 | 506.86 | 332.42
本页小计 | [6 empty] | 24447.09 | 10826.23 | 132.33
【表10.2.2-16】
分部分项工程清单与计价表
单位(专业)工程名称:单项工程-后殿 | [5 empty] | 标段: |  |  | 第3页 共7页
序号 | 项目编码 | 项目名称 | 项目特征 | 计量 单位 | 工程量 | 金 额 (元) |  |  |  |  | 备注
[6 empty] | 综合单价 | 合价 | 其中
[8 empty] | 人工费 | 机械费 | 暂估价
18 | 02B139 | 归按、整固梁 | 1.归按、整固梁 | 根 | 1 | 500 | 500
19 | 02B140 | 归按、整固枋 | 1.归按、整固枋 | 根 | 1 | 500 | 500
20 | 02B141 | 归按、整固花机 | 1.归按、整固花机 | 块 | 2 | 150 | 300
21 | 02B142 | 归按、整固梁垫 | 1.归按、整固梁垫 | 块 | 2 | 45.29 | 90.58 | 76.34 | 0.7
22 | 02B143 | 屋面拆除 | 1、瓦屋面拆除，包括檐口附件拆除 2、拆除材料下架归堆，挑选归类旧瓦件。 3.弃物外运，包括弃物运出巷弄，运距自行考虑 | m2 | 301.03 | 29.3 | 8820.18 | 7468.55 | 36.12
23 | 02B144 | 屋脊拆除 | 1、屋脊拆除， 2、拆除材料下架归堆，挑选归类旧瓦件。 3.弃物外运，包括弃物运出巷弄，运距自行考虑 | m | 27.80 | 28.65 | 796.47 | 668.87 | 8.9
24 | 02B145 | 望砖拆除 | 1、望砖拆除，包括连檐等附件 2、拆除材料下架归堆，挑选归类旧件。 3.弃物外运，包括弃物运出巷弄，运距自行考虑 | m2 | 371.09 | 32.23 | 11960.23 | 10134.47 | 44.53
本页小计 | [6 empty] | 22967.46 | 18348.23 | 90.25
【表10.2.2-16】
分部分项工程清单与计价表
单位(专业)工程名称:单项工程-后殿 | [5 empty] | 标段: |  |  | 第4页 共7页
序号 | 项目编码 | 项目名称 | 项目特征 | 计量 单位 | 工程量 | 金 额 (元) |  |  |  |  | 备注
[6 empty] | 综合单价 | 合价 | 其中
[8 empty] | 人工费 | 机械费 | 暂估价
25 | 02B146 | 方椽拆除 | 1、方椽拆除，周长 30cm以内 2、拆除的旧料搬运到场内指定地点、分类堆放。 3.弃物外运，包括弃物运出巷弄，运距自行考虑 | m3 | 6.50 | 603.76 | 3924.44 | 3242.72 | 51.42
26 | 02B147 | 方椽拆除 | 1、方形飞椽拆除，周长 30cm以内 2、拆除的旧料搬运到场内指定地点、分类堆放。 3.弃物外运，包括弃物运出巷弄，运距自行考虑 | m3 | 0.89 | 821.16 | 730.83 | 608.87 | 7.04
27 | 02B148 | 方椽拆除 | 1、弯轩椽拆除，周长 30cm以内 2、拆除的旧料搬运到场内指定地点、分类堆放。 3.弃物外运，包括弃物运出巷弄，运距自行考虑 | m3 | 0.49 | 1475.87 | 723.18 | 608.04 | 3.88
28 | 020505002007 | 矩形椽 | 1、55*70椽安装，原椽利用30% 2、材质：老杉木 | m3 | 6.50 | 4620.2 | 30031.3 | 10587.72 | 96.01
29 | 020505007003 | 矩形飞椽 | 1、55*70椽安装，原椽利用30% 2、材质：老杉木 | m3 | 0.89 | 4989.65 | 4440.79 | 1742.82 | 15.8
30 | 020505003002 | 矩形罗锅(轩)椽 | 1、45*40椽安装，原椽利用30% 2、材质：老杉木 | m3 | 0.49 | 16155.31 | 7916.1 | 5023.88 | 45.54
31 | 020601001008 | 铺望砖 | 1、20X130X250mm望砖铺设。原望砖利用30% 2、檐高超过3.6m | m2 | 334.93 | 87.95 | 29457.09 | 7455.54
本页小计 | [6 empty] | 77223.73 | 29269.59 | 219.69
【表10.2.2-16】
分部分项工程清单与计价表
单位(专业)工程名称:单项工程-后殿 | [5 empty] | 标段: |  |  | 第5页 共7页
序号 | 项目编码 | 项目名称 | 项目特征 | 计量 单位 | 工程量 | 金 额 (元) |  |  |  |  | 备注
[6 empty] | 综合单价 | 合价 | 其中
[8 empty] | 人工费 | 机械费 | 暂估价
32 | 020601001009 | 铺望砖 | 1、原规格船篷望砖铺设。望砖利用30% 2、檐高超过3.6m | m2 | 36.16 | 146.71 | 5305.03 | 2533.73
33 | 020508017007 | 小连檐 | 1.小连檐制作、安装 高度 4cm以内 2、材质：老杉木 | m | 67.80 | 17.11 | 1160.06 | 598 | 5.42
34 | 020601003007 | 小青瓦屋面 | 1、照原样铺设小青瓦屋面，原瓦利用30% 2、采用手工瓦 3、檐高超过3.6m | m2 | 301.03 | 386.38 | 116311.97 | 30671.95 | 313.07
35 | 020602009007 | 檐头(口)附件 | 1.蝴蝶瓦花边 2.蝴蝶瓦滴水 3、利用原花边滴水60% 4、檐高超过3.6m | m | 22.60 | 43.14 | 974.96 | 494.71
36 | 02B149 | 封檐板拆除 | 1、弯封檐板拆除 2.弃物外运，包括弃物运出巷弄，运距自行考虑 | m | 45.20 | 8.78 | 396.86 | 331.77 | 6.33
37 | 020508019007 | 封檐板 | 1、封沿板规格（cm）2×12制作、安装， 2、材质：老杉木 | m | 45.20 | 27.3 | 1233.96 | 482.28 | 4.52
38 | 020103002005 | 砖檐整修 | 1、砖檐整修 | m | 22.60 | 86.75 | 1960.55 | 1210.46 | 6.1
39 | 020602002006 | 屋面窑制正脊 | 1、按原样恢复屋面小青瓦垒脊 2、采用手工瓦，利用原瓦30% 2、檐高超过3.6m | m | 27.80 | 247.62 | 6883.84 | 3523.09
本页小计 | [6 empty] | 134227.23 | 39845.99 | 335.44
【表10.2.2-16】
分部分项工程清单与计价表
单位(专业)工程名称:单项工程-后殿 | [5 empty] | 标段: |  |  | 第6页 共7页
序号 | 项目编码 | 项目名称 | 项目特征 | 计量 单位 | 工程量 | 金 额 (元) |  |  |  |  | 备注
[6 empty] | 综合单价 | 合价 | 其中
[8 empty] | 人工费 | 机械费 | 暂估价
40 | 020602010001 | 斜沟 | 1.斜沟（阴角） 蝴蝶瓦 | m | 12.52 | 87.56 | 1096.25 | 299.48
41 | 02B150 | 修复马头墙 | 1.整修马头墙 | 座 | 16 | 2000 | 32000
42 | 020903001006 | 上架构件油漆 | 1.底油一遍、调和漆 柱、梁、架、桁、枋古式大木构件 ~两遍 | m2 | 185.26 | 54.32 | 10063.32 | 8073.63
43 | 020902003007 | 椽子油漆 | 1.底油一遍、调和漆 椽 ~两遍 | m2 | 215.60 | 54.32 | 11711.39 | 9395.85
44 | 020904004003 | 零星构件油漆 | 1.底油一遍、调和漆古式零星木构件 ~两遍 | m2 | 7.60 | 64.6 | 490.96 | 397.71
45 | 020901006007 | 挂檐板油漆 | 1.底油一遍、调和漆 封檐板两遍 | m2 | 14.46 | 39.21 | 566.98 | 436.26
46 | 011608001007 | 铲除油漆面 | 1.木材面脱漆 2.弃物外运，包括弃物运出巷弄，运距自行考虑 | m2 | 150.26 | 18.38 | 2761.78 | 2219.34 | 16.53
47 | 020903002007 | 下架构件油漆 | 1.檐柱一麻五灰黑色油漆 | m2 | 22.77 | 290.69 | 6619.01 | 4663.07
48 | 02B151 | 木材面做旧 | 木材面做旧 | m2 | 445.69 | 25 | 11142.25
49 | 02B152 | 白蚁防治(按建筑面积计算） | 白蚁防治 | m2 | 241.08 | 8 | 1928.64
50 | 02B153 | 其他油漆面除尘 | 1.其他油漆面除尘及清理 | m2 | 265.90 | 17.08 | 4541.57 | 3661.44
51 | 02B154 | 可利用材料清理 | 1.挑选、清理可重新使用的瓦件、整理码放 | 个 | 16706 | 0.75 | 12529.5 | 10691.84
52 | 02B155 | 可利用材料清理 | 1.挑选、清理可重新使用的望砖、整理码放 | 个 | 5585 | 0.75 | 4188.75 | 3574.4
本页小计 | [6 empty] | 99640.4 | 43413.02 | 16.53
【表10.2.2-16】
分部分项工程清单与计价表
单位(专业)工程名称:单项工程-后殿 | [5 empty] | 标段: |  |  | 第7页 共7页
序号 | 项目编码 | 项目名称 | 项目特征 | 计量 单位 | 工程量 | 金 额 (元) |  |  |  |  | 备注
[6 empty] | 综合单价 | 合价 | 其中
[8 empty] | 人工费 | 机械费 | 暂估价
合计 | [6 empty] | 388070.22 | 147648.14 | 1189.73

## 7_表10_2_2-16 施工技术措施项目清单与计价表
【表10.2.2-16】
施工技术措施项目清单与计价表
单位(专业)工程名称:单项工程-后殿 | [5 empty] | 标段: |  |  | 第1页 共1页
序号 | 项目编码 | 项目名称 | 项目特征 | 计量 单位 | 工程量 | 金 额 (元) |  |  |  |  | 备注
[6 empty] | 综合单价 | 合价 | 其中
[8 empty] | 人工费 | 机械费 | 暂估价
|  | [请输入分部名称] |  |  | 0 |  | 58237.19 | 32538.03 | 5043.39
1 | 021001001007 | 综合脚手架 | 1.防护罩棚综合脚手架 檐柱高4~7m | m2 | 241.08 | 143 | 34474.44 | 12220.35 | 5043.39
2 | 021003001025 | 殿、堂、厅 | 1.木（枋）板材 高度 9m以内垂直运输 | m3 | 12.88 | 180.32 | 2322.52 | 1976.18
3 | 021003001026 | 殿、堂、厅 | 1.标准砖、望砖 高度 9m以内垂直运输 | 块 | 19332 | 0.23 | 4446.36 | 3866.4
4 | 021003001027 | 殿、堂、厅 | 1.瓦 高度 9m以内垂直运输 | 块 | 58665 | 0.27 | 15839.55 | 13492.95
5 | 021003001028 | 殿、堂、厅 | 1.黄砂 高度 9m以垂直运输 | t | 12.280 | 94 | 1154.32 | 982.15
本页小计 | [6 empty] | 58237.19 | 32538.03 | 5043.39
合计 | [6 empty] | 58237.19 | 32538.03 | 5043.39

## 7_表10_2_2-21 其他项目清单与计价汇总表
【表10.2.2-21】
其他项目清单与计价汇总表
工程名称:后殿 |  | 标段: | 第1页 共1页
序号 | 项 目 名 称 | 金额(元) | 备注
1 | 暂列金额 | 25339.23 | 明细详见表10.2.2-22
1.1 | 其他暂列金额 | 25339.23 | 明细详见表10.2.2-22
2 | 暂估价
2.1 | 材料（设备）暂估价 |  | 明细详见表10.2.2-23
2.2 | 专业工程暂估价 |  | 明细详见表10.2.2-24
2.3 | 专项技术措施暂估价 |  | 明细详见表10.2.2-25
3 | 计日工 |  | 明细详见表10.2.2-26
4 | 总承包服务费 |  | 明细详见表10.2.2-27
合 计 |  | 25339.23 | 0

## 7_表10_2_2-22 暂列金额明细表
【表10.2.2-22】
暂列金额明细表
工程名称:后殿 |  |  | 标段: | 第1页 共1页
序号 | 项 目 名 称 | 计量单位 | 暂定金额(元) | 备注
1 | 其他暂列金额 | 项 | 25339.23 | 估算比例一般不高于5%
1.1 | 其他暂列金额 | 项 | 25339.23
合计 |  |  | 25339.23 | -

## 7_表10_2_2-24 专业工程暂估价表
【表10.2.2-24】
专业工程暂估价表
单位(专业)工程名称:单项工程-后殿 |  | 标段: | 第1页 共1页
序号 | 工 程 名 称 | 工程内容 | 暂估金额(元) | 备注
合计

## 7_表10_2_2-29 主要工日一览表
【表10.2.2-29】
主要工日一览表
工程名称:后殿 |  |  | 标段: |  | 第1页 共1页
序号 | 工日名称（类别） | 单位 | 数 量 | 单价(元) | 合价（元） | 备注
1 | 一类人工 | 工日 | 157.667 | 138 | 21758.05
2 | 二类人工 | 工日 | 391.105 | 149 | 58274.65
3 | 三类人工 | 工日 | 585.094 | 171 | 100051.07

## 7_表10_2_2-31 主要材料和工程设备一览表
【表10.2.2-31】
主要材料和工程设备一览表
工程名称:后殿 |  |  |  | 标段: |  | 第1页 共1页
序号 | 名称、规格、型号 | 单位 | 数量 | 单价(元) | 合价（元） | 备注
1 | 镀锌铁丝综合 | kg | 5.062 | 4.42 | 22.37
2 | 铁件 | kg | 30.431 | 6.64 | 202.06
3 | 圆钉 | kg | 44.911 | 4.42 | 198.51
4 | 镀锌铁丝10# | kg | 50.241 | 4.42 | 222.07
5 | 黄砂净砂 | t | 12.282 | 180 | 2210.76
6 | 碎石综合 | t | 6.621 | 126 | 834.25
7 | 碎石40—60 | t | 39.776 | 126 | 5011.78
8 | 小青砖240×115×53 | 百块 | 1.279 | 250 | 319.75
9 | 杉板枋材 | m3 | 10.682 | 3019 | 32248.96
10 | 杉原木综合 | m3 | 1.041 | 2260 | 2352.66
11 | 汽油综合 | kg | 0.25 | 10.08 | 2.52
12 | 大蝴蝶瓦（底）手工200×200×13 | 百张 | 262.137 | 110 | 28835.07
13 | 蝴蝶瓦大号滴水 | 百张 | 0.425 | 409 | 173.83
14 | 蝴蝶瓦小号花边 | 百张 | 0.425 | 409 | 173.83
15 | 蝴蝶斜沟瓦240×240 | 百张 | 130.245 | 375 | 48841.88
16 | 望砖210×105×15 | 百块 | 119.328 | 176 | 21001.73
17 | 中蝴蝶瓦（盖）手工180×180×13 | 百张 | 16.171 | 100 | 1617.1
18 | 水 | m3 | 7.676 | 5.73 | 43.98
19 | 竹脚手片 | m2 | 16.924 | 8.5 | 143.85
20 | 脚手架钢管 | m | 596.528 | 5.31 | 3167.56

## 8_表10_2_2-13 【不含单列】单位(专业)工程招
【表10.2.2-13】
单位（专业）工程招标控制价费用表
工程名称:单项工程-新祠堂正殿 |  |  | 标段: | 第1页 共1页
序号 | 费用名称 |  | 计算公式 | 金额 (元) | 备注
1 | 分部分项工程费 |  | ∑(分部分项工程量×综合单价） | 187466.8 | 见表10.2.2-16
1.1 | 其中 | 人工费+机械费 | ∑分部分项（定额人工费+定额机械费） | 69669.83
2 | 措施项目费 |  | （2.1+2.2） | 33562.57
2.1 | 施工技术措施项目费 |  | ∑(技措项目工程量×综合单价） | 29850.97 | 见表10.2.2-16
2.1.1 | 其中 | 人工费+机械费 | ∑技措项目（定额人工费+定额机械费） | 17090.38
2.2 | 施工组织措施项目费 |  | (1.1+2.1.1)×4.278% | 3711.6 | 见表10.2.2-20
2.2.1 | 其中 | 安全文明施工基本费 | (1.1+2.1.1)×4.278% | 3711.6 | 见表10.2.2-20
3 | 其他项目费 |  | （3.1+3.2+3.3+3.4） | 13478.79
3.1 | 暂列金额 |  | 3.1.1 | 12478.79 | 见表10.2.2-21
3.1.1 | 其中 | 其他暂列金额 | 按招标文件规定额度列计 | 12478.79 | 见表10.2.2-22
3.2 | 暂估价 |  | 3.2.1+3.2.2+3.2.3 | 1000 | 见表10.2.2-21
3.2.1 | 其中 | 材料（工程设备）暂估价 | 按招标文件规定额度列计 (或计入综合单价) |  | 见表10.2.2-23
3.2.2 |  | 专业工程暂估价 | 按招标文件规定额度列计 | 1000 | 见表10.2.2-24
3.2.3 |  | 专项技术措施暂估价 | 按招标文件规定额度列计 |  | 见表10.2.2-25
3.3 | 计日工 |  | ∑计日工(暂估数量×综合单价） |  | 见表10.2.2-21
3.4 | 施工总承包服务费 |  | 3.4.1+3.4.2 |  | 见表10.2.2-21
3.4.1 | 其中 | 专业发包工程管理费 | ∑专业发包工程（暂估金额×费率） |  | 见表10.2.2-27
3.4.2 |  | 甲供材料设备管理费 | 甲供材料暂估金额×费率+甲供设备暂估金额×费率 |  | 见表10.2.2-27
4 | 规费 |  | (1.1+2.1.1)×31.75% | 27546.37
5 | 税金 |  | (1+2+3+4)×9% | 23584.91
招标控制价合计 |  |  | 1+2+3+4+5 | 285639.44

## 8_表10_2_2-16 分部分项工程清单与计价表
【表10.2.2-16】
分部分项工程清单与计价表
单位(专业)工程名称:单项工程-新祠堂正殿 | [5 empty] | 标段: |  |  | 第1页 共5页
序号 | 项目编码 | 项目名称 | 项目特征 | 计量 单位 | 工程量 | 金 额 (元) |  |  |  |  | 备注
[6 empty] | 综合单价 | 合价 | 其中
[8 empty] | 人工费 | 机械费 | 暂估价
|  | [请输入分部名称] |  |  |  |  | 187466.8 | 76165.03 | 717.36
1 | 02B157 | 拆除原地面 | 1、拆除水泥抹面100厚 2.弃物外运，包括弃物运出巷弄，运距自行考虑 | m3 | 2.87 | 423.98 | 1216.82 | 776.39 | 253.16
2 | 010404001002 | 垫层 | 1、将50-80cm的溪卵石夯入素土中作为垫层 | m3 | 18.64 | 309.92 | 5776.91 | 1099.01 | 22.37
3 | 01B002 | 三合土地面 | 1、做宽560长1410mm仿石板三合土划线地面 2、三合土系用石子、石灰、沙相拌合,其配比为4:1:0.5,每平方米加1斤桐油。再分层铺三合土,夯实后约6-7cm,最后划线、磨光。 | m2 | 28.68 | 230 | 6596.4
4 | 02B158 | 拆除板门牌匾 | 1、拆除挂在木枋上的三块后加板门牌匾 2.弃物外运，包括弃物运出巷弄，运距自行考虑 | 块 | 3 | 100 | 300
5 | 02B159 | 梁拆除 | 1、梁拆除 厚度 25cm以内 2.弃物外运，包括弃物运出巷弄，运距自行考虑 | m3 | 1.41 | 629.93 | 888.2 | 720.4 | 15.93
6 | 020502002007 | 矩形梁 | 1、矩形梁制作、安装,厚度 24cm以内 2、材质：老杉木 | m3 | 1.41 | 6958.12 | 9810.95 | 4142.65 | 37.55
7 | 02B160 | 拆除腐朽方木檩条 | 1、拆除腐朽方木檩条、厚度 14cm以外 2.弃物外运，包括弃物运出巷弄，运距自行考虑 | m3 | 0.32 | 402.53 | 128.81 | 101.64 | 3.62
本页小计 | [6 empty] | 24718.09 | 6840.09 | 332.63
【表10.2.2-16】
分部分项工程清单与计价表
单位(专业)工程名称:单项工程-新祠堂正殿 | [5 empty] | 标段: |  |  | 第2页 共5页
序号 | 项目编码 | 项目名称 | 项目特征 | 计量 单位 | 工程量 | 金 额 (元) |  |  |  |  | 备注
[6 empty] | 综合单价 | 合价 | 其中
[8 empty] | 人工费 | 机械费 | 暂估价
8 | 020503002005 | 方桁(檩) | 1、檩条制作、安装厚度（cm）14以上 2、材质：老杉木 | m3 | 0.32 | 4908.58 | 1570.75 | 375.6 | 3.4
9 | 02B161 | 拆除花机 | 1、拆除与原形制不符的花机 2.弃物外运，包括弃物运出巷弄，运距自行考虑 | 块 | 1 | 36.31 | 36.31 | 30.81 | 0.09
10 | 020508003004 | 花机 | 1、按遗留样式补配缺失的花机， | 块 | 1 | 788.5 | 788.5 | 359.31 | 3.26
11 | 02B162 | 归安梁架,整固榫卯 | 1、归安梁架,整固榫卯70x160x230 | 榀 | 1 | 2500 | 2500
12 | 02B163 | 归按、整固花机 | 1、归按、整固花机 | 块 | 2 | 150 | 300
13 | 02B164 | 归按、整固梁垫 | 1、剔朽修补梁垫 | 块 | 2 | 62.38 | 124.76 | 65.66
14 | 02B165 | 屋面拆除 | 1、瓦屋面拆除，包括檐口附件拆除 2、拆除材料下架归堆，挑选归类旧瓦件。 3.弃物外运，包括弃物运出巷弄，运距自行考虑 | m2 | 156.44 | 29.3 | 4583.69 | 3881.28 | 18.77
15 | 02B166 | 屋脊拆除 | 1、屋脊拆除， 2、拆除材料下架归堆，挑选归类旧瓦件。 3.弃物外运，包括弃物运出巷弄，运距自行考虑 | m | 12.62 | 28.65 | 361.56 | 303.64 | 4.04
本页小计 | [6 empty] | 10265.57 | 5016.3 | 29.56
【表10.2.2-16】
分部分项工程清单与计价表
单位(专业)工程名称:单项工程-新祠堂正殿 | [5 empty] | 标段: |  |  | 第3页 共5页
序号 | 项目编码 | 项目名称 | 项目特征 | 计量 单位 | 工程量 | 金 额 (元) |  |  |  |  | 备注
[6 empty] | 综合单价 | 合价 | 其中
[8 empty] | 人工费 | 机械费 | 暂估价
16 | 02B167 | 望砖拆除 | 1、望砖拆除，包括连檐等附件 2、拆除材料下架归堆，挑选归类旧件。 3.弃物外运，包括弃物运出巷弄，运距自行考虑 | m2 | 210.70 | 32.23 | 6790.86 | 5754.22 | 25.28
17 | 02B168 | 方椽拆除 | 1、方椽拆除，周长 30cm以内 2、拆除的旧料搬运到场内指定地点、分类堆放。 3.弃物外运，包括弃物运出巷弄，运距自行考虑 | m3 | 4.05 | 603.76 | 2445.23 | 2020.46 | 32.04
18 | 02B169 | 方椽拆除 | 1、方形飞椽拆除，周长 30cm以内 2、拆除的旧料搬运到场内指定地点、分类堆放。 3.弃物外运，包括弃物运出巷弄，运距自行考虑 | m3 | 0.58 | 821.16 | 476.27 | 396.79 | 4.59
19 | 02B170 | 方椽拆除 | 1、弯轩椽拆除，周长 30cm以内 2、拆除的旧料搬运到场内指定地点、分类堆放。 2.弃物外运，包括弃物运出巷弄，运距自行考虑 | m3 | 0.46 | 1490.12 | 685.46 | 574.87 | 5.2
20 | 020505002008 | 矩形椽 | 1、55*70椽安装，原椽利用30% 2、材质：老杉木 | m3 | 4.05 | 4620.2 | 18711.81 | 6596.96 | 59.82
21 | 020505007004 | 矩形飞椽 | 1、55*70椽安装，原椽利用30% 2、材质：老杉木 | m3 | 0.58 | 4989.65 | 2894 | 1135.77 | 10.3
本页小计 | [6 empty] | 32003.63 | 16479.07 | 137.23
【表10.2.2-16】
分部分项工程清单与计价表
单位(专业)工程名称:单项工程-新祠堂正殿 | [5 empty] | 标段: |  |  | 第4页 共5页
序号 | 项目编码 | 项目名称 | 项目特征 | 计量 单位 | 工程量 | 金 额 (元) |  |  |  |  | 备注
[6 empty] | 综合单价 | 合价 | 其中
[8 empty] | 人工费 | 机械费 | 暂估价
22 | 020505003003 | 矩形罗锅(轩)椽 | 1、45*40椽安装，原椽利用30% 2、材质：老杉木 | m3 | 0.46 | 16155.31 | 7431.44 | 4716.3 | 42.75
23 | 020601001010 | 铺望砖 | 1、20X130X250mm望砖铺设。原望砖利用30% 2、檐高超过3.6m | m2 | 175.37 | 87.95 | 15423.79 | 3903.74
24 | 020601001011 | 铺望砖 | 1、原规格船篷望砖铺设。望砖利用30% 2、檐高超过3.6m | m2 | 35.34 | 146.71 | 5184.73 | 2476.27
25 | 020508017008 | 小连檐 | 1.小连檐制作、安装 高度 4cm以内 2、材质：老杉木 | m | 37.86 | 17.11 | 647.78 | 333.93 | 3.03
26 | 020601003008 | 小青瓦屋面 | 1、照原样铺设小青瓦屋面，原瓦利用30% 2、采用手工瓦 3、檐高超过3.6m | m2 | 156.44 | 386.38 | 60445.29 | 15939.67 | 162.7
27 | 02B171 | 封檐板拆除 | 1、封檐板拆除 2.弃物外运，包括弃物运出巷弄，运距自行考虑 | m | 25.24 | 3.12 | 78.75 | 63.6 | 3.53
28 | 020508019008 | 封檐板 | 1、封沿板规格（cm）2×10制作、安装， 2、材质：老杉木 | m | 25.24 | 27.3 | 689.05 | 269.31 | 2.52
29 | 020103002006 | 砖檐整修 | 1、砖檐整修 | m | 12.62 | 86.75 | 1094.79 | 675.93 | 3.41
本页小计 | [6 empty] | 90995.62 | 28378.75 | 217.94
【表10.2.2-16】
分部分项工程清单与计价表
单位(专业)工程名称:单项工程-新祠堂正殿 | [5 empty] | 标段: |  |  | 第5页 共5页
序号 | 项目编码 | 项目名称 | 项目特征 | 计量 单位 | 工程量 | 金 额 (元) |  |  |  |  | 备注
[6 empty] | 综合单价 | 合价 | 其中
[8 empty] | 人工费 | 机械费 | 暂估价
30 | 020602002007 | 屋面窑制正脊 | 1、按原样恢复屋面小青瓦垒脊 2、采用手工瓦，利用原瓦30% 3、檐高超过3.6m | m | 12.62 | 247.62 | 3124.96 | 1599.33
31 | 020903001007 | 上架构件油漆 | 1.底油一遍、调和漆 柱、梁、架、桁、枋古式大木构件 ~两遍 | m2 | 20.00 | 54.32 | 1086.4 | 871.6
32 | 020902003008 | 椽子油漆 | 1.底油一遍、调和漆 椽 ~两遍 | m2 | 115.85 | 54.32 | 6292.97 | 5048.74
33 | 020904004004 | 零星构件油漆 | 1.底油一遍、调和漆古式零星木构件 ~两遍 | m2 | 5.10 | 64.6 | 329.46 | 266.88
34 | 020901006008 | 挂檐板油漆 | 1.底油一遍、调和漆 封檐板两遍 | m2 | 8.06 | 39.21 | 316.03 | 243.17
35 | 02B172 | 木材面做旧 | 木材面做旧 | m2 | 148.98 | 25 | 3724.5
36 | 02B173 | 白蚁防治(按建筑面积计算） | 白蚁防治 | m2 | 119.85 | 8 | 958.8
37 | 02B174 | 其他油漆面除尘 | 1.其他油漆面除尘及清理 | m2 | 282.70 | 17.08 | 4828.52 | 3892.78
38 | 02B175 | 可利用材料清理 | 1.挑选、清理可重新使用的瓦件、整理码放 | 个 | 8658 | 0.75 | 6493.5 | 5541.12
39 | 02B176 | 可利用材料清理 | 1.挑选、清理可重新使用的望砖、整理码放 | 个 | 3105 | 0.75 | 2328.75 | 1987.2
本页小计 | [6 empty] | 29483.89 | 19450.82
合计 | [6 empty] | 187466.8 | 76165.03 | 717.36

## 8_表10_2_2-16 施工技术措施项目清单与计价表
【表10.2.2-16】
施工技术措施项目清单与计价表
单位(专业)工程名称:单项工程-新祠堂正殿 | [5 empty] | 标段: |  |  | 第1页 共1页
序号 | 项目编码 | 项目名称 | 项目特征 | 计量 单位 | 工程量 | 金 额 (元) |  |  |  |  | 备注
[6 empty] | 综合单价 | 合价 | 其中
[8 empty] | 人工费 | 机械费 | 暂估价
|  | [请输入分部名称] |  |  | 0 |  | 29850.97 | 16946.3 | 2507.26
1 | 021001001008 | 综合脚手架 | 1.防护罩棚综合脚手架 檐柱高4~7m | m2 | 119.85 | 143 | 17138.55 | 6075.2 | 2507.26
2 | 021003001029 | 殿、堂、厅 | 1.木（枋）板材 高度 9m以内垂直运输 | m3 | 7.02 | 180.32 | 1265.85 | 1077.08
3 | 021003001030 | 殿、堂、厅 | 1.标准砖、望砖 高度 9m以内垂直运输 | 块 | 10760 | 0.23 | 2474.8 | 2152
4 | 021003001031 | 殿、堂、厅 | 1.瓦 高度 9m以内垂直运输 | 块 | 31025 | 0.27 | 8376.75 | 7135.75
5 | 021003001032 | 殿、堂、厅 | 1.黄砂 高度 9m以垂直运输 | t | 6.330 | 94 | 595.02 | 506.27
本页小计 | [6 empty] | 29850.97 | 16946.3 | 2507.26
合计 | [6 empty] | 29850.97 | 16946.3 | 2507.26

## 8_表10_2_2-21 其他项目清单与计价汇总表
【表10.2.2-21】
其他项目清单与计价汇总表
工程名称:新祠堂正殿 |  | 标段: | 第1页 共1页
序号 | 项 目 名 称 | 金额(元) | 备注
1 | 暂列金额 | 12478.79 | 明细详见表10.2.2-22
1.1 | 其他暂列金额 | 12478.79 | 明细详见表10.2.2-22
2 | 暂估价 | 1000
2.1 | 材料（设备）暂估价 |  | 明细详见表10.2.2-23
2.2 | 专业工程暂估价 | 1000 | 明细详见表10.2.2-24
2.3 | 专项技术措施暂估价 |  | 明细详见表10.2.2-25
3 | 计日工 |  | 明细详见表10.2.2-26
4 | 总承包服务费 |  | 明细详见表10.2.2-27
合 计 |  | 13478.79 | 0

## 8_表10_2_2-22 暂列金额明细表
【表10.2.2-22】
暂列金额明细表
工程名称:新祠堂正殿 |  |  | 标段: | 第1页 共1页
序号 | 项 目 名 称 | 计量单位 | 暂定金额(元) | 备注
1 | 其他暂列金额 | 项 | 12478.79 | 估算比例一般不高于5%
1.1 | 其他暂列金额 | 项 | 12478.79
合计 |  |  | 12478.79 | -

## 8_表10_2_2-24 专业工程暂估价表
【表10.2.2-24】
专业工程暂估价表
单位(专业)工程名称:单项工程-新祠堂正殿 |  | 标段: | 第1页 共1页
序号 | 工 程 名 称 | 工程内容 | 暂估金额(元) | 备注
1 | 环氧树脂灌浆加固 | 环氧树脂灌浆加固 | 1000
合计 |  |  | 1000

## 8_表10_2_2-29 主要工日一览表
【表10.2.2-29】
主要工日一览表
工程名称:新祠堂正殿 |  |  | 标段: |  | 第1页 共1页
序号 | 工日名称（类别） | 单位 | 数 量 | 单价(元) | 合价（元） | 备注
1 | 一类人工 | 工日 | 85.856 | 138 | 11848.13
2 | 二类人工 | 工日 | 216.049 | 149 | 32191.3
3 | 三类人工 | 工日 | 286.669 | 171 | 49020.4

## 8_表10_2_2-31 主要材料和工程设备一览表
【表10.2.2-31】
主要材料和工程设备一览表
工程名称:新祠堂正殿 |  |  |  | 标段: |  | 第1页 共1页
序号 | 名称、规格、型号 | 单位 | 数量 | 单价(元) | 合价（元） | 备注
1 | 镀锌铁丝综合 | kg | 0.606 | 4.42 | 2.68
2 | 铁件 | kg | 0.74 | 6.64 | 4.91
3 | 圆钉 | kg | 27.331 | 4.42 | 120.8
4 | 镀锌铁丝10# | kg | 24.977 | 4.42 | 110.4
5 | 黄砂净砂 | t | 6.277 | 180 | 1129.86
6 | 碎石综合 | t | 5.05 | 126 | 636.3
7 | 碎石40—60 | t | 30.337 | 126 | 3822.46
8 | 小青砖240×115×53 | 百块 | 0.581 | 250 | 145.25
9 | 杉板枋材 | m3 | 6.977 | 3019 | 21063.56
10 | 大蝴蝶瓦（底）手工200×200×13 | 百张 | 136.228 | 110 | 14985.08
11 | 蝴蝶斜沟瓦240×240 | 百张 | 66.69 | 375 | 25008.75
12 | 望砖210×105×15 | 百块 | 62.35 | 176 | 10973.6
13 | 中蝴蝶瓦（盖）手工180×180×13 | 百张 | 7.341 | 100 | 734.1
14 | 水 | m3 | 4.298 | 5.73 | 24.63
15 | 竹脚手片 | m2 | 8.413 | 8.5 | 71.51
16 | 脚手架钢管 | m | 296.557 | 5.31 | 1574.72

## 9_表10_2_2-13 【不含单列】单位(专业)工程招
【表10.2.2-13】
单位（专业）工程招标控制价费用表
工程名称:单项工程-新祠堂门楼 |  |  | 标段: | 第1页 共1页
序号 | 费用名称 |  | 计算公式 | 金额 (元) | 备注
1 | 分部分项工程费 |  | ∑(分部分项工程量×综合单价） | 8306.27 | 见表10.2.2-16
1.1 | 其中 | 人工费+机械费 | ∑分部分项（定额人工费+定额机械费） | 3640.14
2 | 措施项目费 |  | （2.1+2.2） | 3248.68
2.1 | 施工技术措施项目费 |  | ∑(技措项目工程量×综合单价） | 3019.05 | 见表10.2.2-16
2.1.1 | 其中 | 人工费+机械费 | ∑技措项目（定额人工费+定额机械费） | 1727.62
2.2 | 施工组织措施项目费 |  | (1.1+2.1.1)×4.278% | 229.63 | 见表10.2.2-20
2.2.1 | 其中 | 安全文明施工基本费 | (1.1+2.1.1)×4.278% | 229.63 | 见表10.2.2-20
3 | 其他项目费 |  | （3.1+3.2+3.3+3.4） | 662.96
3.1 | 暂列金额 |  | 3.1.1 | 662.96 | 见表10.2.2-21
3.1.1 | 其中 | 其他暂列金额 | 按招标文件规定额度列计 | 662.96 | 见表10.2.2-22
3.2 | 暂估价 |  | 3.2.1+3.2.2+3.2.3 |  | 见表10.2.2-21
3.2.1 | 其中 | 材料（工程设备）暂估价 | 按招标文件规定额度列计 (或计入综合单价) |  | 见表10.2.2-23
3.2.2 |  | 专业工程暂估价 | 按招标文件规定额度列计 |  | 见表10.2.2-24
3.2.3 |  | 专项技术措施暂估价 | 按招标文件规定额度列计 |  | 见表10.2.2-25
3.3 | 计日工 |  | ∑计日工(暂估数量×综合单价） |  | 见表10.2.2-21
3.4 | 施工总承包服务费 |  | 3.4.1+3.4.2 |  | 见表10.2.2-21
3.4.1 | 其中 | 专业发包工程管理费 | ∑专业发包工程（暂估金额×费率） |  | 见表10.2.2-27
3.4.2 |  | 甲供材料设备管理费 | 甲供材料暂估金额×费率+甲供设备暂估金额×费率 |  | 见表10.2.2-27
4 | 规费 |  | (1.1+2.1.1)×31.75% | 1704.26
5 | 税金 |  | (1+2+3+4)×9% | 1253
招标控制价合计 |  |  | 1+2+3+4+5 | 15175.17

## 9_表10_2_2-16 分部分项工程清单与计价表
【表10.2.2-16】
分部分项工程清单与计价表
单位(专业)工程名称:单项工程-新祠堂门楼 | [5 empty] | 标段: |  |  | 第1页 共3页
序号 | 项目编码 | 项目名称 | 项目特征 | 计量 单位 | 工程量 | 金 额 (元) |  |  |  |  | 备注
[6 empty] | 综合单价 | 合价 | 其中
[8 empty] | 人工费 | 机械费 | 暂估价
|  | [请输入分部名称] |  |  |  |  | 8306.27 | 3997.4 | 19.69
1 | 02B178 | 剔朽修补木枋 | 1.方形构部件剔补 单块面积 0.4m2以内 | 块 | 1 | 187.93 | 187.93 | 65.66
2 | 02B179 | 屋面拆除 | 1、瓦屋面拆除，包括檐口附件拆除 2、拆除材料下架归堆，挑选归类旧瓦件。 3.弃物外运，包括弃物运出巷弄，运距自行考虑 | m2 | 9.84 | 29.3 | 288.31 | 244.13 | 1.18
3 | 02B180 | 望砖拆除 | 1、望砖拆除，包括连檐等附件 2、拆除材料下架归堆，挑选归类旧件。 3.弃物外运，包括弃物运出巷弄，运距自行考虑 | m2 | 9.84 | 32.23 | 317.14 | 268.73 | 1.18
4 | 02B181 | 方椽拆除 | 1、方椽拆除，周长 30cm以内 2、拆除的旧料搬运到场内指定地点、分类堆放。 3.弃物外运，包括弃物运出巷弄，运距自行考虑 | m3 | 0.26 | 603.76 | 156.98 | 129.71 | 2.06
5 | 020505002009 | 矩形椽 | 1、60*60椽安装，原椽利用30% 2、材质：老杉木 | m3 | 0.26 | 4620.2 | 1201.25 | 423.51 | 3.84
6 | 020601001012 | 铺望砖 | 1、20X130X250mm望砖铺设。原望砖利用30% | m2 | 9.84 | 86.71 | 853.23 | 208.61
7 | 020508017009 | 小连檐 | 1.小连檐制作、安装 高度 4cm以内 2、材质：老杉木 | m | 9.60 | 17.11 | 164.26 | 84.67 | 0.77
本页小计 | [6 empty] | 3169.1 | 1425.02 | 9.03
【表10.2.2-16】
分部分项工程清单与计价表
单位(专业)工程名称:单项工程-新祠堂门楼 | [5 empty] | 标段: |  |  | 第2页 共3页
序号 | 项目编码 | 项目名称 | 项目特征 | 计量 单位 | 工程量 | 金 额 (元) |  |  |  |  | 备注
[6 empty] | 综合单价 | 合价 | 其中
[8 empty] | 人工费 | 机械费 | 暂估价
8 | 020601003009 | 小青瓦屋面 | 1、照原样铺设小青瓦屋面， 2、采用手工瓦，原瓦利用30% | m2 | 9.84 | 199.18 | 1959.93 | 679.06 | 5.9
9 | 02B182 | 封檐板拆除 | 1、封檐板拆除 2.弃物外运，包括弃物运出巷弄，运距自行考虑 | m | 6.40 | 3.12 | 19.97 | 16.13 | 0.9
10 | 020508019009 | 封檐板 | 1、封沿板规格（cm）2×10制作、安装， 2、材质：老杉木 | m | 6.40 | 27.3 | 174.72 | 68.29 | 0.64
11 | 02B183 | 博风板拆除 | 1、博风板拆除 2.弃物外运，包括弃物运出巷弄，运距自行考虑 | m2 | 1.32 | 33.37 | 44.05 | 37.3 | 0.18
12 | 020508028001 | 博缝板 | 1、博风板制作安装，板厚3cm以内 2、材质：老杉木 | m2 | 1.32 | 323.61 | 427.17 | 223.19 | 2.02
13 | 02B184 | 屋脊拆除 | 1、屋脊拆除， 2、拆除材料下架归堆，挑选归类旧瓦件。 3.弃物外运，包括弃物运出巷弄，运距自行考虑 | m | 3.20 | 28.65 | 91.68 | 76.99 | 1.02
14 | 020602002008 | 屋面窑制正脊 | 1、按原样恢复屋面小青瓦垒脊 2、采用手工瓦，利用原瓦30% | m | 3.20 | 240.54 | 769.73 | 386.24
15 | 020902003009 | 椽子油漆 | 1.底油一遍、调和漆 椽 ~两遍 | m2 | 5.37 | 54.32 | 291.7 | 234.02
本页小计 | [6 empty] | 3778.95 | 1721.22 | 10.66
【表10.2.2-16】
分部分项工程清单与计价表
单位(专业)工程名称:单项工程-新祠堂门楼 | [5 empty] | 标段: |  |  | 第3页 共3页
序号 | 项目编码 | 项目名称 | 项目特征 | 计量 单位 | 工程量 | 金 额 (元) |  |  |  |  | 备注
[6 empty] | 综合单价 | 合价 | 其中
[8 empty] | 人工费 | 机械费 | 暂估价
16 | 020901006009 | 挂檐板油漆 | 1.底油一遍、调和漆 封檐板两遍 | m2 | 2.08 | 39.21 | 81.56 | 62.75
17 | 020901005001 | 博风板油漆 | 1.底油一遍、调和漆 博风板两遍 | m2 | 2.70 | 39.21 | 105.87 | 81.46
18 | 02B185 | 木材面做旧 | 木材面做旧 | m2 | 10.15 | 25 | 253.75
19 | 02B186 | 白蚁防治(按建筑面积计算） | 白蚁防治 | m2 | 9.08 | 8 | 72.64
20 | 02B187 | 其他油漆面除尘 | 1.其他油漆面除尘及清理 | m2 | 16.90 | 17.08 | 288.65 | 232.71
21 | 02B188 | 可利用材料清理 | 1.挑选、清理可重新使用的瓦件、整理码放 | 个 | 586 | 0.75 | 439.5 | 375.04
22 | 02B189 | 可利用材料清理 | 1.挑选、清理可重新使用的望砖、整理码放 | 个 | 155 | 0.75 | 116.25 | 99.2
本页小计 | [6 empty] | 1358.22 | 851.16
合计 | [6 empty] | 8306.27 | 3997.4 | 19.69

## 9_表10_2_2-16 施工技术措施项目清单与计价表
【表10.2.2-16】
施工技术措施项目清单与计价表
单位(专业)工程名称:单项工程-新祠堂门楼 | [5 empty] | 标段: |  |  | 第1页 共1页
序号 | 项目编码 | 项目名称 | 项目特征 | 计量 单位 | 工程量 | 金 额 (元) |  |  |  |  | 备注
[6 empty] | 综合单价 | 合价 | 其中
[8 empty] | 人工费 | 机械费 | 暂估价
|  | [请输入分部名称] |  |  | 0 |  | 3019.05 | 1737.61 | 235.58
1 | 021001001009 | 综合脚手架 | 1.防护罩棚综合脚手架 檐柱高4m以下 | m2 | 8.80 | 185 | 1628 | 550.26 | 235.58
2 | 021003001033 | 殿、堂、厅 | 1.木（枋）板材 高度 9m以内垂直运输 | m3 | 0.36 | 180.32 | 64.92 | 55.23
3 | 021003001034 | 殿、堂、厅 | 1.标准砖、望砖 高度 9m以内垂直运输 | 块 | 647 | 0.23 | 148.81 | 129.4
4 | 021003001035 | 殿、堂、厅 | 1.瓦 高度 9m以内垂直运输 | 块 | 3692 | 0.27 | 996.84 | 849.16
5 | 021003001036 | 殿、堂、厅 | 1.黄砂 高度 9m以垂直运输 | t | 1.920 | 94 | 180.48 | 153.56
本页小计 | [6 empty] | 3019.05 | 1737.61 | 235.58
合计 | [6 empty] | 3019.05 | 1737.61 | 235.58

## 9_表10_2_2-21 其他项目清单与计价汇总表
【表10.2.2-21】
其他项目清单与计价汇总表
工程名称:新祠堂门楼 |  | 标段: | 第1页 共1页
序号 | 项 目 名 称 | 金额(元) | 备注
1 | 暂列金额 | 662.96 | 明细详见表10.2.2-22
1.1 | 其他暂列金额 | 662.96 | 明细详见表10.2.2-22
2 | 暂估价
2.1 | 材料（设备）暂估价 |  | 明细详见表10.2.2-23
2.2 | 专业工程暂估价 |  | 明细详见表10.2.2-24
2.3 | 专项技术措施暂估价 |  | 明细详见表10.2.2-25
3 | 计日工 |  | 明细详见表10.2.2-26
4 | 总承包服务费 |  | 明细详见表10.2.2-27
合 计 |  | 662.96 | 0

## 9_表10_2_2-22 暂列金额明细表
【表10.2.2-22】
暂列金额明细表
工程名称:新祠堂门楼 |  |  | 标段: | 第1页 共1页
序号 | 项 目 名 称 | 计量单位 | 暂定金额(元) | 备注
1 | 其他暂列金额 | 项 | 662.96 | 估算比例一般不高于5%
1.1 | 其他暂列金额 | 项 | 662.96
合计 |  |  | 662.96 | -

## 9_表10_2_2-24 专业工程暂估价表
【表10.2.2-24】
专业工程暂估价表
单位(专业)工程名称:单项工程-新祠堂门楼 |  | 标段: | 第1页 共1页
序号 | 工 程 名 称 | 工程内容 | 暂估金额(元) | 备注
合计

## 9_表10_2_2-29 主要工日一览表
【表10.2.2-29】
主要工日一览表
工程名称:新祠堂门楼 |  |  | 标段: |  | 第1页 共1页
序号 | 工日名称（类别） | 单位 | 数 量 | 单价(元) | 合价（元） | 备注
1 | 一类人工 | 工日 | 8.625 | 138 | 1190.25
2 | 二类人工 | 工日 | 13.531 | 149 | 2016.12
3 | 三类人工 | 工日 | 14.721 | 171 | 2517.29

## 9_表10_2_2-31 主要材料和工程设备一览表
【表10.2.2-31】
主要材料和工程设备一览表
工程名称:新祠堂门楼 |  |  |  | 标段: |  | 第1页 共1页
序号 | 名称、规格、型号 | 单位 | 数量 | 单价(元) | 合价（元） | 备注
1 | 铁件 | kg | 0.321 | 6.64 | 2.13
2 | 圆钉 | kg | 2.823 | 4.42 | 12.48
3 | 镀锌铁丝10# | kg | 3.025 | 4.42 | 13.37
4 | 黄砂净砂 | t | 0.178 | 180 | 32.04
5 | 小青砖240×115×53 | 百块 | 0.147 | 250 | 36.75
6 | 杉板枋材 | m3 | 0.363 | 3019 | 1095.9
7 | 大蝴蝶瓦（底）手工200×200×13 | 百张 | 5.014 | 110 | 551.54
8 | 望砖210×105×15 | 百块 | 3.666 | 176 | 645.22
9 | 中蝴蝶瓦（盖）手工180×180×13 | 百张 | 7.626 | 100 | 762.6
10 | 水 | m3 | 0.209 | 5.73 | 1.2
11 | 竹脚手片 | m2 | 0.998 | 8.5 | 8.48
12 | 脚手架钢管 | m | 26.806 | 5.31 | 142.34

## 10_表10_2_2-13 【不含单列】单位(专业)工程
【表10.2.2-13】
单位（专业）工程招标控制价费用表
工程名称:单项工程-一进围墙地面 |  |  | 标段: | 第1页 共1页
序号 | 费用名称 |  | 计算公式 | 金额 (元) | 备注
1 | 分部分项工程费 |  | ∑(分部分项工程量×综合单价） | 80576.5 | 见表10.2.2-16
1.1 | 其中 | 人工费+机械费 | ∑分部分项（定额人工费+定额机械费） | 16569.58
2 | 措施项目费 |  | （2.1+2.2） | 1885.42
2.1 | 施工技术措施项目费 |  | ∑(技措项目工程量×综合单价） | 1142.4 | 见表10.2.2-16
2.1.1 | 其中 | 人工费+机械费 | ∑技措项目（定额人工费+定额机械费） | 798.8
2.2 | 施工组织措施项目费 |  | (1.1+2.1.1)×4.278% | 743.02 | 见表10.2.2-20
2.2.1 | 其中 | 安全文明施工基本费 | (1.1+2.1.1)×4.278% | 743.02 | 见表10.2.2-20
3 | 其他项目费 |  | （3.1+3.2+3.3+3.4） | 36948.82
3.1 | 暂列金额 |  | 3.1.1 | 5948.82 | 见表10.2.2-21
3.1.1 | 其中 | 其他暂列金额 | 按招标文件规定额度列计 | 5948.82 | 见表10.2.2-22
3.2 | 暂估价 |  | 3.2.1+3.2.2+3.2.3 | 31000 | 见表10.2.2-21
3.2.1 | 其中 | 材料（工程设备）暂估价 | 按招标文件规定额度列计 (或计入综合单价) |  | 见表10.2.2-23
3.2.2 |  | 专业工程暂估价 | 按招标文件规定额度列计 | 31000 | 见表10.2.2-24
3.2.3 |  | 专项技术措施暂估价 | 按招标文件规定额度列计 |  | 见表10.2.2-25
3.3 | 计日工 |  | ∑计日工(暂估数量×综合单价） |  | 见表10.2.2-21
3.4 | 施工总承包服务费 |  | 3.4.1+3.4.2 |  | 见表10.2.2-21
3.4.1 | 其中 | 专业发包工程管理费 | ∑专业发包工程（暂估金额×费率） |  | 见表10.2.2-27
3.4.2 |  | 甲供材料设备管理费 | 甲供材料暂估金额×费率+甲供设备暂估金额×费率 |  | 见表10.2.2-27
4 | 规费 |  | (1.1+2.1.1)×31.75% | 5514.46
5 | 税金 |  | (1+2+3+4)×9% | 11243.27
招标控制价合计 |  |  | 1+2+3+4+5 | 136168.47

## 10_表10_2_2-16 分部分项工程清单与计价表
【表10.2.2-16】
分部分项工程清单与计价表
单位(专业)工程名称:单项工程-一进围墙地面 | [5 empty] | 标段: |  |  | 第1页 共2页
序号 | 项目编码 | 项目名称 | 项目特征 | 计量 单位 | 工程量 | 金 额 (元) |  |  |  |  | 备注
[6 empty] | 综合单价 | 合价 | 其中
[8 empty] | 人工费 | 机械费 | 暂估价
|  | [请输入分部名称] |  |  |  |  | 80576.5 | 18228.87 | 55.84
1 | 02B191 | 围墙屋面拆除 | 1、瓦屋面拆除，宽度580，包括檐口附件拆除 2、拆除材料下架归堆，挑选归类旧瓦件。 3.弃物外运，包括弃物运出巷弄，运距自行考虑 | m | 38.60 | 18.7 | 721.82 | 611.04 | 3.09
2 | 02B192 | 屋脊拆除 | 1、屋脊拆除， 2、拆除材料下架归堆，挑选归类旧瓦件。 3.弃物外运，包括弃物运出巷弄，运距自行考虑 | m | 38.60 | 28.65 | 1105.89 | 928.72 | 12.35
3 | 020602007001 | 围墙瓦顶 | 1、照原样铺设围墙屋面，实际宽度650 2、采用手工瓦，利用原瓦30% | m | 38.60 | 132.8 | 5126.08 | 2368.11
4 | 020602002009 | 屋面窑制正脊 | 1、按原样恢复屋面小围墙脊 2、采用手工瓦，利用原瓦30% | m | 38.60 | 240.54 | 9284.84 | 4659.02
5 | 02B193 | 灌浆加固开裂墙体 | 1.灌浆加固开裂墙体 | m2 | 15.00 | 200 | 3000
6 | 02B194 | 局部摘砌修复青砖墙 | 1、局部摘砌修复青砖40x145x280mm墙 | m3 | 5.50 | 1239.04 | 6814.72 | 3597.99
7 | 020801001002 | 墙面仿古抹灰 | 1、面层为3mm麻筋灰抹面,石灰浆刷白 | m2 | 42.80 | 40.68 | 1741.1 | 1124.36 | 29.1
8 | 01B003 | 拆除块料地面 | 1、拆除后期更换石板, 2.弃物外运，包括弃物运出巷弄，运距自行考虑 | m2 | 5.00 | 34.73 | 173.65 | 136.7 | 11.3
本页小计 | [6 empty] | 27968.1 | 13425.94 | 55.84
【表10.2.2-16】
分部分项工程清单与计价表
单位(专业)工程名称:单项工程-一进围墙地面 | [5 empty] | 标段: |  |  | 第2页 共2页
序号 | 项目编码 | 项目名称 | 项目特征 | 计量 单位 | 工程量 | 金 额 (元) |  |  |  |  | 备注
[6 empty] | 综合单价 | 合价 | 其中
[8 empty] | 人工费 | 机械费 | 暂估价
9 | 020702006001 | 石板面 | 1、按遗留样式重新补配50厚石板 | m2 | 5.00 | 401.07 | 2005.35 | 290.7
10 | 020705001001 | 满铺 | 1、按原做法重做卵石地面 | m2 | 12.50 | 353.54 | 4419.25 | 3366.63
11 | 02B195 | 可利用材料清理 | 1.挑选、清理可重新使用的瓦件、整理码放 | 个 | 1790 | 0.75 | 1342.5 | 1145.6
12 | 02B196 | 清除杂草 | 1.清除杂草 | m2 | 52.50 | 5 | 262.5
13 | 02B197 | 三维激光扫描（按有扫描构件房子的建筑面积计算） | 1.扫描内容：包括带雕刻的花格门窗、雕刻的牛腿和琴枋、轩廊梁架、斗拱、屋顶灰塑等构件。 2.要求：特征点间距中误差应控制在20mm以内，最大点间距应控制在5mm以内，模型精度要求在3mm以内 | m2 | 742.98 | 60 | 44578.8
本页小计 | [6 empty] | 52608.4 | 4802.93
合计 | [6 empty] | 80576.5 | 18228.87 | 55.84

## 10_表10_2_2-16 施工技术措施项目清单与计价表
【表10.2.2-16】
施工技术措施项目清单与计价表
单位(专业)工程名称:单项工程-一进围墙地面 | [5 empty] | 标段: |  |  | 第1页 共1页
序号 | 项目编码 | 项目名称 | 项目特征 | 计量 单位 | 工程量 | 金 额 (元) |  |  |  |  | 备注
[6 empty] | 综合单价 | 合价 | 其中
[8 empty] | 人工费 | 机械费 | 暂估价
|  | [请输入分部名称] |  |  |  |  | 1142.4 | 838.2 | 52.52
1 | 021001002001 | 砌筑装饰用外脚手架 | 1.内墙脚手架 高度 3.6m以上`高度在3.6m以上的内墙装饰脚手架，如不能利用满堂脚手架，需另行搭设 | m2 | 218.85 | 5.22 | 1142.4 | 838.2 | 52.52
本页小计 | [6 empty] | 1142.4 | 838.2 | 52.52
合计 | [6 empty] | 1142.4 | 838.2 | 52.52

## 10_表10_2_2-21 其他项目清单与计价汇总表
【表10.2.2-21】
其他项目清单与计价汇总表
工程名称:一进围墙地面 |  | 标段: | 第1页 共1页
序号 | 项 目 名 称 | 金额(元) | 备注
1 | 暂列金额 | 5948.82 | 明细详见表10.2.2-22
1.1 | 其他暂列金额 | 5948.82 | 明细详见表10.2.2-22
2 | 暂估价 | 31000
2.1 | 材料（设备）暂估价 |  | 明细详见表10.2.2-23
2.2 | 专业工程暂估价 | 31000 | 明细详见表10.2.2-24
2.3 | 专项技术措施暂估价 |  | 明细详见表10.2.2-25
3 | 计日工 |  | 明细详见表10.2.2-26
4 | 总承包服务费 |  | 明细详见表10.2.2-27
合 计 |  | 36948.82 | 0

## 10_表10_2_2-22 暂列金额明细表
【表10.2.2-22】
暂列金额明细表
工程名称:一进围墙地面 |  |  | 标段: | 第1页 共1页
序号 | 项 目 名 称 | 计量单位 | 暂定金额(元) | 备注
1 | 其他暂列金额 | 项 | 5948.82 | 估算比例一般不高于5%
1.1 | 其他暂列金额 | 项 | 5948.82
合计 |  |  | 5948.82 | -

## 10_表10_2_2-24 专业工程暂估价表
【表10.2.2-24】
专业工程暂估价表
单位(专业)工程名称:单项工程-一进围墙地面 |  | 标段: | 第1页 共1页
序号 | 工 程 名 称 | 工程内容 | 暂估金额(元) | 备注
1 | 石拱桥石栏杆清除青苔、脱盐处理 | 石拱桥石栏杆清除青苔、脱盐处理 | 3000
2 | 水池边增设盆栽,防止人员靠近 | 水池边增设盆栽,防止人员靠近 | 2000
3 | 木构架倾斜监测 | 无线双轴倾角传感器。高精度0.005°，低功耗，自带太阳能光板，支持长时间工作，定时传数据到平台，不超过10min/次，能够设定报警角度阈值，超出安全角度值上报报警信息 | 26000
合计 |  |  | 31000

## 10_表10_2_2-29 主要工日一览表
【表10.2.2-29】
主要工日一览表
工程名称:一进围墙地面 |  |  | 标段: |  | 第1页 共1页
序号 | 工日名称（类别） | 单位 | 数 量 | 单价(元) | 合价（元） | 备注
1 | 一类人工 | 工日 | 0.498 | 138 | 68.72
2 | 二类人工 | 工日 | 24.152 | 149 | 3598.65
3 | 三类人工 | 工日 | 90.098 | 171 | 15406.76

## 10_表10_2_2-31 主要材料和工程设备一览表
【表10.2.2-31】
主要材料和工程设备一览表
工程名称:一进围墙地面 |  |  |  | 标段: |  | 第1页 共1页
序号 | 名称、规格、型号 | 单位 | 数量 | 单价(元) | 合价（元） | 备注
1 | 黄砂净砂 | t | 2.973 | 180 | 535.14
2 | 园林用卵石本色 | t | 0.463 | 404 | 187.05
3 | 园林用卵石分色 | t | 0.288 | 404 | 116.35
4 | 生石灰 | kg | 61.965 | 0.35 | 21.94
5 | 小青砖240×115×53 | 百块 | 1.776 | 250 | 444
6 | 大蝴蝶瓦（底）手工200×200×13 | 百张 | 7.998 | 110 | 879.78
7 | 望砖210×105×15 | 百块 | 2.594 | 176 | 456.54
8 | 中蝴蝶瓦（盖）手工180×180×13 | 百张 | 35.018 | 100 | 3501.8
9 | 水 | m3 | 2.069 | 5.73 | 11.86
10 | 脚手架钢管 | kg | 9.155 | 5.04 | 46.14
11 | 竹脚手片 | m2 | 2.482 | 8.5 | 21.1
12 | 青砖40x145x280mm | 块 | 891.825 | 2.5 | 2229.56
13 | 蝴蝶瓦 180×180手工 | 百张 | 1.563 | 100 | 156.3
14 | 旧石板50厚 | m2 | 5.4 | 300 | 1620