## 表10_2_2-4 招标控制价扉页
【表10.2.2-4】
| 嵊州中学校史馆及环境提升工程 |  |  |  | 工程
招标控制价
招标控制价 | (小写): | 1226717元
| (大写): | 壹佰贰拾贰万陆仟柒佰壹拾柒元整
招 标 人: |  |  | 造价咨询人:
| (单位盖章) |  |  | (单位资质专用章)
法定代表人 或其授权人: |  |  | 法定代表人 或其授权人:
| (签字或盖章) |  |  | (签字或盖章)
编 制 人: |  |  | 复 核 人:
| (造价工程师签字盖专用章) |  |  | (造价工程师签字盖专用章)
编制时间: |  |  | 复核时间:

## 表10_2_2-11 编制说明
【表10.2.2-11】
编制说明
工程名称:嵊州中学校史馆及环境提升工程 | 第1页 共1页
一、工程概况：嵊州中学校史馆及环境提升工程 二、编制依据： 1.本工程施工图设计单位:杭州通达集团有限公司，设计内容为《嵊州中学校史馆及环境提升工程施工图》。 2.《建设工程工程量清单计价规范（GB50500-2013）》、《浙江省建设工程工程量清单计价指引》、《浙江省市政工程预算定额（2018版）》、《浙江省建设工程施工费用定额（2018版）》、《浙江省市政工程预算定额（2018版）》、浙建建发[2019]92号文件、绍市建设[2022]31号、浙建建发[2022]37号文件等。 三、编制范围：《嵊州中学校史馆及环境提升工程》范围内建筑、电气、水施工程等。 四、工程类别与取费：利润、施工组织措施费[计算安全文明施工费、二次搬运费]、企业管理费、利润按定额弹性区间值的中值计算，规费及税金按定额标准值计算，并计取工程税前造价5%的暂列金额（预留金）计算。 五、主要材料价格及人工工日工资： 1.人工费：按《绍兴市建设工程造价管理信息》2024年第4期。 2.材料价格：依次按《绍兴市建设工程造价管理信息》2024年第4期、《浙江造价信息》2024年第4期、计取《杭州市建设工程造价管理信息》2024年第4期的价格（除税价）计取。 3.部分没有信息价的材料按市场调查价计取。 六、其他相关说明： 1.屋面打胶按5000元/项计入； 2.透气孔按每50m2一个计入； 3.垂直运输按25000元/项计入；

## 表10_2_2-12 招标控制价费用表
【表10.2.2-12】
招标控制价费用表
工程名称:嵊州中学校史馆及环境提升工程 |  |  |  |  | 第1页 共1页
序号 | 工程名称 | 金额(元) | 其中：（元） |  |  |  | 备注
|  |  | 暂估价 | 安全文明 施工基本费 | 规费 | 税金
1 | 单项工程 | 1226717.00 |  | 9635.16 | 47112.74 | 101288.56
1.1 | 建筑 | 1226717.00 |  | 9635.16 | 47112.74 | 101288.56
合计 |  | 1226717 |  | 9635.16 | 47112.74 | 101288.56

## 1_表10_2_2-13 【不含单列】单位(专业)工程招
【表10.2.2-13】
单位（专业）工程招标控制价费用表
工程名称:单项工程-建筑 |  |  | 标段: | 第1页 共1页
序号 | 费用名称 |  | 计算公式 | 金额 (元) | 备注
1 | 分部分项工程费 |  | ∑(分部分项工程量×综合单价） | 990088.76 | 见表10.2.2-16
1.1 | 其中 | 人工费+机械费 | ∑分部分项（定额人工费+定额机械费） | 168741.92
2 | 措施项目费 |  | （2.1+2.2） | 34635.16
2.1 | 施工技术措施项目费 |  | ∑(技措项目工程量×综合单价） | 25000.00 | 见表10.2.2-16
2.1.1 | 其中 | 人工费+机械费 | ∑技措项目（定额人工费+定额机械费）
2.2 | 施工组织措施项目费 |  | (1.1+2.1.1)×5.71% | 9635.16 | 见表10.2.2-20
2.2.1 | 其中 | 安全文明施工基本费 | (1.1+2.1.1)×5.71% | 9635.16 | 见表10.2.2-20
3 | 其他项目费 |  | （3.1+3.2+3.3+3.4） | 53591.83
3.1 | 暂列金额 |  | 3.1.1+3.1.2+3.1.3 | 53591.83 | 见表10.2.2-21
3.1.1 | 其中 | 标化工地增加费 | 按招标文件规定额度列计 |  | 见表10.2.2-22
3.1.2 |  | 优质工程增加费 | 按招标文件规定额度列计 |  | 见表10.2.2-22
3.1.3 |  | 其他暂列金额 | 按招标文件规定额度列计 | 53591.83 | 见表10.2.2-22
3.2 | 暂估价 |  | 3.2.1+3.2.2+3.2.3 |  | 见表10.2.2-21
3.2.1 | 其中 | 材料（工程设备）暂估价 | 按招标文件规定额度列计 (或计入综合单价) |  | 见表10.2.2-23
3.2.2 |  | 专业工程暂估价 | 按招标文件规定额度列计 |  | 见表10.2.2-24
3.2.3 |  | 专项技术措施暂估价 | 按招标文件规定额度列计 |  | 见表10.2.2-25
3.3 | 计日工 |  | ∑计日工(暂估数量×综合单价） |  | 见表10.2.2-21
3.4 | 施工总承包服务费 |  | 3.4.1+3.4.2 |  | 见表10.2.2-21
3.4.1 | 其中 | 专业发包工程管理费 | ∑专业发包工程（暂估金额×费率） |  | 见表10.2.2-27
3.4.2 |  | 甲供材料设备管理费 | 甲供材料暂估金额×费率+甲供设备暂估金额×费率 |  | 见表10.2.2-27
4 | 规费 |  | (1.1+2.1.1)×27.92% | 47112.74
5 | 税金 |  | (1+2+3+4)×9% | 101288.56
招标控制价合计 |  |  | 1+2+3+4+5 | 1226717.00

## 1_表10_2_2-16 分部分项工程清单与计价表
【表10.2.2-16】
分部分项工程清单与计价表
单位(专业)工程名称:单项工程-建筑 | [5 empty] | 标段: |  |  | 第1页 共5页
序号 | 项目编码 | 项目名称 | 项目特征 | 计量 单位 | 工程量 | 金 额 (元) |  |  |  |  | 备注
[6 empty] | 综合单价 | 合价 | 其中
[8 empty] | 人工费 | 机械费 | 暂估价
[请输入分部名称,电子评标勿删]
|  | 男生宿舍 |  |  |  |  | 164050.65 | 30484.71 | 103.09
1 | 010902001001 | 屋面卷材防水 | 1.卷材品种、规格、厚度：3厚弹性体改性沥青防水卷材(Ⅰ型),自带厚韧性膜隔离层(女儿墙上翻≥600) | m2 | 2421.24 | 36.71 | 88883.72 | 6609.99
2 | 010902002001 | 屋面涂膜防水 | 1.涂膜厚度、遍数：1.2mm厚聚合物水泥防水涂料 | m2 | 2421.24 | 22.39 | 54211.56 | 7917.45
3 | 011101006001 | 平面砂浆找平层 | 1.找平层厚度、砂浆配合比：纯水泥浆一道抹平 | m2 | 1992.88 | 2.30 | 4583.62 | 2949.46
4 | 010902005001 | 屋面排（透）气管 | 1.排（透）气管品种、规格：φ38成品T型不锈钢透气管 2.接缝、嵌缝材料种类：耐候密封胶嵌缝 | 个 | 39 | 24.94 | 972.66 | 368.94 | 6.24
5 | 011607002001 | 防水层拆除 | 1.原有屋面防水铲除及清理 2.垃圾外运，运距施工方自行考虑 | m2 | 2421.24 | 6.36 | 15399.09 | 12638.87 | 96.85
|  | 女生宿舍 |  |  |  |  | 181694.90 | 33775.35 | 114.13
6 | 010902001002 | 屋面卷材防水 | 1.卷材品种、规格、厚度：3厚弹性体改性沥青防水卷材(Ⅰ型),自带厚韧性膜隔离层(女儿墙上翻≥600) | m2 | 2681.31 | 36.71 | 98430.89 | 7319.98
7 | 010902002002 | 屋面涂膜防水 | 1.涂膜厚度、遍数：1.2mm厚聚合物水泥防水涂料 | m2 | 2681.31 | 22.39 | 60034.53 | 8767.88
本页小计 | [6 empty] | 322516.07 | 46572.57 | 103.09
【表10.2.2-16】
分部分项工程清单与计价表
单位(专业)工程名称:单项工程-建筑 | [5 empty] | 标段: |  |  | 第2页 共5页
序号 | 项目编码 | 项目名称 | 项目特征 | 计量 单位 | 工程量 | 金 额 (元) |  |  |  |  | 备注
[6 empty] | 综合单价 | 合价 | 其中
[8 empty] | 人工费 | 机械费 | 暂估价
8 | 011101006002 | 平面砂浆找平层 | 1.找平层厚度、砂浆配合比：纯水泥浆一道抹平 | m2 | 2219.10 | 2.30 | 5103.93 | 3284.27
9 | 010902005002 | 屋面排（透）气管 | 1.排（透）气管品种、规格：φ38成品T型不锈钢透气管 2.接缝、嵌缝材料种类：耐候密封胶嵌缝 | 个 | 43 | 24.94 | 1072.42 | 406.78 | 6.88
10 | 011607002002 | 防水层拆除 | 1.原有屋面防水铲除及清理 2.垃圾外运，运距施工方自行考虑 | m2 | 2681.31 | 6.36 | 17053.13 | 13996.44 | 107.25
|  | 教工宿舍 |  |  |  |  | 106440.22 | 19687.16 | 66.81
11 | 010902001003 | 屋面卷材防水 | 1.卷材品种、规格、厚度：3厚弹性体改性沥青防水卷材(Ⅰ型),自带厚韧性膜隔离层(女儿墙上翻≥600) | m2 | 1574.22 | 36.71 | 57789.62 | 4297.62
12 | 010902002003 | 屋面涂膜防水 | 1.涂膜厚度、遍数：1.2mm厚聚合物水泥防水涂料 | m2 | 1574.22 | 22.39 | 35246.79 | 5147.70
13 | 011101006003 | 平面砂浆找平层 | 1.找平层厚度、砂浆配合比：纯水泥浆一道抹平 | m2 | 1214.44 | 2.30 | 2793.21 | 1797.37
14 | 010902005003 | 屋面排（透）气管 | 1.排（透）气管品种、规格：φ38成品T型不锈钢透气管 2.接缝、嵌缝材料种类：耐候密封胶嵌缝 | 个 | 24 | 24.94 | 598.56 | 227.04 | 3.84
15 | 011607002003 | 防水层拆除 | 1.原有屋面防水铲除及清理 2.垃圾外运，运距施工方自行考虑 | m2 | 1574.22 | 6.36 | 10012.04 | 8217.43 | 62.97
本页小计 | [6 empty] | 129669.70 | 37374.65 | 180.94
【表10.2.2-16】
分部分项工程清单与计价表
单位(专业)工程名称:单项工程-建筑 | [5 empty] | 标段: |  |  | 第3页 共5页
序号 | 项目编码 | 项目名称 | 项目特征 | 计量 单位 | 工程量 | 金 额 (元) |  |  |  |  | 备注
[6 empty] | 综合单价 | 合价 | 其中
[8 empty] | 人工费 | 机械费 | 暂估价
|  | 文曦楼 |  |  |  |  | 105081.52 | 19658.88 | 66.32
16 | 010902001004 | 屋面卷材防水 | 1.卷材品种、规格、厚度：3厚弹性体改性沥青防水卷材(Ⅰ型),自带厚韧性膜隔离层(女儿墙上翻≥600) | m2 | 1545.99 | 36.71 | 56753.29 | 4220.55
17 | 010902002004 | 屋面涂膜防水 | 1.涂膜厚度、遍数：1.2mm厚聚合物水泥防水涂料 | m2 | 1545.99 | 22.39 | 34614.72 | 5055.39
18 | 011101006004 | 平面砂浆找平层 | 1.找平层厚度、砂浆配合比：纯水泥浆一道抹平 | m2 | 1383.78 | 2.30 | 3182.69 | 2047.99
19 | 010902005004 | 屋面排（透）气管 | 1.排（透）气管品种、规格：φ38成品T型不锈钢透气管 2.接缝、嵌缝材料种类：耐候密封胶嵌缝 | 个 | 28 | 24.94 | 698.32 | 264.88 | 4.48
20 | 011607002004 | 防水层拆除 | 1.原有屋面防水铲除及清理 2.垃圾外运，运距施工方自行考虑 | m2 | 1545.99 | 6.36 | 9832.50 | 8070.07 | 61.84
|  | 晨钟楼 |  |  |  |  | 272183.14 | 53209.74 | 167.88
21 | 010902001005 | 屋面卷材防水 | 1.卷材品种、规格、厚度：3厚弹性体改性沥青防水卷材(Ⅰ型),自带厚韧性膜隔离层(女儿墙上翻≥600) | m2 | 3944.93 | 36.71 | 144818.38 | 10769.66
22 | 010902002005 | 屋面涂膜防水 | 1.涂膜厚度、遍数：1.2mm厚聚合物水泥防水涂料 | m2 | 3944.93 | 22.39 | 88326.98 | 12899.92
23 | 011101006005 | 平面砂浆找平层 | 1.找平层厚度、砂浆配合比：纯水泥浆一道抹平 | m2 | 3277.27 | 2.30 | 7537.72 | 4850.36
本页小计 | [6 empty] | 345764.60 | 48178.82 | 66.32
【表10.2.2-16】
分部分项工程清单与计价表
单位(专业)工程名称:单项工程-建筑 | [5 empty] | 标段: |  |  | 第4页 共5页
序号 | 项目编码 | 项目名称 | 项目特征 | 计量 单位 | 工程量 | 金 额 (元) |  |  |  |  | 备注
[6 empty] | 综合单价 | 合价 | 其中
[8 empty] | 人工费 | 机械费 | 暂估价
24 | 011405001001 | 金属面油漆 | 1.油漆品种、刷漆遍数：原有彩钢瓦屋面清洗干净、除锈、涂膜防锈漆一道 | m2 | 522.58 | 9.26 | 4839.09 | 3501.29
25 | 010902005005 | 屋面排（透）气管 | 1.排（透）气管品种、规格：φ38成品T型不锈钢透气管 2.接缝、嵌缝材料种类：耐候密封胶嵌缝 | 个 | 63 | 24.94 | 1571.22 | 595.98 | 10.08
26 | 011607002005 | 防水层拆除 | 1.原有屋面防水铲除及清理 2.垃圾外运，运距施工方自行考虑 | m2 | 3944.93 | 6.36 | 25089.75 | 20592.53 | 157.80
|  | 科技楼 |  |  |  |  | 155638.33 | 29012.51 | 97.99
27 | 010902001006 | 屋面卷材防水 | 1.卷材品种、规格、厚度：3厚弹性体改性沥青防水卷材(Ⅰ型),自带厚韧性膜隔离层(女儿墙上翻≥600) | m2 | 2293.71 | 36.71 | 84202.09 | 6261.83
28 | 010902002006 | 屋面涂膜防水 | 1.涂膜厚度、遍数：1.2mm厚聚合物水泥防水涂料 | m2 | 2293.71 | 22.39 | 51356.17 | 7500.43
29 | 011101006006 | 平面砂浆找平层 | 1.找平层厚度、砂浆配合比：纯水泥浆一道抹平 | m2 | 1964.96 | 2.30 | 4519.41 | 2908.14
30 | 010902005006 | 屋面排（透）气管 | 1.排（透）气管品种、规格：φ38成品T型不锈钢透气管 2.接缝、嵌缝材料种类：耐候密封胶嵌缝 | 个 | 39 | 24.94 | 972.66 | 368.94 | 6.24
31 | 011607002006 | 防水层拆除 | 1.原有屋面防水铲除及清理 2.垃圾外运，运距施工方自行考虑 | m2 | 2293.71 | 6.36 | 14588.00 | 11973.17 | 91.75
本页小计 | [6 empty] | 187138.39 | 53702.31 | 265.87
【表10.2.2-16】
分部分项工程清单与计价表
单位(专业)工程名称:单项工程-建筑 | [5 empty] | 标段: |  |  | 第5页 共5页
序号 | 项目编码 | 项目名称 | 项目特征 | 计量 单位 | 工程量 | 金 额 (元) |  |  |  |  | 备注
[6 empty] | 综合单价 | 合价 | 其中
[8 empty] | 人工费 | 机械费 | 暂估价
|  | 体育馆 |  |  |  |  | 5000.00
32 | 01B001 | 屋面打胶 | 1.填充耐候密封胶,用刮刀来回30度角度刮2遍,缺胶的补上,30分内把纸揭掉 2.用和缝大小相同的泡沫板往里压填充,把胶往玻璃与型材的缝里挤 3.用结构胶往缝里填到60% 4.玻璃的边清理干净,把玻璃固定到位,在玻璃边缘3毫米处贴美文纸 （包含屋面上人费） | 项 | 1 | 5000.00 | 5000.00
本页小计 | [6 empty] | 5000.00
合计 | [6 empty] | 990088.76 | 185828.35 | 616.22

## 1_表10_2_2-16 施工技术措施项目清单与计价表
【表10.2.2-16】
施工技术措施项目清单与计价表
单位(专业)工程名称:单项工程-建筑 | [5 empty] | 标段: |  |  | 第1页 共1页
序号 | 项目编码 | 项目名称 | 项目特征 | 计量 单位 | 工程量 | 金 额 (元) |  |  |  |  | 备注
[6 empty] | 综合单价 | 合价 | 其中
[8 empty] | 人工费 | 机械费 | 暂估价
|  | [请输入分部名称,电子评标勿删] |  |  |  |  | 25000.00
1 | 011703001001 | 垂直运输 | 1.材料垂直运输（单独防水），一次性包干 | 项 | 1 | 25000.00 | 25000.00
本页小计 | [6 empty] | 25000.00
合计 | [6 empty] | 25000.00

## 1_表10_2_2-20 施工组织(总价)措施项目清单与
【表10.2.2-20】
施工组织（总价）措施项目清单与计价表
工程名称:建筑 |  |  | 标段: | 第1页 共1页
序号 | 项目编号 | 项目名称 | 计算基础 | 费率 (%) | 金额 (元) | 备注
1 | 011707001001 | 安全文明施工费 |  |  | 9635.16
1.1 |  | 安全文明施工基本费 | 定额人工费+定额机械费 | 5.71 | 9635.16
2 | Z01110900801 | 提前竣工增加费 | 定额人工费+定额机械费
3 | 011707004001 | 二次搬运费 | 定额人工费+定额机械费
4 | 011707005001 | 冬雨季施工增加费 | 定额人工费+定额机械费
5 |  | 其他施工组织措施费 | 按相关规定计算
合 计 |  |  |  |  | 9635.16

## 1_表10_2_2-21 其他项目清单与计价汇总表
【表10.2.2-21】
其他项目清单与计价汇总表
工程名称:建筑 |  | 标段: | 第1页 共1页
序号 | 项 目 名 称 | 金额(元) | 备注
1 | 暂列金额 | 53591.83 | 明细详见表10.2.2-22
1.1 | 标化工地增加费 |  | 明细详见表10.2.2-22
1.2 | 优质工程增加费 |  | 明细详见表10.2.2-22
1.3 | 其他暂列金额 | 53591.83 | 明细详见表10.2.2-22
2 | 暂估价
2.1 | 材料（设备）暂估价 |  | 明细详见表10.2.2-23
2.2 | 专业工程暂估价 |  | 明细详见表10.2.2-24
2.3 | 专项技术措施暂估价 |  | 明细详见表10.2.2-25
3 | 计日工 |  | 明细详见表10.2.2-26
4 | 总承包服务费 |  | 明细详见表10.2.2-27
合 计 |  | 53591.83 | -

## 1_表10_2_2-22 暂列金额明细表
【表10.2.2-22】
暂列金额明细表
工程名称:建筑 |  |  | 标段: | 第1页 共1页
序号 | 项 目 名 称 | 计量单位 | 暂定金额(元) | 备注
1 | 标化工地增加费 | 项
2 | 优质工程增加费 | 项
3 | 其他暂列金额 | 项 | 53591.83 | 估算比例一般不高于5%
3.1 | 其他暂列金额 | 项 | 53591.83
合计 |  |  | 53591.83 | -

## 1_表10_2_2-31 主要材料和工程设备一览表
【表10.2.2-31】
主要材料和工程设备一览表
工程名称:建筑 |  |  |  | 标段: |  | 第1页 共1页
序号 | 名称、规格、型号 | 单位 | 数量 | 单价(元) | 合价（元） | 备注
1 | 普通硅酸盐水泥PO 42.5综合 | kg | 15557.417 | 0.39 | 5989.61
2 | 黄砂净砂 | t | 0.120 | 178.00 | 21.36
3 | 碎石综合 | t | 0.158 | 124.00 | 19.59
4 | 弹性体改性沥青防水卷材3.0mm I型 | m2 | 16485.996 | 25.66 | 423030.66
5 | 聚合物水泥基复合防水涂料JS I型 | kg | 37353.796 | 7.08 | 264464.88
6 | 汽油综合 | kg | 5398.383 | 10.02 | 54091.80
7 | 水 | m3 | 10.805 | 5.73 | 61.91
8 | 屋面打胶 | 项 | 1.000 | 5000.00 | 5000.00
9 | T型不锈钢透气管φ38 | m | 108.560 | 10.00 | 1085.60

## 1_表10_2_2-32 主要机械台班一览表
【表10.2.2-32】
主要机械台班一览表
工程名称:建筑 |  |  |  | 标段: | 第1页 共1页
序号 | 机械名称、规格、型号 | 单位 | 数 量 | 单价(元) | 合价（元） | 备注
1 | 自卸汽车15t | 台班 | 0.608 | 998.78 | 607.26
2 | 液压弯管机D60mm | 台班 | 0.708 | 53.78 | 38.08