## 表10_2_2-4 招标控制价扉页
【表10.2.2-4】
| 崇仁古镇太阳能路灯改造 |  |  |  | 工程
预算审核价
预算审核价 | (小写): | 385243元
| (大写): | 叁拾捌万伍仟贰佰肆拾叁元整
招 标 人: |  |  | 造价咨询人:
| (单位盖章) |  |  | (单位资质专用章)
法定代表人 或其授权人: |  |  | 法定代表人 或其授权人:
| (签字或盖章) |  |  | (签字或盖章)
编 制 人: |  |  | 复 核 人:
| (造价工程师签字盖专用章) |  |  | (造价工程师签字盖专用章)
编制时间: |  |  | 复核时间:

## 表10_2_2-12 招标控制价费用表
【表10.2.2-12】
预算审核价费用表
工程名称:崇仁古镇太阳能路灯改造 |  |  |  |  | 第1页 共1页
序号 | 工程名称 | 金额(元) | 其中：（元） |  |  |  | 备注
|  |  | 暂估价 | 安全文明 施工基本费 | 规费 | 税金
1 | 崇仁古镇太阳能路灯改造工程 | 385243 |  | 1696.87 | 8817.36 | 31809.06
1.1 | 市政 | 385243 |  | 1696.87 | 8817.36 | 31809.06
合计 |  | 385243 |  | 1696.87 | 8817.36 | 31809.06

## 1_表10_2_2-13 【不含单列】单位(专业)工程招
【表10.2.2-13】
单位（专业）预算审核价费用表
工程名称:崇仁古镇太阳能路灯改造工程-市政 |  |  | 标段: | 第1页 共1页
序号 | 费用名称 |  | 计算公式 | 金额 (元) | 备注
1 | 分部分项工程费 |  | ∑(分部分项工程量×综合单价） | 325591.58 | 见表10.2.2-16
1.1 | 其中 | 人工费+机械费 | ∑分部分项（定额人工费+定额机械费） | 31717.12
2 | 措施项目费 |  | （2.1+2.2） | 2194.83
2.1 | 施工技术措施项目费 |  | ∑(技措项目工程量×综合单价） |  | 见表10.2.2-16
2.1.1 | 其中 | 人工费+机械费 | ∑技措项目（定额人工费+定额机械费）
2.2 | 施工组织措施项目费 |  | (1.1+2.1.1)×6.92% | 2194.83 | 见表10.2.2-20
2.2.1 | 其中 | 安全文明施工基本费 | (1.1+2.1.1)×5.35% | 1696.87 | 见表10.2.2-20
3 | 其他项目费 |  | （3.1+3.2+3.3+3.4） | 16830.19
3.1 | 暂列金额 |  | 3.1.1+3.1.2+3.1.3 | 16830.19 | 见表10.2.2-21
3.1.1 | 其中 | 标化工地增加费 | 按招标文件规定额度列计 |  | 见表10.2.2-22
3.1.2 |  | 优质工程增加费 | 按招标文件规定额度列计 |  | 见表10.2.2-22
3.1.3 |  | 其他暂列金额 | 按招标文件规定额度列计 | 16830.19 | 见表10.2.2-22
3.2 | 暂估价 |  | 3.2.1+3.2.2+3.2.3 |  | 见表10.2.2-21
3.2.1 | 其中 | 材料（工程设备）暂估价 | 按招标文件规定额度列计 (或计入综合单价) |  | 见表10.2.2-23
3.2.2 |  | 专业工程暂估价 | 按招标文件规定额度列计 |  | 见表10.2.2-24
3.2.3 |  | 专项技术措施暂估价 | 按招标文件规定额度列计 |  | 见表10.2.2-25
3.3 | 计日工 |  | ∑计日工(暂估数量×综合单价） |  | 见表10.2.2-21
3.4 | 施工总承包服务费 |  | 3.4.1+3.4.2 |  | 见表10.2.2-21
3.4.1 | 其中 | 专业发包工程管理费 | ∑专业发包工程（暂估金额×费率） |  | 见表10.2.2-27
3.4.2 |  | 甲供材料设备管理费 | 甲供材料暂估金额×费率+甲供设备暂估金额×费率 |  | 见表10.2.2-27
4 | 规费 |  | (1.1+2.1.1)×27.8% | 8817.36
5 | 税金 |  | (1+2+3+4)×9% | 31809.06
招标控制价合计 |  |  | 1+2+3+4+5 | 385243

## 1_表10_2_2-16 分部分项工程清单与计价表
【表10.2.2-16】
分部分项工程清单与计价表
单位(专业)工程名称:崇仁古镇太阳能路灯改造工程-市政 | [5 empty] | 标段: |  |  | 第1页 共2页
序号 | 项目编码 | 项目名称 | 项目特征 | 计量 单位 | 工程量 | 金 额 (元) |  |  |  |  | 备注
[6 empty] | 综合单价 | 合价 | 其中
[8 empty] | 人工费 | 机械费 | 暂估价
1 | 040805001001 | 常规照明灯 | 1、名称：太阳能LED路灯 2、型号：P=60W 3、灯杆材质、高度：6米 4、样式由甲方定： 5、垫层、基础：厚度、材料品种、强度等级：550*550*1000 C20混凝土 6、基础模板等 7、太阳能电池组件，灯具自带，详见图纸 | 套 | 47 | 4136.7 | 194424.9 | 8343.44 | 3012.23
2 | 040805001002 | 常规照明灯 | 1、名称：太阳能LED路灯 2、型号：P=100W 3、灯杆材质、高度：8米 4、样式由甲方定： 5、垫层、基础：厚度、材料品种、强度等级：550*550*1000 C20混凝土 6、基础模板等 7、太阳能电池组件，灯具自带，详见图纸 | 套 | 16 | 5207.3 | 83316.8 | 2840.32 | 1025.44
3 | 041001001001 | 拆除路面 | 1、材质：鹅卵石地面 2、厚度：暂定10cm | m2 | 96.59 | 12.11 | 1169.7 | 927.26
4 | 041001002001 | 拆除人行道 | 1、饰面材料种类：青石板 2、厚度：暂定10cm | m2 | 18.23 | 16.93 | 308.63 | 244.83
5 | 041001003001 | 拆除基层 | 1、材质：无筋混凝土 2、厚度：暂定15cm | m2 | 114.82 | 15.74 | 1807.27 | 1144.76 | 280.16
6 | 040103002001 | 余方弃置 | 1、废弃料品种：石渣 2、运距：施工单位自行考虑 | m3 | 28.71 | 44.03 | 1264.1 | 554.96 | 443
本页小计 | [6 empty] | 282291.4 | 14055.57 | 4760.83
【表10.2.2-16】
分部分项工程清单与计价表
单位(专业)工程名称:崇仁古镇太阳能路灯改造工程-市政 | [5 empty] | 标段: |  |  | 第2页 共2页
序号 | 项目编码 | 项目名称 | 项目特征 | 计量 单位 | 工程量 | 金 额 (元) |  |  |  |  | 备注
[6 empty] | 综合单价 | 合价 | 其中
[8 empty] | 人工费 | 机械费 | 暂估价
7 | 050201001001 | 园路 | 1、鹅卵石地面 2、150厚 C25混凝土垫层(厚度暂定) 3、素土夯实 | m2 | 96.59 | 254.92 | 24622.72 | 7053.97 | 56.99
8 | 050201001002 | 园路 | 1、100厚 青石板铺贴 2、30厚1:3水泥砂浆 3、150厚 C25混凝土垫层(厚度暂定) 4、素土夯实 | m2 | 18.23 | 545.18 | 9938.63 | 1138.1 | 52.14
9 | 040101003001 | 挖基坑土方 | 1、人工挖沟槽、基坑土方 三类土深度在(m以内)2 | m3 | 114.82 | 43.32 | 4974 | 3942.92
10 | 040103001001 | 回填方 | 原土回填夯实 | m3 | 95.76 | 32.52 | 3114.12 | 2461.99
11 | 040103002002 | 余方弃置 | 1、废弃料品种：土方 2、运距：施工方自理 | m3 | 19.06 | 34.14 | 650.71 | 292.57 | 220.91
本页小计 | [6 empty] | 43300.18 | 14889.55 | 330.04
合计 | [6 empty] | 325591.58 | 28945.12 | 5090.87

## 1_表10_2_2-16 施工技术措施项目清单与计价表
【表10.2.2-16】
施工技术措施项目清单与计价表
单位(专业)工程名称:崇仁古镇太阳能路灯改造工程-市政 | [5 empty] | 标段: |  |  | 第1页 共1页
序号 | 项目编码 | 项目名称 | 项目特征 | 计量 单位 | 工程量 | 金 额 (元) |  |  |  |  | 备注
[6 empty] | 综合单价 | 合价 | 其中
[8 empty] | 人工费 | 机械费 | 暂估价
[请输入分部名称,电子评标勿删]
本页小计
合计

## 1_表10_2_2-20 施工组织(总价)措施项目清单与
【表10.2.2-20】
施工组织（总价）措施项目清单与计价表
工程名称:市政 |  |  | 标段: | 第1页 共1页
序号 | 项目编号 | 项目名称 | 计算基础 | 费率 (%) | 金额 (元) | 备注
1 | 041109001001 | 安全文明施工费 |  |  | 1696.87
1.1 |  | 安全文明施工基本费 | 定额人工费+定额机械费 | 5.35 | 1696.87
2 | Z04110900801 | 提前竣工增加费 | 定额人工费+定额机械费
3 | 041109003001 | 二次搬运费 | 定额人工费+定额机械费
4 | 041109004001 | 冬雨季施工增加费 | 定额人工费+定额机械费
5 | 041109005001 | 行车、行人干扰增加费 | 定额人工费+定额机械费 | 1.57 | 497.96
6 |  | 其他施工组织措施费 | 按相关规定计算
合 计 |  |  |  |  | 2194.83

## 1_表10_2_2-21 其他项目清单与计价汇总表
【表10.2.2-21】
其他项目清单与计价汇总表
工程名称:市政 |  | 标段: | 第1页 共1页
序号 | 项 目 名 称 | 金额(元) | 备注
1 | 暂列金额 | 16830.19 | 明细详见表10.2.2-22
1.1 | 标化工地增加费 |  | 明细详见表10.2.2-22
1.2 | 优质工程增加费 |  | 明细详见表10.2.2-22
1.3 | 其他暂列金额 | 16830.19 | 明细详见表10.2.2-22
2 | 暂估价
2.1 | 材料（设备）暂估价 |  | 明细详见表10.2.2-23
2.2 | 专业工程暂估价 |  | 明细详见表10.2.2-24
2.3 | 专项技术措施暂估价 |  | 明细详见表10.2.2-25
3 | 计日工 |  | 明细详见表10.2.2-26
4 | 总承包服务费 |  | 明细详见表10.2.2-27
合 计 |  | 16830.19 | 0

## 1_表10_2_2-29 主要工日一览表
【表10.2.2-29】
主要工日一览表
工程名称:市政 |  |  | 标段: |  | 第1页 共1页
序号 | 工日名称（类别） | 单位 | 数 量 | 单价(元) | 合价（元） | 备注
1 | 一类人工 | 工日 | 53.726 | 135 | 7253.01
2 | 二类人工 | 工日 | 148.596 | 146 | 21695.02

## 1_表10_2_2-31 主要材料和工程设备一览表
【表10.2.2-31】
主要材料和工程设备一览表
工程名称:市政 |  |  |  | 标段: |  | 第1页 共1页
序号 | 名称、规格、型号 | 单位 | 数量 | 单价(元) | 合价（元） | 备注
1 | 镀锌铁丝φ0.7-1.0 | kg | 0.249 | 4.42 | 1.1
2 | 干混抹灰砂浆DP M20.0 | kg | 27.443 | 0.36 | 9.96
3 | 法兰底盘 | 块 | 63 | 50 | 3150
4 | 螺栓 | 个 | 252 | 1.02 | 257.04

## 1_表10_2_2-32 主要机械台班一览表
【表10.2.2-32】
主要机械台班一览表
工程名称:市政 |  |  |  | 标段: | 第1页 共1页
序号 | 机械名称、规格、型号 | 单位 | 数 量 | 单价(元) | 合价（元） | 备注
1 | 接地电阻测试仪 DET-3/2 | 台班 | 6.3 | 41.76 | 263.08
2 | 轮胎式装载机1.5m3 | 台班 | 0.045 | 705.14 | 31.73
3 | 手持式风动凿岩机 | 台班 | 3.513 | 12.61 | 44.3
4 | 汽车式起重机8t | 台班 | 2.452 | 722.06 | 1770.49
5 | 载货汽车4t | 台班 | 0.076 | 435.79 | 33.12
6 | 载货汽车5t | 台班 | 0.137 | 448.08 | 61.39
7 | 自卸汽车15t | 台班 | 0.695 | 908.62 | 631.49
8 | 汽车式高空作业车18m | 台班 | 3.031 | 615.02 | 1864.13
9 | 灰浆搅拌机200L | 台班 | 0.248 | 167.09 | 41.44
10 | 钢筋调直机14mm | 台班 | 0.172 | 39.74 | 6.84
11 | 钢筋切断机40mm | 台班 | 0.172 | 46.85 | 8.06
12 | 钢筋弯曲机40mm | 台班 | 0.172 | 27.99 | 4.81
13 | 木工圆锯机500mm | 台班 | 0.197 | 30.08 | 5.93
14 | 交流弧焊机32kV·A | 台班 | 0.038 | 102.85 | 3.91
15 | 直流弧焊机32kW | 台班 | 0.153 | 106.95 | 16.36
16 | 电动空气压缩机3m3/min | 台班 | 1.757 | 134.06 | 235.54
17 | 混凝土搅拌机500L | 台班 | 0.586 | 116 | 67.98