## 表10_2_2-4 招标控制价扉页
【表10.2.2-4】
| 嵊州市疫情防控健康检测综合服务点 |  |  |  | 工程
招标控制价
招标控制价 | (小写): | 2305713元
| (大写): | 贰佰叁拾万伍仟柒佰壹拾叁元整
招 标 人: |  |  | 造价咨询人:
| (单位盖章) |  |  | (单位资质专用章)
法定代表人 或其授权人: |  |  | 法定代表人 或其授权人:
| (签字或盖章) |  |  | (签字或盖章)
编 制 人: |  |  | 复 核 人:
| (造价工程师签字盖专用章) |  |  | (造价工程师签字盖专用章)
编制时间: |  |  | 复核时间:

## 表10_2_2-12 招标控制价费用表
【表10.2.2-12】
招标控制价费用表
工程名称:嵊州市疫情防控健康检测综合服务点 |  |  |  |  | 第1页 共1页
序号 | 工程名称 | 金额(元) | 其中：（元） |  |  |  | 备注
|  |  | 暂估价 | 安全文明 施工基本费 | 规费 | 税金
1 | 嵊州市疫情防控健康检测综合服务点 | 2305713 | 300000 | 18201.22 | 54643.81 | 190379.88
1.1 | 建筑 | 1098910 |  | 7074.46 | 19157.53 | 90735.66
1.2 | 给排水 | 182372 |  | 1554.35 | 6705.58 | 15058.22
1.3 | 电气 | 371866 |  | 2937.33 | 12671.88 | 30704.52
1.4 | 场外给水 | 48174 |  | 705.81 | 3044.92 | 3977.65
1.5 | 场外排水 | 604391 | 300000 | 5929.27 | 13063.9 | 49903.83
合计 |  | 2305713 | 300000 | 18201.22 | 54643.81 | 190379.88

## 1_表10_2_2-13 【不含单列】单位(专业)工程招
【表10.2.2-13】
单位（专业）工程招标控制价费用表
工程名称:嵊州市疫情防控健康检测综合服务点-建筑 |  |  | 标段: | 第1页 共1页
序号 | 费用名称 |  | 计算公式 | 金额 (元) | 备注
1 | 分部分项工程费 |  | ∑(分部分项工程量×综合单价） | 929701.33 | 见表10.2.2-16
1.1 | 其中 | 人工费+机械费 | ∑分部分项（定额人工费+定额机械费） | 72082.14
2 | 措施项目费 |  | （2.1+2.2） | 11306.87
2.1 | 施工技术措施项目费 |  | ∑(技措项目工程量×综合单价） | 3860.85 | 见表10.2.2-16
2.1.1 | 其中 | 人工费+机械费 | ∑技措项目（定额人工费+定额机械费） | 2229.46
2.2 | 施工组织措施项目费 |  | (1.1+2.1.1)×10.02% | 7446.02 | 见表10.2.2-20
2.2.1 | 其中 | 安全文明施工基本费 | (1.1+2.1.1)×9.52% | 7074.46 | 见表10.2.2-20
3 | 其他项目费 |  | （3.1+3.2+3.3+3.4） | 48008.29
3.1 | 暂列金额 |  | 3.1.1+3.1.2+3.1.3 | 48008.29 | 见表10.2.2-21
3.1.1 | 其中 | 标化工地增加费 | 按招标文件规定额度列计 |  | 见表10.2.2-22
3.1.2 |  | 优质工程增加费 | 按招标文件规定额度列计 |  | 见表10.2.2-22
3.1.3 |  | 其他暂列金额 | 按招标文件规定额度列计 | 48008.29 | 见表10.2.2-22
3.2 | 暂估价 |  | 3.2.1+3.2.2+3.2.3 |  | 见表10.2.2-21
3.2.1 | 其中 | 材料（工程设备）暂估价 | 按招标文件规定额度列计 (或计入综合单价) |  | 见表10.2.2-23
3.2.2 |  | 专业工程暂估价 | 按招标文件规定额度列计 |  | 见表10.2.2-24
3.2.3 |  | 专项技术措施暂估价 | 按招标文件规定额度列计 |  | 见表10.2.2-25
3.3 | 计日工 |  | ∑计日工(暂估数量×综合单价） |  | 见表10.2.2-21
3.4 | 施工总承包服务费 |  | 3.4.1+3.4.2 |  | 见表10.2.2-21
3.4.1 | 其中 | 专业发包工程管理费 | ∑专业发包工程（暂估金额×费率） |  | 见表10.2.2-27
3.4.2 |  | 甲供材料设备管理费 | 甲供材料暂估金额×费率+甲供设备暂估金额×费率 |  | 见表10.2.2-27
4 | 规费 |  | (1.1+2.1.1)×25.78% | 19157.53
5 | 税金 |  | (1+2+3+4)×9% | 90735.66
招标控制价合计 |  |  | 1+2+3+4+5 | 1098910

## 1_表10_2_2-16 分部分项工程清单与计价表
【表10.2.2-16】
分部分项工程清单与计价表
单位(专业)工程名称:嵊州市疫情防控健康检测综合服务点-建筑 | [5 empty] | 标段: |  |  | 第1页 共7页
序号 | 项目编码 | 项目名称 | 项目特征 | 计量 单位 | 工程量 | 金 额 (元) |  |  |  |  | 备注
[6 empty] | 综合单价 | 合价 | 其中
[8 empty] | 人工费 | 机械费 | 暂估价
|  | 健康检测中心 |  |  |  |  | 172352.22 | 41785.04 | 247.03
|  | 一层地面 |  |  |  |  | 2140.94 | 686.93 | 6.09
1 | 010501001001 | 垫层 | 1、110厚轻集料混凝土基层 | m3 | 0.27 | 630.18 | 170.15 | 35.76 | 4.1
2 | 011102003001 | 块料楼地面 | 1、30厚1:3水泥砂浆 2、300*300防滑地砖 | m2 | 2.43 | 131.8 | 320.27 | 87.77 | 0.78
3 | 010904002001 | 楼（地）面涂膜防水 | 1、2厚聚氨酯防水涂料 | m2 | 2.43 | 51.07 | 124.1 | 9.7
4 | 011108001001 | 石材零星项目 | 1、30厚1:3水泥砂浆 2、中国黑石材门槛 3、石材磨斜边 | m2 | 0.77 | 340.6 | 262.26 | 94.48 | 0.16
5 | 01B001 | 挡水条 | 1、成品挡水条（打过水洞） | m | 5.76 | 50 | 288
6 | 011605001001 | 平面块料拆除 | 1、二更内的淋浴间需拆除原地面大理石 | m2 | 2.90 | 16.5 | 47.85 | 38.95
7 | 011605001002 | 平面块料拆除 | 1、原地砖拆除 | m2 | 3.30 | 17.61 | 58.11 | 47.32
8 | 011108003001 | 块料零星项目 | 1、修复破损地砖暂按5m2考虑，结算按实 | m2 | 5.00 | 174.04 | 870.2 | 372.95 | 1.05
|  | 一层墙面 |  |  |  |  | 38743.79 | 9611.4 | 23.87
9 | 010402001001 | 砌块墙 | 1、新建轻质砖隔墙100厚 | m3 | 13.53 | 506.67 | 6855.25 | 1501.29 | 10.15
本页小计 | [6 empty] | 8996.19 | 2188.22 | 16.24
【表10.2.2-16】
分部分项工程清单与计价表
单位(专业)工程名称:嵊州市疫情防控健康检测综合服务点-建筑 | [5 empty] | 标段: |  |  | 第2页 共7页
序号 | 项目编码 | 项目名称 | 项目特征 | 计量 单位 | 工程量 | 金 额 (元) |  |  |  |  | 备注
[6 empty] | 综合单价 | 合价 | 其中
[8 empty] | 人工费 | 机械费 | 暂估价
10 | 010402001002 | 砌块墙 | 1、新建轻质砖隔墙240厚 | m3 | 2.00 | 471.73 | 943.46 | 166.74 | 1.5
11 | 011201001001 | 墙面一般抹灰 | 1、墙面贴中碱玻璃纤维网格布 | m2 | 237.30 | 6.21 | 1473.63 | 918.35
12 | 011407001001 | 墙面喷刷涂料 | 1、无机涂料内墙涂料二道 2、封闭底涂料一道 3、2厚面层耐水腻子分遍刮平 | m2 | 237.30 | 27.97 | 6637.28 | 3934.43
13 | 011204003001 | 块料墙面 | 1、300*600墙砖 2、20厚水泥砂浆找平层 3、20厚水泥砂浆找平层 | m2 | 43.63 | 149.43 | 6519.63 | 2297.12 | 12.22
14 | 010903002001 | 墙面涂膜防水 | 1、2厚聚氨酯防水涂料 | m2 | 29.40 | 55.86 | 1642.28 | 178.16
15 | 011610002001 | 金属门窗拆除 | 1、原有金属门窗拆除 | m2 | 1.96 | 24.26 | 47.55 | 38.71
16 | 01B002 | 预制混凝土过梁 | 1、预制混凝土过梁 | 根 | 7 | 65 | 455
17 | 010807001001 | 金属（塑钢、断桥）窗 | 1、更换铝合金上推窗 | m2 | 1.96 | 296.23 | 580.61 | 30.63
18 | 010802001001 | 金属（塑钢）门 | 1、新做铝合金玻璃门 | m2 | 5.34 | 390.64 | 2086.02 | 102.21
19 | 010801002001 | 木质门带套 | 1、新装成品木门配门套线M1022，洞口尺寸1000*2200mm（含五金配件） | 樘 | 4 | 1435.77 | 5743.08 | 443.76
20 | 01B003 | 淋浴房 | 1、淋浴房，高度2m | m2 | 11.52 | 500 | 5760
|  | 一层顶棚 |  |  |  |  | 257.58 | 75.14
本页小计 | [6 empty] | 31888.54 | 8110.11 | 13.72
【表10.2.2-16】
分部分项工程清单与计价表
单位(专业)工程名称:嵊州市疫情防控健康检测综合服务点-建筑 | [5 empty] | 标段: |  |  | 第3页 共7页
序号 | 项目编码 | 项目名称 | 项目特征 | 计量 单位 | 工程量 | 金 额 (元) |  |  |  |  | 备注
[6 empty] | 综合单价 | 合价 | 其中
[8 empty] | 人工费 | 机械费 | 暂估价
21 | 011302001001 | 吊顶天棚 | 1、轻钢龙骨（U50型）吊顶 平面 2、PVC扣板 | m2 | 2.43 | 106 | 257.58 | 75.14
|  | 二层地面 |  |  |  |  | 15358.01 | 3701.82 | 109.89
22 | 011606001001 | 楼地面龙骨及饰面拆除 | 1、拆除原木地板 | m2 | 63.49 | 5.97 | 379.04 | 308.56
23 | 010501001002 | 垫层 | 1、110厚轻集料混凝土基层 | m3 | 6.03 | 630.18 | 3799.99 | 798.67 | 91.6
24 | 011102003002 | 块料楼地面 | 1、30厚1:3水泥砂浆 2、300*300防滑地砖 | m2 | 54.84 | 131.8 | 7227.91 | 1980.82 | 17.55
25 | 010904002002 | 楼（地）面涂膜防水 | 1、2厚聚氨酯防水涂料 | m2 | 54.84 | 51.07 | 2800.68 | 218.81
26 | 011108001002 | 石材零星项目 | 1、30厚1:3水泥砂浆 2、中国黑石材门槛 3、石材磨斜边 | m2 | 3.54 | 324.97 | 1150.39 | 394.96 | 0.74
|  | 二层墙面 |  |  |  |  | 110038.86 | 26014.1 | 107.18
27 | 010402001003 | 砌块墙 | 1、新建轻质砖隔墙100厚 | m3 | 22.71 | 506.67 | 11506.48 | 2519.9 | 17.03
28 | 010402001004 | 砌块墙 | 1、新建轻质砖隔墙200厚 | m3 | 7.67 | 480.79 | 3687.66 | 694.29 | 5.75
29 | 011201001002 | 墙面一般抹灰 | 1、墙面贴中碱玻璃纤维网格布 | m2 | 248.18 | 6.21 | 1541.2 | 960.46
30 | 011407001002 | 墙面喷刷涂料 | 1、无机涂料内墙涂料二道 2、封闭底涂料一道 3、2厚面层耐水腻子分遍刮平 | m2 | 248.18 | 27.97 | 6941.59 | 4114.82
本页小计 | [6 empty] | 39292.52 | 12066.43 | 132.67
【表10.2.2-16】
分部分项工程清单与计价表
单位(专业)工程名称:嵊州市疫情防控健康检测综合服务点-建筑 | [5 empty] | 标段: |  |  | 第4页 共7页
序号 | 项目编码 | 项目名称 | 项目特征 | 计量 单位 | 工程量 | 金 额 (元) |  |  |  |  | 备注
[6 empty] | 综合单价 | 合价 | 其中
[8 empty] | 人工费 | 机械费 | 暂估价
31 | 011204003002 | 块料墙面 | 1、300*600墙砖 2、20厚水泥砂浆找平层 3、20厚水泥砂浆找平层 | m2 | 301.42 | 149.43 | 45041.19 | 15869.76 | 84.4
32 | 010903002002 | 墙面涂膜防水 | 1、2厚聚氨酯防水涂料 | m2 | 215.88 | 55.86 | 12059.06 | 1308.23
33 | 01B004 | 预制混凝土过梁 | 1、预制混凝土过梁 | 根 | 17 | 65 | 1105
34 | 010802001002 | 金属（塑钢）门 | 1、新做铝合金玻璃门 | m2 | 28.56 | 390.64 | 11156.68 | 546.64
35 | 01B005 | 成品洗手台 | 1、成品洗手台 | 个 | 17 | 1000 | 17000
|  | 二层顶棚 |  |  |  |  | 5813.04 | 1695.65
36 | 011302001002 | 吊顶天棚 | 1、轻钢龙骨（U50型）吊顶 平面 2、PVC扣板 | m2 | 54.84 | 106 | 5813.04 | 1695.65
|  | 钢板房 |  |  |  |  | 399505 | 32417.79 | 256.4
37 | 011605001003 | 平面块料拆除 | 1、拆除原有植草砖地面 | m2 | 720.80 | 17.61 | 12693.29 | 10336.27
38 | 010807001002 | 金属（塑钢、断桥）窗 | 1、卫生间开设高窗，规格为600*800，距离地面高2米 | m2 | 14.40 | 296.23 | 4265.71 | 225.07
39 | 010501001003 | 垫层 | 1、200厚C25素砼 | m3 | 144.16 | 599.2 | 86380.67 | 4270.02 | 102.35
40 | 011102003003 | 块料楼地面 | 1、30厚1:3水泥砂浆 2、600*600抛光砖 | m2 | 404.62 | 132.41 | 53575.73 | 14813.14 | 129.48
41 | 011102003004 | 块料楼地面 | 1、30厚1:3水泥砂浆 2、300*300防滑地砖 | m2 | 76.78 | 131.8 | 10119.6 | 2773.29 | 24.57
本页小计 | [6 empty] | 259209.97 | 51838.07 | 340.8
【表10.2.2-16】
分部分项工程清单与计价表
单位(专业)工程名称:嵊州市疫情防控健康检测综合服务点-建筑 | [5 empty] | 标段: |  |  | 第5页 共7页
序号 | 项目编码 | 项目名称 | 项目特征 | 计量 单位 | 工程量 | 金 额 (元) |  |  |  |  | 备注
[6 empty] | 综合单价 | 合价 | 其中
[8 empty] | 人工费 | 机械费 | 暂估价
42 | 01B006 | 活动板房 | 1、板房高度3.5m 2、板房材质为50厚（钢板/格芯棉） 3、门材质为铝合金平开玻璃门M1035 4、窗户材质为铝合金推拉窗C1515 5、按建筑面积计 | m2 | 516.60 | 450 | 232470
|  | 隔离服务站 |  |  |  |  | 22068.64 | 2495.1 | 1.07
43 | 010402001005 | 砌块墙 | 1、新建轻质砖隔墙100厚 | m3 | 1.43 | 506.67 | 724.54 | 158.67 | 1.07
44 | 011407001003 | 墙面喷刷涂料 | 1、无机涂料内墙涂料二道 2、封闭底涂料一道 3、2厚面层耐水腻子分遍刮平 4、贴中碱玻璃纤维网格布 | m2 | 28.50 | 34.18 | 974.13 | 582.83
45 | 011610002002 | 金属门窗拆除 | 1、原有金属门窗拆除 | m2 | 41.04 | 24.26 | 995.63 | 810.54
46 | 01B007 | 预制混凝土过梁 | 1、预制混凝土过梁 | 根 | 1 | 65 | 65
47 | 010802001003 | 金属（塑钢）门 | 1、新做及更换铝合金推拉门 | m2 | 7.11 | 372.8 | 2650.61 | 121.23
48 | 010807001003 | 金属（塑钢、断桥）窗 | 1、更换铝合金上推窗 | m2 | 5.40 | 296.23 | 1599.64 | 84.4
49 | 010802001004 | 金属（塑钢）门 | 1、铝合金平开门 | m2 | 3.38 | 390.64 | 1320.36 | 64.69
50 | 010807001004 | 金属（塑钢、断桥）窗 | 1、铝合金推拉窗 | m2 | 23.31 | 296.23 | 6905.12 | 364.34
51 | 010807001005 | 金属（塑钢、断桥）窗 | 1、铝合金固定窗 | m2 | 23.76 | 287.61 | 6833.61 | 308.4
本页小计 | [6 empty] | 254538.64 | 2495.1 | 1.07
【表10.2.2-16】
分部分项工程清单与计价表
单位(专业)工程名称:嵊州市疫情防控健康检测综合服务点-建筑 | [5 empty] | 标段: |  |  | 第6页 共7页
序号 | 项目编码 | 项目名称 | 项目特征 | 计量 单位 | 工程量 | 金 额 (元) |  |  |  |  | 备注
[6 empty] | 综合单价 | 合价 | 其中
[8 empty] | 人工费 | 机械费 | 暂估价
|  | 其他 |  |  |  |  | 109075.47 | 542.28
52 | 01B008 | 岗亭 | 1、新增2.5*3m成品岗亭 | 间 | 1 | 22500 | 22500
53 | 01B009 | 岗亭 | 1、新增6*3m成品岗亭 | 间 | 1 | 45000 | 45000
54 | 01B010 | 垃圾房 | 1、2米高砖砌垃圾房，铁皮封顶，设置铁皮门M0820 | 间 | 2 | 8000 | 16000
55 | 010805004001 | 电动伸缩门 | 1、电动伸缩门，长度按8m计入 | 樘 | 1 | 9575.47 | 9575.47 | 542.28
56 | 080802013001 | 标识牌 | 1、标识牌 | 块 | 1 | 1000 | 1000
57 | 01B011 | 零星修补 | 1、墙体粉刷涂料瓷砖修补 2、板房开窗，墙体开洞 3、强化地板、石膏板天棚修补 4、包干价后期不予调整 | 项 | 1 | 5000 | 5000
58 | 01B012 | 建筑垃圾外运 | 1、所有建筑垃圾清理及外运，运距由施工单位自行考虑 | 项 | 1 | 10000 | 10000
|  | 家具 |  |  |  |  | 226700
59 | 01B013 | 桌子 | 1、桌子样式、材质须由业主方及设计确认 | 套 | 67 | 1000 | 67000
60 | 01B014 | 椅子 | 1、椅子样式、材质须由业主方及设计确认 | 套 | 80 | 200 | 16000
61 | 01B015 | 床 | 1、1.5m床（含床垫）样式、材质须由业主方及设计确认 | 套 | 67 | 1000 | 67000
本页小计 | [6 empty] | 259075.47 | 542.28
【表10.2.2-16】
分部分项工程清单与计价表
单位(专业)工程名称:嵊州市疫情防控健康检测综合服务点-建筑 | [5 empty] | 标段: |  |  | 第7页 共7页
序号 | 项目编码 | 项目名称 | 项目特征 | 计量 单位 | 工程量 | 金 额 (元) |  |  |  |  | 备注
[6 empty] | 综合单价 | 合价 | 其中
[8 empty] | 人工费 | 机械费 | 暂估价
62 | 01B016 | 床头柜 | 1、床头柜样式、材质须由业主方及设计确认 | 套 | 37 | 100 | 3700
63 | 01B017 | 被子枕头床单 | 1、被子枕头床单样式、材质须由业主方及设计确认 | 套 | 80 | 400 | 32000
64 | 01B018 | 衣柜 | 1、衣柜样式、材质须由业主方及设计确认 | 套 | 27 | 1000 | 27000
65 | 01B019 | 会议桌 | 1、会议桌（20人）样式、材质须由业主方及设计确认 | 套 | 1 | 10000 | 10000
66 | 01B020 | 会议椅子 | 1、会议椅子样式、材质须由业主方及设计确认 | 套 | 20 | 200 | 4000
本页小计 | [6 empty] | 76700
合计 | [6 empty] | 929701.33 | 77240.21 | 504.5

## 1_表10_2_2-16 施工技术措施项目清单与计价表
【表10.2.2-16】
施工技术措施项目清单与计价表
单位(专业)工程名称:嵊州市疫情防控健康检测综合服务点-建筑 | [5 empty] | 标段: |  |  | 第1页 共1页
序号 | 项目编码 | 项目名称 | 项目特征 | 计量 单位 | 工程量 | 金 额 (元) |  |  |  |  | 备注
[6 empty] | 综合单价 | 合价 | 其中
[8 empty] | 人工费 | 机械费 | 暂估价
|  | 一层 |  |  | 0 |  | 743.12 | 429.8 | 63.24
1 | 011701006001 | 满堂脚手架 | 1、满堂脚手架 ~基本层3.6m～5.2m | m2 | 2.43 | 12.94 | 31.44 | 21.19 | 1
2 | 011701003001 | 里脚手架 | 1、内墙脚手架 高度3.6m以内 | m2 | 270.60 | 2.63 | 711.68 | 408.61 | 62.24
|  | 二层 |  |  | 0 |  | 913.98 | 595.53 | 40.35
3 | 011701006002 | 满堂脚手架 | 1、满堂脚手架 ~基本层3.6m～5.2m | m2 | 54.84 | 12.94 | 709.63 | 478.2 | 22.48
4 | 011701003002 | 里脚手架 | 1、内墙脚手架 高度3.6m以内 | m2 | 77.70 | 2.63 | 204.35 | 117.33 | 17.87
|  | 钢板房 |  |  | 0 |  | 2128.79 | 1201.05 | 44.56
5 | 011702001001 | 基础 | 1、现浇混凝土模板 基础垫层模板 | m2 | 42.44 | 50.16 | 2128.79 | 1201.05 | 44.56
|  | 隔离服务站 |  |  | 0 |  | 74.96 | 43.04 | 6.56
6 | 011701003003 | 里脚手架 | 1、内墙脚手架 高度3.6m以内 | m2 | 28.50 | 2.63 | 74.96 | 43.04 | 6.56
本页小计 | [6 empty] | 3860.85 | 2269.42 | 154.71
合计 | [6 empty] | 3860.85 | 2269.42 | 154.71

## 1_表10_2_2-24 专业工程暂估价表
【表10.2.2-24】
专业工程暂估价表
单位(专业)工程名称:嵊州市疫情防控健康检测综合服务点-建筑 |  | 标段: | 第1页 共1页
序号 | 工 程 名 称 | 工程内容 | 暂估金额(元) | 备注
合计

## 1_表10_2_2-29 主要工日一览表
【表10.2.2-29】
主要工日一览表
工程名称:建筑 |  |  | 标段: |  | 第1页 共1页
序号 | 工日名称（类别） | 单位 | 数 量 | 单价(元) | 合价（元） | 备注
1 | 二类人工 | 工日 | 176.093 | 146 | 25709.58
2 | 三类人工 | 工日 | 322.157 | 167 | 53800.22

## 1_表10_2_2-31 主要材料和工程设备一览表
【表10.2.2-31】
主要材料和工程设备一览表
工程名称:建筑 |  |  |  | 标段: |  | 第1页 共2页
序号 | 名称、规格、型号 | 单位 | 数量 | 单价(元) | 合价（元） | 备注
1 | 空腹PVC板 | m2 | 60.134 | 25 | 1503.35
2 | 铁件综合 | kg | 3.288 | 6.64 | 21.83
3 | 镀锌铁丝18# | kg | 1.374 | 4.42 | 6.07
4 | 复合硅酸盐水泥PC 32.5R综合 | kg | 2.971 | 0.48 | 1.43
5 | 普通硅酸盐水泥PO 42.5综合 | kg | 3043.552 | 0.52 | 1576.56
6 | 白色硅酸盐水泥425#、二级白度 | kg | 127.07 | 0.61 | 77.64
7 | 黄砂净砂 | t | 4.291 | 180 | 772.38
8 | 蒸压砂加气混凝土砌块B06 A3.5 | m3 | 46.014 | 336 | 15460.7
9 | 泵送商品混凝土C25 | m3 | 145.602 | 550 | 80081.1
10 | 地砖300×300 | m2 | 138.071 | 65 | 8974.62
11 | 地砖600×600 | m2 | 416.759 | 65 | 27089.34
12 | 轻型龙骨U50 | m2 | 58.988 | 36.28 | 2140.08
13 | 铝合金固定窗 | m2 | 21.988 | 157 | 3452.12
14 | 铝合金平开门 | m2 | 35.804 | 299 | 10705.4
15 | 铝合金推拉窗 | m2 | 43.01 | 205 | 8817.05
16 | 铝合金断推拉门 | m2 | 6.895 | 300 | 2068.5
17 | 电 | kW·h | 54.912 | 0.88 | 48.32
18 | 水 | m3 | 87.248 | 5.73 | 499.93
19 | 复合模板综合 | m2 | 7.48 | 42.48 | 317.75
20 | 1.5m床 | 套 | 67 | 1000 | 67000
21 | 会议桌 | 套 | 1 | 10000 | 10000
22 | 会议椅子 | 套 | 20 | 200 | 4000
23 | 垃圾房 | 间 | 2 | 8000 | 16000
24 | 岗亭2.5*3m | 间 | 1 | 22500 | 22500
25 | 岗亭6*3m | 间 | 1 | 45000 | 45000
26 | 床头柜 | 套 | 37 | 100 | 3700
27 | 建筑垃圾清理及外运 | 项 | 1 | 10000 | 10000
28 | 成品洗手台 | 个 | 17 | 1000 | 17000
29 | 挡水条 | m | 5.76 | 50 | 288
【表10.2.2-31】
主要材料和工程设备一览表
工程名称:建筑 |  |  |  | 标段: |  | 第2页 共2页
序号 | 名称、规格、型号 | 单位 | 数量 | 单价(元) | 合价（元） | 备注
30 | 标识牌 | 块 | 1 | 1000 | 1000
31 | 桌子 | 套 | 67 | 1000 | 67000
32 | 椅子 | 套 | 80 | 200 | 16000
33 | 活动板房 | m2 | 516.6 | 450 | 232470
34 | 淋浴房 | m2 | 11.52 | 500 | 5760
35 | 衣柜 | 套 | 27 | 1000 | 27000
36 | 被子枕头床单 | 套 | 80 | 400 | 32000
37 | 零星修补 | 项 | 1 | 5000 | 5000
38 | 预制混凝土过梁 | 根 | 25 | 65 | 1625

## 2_表10_2_2-13 【不含单列】单位(专业)工程招
【表10.2.2-13】
单位（专业）工程招标控制价费用表
工程名称:嵊州市疫情防控健康检测综合服务点-给排水 |  |  | 标段: | 第1页 共1页
序号 | 费用名称 |  | 计算公式 | 金额 (元) | 备注
1 | 分部分项工程费 |  | ∑(分部分项工程量×综合单价） | 150220.79 | 见表10.2.2-16
1.1 | 其中 | 人工费+机械费 | ∑分部分项（定额人工费+定额机械费） | 21699.01
2 | 措施项目费 |  | （2.1+2.2） | 2419.91
2.1 | 施工技术措施项目费 |  | ∑(技措项目工程量×综合单价） | 865.56 | 见表10.2.2-16
2.1.1 | 其中 | 人工费+机械费 | ∑技措项目（定额人工费+定额机械费） | 193.19
2.2 | 施工组织措施项目费 |  | (1.1+2.1.1)×7.1% | 1554.35 | 见表10.2.2-20
2.2.1 | 其中 | 安全文明施工基本费 | (1.1+2.1.1)×7.1% | 1554.35 | 见表10.2.2-20
3 | 其他项目费 |  | （3.1+3.2+3.3+3.4） | 7967.31
3.1 | 暂列金额 |  | 3.1.1+3.1.2+3.1.3 | 7967.31 | 见表10.2.2-21
3.1.1 | 其中 | 标化工地增加费 | 按招标文件规定额度列计 |  | 见表10.2.2-22
3.1.2 |  | 优质工程增加费 | 按招标文件规定额度列计 |  | 见表10.2.2-22
3.1.3 |  | 其他暂列金额 | 按招标文件规定额度列计 | 7967.31 | 见表10.2.2-22
3.2 | 暂估价 |  | 3.2.1+3.2.2+3.2.3 |  | 见表10.2.2-21
3.2.1 | 其中 | 材料（工程设备）暂估价 | 按招标文件规定额度列计 (或计入综合单价) |  | 见表10.2.2-23
3.2.2 |  | 专业工程暂估价 | 按招标文件规定额度列计 |  | 见表10.2.2-24
3.2.3 |  | 专项技术措施暂估价 | 按招标文件规定额度列计 |  | 见表10.2.2-25
3.3 | 计日工 |  | ∑计日工(暂估数量×综合单价） |  | 见表10.2.2-21
3.4 | 施工总承包服务费 |  | 3.4.1+3.4.2 |  | 见表10.2.2-21
3.4.1 | 其中 | 专业发包工程管理费 | ∑专业发包工程（暂估金额×费率） |  | 见表10.2.2-27
3.4.2 |  | 甲供材料设备管理费 | 甲供材料暂估金额×费率+甲供设备暂估金额×费率 |  | 见表10.2.2-27
4 | 规费 |  | (1.1+2.1.1)×30.63% | 6705.58
5 | 税金 |  | (1+2+3+4)×9% | 15058.22
招标控制价合计 |  |  | 1+2+3+4+5 | 182372

## 2_表10_2_2-16 分部分项工程清单与计价表
【表10.2.2-16】
分部分项工程清单与计价表
单位(专业)工程名称:嵊州市疫情防控健康检测综合服务点-给排水 | [5 empty] | 标段: |  |  | 第1页 共7页
序号 | 项目编码 | 项目名称 | 项目特征 | 计量 单位 | 工程量 | 金 额 (元) |  |  |  |  | 备注
[6 empty] | 综合单价 | 合价 | 其中
[8 empty] | 人工费 | 机械费 | 暂估价
|  | 健康检测中心 |  |  |  |  | 115234.99 | 18108.97 | 1056.1
1 | 031001006001 | 塑料管 | 1、安装部位：室内； 2、介质：排水； 3、材质、规格：UPVC排水管φ50*2.0； 4、连接形式：管件承插粘接； 5、阻火圈设计要求：无阻火圈； 6、压力试验及吹、洗设计要求：按施工验收规范要求。 | m | 48.17 | 19.86 | 956.66 | 429.19
2 | 031001006002 | 塑料管 | 1、安装部位：室内； 2、介质：排水； 3、材质、规格：UPVC排水管φ75*2.3； 4、连接形式：管件承插粘接； 5、阻火圈设计要求：无阻火圈； 6、压力试验及吹、洗设计要求：按施工验收规范要求。 | m | 2.31 | 28.55 | 65.95 | 25.09
3 | 031001006003 | 塑料管 | 1、安装部位：室内； 2、介质：排水； 3、材质、规格：UPVC排水管φ110*3.2； 4、连接形式：管件承插粘接； 5、阻火圈设计要求：无阻火圈； 6、压力试验及吹、洗设计要求：按施工验收规范要求。 | m | 198.56 | 44.69 | 8873.65 | 2615.04
本页小计 | [6 empty] | 9896.26 | 3069.32
【表10.2.2-16】
分部分项工程清单与计价表
单位(专业)工程名称:嵊州市疫情防控健康检测综合服务点-给排水 | [5 empty] | 标段: |  |  | 第2页 共7页
序号 | 项目编码 | 项目名称 | 项目特征 | 计量 单位 | 工程量 | 金 额 (元) |  |  |  |  | 备注
[6 empty] | 综合单价 | 合价 | 其中
[8 empty] | 人工费 | 机械费 | 暂估价
4 | 031001007001 | 复合管 | 1、安装部位：室内； 2、介质：给水； 3、材质、规格：给水衬塑复合钢管DN20； 4、连接形式：管件螺纹连接，包括但不限于管件等配件； 5、压力试验及吹、洗设计要求：管道消毒、冲洗。 | m | 98.35 | 38.44 | 3780.57 | 1312.97 | 20.65
5 | 031001006004 | 塑料管 | 1、安装部位：室内； 2、介质：给水； 3、材质、规格：PP-R冷水管DN20； 4、连接形式：管件热熔连接，包括但不限于管件等配件； 5、压力试验及吹、洗设计要求：管道消毒、冲洗。 | m | 153.13 | 17.84 | 2731.84 | 1208.2 | 16.84
6 | 031001006005 | 塑料管 | 1、安装部位：室内； 2、介质：给水； 3、材质、规格：PP-R冷水管DN25； 4、连接形式：管件热熔连接，包括但不限于管件等配件； 5、压力试验及吹、洗设计要求：管道消毒、冲洗。 | m | 16.85 | 23.29 | 392.44 | 147.27 | 1.85
本页小计 | [6 empty] | 6904.85 | 2668.44 | 39.34
【表10.2.2-16】
分部分项工程清单与计价表
单位(专业)工程名称:嵊州市疫情防控健康检测综合服务点-给排水 | [5 empty] | 标段: |  |  | 第3页 共7页
序号 | 项目编码 | 项目名称 | 项目特征 | 计量 单位 | 工程量 | 金 额 (元) |  |  |  |  | 备注
[6 empty] | 综合单价 | 合价 | 其中
[8 empty] | 人工费 | 机械费 | 暂估价
7 | 031001006006 | 塑料管 | 1、安装部位：室内； 2、介质：给水； 3、材质、规格：PP-R热水管DN20； 4、连接形式：管件热熔连接，包括但不限于管件等配件； 5、压力试验及吹、洗设计要求：管道消毒、冲洗。 | m | 207.92 | 20.17 | 4193.75 | 1640.49 | 22.87
8 | 031003001001 | 螺纹阀门 | 1、阀门类型、材质：全铜螺纹截止阀； 2、规格、压力等级：J11W-16T DN20； 3、连接形式：螺纹连接。 | 个 | 17 | 45.14 | 767.38 | 124.1 | 3.23
9 | 031004003001 | 洗脸盆 | 1、材质：陶瓷； 2、规格、类型：按业主要求； 3、组装形式：立式洗脸盆，冷水； 4、附件名称、数量：手动冷水面盆龙头、角型阀(带铜活)、金属蛇皮软管等一切附件。 | 组 | 2 | 479.32 | 958.64 | 67.72
10 | 031004006001 | 大便器 | 1、材质：陶瓷； 2、规格、类型：按业主要求； 3、组装形式：连体水箱坐便器（进水阀配件、桶盖）； 4、附件名称、数量：角型阀(带铜活)、金属蛇皮软管等一切附件。 | 组 | 17 | 751.4 | 12773.8 | 740.18
11 | 031004010001 | 淋浴器 | 成套铜质镀铬手动双联冷热水杆式淋浴器，带软管花洒，含固定件，规格型号按业主要求。 | 套 | 23 | 328.7 | 7560.1 | 348.22
本页小计 | [6 empty] | 26253.67 | 2920.71 | 26.1
【表10.2.2-16】
分部分项工程清单与计价表
单位(专业)工程名称:嵊州市疫情防控健康检测综合服务点-给排水 | [5 empty] | 标段: |  |  | 第4页 共7页
序号 | 项目编码 | 项目名称 | 项目特征 | 计量 单位 | 工程量 | 金 额 (元) |  |  |  |  | 备注
[6 empty] | 综合单价 | 合价 | 其中
[8 empty] | 人工费 | 机械费 | 暂估价
12 | 031004014001 | 给、排水附(配)件 | 1、名称、材质：PVC地漏； 2、型号、规格：带S型存水弯DN50，顶面加装不锈钢地漏盖。 | 个 | 23 | 48.28 | 1110.44 | 235.98
13 | 031006012001 | 热水器、开水炉 | 1、电热水器安装 2、按业主要求 | 台 | 20 | 2578.16 | 51563.2 | 1106.6
14 | 031002003001 | 套管 | 1、名称、类型：刚性防水套管； 2、材质：碳钢； 3、规格：DN100； 4、填料材质：按施工验收规范要求。 | 个 | 17 | 286.36 | 4868.12 | 2037.79 | 587.69
15 | 031002003002 | 套管 | 1、名称、类型：刚性防水套管； 2、材质：碳钢； 3、规格：DN80； 4、填料材质：按施工验收规范要求。 | 个 | 1 | 235.69 | 235.69 | 102.93 | 23.03
16 | 031002003003 | 套管 | 1、名称、类型：刚性防水套管； 2、材质：碳钢； 3、规格：DN20； 4、填料材质：按施工验收规范要求。 | 个 | 17 | 200.16 | 3402.72 | 1548.7 | 318.92
17 | 030413003001 | 打洞（孔） | 1.混凝土墙体钻孔 直径 （mm以内）132 | 个 | 17 | 44.76 | 760.92 | 513.74
18 | 030413003002 | 打洞（孔） | 1.混凝土墙体钻孔 直径 （mm以内）83 | 个 | 1 | 31.35 | 31.35 | 20.88
19 | 030413003003 | 打洞（孔） | 1.混凝土墙体钻孔 直径 （mm以内）63 | 个 | 17 | 24.04 | 408.68 | 263.16
本页小计 | [6 empty] | 62381.12 | 5829.78 | 929.64
【表10.2.2-16】
分部分项工程清单与计价表
单位(专业)工程名称:嵊州市疫情防控健康检测综合服务点-给排水 | [5 empty] | 标段: |  |  | 第5页 共7页
序号 | 项目编码 | 项目名称 | 项目特征 | 计量 单位 | 工程量 | 金 额 (元) |  |  |  |  | 备注
[6 empty] | 综合单价 | 合价 | 其中
[8 empty] | 人工费 | 机械费 | 暂估价
20 | 031002001001 | 管道支吊架 | 1、材质：型钢； 2、管架形式：一般管架。 | Kg | 54.00 | 16.87 | 910.98 | 373.14 | 50.22
21 | 031201003001 | 金属结构刷油 | 1、除锈级别：微锈； 2、油漆品种：防锈漆、调和漆； 3、结构类型：管架吊支架； 4、涂刷遍数、漆膜厚度：除锈后刷防锈漆二道、再刷调和漆二道。 | kg | 54.00 | 1.53 | 82.62 | 38.88 | 10.8
22 | 031208002001 | 管道绝热 | 1、绝热材料品种：橡塑隔热保温管材B1级； 2、绝热厚度：防结露保温厚50mm； 3、管道外径：DN50mm以下。 | m3 | 1.25 | 2411.65 | 3014.56 | 536.36
23 | 031208007001 | 防潮层、保护层 | 防潮层、保护层安装 铝皮保护层0.5mm | m2 | 43.26 | 59.45 | 2571.81 | 190.34
24 | 03B001 | 卫生间暗敷管道 | 卫生间（内周长在12m以下）暗敷管道，每间补贴1.0工日 | 间 | 17 | 189.36 | 3219.12 | 2482
|  | 板房 |  |  |  |  | 34985.8 | 4229.45 | 8.22
25 | 031001006007 | 塑料管 | 1、安装部位：室内； 2、介质：排水； 3、材质、规格：UPVC排水管φ50*2.0； 4、连接形式：管件承插粘接； 5、阻火圈设计要求：无阻火圈； 6、压力试验及吹、洗设计要求：按施工验收规范要求。 | m | 52.20 | 19.86 | 1036.69 | 465.1
本页小计 | [6 empty] | 10835.78 | 4085.82 | 61.02
【表10.2.2-16】
分部分项工程清单与计价表
单位(专业)工程名称:嵊州市疫情防控健康检测综合服务点-给排水 | [5 empty] | 标段: |  |  | 第6页 共7页
序号 | 项目编码 | 项目名称 | 项目特征 | 计量 单位 | 工程量 | 金 额 (元) |  |  |  |  | 备注
[6 empty] | 综合单价 | 合价 | 其中
[8 empty] | 人工费 | 机械费 | 暂估价
26 | 031001006008 | 塑料管 | 1、安装部位：室内； 2、介质：排水； 3、材质、规格：UPVC排水管φ110*3.2； 4、连接形式：管件承插粘接； 5、阻火圈设计要求：无阻火圈； 6、压力试验及吹、洗设计要求：按施工验收规范要求。 | m | 79.80 | 44.69 | 3566.26 | 1050.97
27 | 031001006009 | 塑料管 | 1、安装部位：室内； 2、介质：给水； 3、材质、规格：PP-R冷水管DN20； 4、连接形式：管件热熔连接，包括但不限于管件等配件； 5、压力试验及吹、洗设计要求：管道消毒、冲洗。 | m | 74.70 | 17.84 | 1332.65 | 589.38 | 8.22
28 | 031004003002 | 洗脸盆 | 1、材质：陶瓷； 2、规格、类型：按业主要求； 3、组装形式：立式洗脸盆，冷水； 4、附件名称、数量：手动冷水面盆龙头、角型阀(带铜活)、金属蛇皮软管等一切附件。 | 组 | 30 | 479.32 | 14379.6 | 1015.8
29 | 031004006002 | 大便器 | 1、材质：陶瓷； 2、规格、类型：平板式蹲便器，按业主要求； 3、组装形式：脚踏开关冲洗； 4、附件名称、数量：大便器脚踏开关、防污器、冲洗管等一切附件。 | 组 | 30 | 489.02 | 14670.6 | 1108.2
本页小计 | [6 empty] | 33949.11 | 3764.35 | 8.22
【表10.2.2-16】
分部分项工程清单与计价表
单位(专业)工程名称:嵊州市疫情防控健康检测综合服务点-给排水 | [5 empty] | 标段: |  |  | 第7页 共7页
序号 | 项目编码 | 项目名称 | 项目特征 | 计量 单位 | 工程量 | 金 额 (元) |  |  |  |  | 备注
[6 empty] | 综合单价 | 合价 | 其中
[8 empty] | 人工费 | 机械费 | 暂估价
合计 | [6 empty] | 150220.79 | 22338.42 | 1064.32

## 2_表10_2_2-16 施工技术措施项目清单与计价表
【表10.2.2-16】
施工技术措施项目清单与计价表
单位(专业)工程名称:嵊州市疫情防控健康检测综合服务点-给排水 | [5 empty] | 标段: |  |  | 第1页 共1页
序号 | 项目编码 | 项目名称 | 项目特征 | 计量 单位 | 工程量 | 金 额 (元) |  |  |  |  | 备注
[6 empty] | 综合单价 | 合价 | 其中
[8 empty] | 人工费 | 机械费 | 暂估价
1 | 031301017001 | 脚手架搭拆 | 脚手架搭拆 | 项 | 1 | 865.56 | 865.56 | 208.93
本页小计 | [6 empty] | 865.56 | 208.93
合计 | [6 empty] | 865.56 | 208.93

## 2_表10_2_2-24 专业工程暂估价表
【表10.2.2-24】
专业工程暂估价表
单位(专业)工程名称:嵊州市疫情防控健康检测综合服务点-给排水 |  | 标段: | 第1页 共1页
序号 | 工 程 名 称 | 工程内容 | 暂估金额(元) | 备注
合计

## 2_表10_2_2-29 主要工日一览表
【表10.2.2-29】
主要工日一览表
工程名称:给排水 |  |  | 标段: |  | 第1页 共1页
序号 | 工日名称（类别） | 单位 | 数 量 | 单价(元) | 合价（元） | 备注
1 | 二类人工 | 工日 | 112.424 | 146 | 16413.9
2 | 二类人工 | 工日 | 42.018 | 146 | 6134.63

## 2_表10_2_2-31 主要材料和工程设备一览表
【表10.2.2-31】
主要材料和工程设备一览表
工程名称:给排水 |  |  |  | 标段: |  | 第1页 共2页
序号 | 名称、规格、型号 | 单位 | 数量 | 单价(元) | 合价（元） | 备注
1 | 复合硅酸盐水泥PC 32.5R综合 | kg | 20 | 0.48 | 9.64
2 | 低碳钢焊条J427 φ3.2 | kg | 1.433 | 6.81 | 9.76
3 | 普通硅酸盐水泥PO 42.5综合 | kg | 37.237 | 0.52 | 19.29
4 | 黄砂毛砂 | m3 | 0.27 | 209.25 | 56.5
5 | 烧结粉煤灰砖240×115×53 | 千块 | 0.48 | 316.2 | 151.78
6 | 电 | kW·h | 2.156 | 0.88 | 1.9
7 | 水 | m3 | 4.782 | 5.73 | 27.4
8 | 型钢综合 | kg | 57.24 | 5.2 | 297.88
9 | 大便器脚踏阀DN25，按业主要求 | 个 | 30.3 | 142 | 4302.6
10 | 角型阀(带铜活)DN15 | 个 | 49.49 | 18 | 890.82
11 | 冷水面盆龙头按业主要求 | 个 | 32.32 | 155 | 5009.6
12 | PVC地漏带S型存水弯DN50 | 个 | 23.23 | 9.62 | 223.47
13 | 防污器DN32 | 个 | 30.3 | 35 | 1060.5
14 | 成套铜质镀铬手动双联冷热水杆式淋浴器，带软管花洒，含固定件按业主要求 | 套 | 23 | 303 | 6969
15 | 酚醛调和漆各色 | kg | 0.756 | 11.52 | 8.71
16 | 酚醛防锈漆（各种颜色） | kg | 0.918 | 7.92 | 7.27
17 | 橡塑隔热保温管材B1级 | m3 | 1.288 | 1663 | 2141.94
18 | PP-R冷水管DN20 | m | 231.475 | 4.59 | 1062.47
19 | PP-R热水管DN20 | m | 211.247 | 6.89 | 1454.44
20 | UPVC排水管φ50*2.0 | m | 101.574 | 5.09 | 517.01
21 | UPVC排水管φ75*2.3 | m | 2.264 | 8.7 | 19.7
22 | UPVC排水管φ110*3.2 | m | 239.39 | 16.43 | 3933.18
23 | 冲洗管DN32 | 根 | 30.3 | 18 | 545.4
24 | 全铜螺纹截止阀J11W-16T DN20 | 个 | 17.17 | 30.66 | 526.43
25 | 立式洗脸盆按业主要求 | 个 | 32.32 | 197 | 6367.04
26 | 平板式蹲便器按业主要求 | 个 | 30.3 | 215 | 6514.5
27 | 连体水箱坐便器（进水阀配件、桶盖）按业主要求 | 个 | 17.17 | 651 | 11177.67
28 | 全铜镀铬面盆落水DN32 | 套 | 32.32 | 42.28 | 1366.49
【表10.2.2-31】
主要材料和工程设备一览表
工程名称:给排水 |  |  |  | 标段: |  | 第2页 共2页
序号 | 名称、规格、型号 | 单位 | 数量 | 单价(元) | 合价（元） | 备注
29 | 金属蛇皮软管DN15*300 | 根 | 49.49 | 11 | 544.39
30 | 水 | m3 | 23.416 | 5.73 | 134.17
31 | 给水衬塑复合钢管DN20 | m | 97.465 | 15.42 | 1502.91
32 | 不锈钢地漏盖DN50 | 个 | 23 | 25 | 575

## 3_表10_2_2-13 【不含单列】单位(专业)工程招
【表10.2.2-13】
单位（专业）工程招标控制价费用表
工程名称:嵊州市疫情防控健康检测综合服务点-电气 |  |  | 标段: | 第1页 共1页
序号 | 费用名称 |  | 计算公式 | 金额 (元) | 备注
1 | 分部分项工程费 |  | ∑(分部分项工程量×综合单价） | 307903.73 | 见表10.2.2-16
1.1 | 其中 | 人工费+机械费 | ∑分部分项（定额人工费+定额机械费） | 41057.77
2 | 措施项目费 |  | （2.1+2.2） | 4339.9
2.1 | 施工技术措施项目费 |  | ∑(技措项目工程量×综合单价） | 1402.57 | 见表10.2.2-16
2.1.1 | 其中 | 人工费+机械费 | ∑技措项目（定额人工费+定额机械费） | 313.04
2.2 | 施工组织措施项目费 |  | (1.1+2.1.1)×7.1% | 2937.33 | 见表10.2.2-20
2.2.1 | 其中 | 安全文明施工基本费 | (1.1+2.1.1)×7.1% | 2937.33 | 见表10.2.2-20
3 | 其他项目费 |  | （3.1+3.2+3.3+3.4） | 16245.78
3.1 | 暂列金额 |  | 3.1.1+3.1.2+3.1.3 | 16245.78 | 见表10.2.2-21
3.1.1 | 其中 | 标化工地增加费 | 按招标文件规定额度列计 |  | 见表10.2.2-22
3.1.2 |  | 优质工程增加费 | 按招标文件规定额度列计 |  | 见表10.2.2-22
3.1.3 |  | 其他暂列金额 | 按招标文件规定额度列计 | 16245.78 | 见表10.2.2-22
3.2 | 暂估价 |  | 3.2.1+3.2.2+3.2.3 |  | 见表10.2.2-21
3.2.1 | 其中 | 材料（工程设备）暂估价 | 按招标文件规定额度列计 (或计入综合单价) |  | 见表10.2.2-23
3.2.2 |  | 专业工程暂估价 | 按招标文件规定额度列计 |  | 见表10.2.2-24
3.2.3 |  | 专项技术措施暂估价 | 按招标文件规定额度列计 |  | 见表10.2.2-25
3.3 | 计日工 |  | ∑计日工(暂估数量×综合单价） |  | 见表10.2.2-21
3.4 | 施工总承包服务费 |  | 3.4.1+3.4.2 |  | 见表10.2.2-21
3.4.1 | 其中 | 专业发包工程管理费 | ∑专业发包工程（暂估金额×费率） |  | 见表10.2.2-27
3.4.2 |  | 甲供材料设备管理费 | 甲供材料暂估金额×费率+甲供设备暂估金额×费率 |  | 见表10.2.2-27
4 | 规费 |  | (1.1+2.1.1)×30.63% | 12671.88
5 | 税金 |  | (1+2+3+4)×9% | 30704.52
招标控制价合计 |  |  | 1+2+3+4+5 | 371866

## 3_表10_2_2-16 分部分项工程清单与计价表
【表10.2.2-16】
分部分项工程清单与计价表
单位(专业)工程名称:嵊州市疫情防控健康检测综合服务点-电气 | [5 empty] | 标段: |  |  | 第1页 共8页
序号 | 项目编码 | 项目名称 | 项目特征 | 计量 单位 | 工程量 | 金 额 (元) |  |  |  |  | 备注
[6 empty] | 综合单价 | 合价 | 其中
[8 empty] | 人工费 | 机械费 | 暂估价
|  | 健康检测中心 |  |  |  |  | 61560.62 | 10312.44 | 70.5
1 | 030404017001 | 配电箱 | 配电箱AL1安装 | 台 | 1 | 1588.7 | 1588.7 | 114.32
2 | 030404017002 | 配电箱 | 配电箱AL2安装 | 台 | 1 | 2485.7 | 2485.7 | 114.32
3 | 030411001001 | 配管 | 砖、混凝土结构明配刚性阻燃管PVC20 | m | 430.93 | 10.6 | 4567.86 | 2740.71
4 | 030411001002 | 配管 | 砖、混凝土结构明配刚性阻燃管PVC25 | m | 22.78 | 11.62 | 264.7 | 148.98
5 | 030411001003 | 配管 | 砖、混凝土结构明配镀锌钢管 DN40 | m | 50.00 | 45.98 | 2299 | 566 | 4.5
6 | 030411001004 | 配管 | 砖、混凝土结构明配镀锌钢管 DN80 | m | 50.00 | 102.82 | 5141 | 1330.5 | 10
7 | 030411004001 | 配线 | 穿照明线 铜芯BV2.5 | m | 957.99 | 2.9 | 2778.17 | 632.27
8 | 030411004002 | 配线 | 穿照明线 铜芯BVR2.5 | m | 441.32 | 3.09 | 1363.68 | 291.27
9 | 030411004003 | 配线 | 穿照明线 铜芯BV4 | m | 53.80 | 3.91 | 210.36 | 32.82
10 | 030411004004 | 配线 | 穿照明线 铜芯BVR4 | m | 25.80 | 4.47 | 115.33 | 17.03
11 | 030411004005 | 配线 | 线槽配线 BV2.5 | m | 717.38 | 2.87 | 2058.88 | 545.21
12 | 030411004006 | 配线 | 线槽配线 BVR2.5 | m | 358.69 | 3.04 | 1090.42 | 272.6
13 | 030408001001 | 电力电缆 | 铜芯电力电缆敷设 YJV-5*10 | m | 50.00 | 40.87 | 2043.5 | 92 | 2.5
14 | 030408001002 | 电力电缆 | 铜芯电力电缆敷设 YJV-4*35+1*16 | m | 50.00 | 114.63 | 5731.5 | 230 | 6
本页小计 | [6 empty] | 31738.8 | 7128.03 | 23
【表10.2.2-16】
分部分项工程清单与计价表
单位(专业)工程名称:嵊州市疫情防控健康检测综合服务点-电气 | [5 empty] | 标段: |  |  | 第2页 共8页
序号 | 项目编码 | 项目名称 | 项目特征 | 计量 单位 | 工程量 | 金 额 (元) |  |  |  |  | 备注
[6 empty] | 综合单价 | 合价 | 其中
[8 empty] | 人工费 | 机械费 | 暂估价
15 | 030408006001 | 电力电缆头 | 户内干包式电力电缆头制作、安装 干包终端头（1kV以下截面mm2以下）35`10mm2及以下三芯及以上电缆头制安 | 个 | 2 | 27.53 | 55.06 | 18.74
16 | 030408006002 | 电力电缆头 | 户内干包式电力电缆头制作、安装 干包终端头（1kV以下截面mm2以下）35 | 个 | 2 | 91.76 | 183.52 | 62.48
17 | 030412001001 | 普通灯具 | 吸顶灯 LED 15W安装 | 套 | 8 | 103.3 | 826.4 | 140.16
18 | 030404031001 | 小电器 | 浴霸照明一体灯（含开关）安装 | 个 | 17 | 499.28 | 8487.76 | 637.84
19 | 030404033001 | 风扇 | 卫生间换气扇安装 | 台 | 2 | 271.23 | 542.46 | 61.32
20 | 030404035001 | 插座 | 卫生间防溅插座10A | 个 | 17 | 29.44 | 500.48 | 143.48
21 | 030404035002 | 插座 | 空调插座16A | 个 | 6 | 20.49 | 122.94 | 50.64
22 | 030404035003 | 插座 | 热水器防溅插座20A | 个 | 19 | 31.75 | 603.25 | 160.36
23 | 030404034001 | 照明开关 | 单联单控开关 | 个 | 18 | 14.11 | 253.98 | 128.7
24 | 030404034002 | 照明开关 | 双联单控开关 | 个 | 1 | 16.38 | 16.38 | 7.15
25 | 030404034003 | 照明开关 | 三联单控开关 | 个 | 2 | 18.82 | 37.64 | 14.3
26 | 030701003001 | 空调器 | 1.5P壁挂空调（按业主要求）安装 | 台 | 6 | 2807.71 | 16846.26 | 944.34
27 | 030701003002 | 空调器 | 壁挂空调拆除 | 台 | 1 | 103.14 | 103.14 | 78.69
本页小计 | [6 empty] | 28579.27 | 2448.2
【表10.2.2-16】
分部分项工程清单与计价表
单位(专业)工程名称:嵊州市疫情防控健康检测综合服务点-电气 | [5 empty] | 标段: |  |  | 第3页 共8页
序号 | 项目编码 | 项目名称 | 项目特征 | 计量 单位 | 工程量 | 金 额 (元) |  |  |  |  | 备注
[6 empty] | 综合单价 | 合价 | 其中
[8 empty] | 人工费 | 机械费 | 暂估价
28 | 030701003003 | 空调器 | 1.5P壁挂空调安装（主材利旧） | 台 | 1 | 207.71 | 207.71 | 157.39
29 | 030411006001 | 接线盒 | 塑料接线盒 | 个 | 27 | 6.61 | 178.47 | 81.27
30 | 030411006002 | 接线盒 | 塑料开关盒、插座盒安装 | 个 | 63 | 6.35 | 400.05 | 199.71
31 | 030414002001 | 送配电装置系统 | 1、送配电装置系统调试 1kV以下交流供电(综 合) | 系统 | 2 | 228.16 | 456.32 | 297.84 | 47.5
|  | 板房 |  |  |  |  | 211653.68 | 27853.41 | 1726.76
32 | 030404017003 | 配电箱 | 配电箱ALa安装 | 台 | 2 | 2121.7 | 4243.4 | 228.64
33 | 030404017004 | 配电箱 | 配电箱ALb安装 | 台 | 1 | 2121.7 | 2121.7 | 114.32
34 | 030411001005 | 配管 | 砖、混凝土结构明配刚性阻燃管PVC20 | m | 1509.52 | 10.6 | 16000.91 | 9600.55
35 | 030411001006 | 配管 | 镀锌钢管铺设 DN80 | m | 450.00 | 70.51 | 31729.5 | 3064.5 | 553.5
36 | 030411004007 | 配线 | 穿照明线 铜芯BV2.5 | m | 3434.44 | 2.9 | 9959.88 | 2266.73
37 | 030411004008 | 配线 | 穿照明线 铜芯BVR2.5 | m | 1583.02 | 3.09 | 4891.53 | 1044.79
38 | 030408001003 | 电力电缆 | 铜芯电力电缆敷设 YJV22-4*25 | m | 450.00 | 77.57 | 34906.5 | 1035 | 27
39 | 030408006003 | 电力电缆头 | 户内干包式电力电缆头制作、安装 干包终端头（1kV以下截面mm2以下）35`25mm2及以下三芯及以上电缆头制安 | 个 | 6 | 36.71 | 220.26 | 75
本页小计 | [6 empty] | 105316.23 | 18165.74 | 628
【表10.2.2-16】
分部分项工程清单与计价表
单位(专业)工程名称:嵊州市疫情防控健康检测综合服务点-电气 | [5 empty] | 标段: |  |  | 第4页 共8页
序号 | 项目编码 | 项目名称 | 项目特征 | 计量 单位 | 工程量 | 金 额 (元) |  |  |  |  | 备注
[6 empty] | 综合单价 | 合价 | 其中
[8 empty] | 人工费 | 机械费 | 暂估价
40 | 030412001002 | 普通灯具 | 吸顶灯 LED 15W安装 | 套 | 90 | 103.3 | 9297 | 1576.8
41 | 030404035004 | 插座 | 卫生间防溅插座10A | 个 | 30 | 29.44 | 883.2 | 253.2
42 | 030404035005 | 插座 | 普通插座10A | 个 | 60 | 18.67 | 1120.2 | 506.4
43 | 030404035006 | 插座 | 空调插座16A | 个 | 30 | 20.49 | 614.7 | 253.2
44 | 030404034004 | 照明开关 | 三联单控开关 | 个 | 30 | 18.82 | 564.6 | 214.5
45 | 030701003004 | 空调器 | 1.5P壁挂空调（按业主要求）安装 | 台 | 30 | 2807.71 | 84231.3 | 4721.7
46 | 030411006003 | 接线盒 | 塑料接线盒 | 个 | 90 | 6.61 | 594.9 | 270.9
47 | 030411006004 | 接线盒 | 塑料开关盒、插座盒安装 | 个 | 150 | 6.35 | 952.5 | 475.5
48 | 030409008001 | 等电位端子箱、 测试板 | 1.总等电位箱安装 2.接地跨接线安装 接地跨接线 | 台 | 4 | 100.39 | 401.56 | 199.72 | 5.16
49 | 030414002002 | 送配电装置系统 | 1、送配电装置系统调试 1kV以下交流供电(综 合) | 系统 | 2 | 228.16 | 456.32 | 297.84 | 47.5
50 | 040402018001 | 施工缝 | 1、原路面锯缝 | m | 200.00 | 6.82 | 1364 | 818 | 46
51 | 041001001001 | 拆除路面 | 1、材质：混凝土类（无筋） 2、厚度：20CM（暂定） | m2 | 40.00 | 25.5 | 1020 | 74.4 | 720.8
52 | 040203007001 | 水泥混凝土 | 1、混凝土强度等级：4.5MPa 2、厚度：20cm（暂定） 3、路面养护 | m2 | 40.00 | 125.54 | 5021.6 | 261.6 | 8.4
本页小计 | [6 empty] | 106521.88 | 9923.76 | 827.86
【表10.2.2-16】
分部分项工程清单与计价表
单位(专业)工程名称:嵊州市疫情防控健康检测综合服务点-电气 | [5 empty] | 标段: |  |  | 第5页 共8页
序号 | 项目编码 | 项目名称 | 项目特征 | 计量 单位 | 工程量 | 金 额 (元) |  |  |  |  | 备注
[6 empty] | 综合单价 | 合价 | 其中
[8 empty] | 人工费 | 机械费 | 暂估价
53 | 040103002001 | 余方弃置 | 1、废弃料品种：石碴 2、运距：施工单位自行考虑 | m3 | 8.00 | 34.93 | 279.44 | 3.12 | 215.36
54 | 040101002001 | 挖沟槽土方 | 1、土壤类别：三类土 2、挖土深度：2m 以内 | m3 | 28.00 | 7.47 | 209.16 | 105.84 | 56
55 | 040103001001 | 回填方 | 1、密实度要求：满足设计要求 2、填方来源、运距：原土回填 | m3 | 28.00 | 20.34 | 569.52 | 391.16 | 47.04
|  | 服务站 |  |  |  |  | 4462.85 | 987.68
56 | 030411001007 | 配管 | 砖、混凝土结构明配刚性阻燃管PVC20 | m | 30.91 | 10.6 | 327.65 | 196.59
57 | 030411001008 | 配管 | 砖、混凝土结构明配刚性阻燃管PVC25 | m | 18.99 | 11.62 | 220.66 | 124.19
58 | 030411004009 | 配线 | 穿照明线 铜芯BV2.5 | m | 67.82 | 2.9 | 196.68 | 44.76
59 | 030411004010 | 配线 | 穿照明线 铜芯BVR2.5 | m | 22.79 | 3.09 | 70.42 | 15.04
60 | 030411004011 | 配线 | 穿照明线 铜芯BV4 | m | 36.48 | 3.91 | 142.64 | 22.25
61 | 030411004012 | 配线 | 穿照明线 铜芯BVR4 | m | 20.49 | 4.47 | 91.59 | 13.52
62 | 030404035007 | 插座 | 普通插座10A | 个 | 4 | 18.67 | 74.68 | 33.76
63 | 030404035008 | 插座 | 空调插座16A | 个 | 1 | 20.49 | 20.49 | 8.44
64 | 030404035009 | 插座 | 空调插座20A | 个 | 1 | 28.07 | 28.07 | 8.44
65 | 030701003005 | 空调器 | 1.5P壁挂空调（按业主要求）安装 | 台 | 1 | 2807.71 | 2807.71 | 157.39
本页小计 | [6 empty] | 5038.71 | 1124.5 | 318.4
【表10.2.2-16】
分部分项工程清单与计价表
单位(专业)工程名称:嵊州市疫情防控健康检测综合服务点-电气 | [5 empty] | 标段: |  |  | 第6页 共8页
序号 | 项目编码 | 项目名称 | 项目特征 | 计量 单位 | 工程量 | 金 额 (元) |  |  |  |  | 备注
[6 empty] | 综合单价 | 合价 | 其中
[8 empty] | 人工费 | 机械费 | 暂估价
66 | 030701003006 | 空调器 | 立柜式空调拆除 | 台 | 1 | 234.65 | 234.65 | 178.56
67 | 030701003007 | 空调器 | 立柜式空调安装（主材利旧） | 台 | 1 | 234.65 | 234.65 | 178.56
68 | 030411006005 | 接线盒 | 塑料接线盒 | 个 | 1 | 6.61 | 6.61 | 3.01
69 | 030411006006 | 接线盒 | 塑料开关盒、插座盒安装 | 个 | 1 | 6.35 | 6.35 | 3.17
|  | 岗亭 |  |  |  |  | 18554.9 | 3021.51 | 288.5
70 | 030404017005 | 配电箱 | 配电箱ALG-1安装 | 台 | 1 | 888 | 888 | 114.32
71 | 030404017006 | 配电箱 | 配电箱ALG-2安装 | 台 | 1 | 888 | 888 | 114.32
72 | 030411001009 | 配管 | 镀锌钢管铺设 DN32 | m | 100.00 | 33.79 | 3379 | 614 | 118
73 | 030411001010 | 配管 | 砖、混凝土结构明配刚性阻燃管PVC20 | m | 58.72 | 10.6 | 622.43 | 373.46
74 | 030411001011 | 配管 | 镀锌钢管铺设 DN32 | m | 100.00 | 33.79 | 3379 | 614 | 118
75 | 030411004013 | 配线 | 穿照明线 铜芯BV2.5 | m | 141.08 | 2.9 | 409.13 | 93.11
76 | 030411004014 | 配线 | 穿照明线 铜芯BVR2.5 | m | 64.62 | 3.09 | 199.68 | 42.65
77 | 030408001004 | 电力电缆 | 铜芯电力电缆敷设 YJV-5*4 | m | 100.00 | 19.31 | 1931 | 184 | 5
78 | 030408006004 | 电力电缆头 | 户内干包式电力电缆头制作、安装 干包终端头（1kV以下截面mm2以下）35`10mm2及以下三芯及以上电缆头制安 | 个 | 4 | 27.53 | 110.12 | 37.48
本页小计 | [6 empty] | 12288.62 | 2550.64 | 241
【表10.2.2-16】
分部分项工程清单与计价表
单位(专业)工程名称:嵊州市疫情防控健康检测综合服务点-电气 | [5 empty] | 标段: |  |  | 第7页 共8页
序号 | 项目编码 | 项目名称 | 项目特征 | 计量 单位 | 工程量 | 金 额 (元) |  |  |  |  | 备注
[6 empty] | 综合单价 | 合价 | 其中
[8 empty] | 人工费 | 机械费 | 暂估价
79 | 030412001003 | 普通灯具 | 吸顶灯 LED 15W安装 | 套 | 3 | 103.3 | 309.9 | 52.56
80 | 030404035010 | 插座 | 普通插座10A | 个 | 10 | 18.67 | 186.7 | 84.4
81 | 030404035011 | 插座 | 空调插座16A | 个 | 2 | 20.49 | 40.98 | 16.88
82 | 030404034005 | 照明开关 | 单联单控开关 | 个 | 1 | 14.11 | 14.11 | 7.15
83 | 030404034006 | 照明开关 | 双联单控开关 | 个 | 1 | 16.38 | 16.38 | 7.15
84 | 030411006007 | 接线盒 | 塑料接线盒 | 个 | 3 | 6.61 | 19.83 | 9.03
85 | 030411006008 | 接线盒 | 塑料开关盒、插座盒安装 | 个 | 14 | 6.35 | 88.9 | 44.38
86 | 030701003008 | 空调器 | 1.5P壁挂空调（按业主要求）安装 | 台 | 2 | 2807.71 | 5615.42 | 314.78
87 | 030414002003 | 送配电装置系统 | 1、送配电装置系统调试 1kV以下交流供电(综 合) | 系统 | 2 | 228.16 | 456.32 | 297.84 | 47.5
|  | 其他 |  |  |  |  | 11671.68 | 170.32
88 | 03B002 | 热水壶 | 1、热水壶 2、按业主要求 | 只 | 59 | 50 | 2950
89 | 030412006001 | 医疗专用灯 | 1、移动式紫外线灯 2、按业主要求 | 套 | 4 | 261.98 | 1047.92 | 68.68
90 | 03B003 | 电水壶 | 1、电水壶 2、按业主要求 | 只 | 60 | 125 | 7500
本页小计 | [6 empty] | 18246.46 | 902.85 | 47.5
【表10.2.2-16】
分部分项工程清单与计价表
单位(专业)工程名称:嵊州市疫情防控健康检测综合服务点-电气 | [5 empty] | 标段: |  |  | 第8页 共8页
序号 | 项目编码 | 项目名称 | 项目特征 | 计量 单位 | 工程量 | 金 额 (元) |  |  |  |  | 备注
[6 empty] | 综合单价 | 合价 | 其中
[8 empty] | 人工费 | 机械费 | 暂估价
91 | 030413003004 | 空调打洞（孔） | 空调打洞 | 个 | 6 | 24.04 | 144.24 | 92.88
92 | 03B004 | 装饰圈 | 空调装饰圈 | 个 | 6 | 4.92 | 29.52 | 8.76
本页小计 | [6 empty] | 173.76 | 101.64
合计 | [6 empty] | 307903.73 | 42345.36 | 2085.76

## 3_表10_2_2-16 施工技术措施项目清单与计价表
【表10.2.2-16】
施工技术措施项目清单与计价表
单位(专业)工程名称:嵊州市疫情防控健康检测综合服务点-电气 | [5 empty] | 标段: |  |  | 第1页 共1页
序号 | 项目编码 | 项目名称 | 项目特征 | 计量 单位 | 工程量 | 金 额 (元) |  |  |  |  | 备注
[6 empty] | 综合单价 | 合价 | 其中
[8 empty] | 人工费 | 机械费 | 暂估价
1 | 031301017002 | 脚手架搭拆 | 脚手架搭拆 | 项 | 1 | 1402.57 | 1402.57 | 338.55
本页小计 | [6 empty] | 1402.57 | 338.55
合计 | [6 empty] | 1402.57 | 338.55

## 3_表10_2_2-24 专业工程暂估价表
【表10.2.2-24】
专业工程暂估价表
单位(专业)工程名称:嵊州市疫情防控健康检测综合服务点-电气 |  | 标段: | 第1页 共1页
序号 | 工 程 名 称 | 工程内容 | 暂估金额(元) | 备注
合计

## 3_表10_2_2-29 主要工日一览表
【表10.2.2-29】
主要工日一览表
工程名称:电气 |  |  | 标段: |  | 第1页 共1页
序号 | 工日名称（类别） | 单位 | 数 量 | 单价(元) | 合价（元） | 备注
1 | 一类人工 | 工日 | 3.706 | 135 | 500.31
2 | 二类人工 | 工日 | 30.967 | 146 | 4521.18
3 | 二类人工 | 工日 | 257.939 | 146 | 37659.09

## 3_表10_2_2-31 主要材料和工程设备一览表
【表10.2.2-31】
主要材料和工程设备一览表
工程名称:电气 |  |  |  | 标段: |  | 第1页 共1页
序号 | 名称、规格、型号 | 单位 | 数量 | 单价(元) | 合价（元） | 备注
1 | 非泵送商品混凝土C30 | m3 | 8.08 | 568 | 4589.44
2 | 水 | m3 | 20.49 | 5.73 | 117.41
3 | 三联单控开关 | 只 | 32.64 | 8.55 | 279.07
4 | 单联单控开关 | 只 | 19.38 | 3.93 | 76.16
5 | 双联单控开关 | 只 | 2.04 | 6.16 | 12.57
6 | 塑料开关盒、插座盒 | 个 | 232.56 | 1.72 | 400
7 | 塑料接线盒 | 个 | 123.42 | 1.72 | 212.28

## 4_表10_2_2-13 【不含单列】单位(专业)工程招
【表10.2.2-13】
单位（专业）工程招标控制价费用表
工程名称:嵊州市疫情防控健康检测综合服务点-场外给水 |  |  | 标段: | 第1页 共1页
序号 | 费用名称 |  | 计算公式 | 金额 (元) | 备注
1 | 分部分项工程费 |  | ∑(分部分项工程量×综合单价） | 38340.76 | 见表10.2.2-16
1.1 | 其中 | 人工费+机械费 | ∑分部分项（定额人工费+定额机械费） | 9940.97
2 | 措施项目费 |  | （2.1+2.2） | 705.81
2.1 | 施工技术措施项目费 |  | ∑(技措项目工程量×综合单价） |  | 见表10.2.2-16
2.1.1 | 其中 | 人工费+机械费 | ∑技措项目（定额人工费+定额机械费）
2.2 | 施工组织措施项目费 |  | (1.1+2.1.1)×7.1% | 705.81 | 见表10.2.2-20
2.2.1 | 其中 | 安全文明施工基本费 | (1.1+2.1.1)×7.1% | 705.81 | 见表10.2.2-20
3 | 其他项目费 |  | （3.1+3.2+3.3+3.4） | 2104.57
3.1 | 暂列金额 |  | 3.1.1+3.1.2+3.1.3 | 2104.57 | 见表10.2.2-21
3.1.1 | 其中 | 标化工地增加费 | 按招标文件规定额度列计 |  | 见表10.2.2-22
3.1.2 |  | 优质工程增加费 | 按招标文件规定额度列计 |  | 见表10.2.2-22
3.1.3 |  | 其他暂列金额 | 按招标文件规定额度列计 | 2104.57 | 见表10.2.2-22
3.2 | 暂估价 |  | 3.2.1+3.2.2+3.2.3 |  | 见表10.2.2-21
3.2.1 | 其中 | 材料（工程设备）暂估价 | 按招标文件规定额度列计 (或计入综合单价) |  | 见表10.2.2-23
3.2.2 |  | 专业工程暂估价 | 按招标文件规定额度列计 |  | 见表10.2.2-24
3.2.3 |  | 专项技术措施暂估价 | 按招标文件规定额度列计 |  | 见表10.2.2-25
3.3 | 计日工 |  | ∑计日工(暂估数量×综合单价） |  | 见表10.2.2-21
3.4 | 施工总承包服务费 |  | 3.4.1+3.4.2 |  | 见表10.2.2-21
3.4.1 | 其中 | 专业发包工程管理费 | ∑专业发包工程（暂估金额×费率） |  | 见表10.2.2-27
3.4.2 |  | 甲供材料设备管理费 | 甲供材料暂估金额×费率+甲供设备暂估金额×费率 |  | 见表10.2.2-27
4 | 规费 |  | (1.1+2.1.1)×30.63% | 3044.92
5 | 税金 |  | (1+2+3+4)×9% | 3977.65
招标控制价合计 |  |  | 1+2+3+4+5 | 48174

## 4_表10_2_2-16 分部分项工程清单与计价表
【表10.2.2-16】
分部分项工程清单与计价表
单位(专业)工程名称:嵊州市疫情防控健康检测综合服务点-场外给水 | [5 empty] | 标段: |  |  | 第1页 共3页
序号 | 项目编码 | 项目名称 | 项目特征 | 计量 单位 | 工程量 | 金 额 (元) |  |  |  |  | 备注
[6 empty] | 综合单价 | 合价 | 其中
[8 empty] | 人工费 | 机械费 | 暂估价
1 | 031001007002 | 复合管 | 1、安装部位：室外； 2、介质：给水； 3、材质、规格：给水衬塑复合钢管DN20； 4、连接形式：管件螺纹连接，包括但不限于管件等配件； 5、压力试验及吹、洗设计要求：管道消毒、冲洗。 | m | 82.95 | 25.2 | 2090.34 | 418.9 | 3.32
2 | 031001007003 | 复合管 | 1、安装部位：室外； 2、介质：给水； 3、材质、规格：给水衬塑复合钢管DN40； 4、连接形式：管件螺纹连接，包括但不限于管件等配件； 5、压力试验及吹、洗设计要求：管道消毒、冲洗。 | m | 191.86 | 48.13 | 9234.22 | 1049.47 | 21.1
3 | 031003001002 | 螺纹阀门 | 闸阀安装 DN20 | 个 | 47 | 44.05 | 2070.35 | 343.1 | 8.93
4 | 031003001003 | 螺纹阀门 | 闸阀安装 DN40 | 个 | 4 | 119.51 | 478.04 | 72.4 | 2.4
5 | 031202009001 | 环氧煤沥青防腐蚀 | 埋地钢塑管外壁环氧煤沥青加强级防腐，一底二油二布。 | m2 | 37.00 | 56.2 | 2079.4 | 751.47
本页小计 | [6 empty] | 15952.35 | 2635.34 | 35.75
【表10.2.2-16】
分部分项工程清单与计价表
单位(专业)工程名称:嵊州市疫情防控健康检测综合服务点-场外给水 | [5 empty] | 标段: |  |  | 第2页 共3页
序号 | 项目编码 | 项目名称 | 项目特征 | 计量 单位 | 工程量 | 金 额 (元) |  |  |  |  | 备注
[6 empty] | 综合单价 | 合价 | 其中
[8 empty] | 人工费 | 机械费 | 暂估价
6 | 040504001001 | 砌筑井(阀门井500*500) | 1、垫层、基础材质及厚度：100厚碎石垫层，100厚C25混凝土底板 2、砌筑材料品种、规格、强度等级：砖砌500*500检查井 3、勾缝、抹面要求：1:2水泥砂浆井壁内外抹灰 4、砂浆强度等级、配合比：水泥M10 5、井盖、井圈材质及规格：500*500球墨铸铁盖板 6、含模板 7、平均井深0.7m | 座 | 4 | 1010.44 | 4041.76 | 840.96 | 44.64
7 | 040504001002 | 砌筑井(阀门井300*300) | 1、垫层、基础材质及厚度：100厚C25混凝土底板 2、砌筑材料品种、规格、强度等级：砖砌300*300检查井 3、勾缝、抹面要求：1:2水泥砂浆井壁内外抹灰 4、砂浆强度等级、配合比：水泥M10 5、井盖、井圈材质及规格：300*300复合盖板 6、含模板 7、平均井深0.7m | 座 | 47 | 329.9 | 15505.3 | 4807.16 | 209.62
8 | 040101002002 | 挖沟槽土方 | 1、土壤类别：三类土 2、挖土深度：2m 以内 | m3 | 102.17 | 7.47 | 763.21 | 386.2 | 204.34
9 | 040103001002 | 回填方 | 1、密实度要求：满足设计要求 2、填方来源、运距：原土回填 | m3 | 102.17 | 20.34 | 2078.14 | 1427.31 | 171.65
本页小计 | [6 empty] | 22388.41 | 7461.63 | 630.25
【表10.2.2-16】
分部分项工程清单与计价表
单位(专业)工程名称:嵊州市疫情防控健康检测综合服务点-场外给水 | [5 empty] | 标段: |  |  | 第3页 共3页
序号 | 项目编码 | 项目名称 | 项目特征 | 计量 单位 | 工程量 | 金 额 (元) |  |  |  |  | 备注
[6 empty] | 综合单价 | 合价 | 其中
[8 empty] | 人工费 | 机械费 | 暂估价
合计 | [6 empty] | 38340.76 | 10096.97 | 666

## 4_表10_2_2-16 施工技术措施项目清单与计价表
【表10.2.2-16】
施工技术措施项目清单与计价表
单位(专业)工程名称:嵊州市疫情防控健康检测综合服务点-场外给水 | [5 empty] | 标段: |  |  | 第1页 共1页
序号 | 项目编码 | 项目名称 | 项目特征 | 计量 单位 | 工程量 | 金 额 (元) |  |  |  |  | 备注
[6 empty] | 综合单价 | 合价 | 其中
[8 empty] | 人工费 | 机械费 | 暂估价
本页小计
合计

## 4_表10_2_2-24 专业工程暂估价表
【表10.2.2-24】
专业工程暂估价表
单位(专业)工程名称:嵊州市疫情防控健康检测综合服务点-场外给水 |  | 标段: | 第1页 共1页
序号 | 工 程 名 称 | 工程内容 | 暂估金额(元) | 备注
合计

## 4_表10_2_2-29 主要工日一览表
【表10.2.2-29】
主要工日一览表
工程名称:场外给水 |  |  | 标段: |  | 第1页 共1页
序号 | 工日名称（类别） | 单位 | 数 量 | 单价(元) | 合价（元） | 备注
1 | 一类人工 | 工日 | 13.439 | 135 | 1814.27
2 | 二类人工 | 工日 | 34.329 | 146 | 5012.03
3 | 二类人工 | 工日 | 22.402 | 146 | 3270.69

## 4_表10_2_2-31 主要材料和工程设备一览表
【表10.2.2-31】
主要材料和工程设备一览表
工程名称:场外给水 |  |  |  | 标段: |  | 第1页 共1页
序号 | 名称、规格、型号 | 单位 | 数量 | 单价(元) | 合价（元） | 备注
1 | 普通硅酸盐水泥PO 42.5综合 | kg | 1499.83 | 0.52 | 776.91
2 | 非泵送商品混凝土C25 | m3 | 3.357 | 534 | 1792.64
3 | 水 | m3 | 6.691 | 5.73 | 38.34
4 | 木模板 | m3 | 0.196 | 1947 | 381.61
5 | 铸铁检查井盖500*500 | 套 | 4 | 352 | 1408
6 | 环氧煤沥青底漆 | kg | 9.25 | 15 | 138.75
7 | 环氧煤沥青面漆 | kg | 20.72 | 15 | 310.8
8 | 玻璃布综合 | m2 | 103.6 | 3.2 | 331.52
9 | 闸阀DN20 | 个 | 47.47 | 29.58 | 1404.16
10 | 水 | m3 | 11.679 | 5.73 | 66.92

## 5_表10_2_2-13 【不含单列】单位(专业)工程招
【表10.2.2-13】
单位（专业）工程招标控制价费用表
工程名称:嵊州市疫情防控健康检测综合服务点-场外排水 |  |  | 标段: | 第1页 共1页
序号 | 费用名称 |  | 计算公式 | 金额 (元) | 备注
1 | 分部分项工程费 |  | ∑(分部分项工程量×综合单价） | 204968.66 | 见表10.2.2-16
1.1 | 其中 | 人工费+机械费 | ∑分部分项（定额人工费+定额机械费） | 67605.63
2 | 措施项目费 |  | （2.1+2.2） | 10050.27
2.1 | 施工技术措施项目费 |  | ∑(技措项目工程量×综合单价） | 4121 | 见表10.2.2-16
2.1.1 | 其中 | 人工费+机械费 | ∑技措项目（定额人工费+定额机械费） | 2068.51
2.2 | 施工组织措施项目费 |  | (1.1+2.1.1)×8.51% | 5929.27 | 见表10.2.2-20
2.2.1 | 其中 | 安全文明施工基本费 | (1.1+2.1.1)×8.51% | 5929.27 | 见表10.2.2-20
3 | 其他项目费 |  | （3.1+3.2+3.3+3.4） | 326404.14
3.1 | 暂列金额 |  | 3.1.1+3.1.2+3.1.3 | 26404.14 | 见表10.2.2-21
3.1.1 | 其中 | 标化工地增加费 | 按招标文件规定额度列计 |  | 见表10.2.2-22
3.1.2 |  | 优质工程增加费 | 按招标文件规定额度列计 |  | 见表10.2.2-22
3.1.3 |  | 其他暂列金额 | 按招标文件规定额度列计 | 26404.14 | 见表10.2.2-22
3.2 | 暂估价 |  | 3.2.1+3.2.2+3.2.3 | 300000 | 见表10.2.2-21
3.2.1 | 其中 | 材料（工程设备）暂估价 | 按招标文件规定额度列计 (或计入综合单价) |  | 见表10.2.2-23
3.2.2 |  | 专业工程暂估价 | 按招标文件规定额度列计 | 300000 | 见表10.2.2-24
3.2.3 |  | 专项技术措施暂估价 | 按招标文件规定额度列计 |  | 见表10.2.2-25
3.3 | 计日工 |  | ∑计日工(暂估数量×综合单价） |  | 见表10.2.2-21
3.4 | 施工总承包服务费 |  | 3.4.1+3.4.2 |  | 见表10.2.2-21
3.4.1 | 其中 | 专业发包工程管理费 | ∑专业发包工程（暂估金额×费率） |  | 见表10.2.2-27
3.4.2 |  | 甲供材料设备管理费 | 甲供材料暂估金额×费率+甲供设备暂估金额×费率 |  | 见表10.2.2-27
4 | 规费 |  | (1.1+2.1.1)×18.75% | 13063.9
5 | 税金 |  | (1+2+3+4)×9% | 49903.83
招标控制价合计 |  |  | 1+2+3+4+5 | 604391

## 5_表10_2_2-16 分部分项工程清单与计价表
【表10.2.2-16】
分部分项工程清单与计价表
单位(专业)工程名称:嵊州市疫情防控健康检测综合服务点-场外排水 | [5 empty] | 标段: |  |  | 第1页 共2页
序号 | 项目编码 | 项目名称 | 项目特征 | 计量 单位 | 工程量 | 金 额 (元) |  |  |  |  | 备注
[6 empty] | 综合单价 | 合价 | 其中
[8 empty] | 人工费 | 机械费 | 暂估价
1 | 040402018002 | 施工缝 | 1、原路面锯缝 | m | 300.00 | 6.62 | 1986 | 1227 | 69
2 | 041001001002 | 拆除路面 | 1、材质：混凝土类（无筋） 2、厚度：20CM（暂定） | m2 | 150.00 | 24.61 | 3691.5 | 279 | 2703
3 | 040103002002 | 余方弃置 | 1、废弃料品种：石碴 2、运距：施工单位自行考虑 | m3 | 30.00 | 33.72 | 1011.6 | 11.7 | 807.6
4 | 040101002003 | 挖沟槽土方 | 1、土壤类别：三类土 2、挖土深度：2m 以内 | m3 | 340.36 | 7.19 | 2447.19 | 1286.56 | 680.72
5 | 040103001003 | 回填方 | 1、密实度要求：满足设计要求 2、填方来源、运距：原土回填 | m3 | 286.12 | 19.6 | 5607.95 | 3997.1 | 480.68
6 | 040103001004 | 回填方 | 1、密实度要求：满足设计要求 2、填方材料品种：黄砂 | m3 | 42.57 | 313.56 | 13348.25 | 1294.13 | 20.86
7 | 040103002003 | 余方弃置 | 1、废弃料品种：三类土 2、运距：施工单位自行考虑 | m3 | 54.24 | 19.32 | 1047.92 | 21.15 | 828.24
8 | 040203007002 | 水泥混凝土 | 1、混凝土强度等级：4.5MPa 2、厚度：20cm（暂定） 3、路面养护 | m2 | 150.00 | 125.21 | 18781.5 | 981 | 31.5
9 | 040501004001 | 塑料管 | 1、材质及规格：D225双壁波纹管 2、连接形式：承插口 3、管道检验及试验要求：闭水试验 | m | 281.63 | 43.2 | 12166.42 | 1695.41
10 | 010507006001 | 化粪池、检查井 | 3#砖砌化粪池 | 座 | 2 | 23719.81 | 47439.62 | 23724.12 | 212.9
11 | 010507006002 | 化粪池、检查井 | 5#砖砌化粪池 | 座 | 1 | 32653.09 | 32653.09 | 16283.38 | 149.09
本页小计 | [6 empty] | 140181.04 | 50800.55 | 5983.59
【表10.2.2-16】
分部分项工程清单与计价表
单位(专业)工程名称:嵊州市疫情防控健康检测综合服务点-场外排水 | [5 empty] | 标段: |  |  | 第2页 共2页
序号 | 项目编码 | 项目名称 | 项目特征 | 计量 单位 | 工程量 | 金 额 (元) |  |  |  |  | 备注
[6 empty] | 综合单价 | 合价 | 其中
[8 empty] | 人工费 | 机械费 | 暂估价
12 | 040504001003 | 砌筑井 | 1000mm圆形污水检查井（详见国标02S515-P20） | 座 | 9 | 2280.38 | 20523.42 | 4770.09 | 384.03
13 | 040504001004 | 砌筑井 | 500x500mm砖砌户线检查井(详见国标02S515-P94) | 座 | 43 | 1029.4 | 44264.2 | 10859.22 | 613.18
本页小计 | [6 empty] | 64787.62 | 15629.31 | 997.21
合计 | [6 empty] | 204968.66 | 66429.86 | 6980.8

## 5_表10_2_2-16 施工技术措施项目清单与计价表
【表10.2.2-16】
施工技术措施项目清单与计价表
单位(专业)工程名称:嵊州市疫情防控健康检测综合服务点-场外排水 | [5 empty] | 标段: |  |  | 第1页 共1页
序号 | 项目编码 | 项目名称 | 项目特征 | 计量 单位 | 工程量 | 金 额 (元) |  |  |  |  | 备注
[6 empty] | 综合单价 | 合价 | 其中
[8 empty] | 人工费 | 机械费 | 暂估价
1 | 041106001001 | 大型机械设备进出场及安拆 | 1、大型机械设备进出场及安拆 | 项 | 1 | 4121 | 4121 | 584 | 1728.97
本页小计 | [6 empty] | 4121 | 584 | 1728.97
合计 | [6 empty] | 4121 | 584 | 1728.97

## 5_表10_2_2-24 专业工程暂估价表
【表10.2.2-24】
专业工程暂估价表
单位(专业)工程名称:嵊州市疫情防控健康检测综合服务点-场外排水 |  | 标段: | 第1页 共1页
序号 | 工 程 名 称 | 工程内容 | 暂估金额(元) | 备注
1 | 污水处理池（含设备） | 污水处理池（含设备） | 300000
合计 |  |  | 300000

## 5_表10_2_2-29 主要工日一览表
【表10.2.2-29】
主要工日一览表
工程名称:场外排水 |  |  | 标段: |  | 第1页 共1页
序号 | 工日名称（类别） | 单位 | 数 量 | 单价(元) | 合价（元） | 备注
1 | 一类人工 | 工日 | 39.398 | 135 | 5318.73
2 | 二类人工 | 工日 | 135.416 | 146 | 19770.74
3 | 二类人工 | 工日 | 287.167 | 146 | 41926.38

## 5_表10_2_2-31 主要材料和工程设备一览表
【表10.2.2-31】
主要材料和工程设备一览表
工程名称:场外排水 |  |  |  | 标段: |  | 第1页 共1页
序号 | 名称、规格、型号 | 单位 | 数量 | 单价(元) | 合价（元） | 备注
1 | 普通硅酸盐水泥PO 42.5综合 | kg | 5670.928 | 0.52 | 2937.54
2 | 非泵送商品混凝土C15 | m3 | 0.354 | 470 | 166.38
3 | 非泵送商品混凝土C25 | m3 | 3.085 | 534 | 1647.39
4 | 非泵送商品混凝土C30 | m3 | 30.3 | 568 | 17210.4
5 | 干混抹灰砂浆DP M20.0 | kg | 448.719 | 0.37 | 167.37
6 | HDPE波纹管DN225 | m | 285.854 | 33.48 | 9570.39
7 | 水 | m3 | 87.502 | 5.73 | 501.39
8 | 木模板 | m3 | 0.649 | 1947 | 1263.6
9 | 铸铁检查井盖φ700 | 套 | 9 | 624 | 5616
10 | 铸铁检查井盖500*500 | 套 | 43 | 352 | 15136