## 表10_2_2-4 招标控制价扉页
【表10.2.2-4】
| 浦东社区党群服务中心装修 |  |  |  | 工程
招标控制价
招标控制价 | (小写): | 963332元
| (大写): | 玖拾陆万叁仟叁佰叁拾贰元整
招 标 人: |  |  | 造价咨询人:
| (单位盖章) |  |  | (单位资质专用章)
法定代表人 或其授权人: |  |  | 法定代表人 或其授权人:
| (签字或盖章) |  |  | (签字或盖章)
编 制 人: |  |  | 复 核 人:
| (造价工程师签字盖专用章) |  |  | (造价工程师签字盖专用章)
编制时间: |  |  | 复核时间:

## 表10_2_2-12 招标控制价费用表
【表10.2.2-12】
招标控制价费用表
工程名称:浦东社区党群服务中心装修 |  |  |  |  | 第1页 共1页
序号 | 工程名称 | 金额(元) | 其中：（元） |  |  |  | 备注
|  |  | 暂估价 | 安全文明 施工基本费 | 规费 | 税金
1 | 单项工程 | 963332 |  | 12945.02 | 50377.22 | 79541.16
1.1 | 装修 | 516047 |  | 6538.81 | 27787.47 | 42609.35
1.2 | 安装 | 381982 |  | 5627.71 | 21098.76 | 31539.78
1.3 | 市政 | 65303 |  | 778.5 | 1490.99 | 5392.03
合计 |  | 963332 |  | 12945.02 | 50377.22 | 79541.16

## 1_表10_2_2-13 【不含单列】单位(专业)工程招
【表10.2.2-13】
单位（专业）工程招标控制价费用表
工程名称:单项工程-装修 |  |  | 标段: | 第1页 共1页
序号 | 费用名称 |  | 计算公式 | 金额 (元) | 备注
1 | 分部分项工程费 |  | ∑(分部分项工程量×综合单价） | 424007.64 | 见表10.2.2-16
1.1 | 其中 | 人工费+机械费 | ∑分部分项（定额人工费+定额机械费） | 90749.72
2 | 措施项目费 |  | （2.1+2.2） | 21642.08
2.1 | 施工技术措施项目费 |  | ∑(技措项目工程量×综合单价） | 15103.27 | 见表10.2.2-16
2.1.1 | 其中 | 人工费+机械费 | ∑技措项目（定额人工费+定额机械费） | 8775.61
2.2 | 施工组织措施项目费 |  | (1.1+2.1.1)×6.57% | 6538.81 | 见表10.2.2-20
2.2.1 | 其中 | 安全文明施工基本费 | (1.1+2.1.1)×6.57% | 6538.81 | 见表10.2.2-20
3 | 其他项目费 |  | （3.1+3.2+3.3+3.4）
3.1 | 暂列金额 |  | 3.1.1+3.1.2+3.1.3 |  | 见表10.2.2-21
3.1.1 | 其中 | 标化工地增加费 | 按招标文件规定额度列计 |  | 见表10.2.2-22
3.1.2 |  | 优质工程增加费 | 按招标文件规定额度列计 |  | 见表10.2.2-22
3.1.3 |  | 其他暂列金额 | 按招标文件规定额度列计 |  | 见表10.2.2-22
3.2 | 暂估价 |  | 3.2.1+3.2.2+3.2.3 |  | 见表10.2.2-21
3.2.1 | 其中 | 材料（工程设备）暂估价 | 按招标文件规定额度列计 (或计入综合单价) |  | 见表10.2.2-23
3.2.2 |  | 专业工程暂估价 | 按招标文件规定额度列计 |  | 见表10.2.2-24
3.2.3 |  | 专项技术措施暂估价 | 按招标文件规定额度列计 |  | 见表10.2.2-25
3.3 | 计日工 |  | ∑计日工(暂估数量×综合单价） |  | 见表10.2.2-21
3.4 | 施工总承包服务费 |  | 3.4.1+3.4.2 |  | 见表10.2.2-21
3.4.1 | 其中 | 专业发包工程管理费 | ∑专业发包工程（暂估金额×费率） |  | 见表10.2.2-27
3.4.2 |  | 甲供材料设备管理费 | 甲供材料暂估金额×费率+甲供设备暂估金额×费率 |  | 见表10.2.2-27
4 | 规费 |  | (1.1+2.1.1)×27.92% | 27787.47
5 | 税金 |  | (1+2+3+4)×9% | 42609.35
招标控制价合计 |  |  | 1+2+3+4+5 | 516047

## 1_表10_2_2-16 分部分项工程清单与计价表
【表10.2.2-16】
分部分项工程清单与计价表
单位(专业)工程名称:单项工程-装修 | [5 empty] | 标段: |  |  | 第1页 共6页
序号 | 项目编码 | 项目名称 | 项目特征 | 计量 单位 | 工程量 | 金 额 (元) |  |  |  |  | 备注
[6 empty] | 综合单价 | 合价 | 其中
[8 empty] | 人工费 | 机械费 | 暂估价
|  | 一层店铺 |  |  |  |  | 10922.37 | 3297.35 | 7.89
1 | 011102003004 | 块料楼地面 | 1、20厚水泥砂浆找平层 2、800*800抛釉砖 | m2 | 34.53 | 136.93 | 4728.19 | 1289.7 | 7.6
2 | 011302001010 | 吊顶天棚 | 1、600*600矿棉板吊顶 | m2 | 34.53 | 102.2 | 3528.97 | 968.57
3 | 011105003003 | 块料踢脚线 | 1、100*800成品砖踢脚线 | m2 | 2.60 | 165.29 | 429.75 | 165.46 | 0.29
4 | 011407001005 | 墙面喷刷涂料 | 1、墙面乳胶漆 | m2 | 51.45 | 27.9 | 1435.46 | 873.62
5 | 01B001001003 | 开门洞 | 1、新开门洞 2、垃圾清运，运距施工单位自理 | 樘 | 1 | 800 | 800
|  | 社区服务中心 |  |  |  |  | 12434.14 | 3991.04 | 8.17
6 | 011102003001 | 块料楼地面 | 1、20厚水泥砂浆找平层 2、800*800抛釉砖 | m2 | 34.97 | 136.93 | 4788.44 | 1306.13 | 7.69
7 | 011108001001 | 门口板 | 1、20厚水泥砂浆找平层 2、20mm黑白根大理石 | m2 | 0.36 | 258.32 | 93 | 22.2 | 0.08
8 | 011302001001 | 吊顶天棚 | 1、600*600矿棉板吊顶 | m2 | 34.97 | 102.2 | 3573.93 | 980.91
9 | 011105003001 | 块料踢脚线 | 1、100*800成品砖踢脚线 | m2 | 2.39 | 165.29 | 395.04 | 152.1 | 0.26
10 | 011407001001 | 墙面喷刷涂料 | 1、墙面乳胶漆 | m2 | 78.25 | 27.9 | 2183.18 | 1328.69
11 | 010809004001 | 石材窗台板 | 1、20mm黑金沙大理石窗台板 2、石材磨边 | m2 | 0.75 | 423.31 | 317.48 | 70.21
本页小计 | [6 empty] | 22273.44 | 7157.59 | 15.92
【表10.2.2-16】
分部分项工程清单与计价表
单位(专业)工程名称:单项工程-装修 | [5 empty] | 标段: |  |  | 第2页 共6页
序号 | 项目编码 | 项目名称 | 项目特征 | 计量 单位 | 工程量 | 金 额 (元) |  |  |  |  | 备注
[6 empty] | 综合单价 | 合价 | 其中
[8 empty] | 人工费 | 机械费 | 暂估价
12 | 010808004001 | 金属门窗套 | 1、阻燃板基层 2、1.2mm黑钛金门套面层 3、不锈钢折边费 | m2 | 2.28 | 475.03 | 1083.07 | 130.8 | 0.14
|  | 六层 |  |  |  |  | 202096.18 | 57386.36 | 107.84
13 | 010402001001 | 砌块墙 | 1、240*300*600轻质砖隔墙 | m3 | 65.60 | 460.77 | 30226.51 | 5581.25 | 49.86
14 | 011201004001 | 立面砂浆找平层 | 1、墙面专用批灰 一底一面 ~5mm厚 2、墙面贴玻璃纤维网格布 | m2 | 546.64 | 23.7 | 12955.37 | 7893.48
15 | 011407001002 | 墙面喷刷涂料 | 1、墙面乳胶漆 | m2 | 759.36 | 27.9 | 21186.14 | 12893.93
16 | 011102003002 | 块料楼地面 | 1、20厚水泥砂浆找平层 2、800*800抛釉砖 | m2 | 249.63 | 136.93 | 34181.84 | 9323.68 | 54.92
17 | 011104002001 | 竹、木（复合）地板 | 1、15mm实木复合地板 2、防潮垫 | m2 | 50.98 | 195.17 | 9949.77 | 509.29
18 | 011108001002 | 门口板 | 1、20厚水泥砂浆找平层 2、20mm黑白根大理石 | m2 | 3.02 | 258.32 | 780.13 | 186.27 | 0.66
19 | 011302001002 | 吊顶天棚 | 1、轻钢龙骨 2、阻燃板基层 3、10mm成品木饰面面层 | m2 | 27.18 | 356.65 | 9693.75 | 1133.13
20 | 011302001003 | 吊顶天棚 | 1、轻钢龙骨平面基层 2、9.5mm厚石膏板平面铺设 3、板缝贴胶带、点锈 | m2 | 160.34 | 99.38 | 15934.59 | 5411.48
本页小计 | [6 empty] | 135991.17 | 43063.31 | 105.58
【表10.2.2-16】
分部分项工程清单与计价表
单位(专业)工程名称:单项工程-装修 | [5 empty] | 标段: |  |  | 第3页 共6页
序号 | 项目编码 | 项目名称 | 项目特征 | 计量 单位 | 工程量 | 金 额 (元) |  |  |  |  | 备注
[6 empty] | 综合单价 | 合价 | 其中
[8 empty] | 人工费 | 机械费 | 暂估价
21 | 011302001004 | 吊顶天棚 | 1、轻钢龙骨侧面基层 2、阻燃板侧面基层 3、9.5mm厚石膏板侧面铺设 4、板缝贴胶带、点锈 | m2 | 53.79 | 151.88 | 8169.63 | 3012.78
22 | 011407002001 | 天棚喷刷涂料 | 1、石膏板刷无机涂料 | m2 | 214.13 | 25.39 | 5436.76 | 3267.62
23 | 011302001005 | 吊顶天棚 | 1、T型铝合金龙骨（600×600）吊顶 平面 2、天棚硅酸钙板面层 搁放在T形龙骨上 | m2 | 129.60 | 88.64 | 11487.74 | 3496.61
24 | 011105003002 | 块料踢脚线 | 1、100*800成品砖踢脚线 | m2 | 21.84 | 165.29 | 3609.93 | 1389.9 | 2.4
25 | 010809004002 | 石材窗台板 | 1、20mm黑金沙大理石窗台板 2、石材磨边 | m2 | 10.30 | 423.32 | 4360.2 | 964.29
26 | 010801001001 | 木质门 | 1、成品实木免漆门M1024 2、含门套及小五金配件 | 樘 | 9 | 1373.47 | 12361.23 | 390.33
27 | 010801001002 | 木质门 | 1、成品实木免漆门M1824 2、含门套及小五金配件 | 樘 | 1 | 2472.24 | 2472.24 | 78.06
28 | 01B001001001 | 预制天盘 | 1、预制天盘 | 根 | 10 | 100 | 1000
29 | 010801006001 | 门锁安装 | 1、单开执手锁安装 | 套 | 9 | 125 | 1125 | 223.74
30 | 010801006002 | 门锁安装 | 1、双开执手锁安装 | 套 | 1 | 176.29 | 176.29 | 42.51
31 | 011105005001 | 木质踢脚线 | 1、60mm成品木踢脚线 | m | 30.44 | 25 | 761
本页小计 | [6 empty] | 50960.02 | 12865.84 | 2.4
【表10.2.2-16】
分部分项工程清单与计价表
单位(专业)工程名称:单项工程-装修 | [5 empty] | 标段: |  |  | 第4页 共6页
序号 | 项目编码 | 项目名称 | 项目特征 | 计量 单位 | 工程量 | 金 额 (元) |  |  |  |  | 备注
[6 empty] | 综合单价 | 合价 | 其中
[8 empty] | 人工费 | 机械费 | 暂估价
32 | 011207001001 | 墙面装饰板 | 1、阻燃板基层 2、10mm成品木饰面 | m2 | 47.29 | 281.46 | 13310.24 | 837.03
33 | 011207001002 | 墙面装饰板 | 1、阻燃板基层 2、布艺硬包 | m2 | 14.14 | 182.59 | 2581.82 | 750.98
34 | 011502001001 | 金属装饰线 | 1、10mm黑钛金不锈钢装饰条 | m | 11.20 | 30 | 336
|  | 大会议室 |  |  |  |  | 198554.95 | 35138.94 | 179.45
35 | 010505003001 | 平板 | 1、现浇混凝土 平板^泵送商品砼C30 | m3 | 12.63 | 586.56 | 7408.25 | 589.82 | 10.36
36 | 010401004001 | 多孔砖墙 | 1、非黏土烧结多孔砖 墙厚1砖^DM M7.5 | m3 | 26.98 | 534.08 | 14409.48 | 3224.11 | 54.23
37 | 010502002001 | 构造柱 | 1、现浇混凝土 构造柱^非泵送商品砼C25 | m3 | 0.32 | 691.95 | 221.42 | 52.51 | 0.22
38 | 010515001001 | 现浇构件钢筋 | 1、现浇构件带肋钢筋 HRB400以内 直径（mm以内）10 | t | 2.100 | 4907.76 | 10306.3 | 1285.07 | 51.58
39 | 011201001001 | 墙面一般抹灰 | 1、外墙砂浆抹灰 14+6mm厚^DP M15 | m2 | 112.41 | 43.15 | 4850.49 | 2668.61 | 28.1
40 | 011201001002 | 墙面一般抹灰 | 1、内墙砂浆抹灰 14+6mm厚^DP M15 | m2 | 112.41 | 34.44 | 3871.4 | 1858.14 | 28.1
41 | 011407001003 | 墙面喷刷涂料 | 1、墙面乳胶漆 | m2 | 86.13 | 27.9 | 2403.03 | 1462.49
42 | 011407001004 | 墙面喷刷涂料 | 1、外墙真石漆 2、色彩同大楼原色彩 | m2 | 112.41 | 70 | 7868.7
43 | 010902001001 | 屋面卷材防水 | 1、屋面防水卷材 | m2 | 115.74 | 34.11 | 3947.89 | 315.97
本页小计 | [6 empty] | 71515.02 | 13044.73 | 172.59
【表10.2.2-16】
分部分项工程清单与计价表
单位(专业)工程名称:单项工程-装修 | [5 empty] | 标段: |  |  | 第5页 共6页
序号 | 项目编码 | 项目名称 | 项目特征 | 计量 单位 | 工程量 | 金 额 (元) |  |  |  |  | 备注
[6 empty] | 综合单价 | 合价 | 其中
[8 empty] | 人工费 | 机械费 | 暂估价
44 | 011102003003 | 块料楼地面 | 1、20厚水泥砂浆找平层 2、800*800抛釉砖 | m2 | 18.77 | 136.93 | 2570.18 | 701.06 | 4.13
45 | 011104002002 | 竹、木（复合）地板 | 1、15mm实木复合地板 2、防潮垫 | m2 | 194.38 | 195.17 | 37937.14 | 1941.86
46 | 011104002003 | 地台 | 1、15cm高地台，面层另计 | m2 | 33.47 | 73.32 | 2454.02 | 660.03 | 2.34
47 | 011108001003 | 门口板 | 1、20厚水泥砂浆找平层 2、20mm黑白根大理石 | m2 | 1.78 | 258.32 | 459.81 | 109.79 | 0.39
48 | 011302001006 | 吊顶天棚 | 1、轻钢龙骨平面基层 2、9.5mm厚石膏板平面铺设 3、板缝贴胶带、点锈 | m2 | 65.60 | 99.38 | 6519.33 | 2214
49 | 011302001007 | 吊顶天棚 | 1、轻钢龙骨侧面基层 2、阻燃板侧面基层 3、9.5mm厚石膏板侧面铺设 4、板缝贴胶带、点锈 | m2 | 64.79 | 151.88 | 9840.31 | 3628.89
50 | 011407002002 | 天棚喷刷涂料 | 1、石膏板刷无机涂料 | m2 | 130.39 | 25.39 | 3310.6 | 1989.75
51 | 011302001008 | 吊顶天棚 | 1、轻钢龙骨 2、阻燃板基层 3、0.8mm厚木纹铝板 | m2 | 126.66 | 260.32 | 32972.13 | 5925.15
52 | 011302001009 | 吊顶天棚 | 1、轻钢龙骨 2、阻燃板基层 3、透光软膜 | m2 | 20.99 | 462.61 | 9710.18 | 993.88
53 | 010801001003 | 木质门 | 1、成品实木免漆门M1024 2、含门套及小五金配件 | 樘 | 1 | 1373.47 | 1373.47 | 43.37
本页小计 | [6 empty] | 107147.17 | 18207.78 | 6.86
【表10.2.2-16】
分部分项工程清单与计价表
单位(专业)工程名称:单项工程-装修 | [5 empty] | 标段: |  |  | 第6页 共6页
序号 | 项目编码 | 项目名称 | 项目特征 | 计量 单位 | 工程量 | 金 额 (元) |  |  |  |  | 备注
[6 empty] | 综合单价 | 合价 | 其中
[8 empty] | 人工费 | 机械费 | 暂估价
54 | 010801001004 | 木质门 | 1、成品实木免漆门M1824 2、含门套及小五金配件 | 樘 | 3 | 824.08 | 2472.24 | 78.06
55 | 01B001001002 | 预制天盘 | 1、预制天盘 | 根 | 4 | 100 | 400
56 | 010801006003 | 门锁安装 | 1、单开执手锁安装 | 套 | 1 | 125 | 125 | 24.86
57 | 010801006004 | 门锁安装 | 1、双开执手锁安装 | 套 | 3 | 176.29 | 528.87 | 127.53
58 | 011105006001 | 金属踢脚线 | 1、黑钛金不锈钢踢脚线 | m | 58.78 | 35 | 2057.3
59 | 011408001001 | 墙纸裱糊 | 1、素色墙纸 | m2 | 25.92 | 52.23 | 1353.8 | 248.31
60 | 011207001003 | 墙面装饰板 | 1、阻燃板基层 2、10mm成品木饰面 | m2 | 45.56 | 281.46 | 12823.32 | 806.41
61 | 011207001004 | 墙面装饰板 | 1、阻燃板基层 2、18mm木质吸音板 | m2 | 43.99 | 225.86 | 9935.58 | 2444.08
62 | 011502001002 | 金属装饰线 | 1、20mm黑钛金不锈钢装饰条 | m | 14.16 | 30 | 424.8
63 | 011207001005 | 墙面装饰板 | 1、阻燃板基层 2、布艺硬包 | m2 | 32.86 | 182.59 | 5999.91 | 1745.19
本页小计 | [6 empty] | 36120.82 | 5474.44
合计 | [6 empty] | 424007.64 | 99813.69 | 303.35

## 1_表10_2_2-16 施工技术措施项目清单与计价表
【表10.2.2-16】
施工技术措施项目清单与计价表
单位(专业)工程名称:单项工程-装修 | [5 empty] | 标段: |  |  | 第1页 共1页
序号 | 项目编码 | 项目名称 | 项目特征 | 计量 单位 | 工程量 | 金 额 (元) |  |  |  |  | 备注
[6 empty] | 综合单价 | 合价 | 其中
[8 empty] | 人工费 | 机械费 | 暂估价
|  | [请输入分部名称,电子评标勿删] |  |  |  |  | 15103.27 | 9165.71 | 655.71
1 | 011701006001 | 满堂脚手架 | 1、满堂脚手架 ~基本层3.6m～5.2m | m2 | 599.87 | 12.71 | 7624.35 | 5338.84 | 287.94
2 | 011702016001 | 平板 | 1、现浇混凝土 板 复合木模~支模高度3.6m | m2 | 105.22 | 48.86 | 5141.05 | 2400.07 | 242.01
3 | 011701001001 | 综合脚手架 | 1、混凝土结构综合脚手架 檐高7m以内 ~层高6m以内 | m2 | 105.22 | 20.92 | 2201.2 | 1364.7 | 123.11
4 | 011702003001 | 构造柱 | 1、现浇混凝土 构造柱 | m2 | 2.70 | 50.62 | 136.67 | 62.1 | 2.65
本页小计 | [6 empty] | 15103.27 | 9165.71 | 655.71
合计 | [6 empty] | 15103.27 | 9165.71 | 655.71

## 1_表10_2_2-20 施工组织(总价)措施项目清单与
【表10.2.2-20】
施工组织（总价）措施项目清单与计价表
工程名称:装修 |  |  | 标段: | 第1页 共1页
序号 | 项目编号 | 项目名称 | 计算基础 | 费率 (%) | 金额 (元) | 备注
1 | 011707001001 | 安全文明施工费 |  |  | 6538.81
1.1 |  | 安全文明施工基本费 | 定额人工费+定额机械费 | 6.57 | 6538.81
2 | Z01110900801 | 提前竣工增加费 | 定额人工费+定额机械费
3 | 011707004001 | 二次搬运费 | 定额人工费+定额机械费
4 | 011707005001 | 冬雨季施工增加费 | 定额人工费+定额机械费
5 |  | 其他施工组织措施费 | 按相关规定计算
合 计 |  |  |  |  | 6538.81

## 1_表10_2_2-21 其他项目清单与计价汇总表
【表10.2.2-21】
其他项目清单与计价汇总表
工程名称:装修 |  | 标段: | 第1页 共1页
序号 | 项 目 名 称 | 金额(元) | 备注
1 | 暂列金额 |  | 明细详见表10.2.2-22
1.1 | 标化工地增加费 |  | 明细详见表10.2.2-22
1.2 | 优质工程增加费 |  | 明细详见表10.2.2-22
1.3 | 其他暂列金额 |  | 明细详见表10.2.2-22
2 | 暂估价
2.1 | 材料（设备）暂估价 |  | 明细详见表10.2.2-23
2.2 | 专业工程暂估价 |  | 明细详见表10.2.2-24
2.3 | 专项技术措施暂估价 |  | 明细详见表10.2.2-25
3 | 计日工 |  | 明细详见表10.2.2-26
4 | 总承包服务费 |  | 明细详见表10.2.2-27
合 计 |  |  | 0

## 1_表10_2_2-29 主要工日一览表
【表10.2.2-29】
主要工日一览表
工程名称:装修 |  |  | 标段: |  | 第1页 共1页
序号 | 工日名称（类别） | 单位 | 数 量 | 单价(元) | 合价（元） | 备注
1 | 二类人工 | 工日 | 135.645 | 149 | 20211.11
2 | 三类人工 | 工日 | 519.035 | 171 | 88754.99

## 1_表10_2_2-31 主要材料和工程设备一览表
【表10.2.2-31】
主要材料和工程设备一览表
工程名称:装修 |  |  |  | 标段: |  | 第1页 共2页
序号 | 名称、规格、型号 | 单位 | 数量 | 单价(元) | 合价（元） | 备注
1 | 热轧带肋钢筋HRB400φ10 | t | 2.142 | 4035 | 8642.97
2 | 镀锌铁丝φ0.7-1.0 | kg | 12.474 | 4.25 | 53.01
3 | 不锈钢镜面板(8K板)δ1.0 | m2 | 2.508 | 266 | 667.13
4 | 镀锌铁丝8# | kg | 0.579 | 4.25 | 2.46
5 | 圆钉50mm | kg | 0.067 | 4.42 | 0.3
6 | 圆钉 | kg | 20.168 | 4.42 | 89.14
7 | 单开执手锁 | 把 | 10 | 95 | 950
8 | 双开执手锁 | 把 | 4 | 125 | 500
9 | 电焊条E43系列 | kg | 1.32 | 6.81 | 8.99
10 | 预埋铁件 | kg | 0.863 | 6.37 | 5.5
11 | 镀锌铁丝10# | kg | 10.085 | 4.25 | 42.86
12 | 镀锌铁丝18# | kg | 17.859 | 4.25 | 75.9
13 | 镀锌铁丝22# | kg | 0.189 | 4.25 | 0.8
14 | 复合硅酸盐水泥PC 32.5R综合 | kg | 2.104 | 0.43 | 0.89
15 | 普通硅酸盐水泥PO 42.5综合 | kg | 464.892 | 0.48 | 222.22
16 | 白色硅酸盐水泥425#、二级白度 | kg | 38.876 | 0.63 | 24.41
17 | 黄砂净砂 | t | 0.004 | 180 | 0.72
18 | 非粘土烧结页岩多孔砖240×115×90 | 千块 | 9.092 | 849.6 | 7724.56
19 | 蒸压砂加气混凝土砌块B06 A3.5 | m3 | 63.763 | 327 | 20850.5
20 | 泵送商品混凝土C30 | m3 | 12.756 | 515 | 6569.34
21 | 非泵送商品混凝土C25 | m3 | 0.323 | 487 | 157.3
22 | 干混地面砂浆DS M15.0 | kg | 9383.662 | 0.34 | 3190.45
23 | 干混地面砂浆DS M20.0 | kg | 3206.946 | 0.35 | 1119.22
24 | 干混抹灰砂浆DP M15.0 | kg | 8606.108 | 0.37 | 3167.05
25 | 干混抹灰砂浆DP M20.0 | kg | 552.445 | 0.38 | 208.27
26 | 干混砌筑砂浆DM M7.5 | kg | 16098.753 | 0.32 | 5151.6
27 | 木饰面δ10 | m2 | 126.032 | 220 | 27727.04
28 | 地砖800×800 | m2 | 351.416 | 75 | 26356.2
29 | 陶瓷地砖综合 | m2 | 27.904 | 75 | 2092.8
【表10.2.2-31】
主要材料和工程设备一览表
工程名称:装修 |  |  |  | 标段: |  | 第2页 共2页
序号 | 名称、规格、型号 | 单位 | 数量 | 单价(元) | 合价（元） | 备注
30 | 实木复合地板 | m2 | 257.628 | 161 | 41478.11
31 | 石材成品窗台板 | m2 | 11.161 | 280 | 3125.08
32 | 天然石材饰面板 | m2 | 5.47 | 160.64 | 878.7
33 | 纸面石膏板1200×2400×9.5 | m2 | 368.636 | 13.27 | 4891.8
34 | 木纹铝板0.8mm | m2 | 132.993 | 120 | 15959.16
35 | 硅酸钙板δ10 | m2 | 136.08 | 29.02 | 3949.04
36 | 软膜 | m2 | 22.04 | 320 | 7052.8
37 | 墙纸 | m2 | 28.512 | 34.69 | 989.08
38 | 装饰布 | m2 | 55.46 | 50 | 2773
39 | 轻型龙骨U50 | m2 | 606.516 | 36.28 | 22004.4
40 | 铝合金龙骨不上人型（平面）600×600 | m2 | 133.488 | 22.12 | 2952.75
41 | 装饰门扇 | m2 | 32.64 | 550 | 17952
42 | 自粘聚合物改性沥青防水卷材2.0mm I型 N类 | m2 | 131.944 | 23.01 | 3036.03
43 | 汽油综合 | kg | 43.205 | 11.17 | 482.6
44 | 水 | t | 0.006 | 5.73 | 0.03
45 | 电 | kW·h | 162.456 | 0.88 | 142.96
46 | 水 | m3 | 28.298 | 5.73 | 162.15
47 | 复合模板综合 | m2 | 22.011 | 42.48 | 935.03
48 | 木模板 | m3 | 0.262 | 1473.9 | 386.16

## 1_表10_2_2-32 主要机械台班一览表
【表10.2.2-32】
主要机械台班一览表
工程名称:装修 |  |  |  | 标段: | 第1页 共1页
序号 | 机械名称、规格、型号 | 单位 | 数 量 | 单价(元) | 合价（元） | 备注
1 | 载货汽车4t | 台班 | 1.168 | 513.45 | 599.71
2 | 干混砂浆罐式搅拌机20000L | 台班 | 1.115 | 211.41 | 235.72
3 | 钢筋调直机14mm | 台班 | 0.567 | 39.74 | 22.53
4 | 钢筋切断机40mm | 台班 | 0.231 | 46.85 | 10.82
5 | 钢筋弯曲机40mm | 台班 | 0.651 | 27.99 | 18.22
6 | 木工圆锯机500mm | 台班 | 0.561 | 30.08 | 16.87
7 | 混凝土振捣器平板式 | 台班 | 0.568 | 13.13 | 7.46
8 | 混凝土振捣器插入式 | 台班 | 0.612 | 5.08 | 3.11
9 | 汽车式起重机5t | 台班 | 0.084 | 471.5 | 39.61

## 2_表10_2_2-13 【不含单列】单位(专业)工程招
【表10.2.2-13】
单位（专业）工程招标控制价费用表
工程名称:单项工程-安装 |  |  | 标段: | 第1页 共1页
序号 | 费用名称 |  | 计算公式 | 金额 (元) | 备注
1 | 分部分项工程费 |  | ∑(分部分项工程量×综合单价） | 322156.34 | 见表10.2.2-16
1.1 | 其中 | 人工费+机械费 | ∑分部分项（定额人工费+定额机械费） | 68542.61
2 | 措施项目费 |  | （2.1+2.2） | 7186.93
2.1 | 施工技术措施项目费 |  | ∑(技措项目工程量×综合单价） | 1559.22 | 见表10.2.2-16
2.1.1 | 其中 | 人工费+机械费 | ∑技措项目（定额人工费+定额机械费） | 340.04
2.2 | 施工组织措施项目费 |  | (1.1+2.1.1)×8.17% | 5627.71 | 见表10.2.2-20
2.2.1 | 其中 | 安全文明施工基本费 | (1.1+2.1.1)×8.17% | 5627.71 | 见表10.2.2-20
3 | 其他项目费 |  | （3.1+3.2+3.3+3.4）
3.1 | 暂列金额 |  | 3.1.1+3.1.2+3.1.3 |  | 见表10.2.2-21
3.1.1 | 其中 | 标化工地增加费 | 按招标文件规定额度列计 |  | 见表10.2.2-22
3.1.2 |  | 优质工程增加费 | 按招标文件规定额度列计 |  | 见表10.2.2-22
3.1.3 |  | 其他暂列金额 | 按招标文件规定额度列计 |  | 见表10.2.2-22
3.2 | 暂估价 |  | 3.2.1+3.2.2+3.2.3 |  | 见表10.2.2-21
3.2.1 | 其中 | 材料（工程设备）暂估价 | 按招标文件规定额度列计 (或计入综合单价) |  | 见表10.2.2-23
3.2.2 |  | 专业工程暂估价 | 按招标文件规定额度列计 |  | 见表10.2.2-24
3.2.3 |  | 专项技术措施暂估价 | 按招标文件规定额度列计 |  | 见表10.2.2-25
3.3 | 计日工 |  | ∑计日工(暂估数量×综合单价） |  | 见表10.2.2-21
3.4 | 施工总承包服务费 |  | 3.4.1+3.4.2 |  | 见表10.2.2-21
3.4.1 | 其中 | 专业发包工程管理费 | ∑专业发包工程（暂估金额×费率） |  | 见表10.2.2-27
3.4.2 |  | 甲供材料设备管理费 | 甲供材料暂估金额×费率+甲供设备暂估金额×费率 |  | 见表10.2.2-27
4 | 规费 |  | (1.1+2.1.1)×30.63% | 21098.76
5 | 税金 |  | (1+2+3+4)×9% | 31539.78
招标控制价合计 |  |  | 1+2+3+4+5 | 381982

## 2_表10_2_2-16 分部分项工程清单与计价表
【表10.2.2-16】
分部分项工程清单与计价表
单位(专业)工程名称:单项工程-安装 | [5 empty] | 标段: |  |  | 第1页 共10页
序号 | 项目编码 | 项目名称 | 项目特征 | 计量 单位 | 工程量 | 金 额 (元) |  |  |  |  | 备注
[6 empty] | 综合单价 | 合价 | 其中
[8 empty] | 人工费 | 机械费 | 暂估价
|  | 社区服务中心 |  |  |  |  | 4162.63 | 946.24 | 6.49
1 | 030404035001 | 插座 | 1.名 称：二三极插座 2.材 质：钢质 3.规 格：86型 4.安装方式：暗装 | 个 | 11 | 20 | 220 | 94.71
2 | 030404034001 | 照明开关 | 1.名 称：双位单控开关 2.材 质：钢质 3.规 格：86型 4.安装方式：暗装 | 个 | 1 | 17 | 17 | 7.3
3 | 030502012001 | 信息插座 | 1.名 称：双口网络插座 2.规 格：86型 3.安装方式：暗装 | 个 | 5 | 66.81 | 334.05 | 51.95
4 | 030411001001 | 配管 | 1.名称：镀锌电线管 2.规格：JDG20 3.配置形式：砖、混凝土结构暗配 | m | 30.00 | 11.53 | 345.9 | 124.8 | 1.5
5 | 030411001002 | 配管 | 1.名称：镀锌电线管 2.规格：SC20 3.配置形式：砖、混凝土结构暗配 | m | 47.00 | 19.19 | 901.93 | 270.25 | 2.35
6 | 030411001003 | 配管 | 1.名称：镀锌电线管 2.规格：SC25 3.配置形式：砖、混凝土结构暗配 | m | 12.00 | 26.39 | 316.68 | 83.76 | 0.84
7 | 030411004001 | 配线 | 1.名 称：铜芯塑料绝缘线 2.配线形式：管内穿线 3.配线型号：WDZB-BYJ-2.5 | m | 94.00 | 3.16 | 297.04 | 62.98
本页小计 | [6 empty] | 2432.6 | 695.75 | 4.69
【表10.2.2-16】
分部分项工程清单与计价表
单位(专业)工程名称:单项工程-安装 | [5 empty] | 标段: |  |  | 第2页 共10页
序号 | 项目编码 | 项目名称 | 项目特征 | 计量 单位 | 工程量 | 金 额 (元) |  |  |  |  | 备注
[6 empty] | 综合单价 | 合价 | 其中
[8 empty] | 人工费 | 机械费 | 暂估价
8 | 030411004002 | 配线 | 1.名 称：铜芯塑料绝缘线 2.配线形式：管内穿线 3.配线型号：WDZB-BYJR-2.5 | m | 47.00 | 3.37 | 158.39 | 31.49
9 | 030408001001 | 电力电缆 | 1.电缆名称：铜芯电力电缆 2.电缆规格：WDZB-YJY-5*6 3.敷设方式、部位：管道敷设 | m | 12.00 | 30.44 | 365.28 | 22.56 | 0.6
10 | 030502005001 | 双绞线缆 | 1.名 称：双绞线缆 2.规 格：UPT6 3.敷设方式：管内穿线 | m | 60.00 | 4.56 | 273.6 | 54 | 1.2
11 | 030412005001 | 荧光灯 | 1.荧光灯名称：600*600LED平板灯 2.规 格：38W 3.安装形式：嵌入式 | 套 | 4 | 198.51 | 794.04 | 93.32
12 | 030411006001 | 接线盒 | 1.名 称：接线盒 2.材 质：钢质 3.规 格：86型 4.安装形式：暗装 | 个 | 16 | 8.67 | 138.72 | 49.12
|  | 6层安装 |  |  |  |  | 144889.68 | 51121.56 | 231.94
13 | 030404017001 | 配电箱 | 6AL在原有电箱内增加空气开关 | 台 | 1 | 1806.19 | 1806.19 | 214.56
14 | 030404035002 | 插座 | 1.名 称：二三极插座 2.材 质：钢质 3.规 格：86型 4.安装方式：暗装 | 个 | 62 | 20 | 1240 | 533.82
本页小计 | [6 empty] | 4776.22 | 998.87 | 1.8
【表10.2.2-16】
分部分项工程清单与计价表
单位(专业)工程名称:单项工程-安装 | [5 empty] | 标段: |  |  | 第3页 共10页
序号 | 项目编码 | 项目名称 | 项目特征 | 计量 单位 | 工程量 | 金 额 (元) |  |  |  |  | 备注
[6 empty] | 综合单价 | 合价 | 其中
[8 empty] | 人工费 | 机械费 | 暂估价
15 | 030404034002 | 照明开关 | 1.名 称：三位单控开关 2.材 质：钢质 3.规 格：86型 4.安装方式：暗装 | 个 | 12 | 18.76 | 225.12 | 87.6
16 | 030502012002 | 信息插座 | 1.名 称：双口网络插座 2.规 格：86型 3.安装方式：暗装 | 个 | 24 | 66.81 | 1603.44 | 249.36
17 | 030501008001 | 集线器 | 1.无线设备室内全向AP | 台 | 3 | 189.44 | 568.32 | 91.65
18 | 030507008001 | 监控摄像设备 | 枪式红外网络摄像机（带支架） | 台 | 2 | 704.71 | 1409.42 | 147.52 | 1.4
19 | 030502001001 | 机柜、机架 | 弱电机柜 | 台 | 1 | 2109.03 | 2109.03 | 243.32
20 | 030411001004 | 配管 | 1.名称：镀锌电线管 2.规格：JDG20 3.配置形式：砖、混凝土结构暗配 | m | 94.50 | 11.53 | 1089.59 | 393.12 | 4.73
21 | 030411001005 | 配管 | 1.名称：镀锌电线管 2.规格：SC20 3.配置形式：砖、混凝土结构暗配 | m | 1516.67 | 19.19 | 29104.9 | 8720.85 | 75.83
22 | 030411001006 | 配管 | 1.名称：镀锌电线管 2.规格：SC25 3.配置形式：砖、混凝土结构暗配 | m | 50.00 | 26.39 | 1319.5 | 349 | 3.5
23 | 030411004003 | 配线 | 1.名 称：铜芯塑料绝缘线 2.配线形式：管内穿线 3.配线型号：WDZB-BYJ-2.5 | m | 3033.33 | 3.16 | 9585.32 | 2032.33
本页小计 | [6 empty] | 47014.64 | 12314.75 | 85.46
【表10.2.2-16】
分部分项工程清单与计价表
单位(专业)工程名称:单项工程-安装 | [5 empty] | 标段: |  |  | 第4页 共10页
序号 | 项目编码 | 项目名称 | 项目特征 | 计量 单位 | 工程量 | 金 额 (元) |  |  |  |  | 备注
[6 empty] | 综合单价 | 合价 | 其中
[8 empty] | 人工费 | 机械费 | 暂估价
24 | 030411004004 | 配线 | 1.名 称：铜芯塑料绝缘线 2.配线形式：管内穿线 3.配线型号：WDZB-BYJR-2.5 | m | 1516.67 | 3.37 | 5111.18 | 1016.17
25 | 030408001002 | 电力电缆 | 1.电缆名称：铜芯电力电缆 2.电缆规格：WDZB-YJY-5*6 3.敷设方式、部位：管道敷设 | m | 150.00 | 30.44 | 4566 | 282 | 7.5
26 | 030502005002 | 双绞线缆 | 1.名 称：双绞线缆 2.规 格：UPT6 3.敷设方式：管内穿线 | m | 810.00 | 4.56 | 3693.6 | 729 | 16.2
27 | 030412005002 | 荧光灯 | 1.荧光灯名称：600*600LED平板灯 2.规 格：38W 3.安装形式：嵌入式 | 套 | 24 | 198.51 | 4764.24 | 559.92
28 | 030412004001 | 装饰灯 | 1.点光源艺术装饰灯具安装 嵌入式筒灯灯具直径φ75 | 套 | 14 | 65.32 | 914.48 | 265.58
29 | 030412004002 | 装饰灯 | 1.点光源艺术装饰灯具安装 吸顶式射灯 | 套 | 34 | 66.16 | 2249.44 | 280.5
30 | 030412004003 | 装饰灯 | 1.天棚荧光灯带 LED 7W/M | m | 85.64 | 42.41 | 3631.99 | 1283.74
31 | 030412004007 | 装饰灯 | 屋顶立面灯带 | m | 720.00 | 79.89 | 57520.8 | 26820
32 | 030411006002 | 接线盒 | 1.名 称：接线盒 2.材 质：钢质 3.规 格：86型 4.安装形式：暗装 | 个 | 146 | 8.67 | 1265.82 | 448.22
本页小计 | [6 empty] | 83717.55 | 31685.13 | 23.7
【表10.2.2-16】
分部分项工程清单与计价表
单位(专业)工程名称:单项工程-安装 | [5 empty] | 标段: |  |  | 第5页 共10页
序号 | 项目编码 | 项目名称 | 项目特征 | 计量 单位 | 工程量 | 金 额 (元) |  |  |  |  | 备注
[6 empty] | 综合单价 | 合价 | 其中
[8 empty] | 人工费 | 机械费 | 暂估价
33 | 030901001001 | 水喷淋钢管 | 1.安装部位：室内 2.材质、规格：镀锌钢管DN100 3.连接形式：沟槽连接 4.钢管镀锌设计要求：原有管材利用改上喷为下喷 | m | 10.00 | 59.09 | 590.9 | 448.3 | 3.9
34 | 030901001002 | 水喷淋钢管 | 1.安装部位：室内 2.材质、规格：镀锌钢管DN80 3.连接形式：沟槽连接 4.钢管镀锌设计要求：原有管材利用改上喷为下喷 | m | 8.00 | 54.62 | 436.96 | 331.68 | 2.72
35 | 030901001003 | 水喷淋钢管 | 1.安装部位：室内 2.材质、规格：镀锌钢管DN65 3.连接形式：沟槽连接 4.钢管镀锌设计要求：原有管材利用改上喷为下喷 | m | 3.00 | 52.43 | 157.29 | 119.76 | 0.9
36 | 030901001004 | 水喷淋钢管 | 1.安装部位：室内 2.材质、规格：镀锌钢管DN50 3.连接形式：螺纹连接 4.钢管镀锌设计要求：原有管材利用改上喷为下喷 | m | 3.00 | 52.07 | 156.21 | 94.62 | 2.52
37 | 030901001005 | 水喷淋钢管 | 1.安装部位：室内 2.材质、规格：镀锌钢管DN40 3.连接形式：螺纹连接 4.钢管镀锌设计要求：原有管材利用改上喷为下喷 | m | 6.00 | 47.47 | 284.82 | 184.92 | 5.46
本页小计 | [6 empty] | 1626.18 | 1179.28 | 15.5
【表10.2.2-16】
分部分项工程清单与计价表
单位(专业)工程名称:单项工程-安装 | [5 empty] | 标段: |  |  | 第6页 共10页
序号 | 项目编码 | 项目名称 | 项目特征 | 计量 单位 | 工程量 | 金 额 (元) |  |  |  |  | 备注
[6 empty] | 综合单价 | 合价 | 其中
[8 empty] | 人工费 | 机械费 | 暂估价
38 | 030901001006 | 水喷淋钢管 | 1.安装部位：室内 2.材质、规格：镀锌钢管DN32 3.连接形式：螺纹连接 4.钢管镀锌设计要求：原有管材利用改上喷为下喷 | m | 59.66 | 41.43 | 2471.71 | 1633.49 | 38.18
39 | 030901001007 | 水喷淋钢管 | 1.安装部位：室内 2.材质、规格：镀锌钢管DN25 3.连接形式：螺纹连接 4.钢管镀锌设计要求：原有管材利用改上喷为下喷 | m | 101.21 | 36.6 | 3704.29 | 2619.31 | 40.48
40 | 030901003001 | 水喷淋(雾)喷头 | 1.水喷淋（雾）喷头 有吊顶公称直径（mm以内）25 | 个 | 54 | 61.28 | 3309.12 | 941.22 | 28.62
|  | 大会议室安装 |  |  |  |  | 37619.65 | 7966.39 | 42.61
41 | 030404017002 | 配电箱 | 1.成套配电箱安装 悬挂式半周长2.5m`嵌入式成套配电箱安装 | 台 | 1 | 4092.85 | 4092.85 | 261.05 | 7.44
42 | 030404035003 | 插座 | 1.名 称：二三极插座 2.材 质：钢质 3.规 格：86型 4.安装方式：暗装 | 个 | 16 | 20 | 320 | 137.76
43 | 030404035004 | 插座 | 1.名 称：埋地插座 2.材 质：钢质 3.规 格：120型 4.安装方式：暗装 | 个 | 4 | 150.44 | 601.76 | 34.44
本页小计 | [6 empty] | 14499.73 | 5627.27 | 114.72
【表10.2.2-16】
分部分项工程清单与计价表
单位(专业)工程名称:单项工程-安装 | [5 empty] | 标段: |  |  | 第7页 共10页
序号 | 项目编码 | 项目名称 | 项目特征 | 计量 单位 | 工程量 | 金 额 (元) |  |  |  |  | 备注
[6 empty] | 综合单价 | 合价 | 其中
[8 empty] | 人工费 | 机械费 | 暂估价
44 | 030404034003 | 照明开关 | 1.名 称：单位单控开关 2.材 质：钢质 3.规 格：86型 4.安装方式：暗装 | 个 | 1 | 14.58 | 14.58 | 7.3
45 | 030404034004 | 照明开关 | 1.名 称：三位单控开关 2.材 质：钢质 3.规 格：86型 4.安装方式：暗装 | 个 | 2 | 18.76 | 37.52 | 14.6
46 | 030502012003 | 信息插座 | 1.名 称：埋地双口网络插座 2.规 格：120型 3.安装方式：暗装 | 个 | 4 | 177.84 | 711.36 | 14.32
47 | 030502012004 | 信息插座 | 1.名 称：双口网络插座 2.规 格：86型 3.安装方式：暗装 | 个 | 3 | 66.81 | 200.43 | 31.17
48 | 030502001002 | 机柜、机架 | 弱电机柜 | 台 | 1 | 2109.03 | 2109.03 | 243.32
49 | 030411001007 | 配管 | 1.名称：镀锌电线管 2.规格：JDG20 3.配置形式：砖、混凝土结构暗配 | m | 96.83 | 11.53 | 1116.45 | 402.81 | 4.84
50 | 030411001008 | 配管 | 1.名称：镀锌电线管 2.规格：SC20 3.配置形式：砖、混凝土结构暗配 | m | 337.61 | 19.19 | 6478.74 | 1941.26 | 16.88
51 | 030411001009 | 配管 | 1.名称：镀锌电线管 2.规格：SC25 3.配置形式：砖、混凝土结构暗配 | m | 15.00 | 26.39 | 395.85 | 104.7 | 1.05
本页小计 | [6 empty] | 11063.96 | 2759.48 | 22.77
【表10.2.2-16】
分部分项工程清单与计价表
单位(专业)工程名称:单项工程-安装 | [5 empty] | 标段: |  |  | 第8页 共10页
序号 | 项目编码 | 项目名称 | 项目特征 | 计量 单位 | 工程量 | 金 额 (元) |  |  |  |  | 备注
[6 empty] | 综合单价 | 合价 | 其中
[8 empty] | 人工费 | 机械费 | 暂估价
52 | 030411004005 | 配线 | 1.名 称：铜芯塑料绝缘线 2.配线形式：管内穿线 3.配线型号：WDZB-BYJ-2.5 | m | 675.22 | 3.16 | 2133.7 | 452.4
53 | 030411004006 | 配线 | 1.名 称：铜芯塑料绝缘线 2.配线形式：管内穿线 3.配线型号：WDZB-BYJR-2.5 | m | 337.61 | 3.37 | 1137.75 | 226.2
54 | 030408001003 | 电力电缆 | 1.电缆名称：铜芯电力电缆 2.电缆规格：WDZB-YJY-5*10 3.敷设方式、部位：管道敷设 | m | 15.00 | 47.5 | 712.5 | 28.2 | 0.75
55 | 030502005003 | 双绞线缆 | 1.名 称：双绞线缆 2.规 格：UPT6 3.敷设方式：管内穿线 | m | 197.66 | 4.56 | 901.33 | 177.89 | 3.95
56 | 030412005003 | 荧光灯 | 1.荧光灯名称：600*600LED平板灯 2.规 格：38W 3.安装形式：嵌入式 | 套 | 1 | 198.51 | 198.51 | 23.33
57 | 030412004004 | 装饰灯 | 1.点光源艺术装饰灯具安装 嵌入式筒灯灯具直径φ75 | 套 | 63 | 65.32 | 4115.16 | 1195.11
58 | 030412004005 | 装饰灯 | 1.点光源艺术装饰灯具安装 嵌入式灯双头斗胆灯 | 套 | 48 | 85.22 | 4090.56 | 1451.04
59 | 030411006003 | 接线盒 | 1.名 称：接线盒 2.材 质：钢质 3.规 格：86型 4.安装形式：暗装 | 个 | 135 | 8.67 | 1170.45 | 414.45
60 | 030901013001 | 灭火器 | 1.形 式：灭火器箱 2.规格、型号：MF/ABC3*2 | 套 | 2 | 257.71 | 515.42 | 70.04
本页小计 | [6 empty] | 14975.38 | 4038.66 | 4.7
【表10.2.2-16】
分部分项工程清单与计价表
单位(专业)工程名称:单项工程-安装 | [5 empty] | 标段: |  |  | 第9页 共10页
序号 | 项目编码 | 项目名称 | 项目特征 | 计量 单位 | 工程量 | 金 额 (元) |  |  |  |  | 备注
[6 empty] | 综合单价 | 合价 | 其中
[8 empty] | 人工费 | 机械费 | 暂估价
61 | 031001006001 | 塑料管 | 1.安装部位：室内 2.介质：PPR管 3.材质、规格：DN25 4.连接形式：热熔 5.压力试验及吹、洗设计要求：按设计要求压力试验及吹、洗 | m | 70.00 | 23.06 | 1614.2 | 600.6 | 7.7
62 | 031001006002 | 塑料管 | 1.安装部位：室内 2.介质：UPVC管 3.材质、规格：De110 | m | 10.00 | 45.15 | 451.5 | 134.4
63 | 03B001 | 成品移动厕所 | 成品移动厕所 | 套 | 3 | 1500 | 4500
|  | 空调 |  |  |  |  | 135484.38 | 14450.61 | 818.6
64 | 030701003001 | 空调器 | 1.名 称：组合式空调器 2.规 格：1.5匹变频 3.安装形式：吸顶式 | 台 | 9 | 5915.25 | 53237.25 | 4232.79 | 399.78
65 | 030701003002 | 空调器 | 1.名 称：组合式空调器 2.规 格：3匹变频 3.安装形式：吸顶式 | 台 | 4 | 7915.25 | 31661 | 1881.24 | 177.68
66 | 030702001001 | 碳钢通风管道 | 1.材 质：单面彩钢防火酚醛板 2.形 状：矩形 3.规 格：1200*250 | m2 | 129.31 | 214.64 | 27755.1 | 5932.74 | 134.48
67 | 030703007001 | 碳钢风口、散流器、百叶窗 | 1.名 称：铝合金百叶风口 2.规 格：1200*250 | 个 | 13 | 1077.23 | 14003.99 | 424.19 | 1.69
本页小计 | [6 empty] | 133223.04 | 13205.96 | 721.33
【表10.2.2-16】
分部分项工程清单与计价表
单位(专业)工程名称:单项工程-安装 | [5 empty] | 标段: |  |  | 第10页 共10页
序号 | 项目编码 | 项目名称 | 项目特征 | 计量 单位 | 工程量 | 金 额 (元) |  |  |  |  | 备注
[6 empty] | 综合单价 | 合价 | 其中
[8 empty] | 人工费 | 机械费 | 暂估价
68 | 031001004001 | 铜管 | 1.安装部位：室内 2.介质：空调制冷剂铜管 3.规格、压力等级：DN10 | m | 98.10 | 28.56 | 2801.74 | 552.3 | 41.2
69 | 031001004002 | 铜管 | 1.安装部位：室内 2.介质：空调制冷剂铜管 3.规格、压力等级：DN20 | m | 98.10 | 50.69 | 4972.69 | 992.77 | 63.77
70 | 031001006003 | 塑料管 | 1.安装部位：室内 2.介质：PVC-P排水管 3.材质、规格：DN20 | m | 98.10 | 10.73 | 1052.61 | 434.58
本页小计 | [6 empty] | 8827.04 | 1979.65 | 104.97
合计 | [6 empty] | 322156.34 | 74484.8 | 1099.64

## 2_表10_2_2-16 施工技术措施项目清单与计价表
【表10.2.2-16】
施工技术措施项目清单与计价表
单位(专业)工程名称:单项工程-安装 | [5 empty] | 标段: |  |  | 第1页 共1页
序号 | 项目编码 | 项目名称 | 项目特征 | 计量 单位 | 工程量 | 金 额 (元) |  |  |  |  | 备注
[6 empty] | 综合单价 | 合价 | 其中
[8 empty] | 人工费 | 机械费 | 暂估价
|  | [请输入分部名称,电子评标勿删] |  |  | 0 |  | 1559.22 | 374.98
1 | 031301017001 | 脚手架搭拆 | 1.脚手架搭拆费第四册 2.脚手架搭拆费第五册 3.脚手架搭拆费第九册 4.脚手架搭拆费第十册 | 项 | 1 | 1559.22 | 1559.22 | 374.98
本页小计 | [6 empty] | 1559.22 | 374.98
合计 | [6 empty] | 1559.22 | 374.98

## 2_表10_2_2-20 施工组织(总价)措施项目清单与
【表10.2.2-20】
施工组织（总价）措施项目清单与计价表
工程名称:安装 |  |  | 标段: | 第1页 共1页
序号 | 项目编号 | 项目名称 | 计算基础 | 费率 (%) | 金额 (元) | 备注
1 | 031302001001 | 安全文明施工费 |  |  | 5627.71
1.1 |  | 安全文明施工基本费 | 定额人工费+定额机械费 | 8.17 | 5627.71
2 | Z03130200801 | 提前竣工增加费 | 定额人工费+定额机械费
3 | 031302004001 | 二次搬运费 | 定额人工费+定额机械费
4 | 031302005001 | 冬雨季施工增加费 | 定额人工费+定额机械费
5 |  | 其他施工组织措施费 | 按相关规定计算
合 计 |  |  |  |  | 5627.71

## 2_表10_2_2-21 其他项目清单与计价汇总表
【表10.2.2-21】
其他项目清单与计价汇总表
工程名称:安装 |  | 标段: | 第1页 共1页
序号 | 项 目 名 称 | 金额(元) | 备注
1 | 暂列金额 |  | 明细详见表10.2.2-22
1.1 | 标化工地增加费 |  | 明细详见表10.2.2-22
1.2 | 优质工程增加费 |  | 明细详见表10.2.2-22
1.3 | 其他暂列金额 |  | 明细详见表10.2.2-22
2 | 暂估价
2.1 | 材料（设备）暂估价 |  | 明细详见表10.2.2-23
2.2 | 专业工程暂估价 |  | 明细详见表10.2.2-24
2.3 | 专项技术措施暂估价 |  | 明细详见表10.2.2-25
3 | 计日工 |  | 明细详见表10.2.2-26
4 | 总承包服务费 |  | 明细详见表10.2.2-27
合 计 |  |  | 0

## 2_表10_2_2-29 主要工日一览表
【表10.2.2-29】
主要工日一览表
工程名称:安装 |  |  | 标段: |  | 第1页 共1页
序号 | 工日名称（类别） | 单位 | 数 量 | 单价(元) | 合价（元） | 备注
1 | 二类人工 | 工日 | 502.619 | 149 | 74890.23

## 2_表10_2_2-31 主要材料和工程设备一览表
【表10.2.2-31】
主要材料和工程设备一览表
工程名称:安装 |  |  |  | 标段: |  | 第1页 共1页
序号 | 名称、规格、型号 | 单位 | 数量 | 单价(元) | 合价（元） | 备注
1 | 镀锌铁丝φ1.2-1.8 | kg | 11.241 | 4.25 | 47.77
2 | 热轧光圆钢筋HPB300综合 | kg | 13.241 | 4.31 | 57.1
3 | 扁钢Q235B综合 | kg | 24.219 | 4.49 | 108.67
4 | 槽钢Q235B 5-16# | kg | 140.638 | 4.18 | 587.44
5 | 角钢Q235B综合 | kg | 451.033 | 4.4 | 1983.64
6 | 镀锌铁丝 | kg | 0.181 | 4.25 | 0.77
7 | 复合硅酸盐水泥PC 32.5R综合 | kg | 8 | 0.43 | 3.4
8 | 普通硅酸盐水泥PO 42.5综合 | kg | 427.402 | 0.48 | 204.3
9 | 黄砂净砂 | t | 2.698 | 180 | 485.64
10 | 汽油综合 | kg | 0.425 | 11.17 | 4.75
11 | 水 | m3 | 5.096 | 5.73 | 29.2

## 2_表10_2_2-32 主要机械台班一览表
【表10.2.2-32】
主要机械台班一览表
工程名称:安装 |  |  |  | 标段: | 第1页 共1页
序号 | 机械名称、规格、型号 | 单位 | 数 量 | 单价(元) | 合价（元） | 备注
1 | 彩色监视器 | 台班 | 0.066 | 4.93 | 0.33
2 | 对讲机（一对） | 台班 | 5.422 | 4.61 | 25
3 | 其他机械费 | 元 | 123.437 | 1.02 | 125.91
4 | 汽车式起重机8t | 台班 | 0.007 | 789.47 | 5.53
5 | 载货汽车5t | 台班 | 0.007 | 520.61 | 3.64
6 | 电动卷扬机-单筒快速10kN | 台班 | 2.548 | 190.42 | 485.19
7 | 台式钻床16mm | 台班 | 4.89 | 4.32 | 21.12
8 | 立式钻床25mm | 台班 | 0.815 | 6.26 | 5.1
9 | 剪板机6.3×2000mm | 台班 | 0.362 | 50.06 | 18.12
10 | 折方机4×2000mm | 台班 | 0.362 | 34.58 | 12.52
11 | 咬口机1.5mm | 台班 | 0.362 | 19.12 | 6.92
12 | 半自动切割机100mm | 台班 | 0.353 | 102.73 | 36.26
13 | 管子切断套丝机159mm | 台班 | 3.659 | 23.15 | 84.71
14 | 真空泵204m3/h | 台班 | 0.294 | 68.32 | 20.09
15 | 电动空气压缩机6m3/min | 台班 | 0.196 | 247.09 | 48.43
16 | 砂轮切割机 φ400 | 台班 | 1.595 | 26.83 | 42.79
17 | 试压泵3MPa | 台班 | 0.299 | 19.93 | 5.96
18 | 滚槽机 | 台班 | 0.135 | 28.2 | 3.81
19 | 数字万用表PS-56 | 台班 | 0.166 | 4.16 | 0.69
20 | 电焊机 （综合） | 台班 | 0.497 | 115 | 57.16
21 | 弧焊机 综合 | 台班 | 1.526 | 66.69 | 101.77

## 3_表10_2_2-13 【不含单列】单位(专业)工程招
【表10.2.2-13】
单位（专业）工程招标控制价费用表
工程名称:单项工程-市政 |  |  | 标段: | 第1页 共1页
序号 | 费用名称 |  | 计算公式 | 金额 (元) | 备注
1 | 分部分项工程费 |  | ∑(分部分项工程量×综合单价） | 57641.93 | 见表10.2.2-16
1.1 | 其中 | 人工费+机械费 | ∑分部分项（定额人工费+定额机械费） | 7951.97
2 | 措施项目费 |  | （2.1+2.2） | 778.5
2.1 | 施工技术措施项目费 |  | ∑(技措项目工程量×综合单价） |  | 见表10.2.2-16
2.1.1 | 其中 | 人工费+机械费 | ∑技措项目（定额人工费+定额机械费）
2.2 | 施工组织措施项目费 |  | (1.1+2.1.1)×9.79% | 778.5 | 见表10.2.2-20
2.2.1 | 其中 | 安全文明施工基本费 | (1.1+2.1.1)×9.79% | 778.5 | 见表10.2.2-20
3 | 其他项目费 |  | （3.1+3.2+3.3+3.4）
3.1 | 暂列金额 |  | 3.1.1+3.1.2+3.1.3 |  | 见表10.2.2-21
3.1.1 | 其中 | 标化工地增加费 | 按招标文件规定额度列计 |  | 见表10.2.2-22
3.1.2 |  | 优质工程增加费 | 按招标文件规定额度列计 |  | 见表10.2.2-22
3.1.3 |  | 其他暂列金额 | 按招标文件规定额度列计 |  | 见表10.2.2-22
3.2 | 暂估价 |  | 3.2.1+3.2.2+3.2.3 |  | 见表10.2.2-21
3.2.1 | 其中 | 材料（工程设备）暂估价 | 按招标文件规定额度列计 (或计入综合单价) |  | 见表10.2.2-23
3.2.2 |  | 专业工程暂估价 | 按招标文件规定额度列计 |  | 见表10.2.2-24
3.2.3 |  | 专项技术措施暂估价 | 按招标文件规定额度列计 |  | 见表10.2.2-25
3.3 | 计日工 |  | ∑计日工(暂估数量×综合单价） |  | 见表10.2.2-21
3.4 | 施工总承包服务费 |  | 3.4.1+3.4.2 |  | 见表10.2.2-21
3.4.1 | 其中 | 专业发包工程管理费 | ∑专业发包工程（暂估金额×费率） |  | 见表10.2.2-27
3.4.2 |  | 甲供材料设备管理费 | 甲供材料暂估金额×费率+甲供设备暂估金额×费率 |  | 见表10.2.2-27
4 | 规费 |  | (1.1+2.1.1)×18.75% | 1490.99
5 | 税金 |  | (1+2+3+4)×9% | 5392.03
招标控制价合计 |  |  | 1+2+3+4+5 | 65303

## 3_表10_2_2-16 分部分项工程清单与计价表
【表10.2.2-16】
分部分项工程清单与计价表
单位(专业)工程名称:单项工程-市政 | [5 empty] | 标段: |  |  | 第1页 共2页
序号 | 项目编码 | 项目名称 | 项目特征 | 计量 单位 | 工程量 | 金 额 (元) |  |  |  |  | 备注
[6 empty] | 综合单价 | 合价 | 其中
[8 empty] | 人工费 | 机械费 | 暂估价
|  | 路灯 |  |  |  |  | 57641.93 | 7208.85 | 1708.34
1 | 041001001001 | 拆除路面 | 1.材质：沥青柏油类 2.厚度：10CM（含锯缝） | m2 | 68.90 | 33.84 | 2331.58 | 1465.5 | 135.04
2 | 041001001002 | 拆除路面 | 1.材质：混凝土类（无筋） 2.厚度：15CM（含锯缝） | m2 | 68.90 | 42.57 | 2933.07 | 1850.65 | 231.5
3 | 040203007001 | 水泥混凝土 | 1.混凝土强度等级：C25 5~40 2.厚度：15CM | m2 | 68.90 | 81.68 | 5627.75 | 385.84 | 11.71
4 | 040203006001 | 沥青混凝土 | 1.沥青混凝土种类：粗粒式沥青混凝土路面 2.厚度：5CM | m2 | 68.90 | 57.21 | 3941.77 | 124.02 | 115.06
5 | 040203006002 | 沥青混凝土 | 1.沥青混凝土种类：细粒式沥青混凝土路面 2.厚度：5CM | m2 | 68.90 | 65.74 | 4529.49 | 79.24 | 208.77
6 | 040801010001 | 落地式配电箱 | 1.名称：落地式配电箱 2.型号：ALPD 3.基础形式、材质、规格：8#槽钢基础 含电箱基础 | 台 | 1 | 5114.59 | 5114.59 | 329.74 | 102.51
7 | 040101002001 | 挖沟槽土方 | 1.土壤类别：三类土 2.挖土深度：1.5m 以内 | m3 | 49.44 | 3.52 | 174.03 | 19.78 | 123.6
8 | 040103001001 | 回填方 | 1.填方材料品种：三类土 2.填方来源、运距：原土回填 | m3 | 49.44 | 14.37 | 710.45 | 451.88 | 118.16
9 | 040103002001 | 余方弃置 | 1.废弃料品种：混凝土类废料 2.运距：5km | m3 | 17.23 | 17.02 | 293.25 | 6.89 | 236.05
本页小计 | [6 empty] | 25655.98 | 4713.54 | 1282.4
【表10.2.2-16】
分部分项工程清单与计价表
单位(专业)工程名称:单项工程-市政 | [5 empty] | 标段: |  |  | 第2页 共2页
序号 | 项目编码 | 项目名称 | 项目特征 | 计量 单位 | 工程量 | 金 额 (元) |  |  |  |  | 备注
[6 empty] | 综合单价 | 合价 | 其中
[8 empty] | 人工费 | 机械费 | 暂估价
10 | 040803001002 | 电缆 | 1.名称：铜芯电缆 2.规格：YJV-3*10 3.敷设方式、部位：管道敷设 | m | 164.80 | 24.99 | 4118.35 | 194.46 | 4.94
11 | 040804001002 | 配管 | 1.名称：室外电缆配管 2.材质：镀锌钢管 3.规格：SC50 4.配置形式：埋地敷设 | m | 151.30 | 44.68 | 6760.08 | 1225.53 | 18.16
12 | 030412007001 | 一般路灯 | 1.路灯名称：庭院路灯 2.规 格：75W 6m高 3.基础形式、砂浆配合比：C20钢筋砼基础 4.1接地要求：路灯柱接地测试一柱、一独立接地、一测 | 套 | 9 | 2345.28 | 21107.52 | 1075.32 | 402.84
本页小计 | [6 empty] | 31985.95 | 2495.31 | 425.94
合计 | [6 empty] | 57641.93 | 7208.85 | 1708.34

## 3_表10_2_2-16 施工技术措施项目清单与计价表
【表10.2.2-16】
施工技术措施项目清单与计价表
单位(专业)工程名称:单项工程-市政 | [5 empty] | 标段: |  |  | 第1页 共1页
序号 | 项目编码 | 项目名称 | 项目特征 | 计量 单位 | 工程量 | 金 额 (元) |  |  |  |  | 备注
[6 empty] | 综合单价 | 合价 | 其中
[8 empty] | 人工费 | 机械费 | 暂估价
|  | [请输入分部名称,电子评标勿删] |  |  | 0
本页小计
合计

## 3_表10_2_2-20 施工组织(总价)措施项目清单与
【表10.2.2-20】
施工组织（总价）措施项目清单与计价表
工程名称:市政 |  |  | 标段: | 第1页 共1页
序号 | 项目编号 | 项目名称 | 计算基础 | 费率 (%) | 金额 (元) | 备注
1 | 041109001001 | 安全文明施工费 |  |  | 778.5
1.1 |  | 安全文明施工基本费 | 定额人工费+定额机械费 | 9.79 | 778.5
2 | Z04110900801 | 提前竣工增加费 | 定额人工费+定额机械费
3 | 041109003001 | 二次搬运费 | 定额人工费+定额机械费
4 | 041109004001 | 冬雨季施工增加费 | 定额人工费+定额机械费
5 | 041109005001 | 行车、行人干扰增加费 | 定额人工费+定额机械费
6 |  | 其他施工组织措施费 | 按相关规定计算
合 计 |  |  |  |  | 778.5

## 3_表10_2_2-21 其他项目清单与计价汇总表
【表10.2.2-21】
其他项目清单与计价汇总表
工程名称:市政 |  | 标段: | 第1页 共1页
序号 | 项 目 名 称 | 金额(元) | 备注
1 | 暂列金额 |  | 明细详见表10.2.2-22
1.1 | 标化工地增加费 |  | 明细详见表10.2.2-22
1.2 | 优质工程增加费 |  | 明细详见表10.2.2-22
1.3 | 其他暂列金额 |  | 明细详见表10.2.2-22
2 | 暂估价
2.1 | 材料（设备）暂估价 |  | 明细详见表10.2.2-23
2.2 | 专业工程暂估价 |  | 明细详见表10.2.2-24
2.3 | 专项技术措施暂估价 |  | 明细详见表10.2.2-25
3 | 计日工 |  | 明细详见表10.2.2-26
4 | 总承包服务费 |  | 明细详见表10.2.2-27
合 计 |  |  | 0

## 3_表10_2_2-29 主要工日一览表
【表10.2.2-29】
主要工日一览表
工程名称:市政 |  |  | 标段: |  | 第1页 共1页
序号 | 工日名称（类别） | 单位 | 数 量 | 单价(元) | 合价（元） | 备注
1 | 一类人工 | 工日 | 3.467 | 138 | 478.45
2 | 二类人工 | 工日 | 45.164 | 149 | 6729.44

## 3_表10_2_2-31 主要材料和工程设备一览表
【表10.2.2-31】
主要材料和工程设备一览表
工程名称:市政 |  |  |  | 标段: |  | 第1页 共1页
序号 | 名称、规格、型号 | 单位 | 数量 | 单价(元) | 合价（元） | 备注
1 | 热轧带肋钢筋HRB400综合 | t | 0.093 | 3944 | 366.79
2 | 热轧带肋钢筋HRB400φ10 | kg | 0.781 | 4.04 | 3.15
3 | 镀锌铁丝φ1.2-1.8 | kg | 0.605 | 4.25 | 2.57
4 | 中厚钢板综合 | kg | 0.19 | 4.34 | 0.82
5 | 镀锌铁丝8# | kg | 0.405 | 4.25 | 1.72
6 | 圆钉 | kg | 0.312 | 4.42 | 1.38
7 | 镀锌铁丝16# | kg | 0.105 | 4.25 | 0.45
8 | 镀锌铁丝20# | kg | 0.562 | 4.25 | 2.39
9 | 非泵送商品混凝土C25 | m3 | 10.438 | 487 | 5083.31
10 | 非泵送商品混凝土C30 | m3 | 3.12 | 509 | 1588.08
11 | 粗粒式沥青混凝土 | m3 | 3.479 | 1040 | 3618.16
12 | 细粒式沥青混凝土 | m3 | 3.479 | 1187 | 4129.57
13 | 柴油0# | kg | 5.168 | 8.9 | 46
14 | 汽油综合 | kg | 0.247 | 11.17 | 2.76
15 | 水 | m3 | 51.262 | 5.73 | 293.73
16 | 镀锌对缝钢管SC50 | m | 155.839 | 31.44 | 4900.03
17 | 庭院路灯 | 套 | 9.09 | 1900 | 17271
18 | 铜芯电缆YJV-3*10 | m | 166.448 | 23.14 | 3851.94
19 | 成套配电箱安装 落地式 | 台 | 1 | 4500 | 4500

## 3_表10_2_2-32 主要机械台班一览表
【表10.2.2-32】
主要机械台班一览表
工程名称:市政 |  |  |  | 标段: | 第1页 共1页
序号 | 机械名称、规格、型号 | 单位 | 数 量 | 单价(元) | 合价（元） | 备注
1 | 接地电阻测试仪 DET-3/2 | 台班 | 0.9 | 40.94 | 36.85
2 | 履带式推土机105kW | 台班 | 0.008 | 1050.96 | 8.41
3 | 轮胎式装载机1.5m3 | 台班 | 0.041 | 835.04 | 34.24
4 | 履带式单斗液压挖掘机1m3 | 台班 | 0.097 | 1178 | 114.27
5 | 钢轮内燃压路机12t | 台班 | 0.155 | 594.84 | 92.2
6 | 钢轮内燃压路机15t | 台班 | 0.148 | 718.87 | 106.39
7 | 轮胎压路机26t | 台班 | 0.074 | 1094.4 | 80.99
8 | 电动夯实机250N·m | 台班 | 3.945 | 29.99 | 118.31
9 | 手持式风动凿岩机 | 台班 | 3.004 | 12.61 | 37.88
10 | 沥青混凝土摊铺机8t | 台班 | 0.044 | 1018.6 | 44.82
11 | 汽车式起重机8t | 台班 | 0.363 | 789.47 | 286.58
12 | 载货汽车4t | 台班 | 0.062 | 513.45 | 31.83
13 | 载货汽车5t | 台班 | 0.004 | 520.61 | 2.08
14 | 自卸汽车15t | 台班 | 0.196 | 1028.95 | 201.67
15 | 汽车式高空作业车18m | 台班 | 0.203 | 671.35 | 136.28
16 | 混凝土切缝机7.5kW | 台班 | 3.446 | 36.03 | 124.16
17 | 钢筋调直机14mm | 台班 | 0.028 | 39.74 | 1.11
18 | 钢筋切断机40mm | 台班 | 0.028 | 46.85 | 1.31
19 | 钢筋弯曲机40mm | 台班 | 0.028 | 27.99 | 0.78
20 | 管子切断机150mm | 台班 | 0.159 | 31.45 | 5
21 | 电动弯管机108mm | 台班 | 0.159 | 84.82 | 13.49
22 | 交流弧焊机21kV·A | 台班 | 0.1 | 69.68 | 6.97
23 | 交流弧焊机32kV·A | 台班 | 0.006 | 102.85 | 0.62
24 | 直流弧焊机32kW | 台班 | 0.025 | 106.95 | 2.67
25 | 电动空气压缩机3m3/min | 台班 | 1.502 | 134.06 | 201.36
26 | 水泥混凝土真空吸水机 | 台班 | 0.24 | 16.92 | 4.06
27 | 混凝土振捣器平板式 | 台班 | 0.341 | 13.13 | 4.48
28 | 混凝土振捣器插入式 | 台班 | 0.692 | 5.08 | 3.52
29 | 弧焊机 综合 | 台班 | 0.046 | 66.69 | 3.07