## 表10_2_2-4 招标控制价扉页
【表10.2.2-4】
| 嵊县城隍庙及溪山第一楼环境提升工程 |  |  |  | 工程
招标控制价
招标控制价 | (小写): | 349662元
| (大写): | 叁拾肆万玖仟陆佰陆拾贰元整
招 标 人: |  |  | 造价咨询人:
| (单位盖章) |  |  | (单位资质专用章)
法定代表人 或其授权人: |  |  | 法定代表人 或其授权人:
| (签字或盖章) |  |  | (签字或盖章)
编 制 人: |  |  | 复 核 人:
| (造价工程师签字盖专用章) |  |  | (造价工程师签字盖专用章)
编制时间: |  |  | 复核时间:

## 编制说明
编制说明
一、编制依据 1、嵊州市惠安寺提供的由浙江风土工程设计有限公司设计的嵊县城隍庙及溪山第一楼环境提升工程施工图电子版。 2、《浙江省房屋建筑与装饰工程预算定额》（2018版）、《浙江省园林绿化及仿古建筑工程预算定额》（2018版）、《浙江省建设工程施工机械台班费用定额》（2018版）、《浙江省建设工程计价规则》(2018版)、《建设工程工程量清单计价规范》（GB50500-2013）按国标清单模板，以综合单价法编制。 二、编制原则及办法 1、工程量：根据现场情况及施工图纸。 2、取费标准：嵊县城隍庙及溪山第一楼环境提升工程围墙工程企业管理费按房屋建筑及构筑物工程中值取费，利润按房屋建筑及构筑物工程中值取费；规费按房屋建筑及构筑物工程取费；嵊县城隍庙及溪山第一楼环境提升工程东西附房企业管理费按仿古建筑工程中值取费，利润按仿古建筑工程中值取费；规费按仿古建筑工程取费；嵊县城隍庙及溪山第一楼环境提升工程绿化工程企业管理费按园林绿化及景观工程中值取费，利润按园林绿化及景观工程中值取费；规费按园林绿化及景观工程取费；安全文明施工费按市区工程中值取费。其余施工组织措施费均不考虑；税金采用一般计税方法计价，按建建发[2019]92号文件规定以9%计入。 3、单价确定：人工、材料单价按2021年8月份《绍兴市建设工程造价管理信息》中嵊州除税信息价计入及同期《浙江造价信息》除税信息价计入；无价材料采用除税市场价计入。 五、有关事项说明 （一）共性问题 该工程暂列金额15276元，按税前造价的5%计取暂列金额。 1、水泥仿石板文化石材料单价按150元/ m2； 2、GRC线条材料单价60元/m； 3、大蝴蝶瓦200×200×13材料价按1.2元/张； 4、中蝴蝶瓦180×180×13材料价按1.0元/张； 5、蝴蝶瓦大号滴水材料价按4.5元/张； 6、蝴蝶瓦小号花边材料价按4.0元/张； 7、望砖210×105×15材料价按1.2元/块； 8、屋面保护性拆除、垃圾清理外运按综合价45元/ m2。

## 表10_2_2-12 招标控制价费用表
【表10.2.2-12】
招标控制价费用表
工程名称:嵊县城隍庙及溪山第一楼环境提升工程 |  |  |  |  | 第1页 共1页
序号 | 工程名称 | 金额(元) | 其中：（元） |  |  |  | 备注
|  |  | 暂估价 | 安全文明 施工基本费 | 规费 | 税金
1 | 单位工程 | 349662 |  | 6201.37 | 21158.99 | 28871.16
1.1 | 围墙 | 173507 |  | 4245.81 | 11497.58 | 14326.27
1.2 | 东西附房 | 157054 |  | 1751.45 | 8675.27 | 12967.75
1.3 | 绿化 | 19101 |  | 204.11 | 986.14 | 1577.14
合计 |  | 349662 |  | 6201.37 | 21158.99 | 28871.16

## 1_表10_2_2-13 【含单列】单位(专业)工程招标
【表10.2.2-13】
单位（专业）工程招标控制价费用表
工程名称:单位工程-围墙 |  |  | 标段: | 第1页 共1页
序号 | 费用名称 |  | 计算公式 | 金额 (元) | 备注
1 | 分部分项工程费 |  | ∑(分部分项工程量×综合单价） | 128061.56 | 见表10.2.2-16
1.1 | 其中 | 人工费+机械费 | ∑分部分项（定额人工费+定额机械费） | 40469.49
2 | 措施项目费 |  | （2.1+2.2） | 12041.63
2.1 | 施工技术措施项目费 |  | ∑(技措项目工程量×综合单价） | 7795.82 | 见表10.2.2-16
2.1.1 | 其中 | 人工费+机械费 | ∑技措项目（定额人工费+定额机械费） | 4129.35
2.2 | 施工组织措施项目费 |  | (1.1+2.1.1)×9.52% | 4245.81 | 见表10.2.2-20
2.2.1 | 其中 | 安全文明施工基本费 | (1.1+2.1.1)×9.52% | 4245.81 | 见表10.2.2-20
3 | 其他项目费 |  | （3.1+3.2+3.3+3.4） | 7580.04
3.1 | 暂列金额 |  | 3.1.1+3.1.2+3.1.3 | 7580.04 | 见表10.2.2-21
3.1.1 | 其中 | 标化工地增加费 | 按招标文件规定额度列计 |  | 见表10.2.2-22
3.1.2 |  | 优质工程增加费 | 按招标文件规定额度列计 |  | 见表10.2.2-22
3.1.3 |  | 其他暂列金额 | 按招标文件规定额度列计 | 7580.04 | 见表10.2.2-22
3.2 | 暂估价 |  | 3.2.1+3.2.2+3.2.3 |  | 见表10.2.2-21
3.2.1 | 其中 | 材料（工程设备）暂估价 | 按招标文件规定额度列计 (或计入综合单价) |  | 见表10.2.2-23
3.2.2 |  | 专业工程暂估价 | 按招标文件规定额度列计 |  | 见表10.2.2-24
3.2.3 |  | 专项技术措施暂估价 | 按招标文件规定额度列计 |  | 见表10.2.2-25
3.3 | 计日工 |  | ∑计日工(暂估数量×综合单价） |  | 见表10.2.2-21
3.4 | 施工总承包服务费 |  | 3.4.1+3.4.2 |  | 见表10.2.2-21
3.4.1 | 其中 | 专业发包工程管理费 | ∑专业发包工程（暂估金额×费率） |  | 见表10.2.2-27
3.4.2 |  | 甲供材料设备管理费 | 甲供材料暂估金额×费率+甲供设备暂估金额×费率 |  | 见表10.2.2-27
4 | 规费 |  | (1.1+2.1.1)×25.78% | 11497.58
5 | 单列费用 |  | 单列费用
6 | 税金 |  | (1+2+3+4+计税不计费)×9% | 14326.27
7 | 下浮 |  | (1+2+3+4+5+6-不计税不计费不下浮-暂估材料)×0%
其中 | 甲供费（不计入造价） |  | 甲供材料费+甲供主材费+甲供设备费
招标控制价合计 |  |  | 1+2+3+4+5+6-7 | 173507

## 1_表10_2_2-16 分部分项工程清单与计价表
【表10.2.2-16】
分部分项工程清单与计价表
单位(专业)工程名称:单位工程-围墙 | [5 empty] | 标段: |  |  | 第1页 共3页
序号 | 项目编码 | 项目名称 | 项目特征 | 计量 单位 | 工程量 | 金 额 (元) |  |  |  |  | 备注
[6 empty] | 综合单价 | 合价 | 其中
[8 empty] | 人工费 | 机械费 | 暂估价
|  | 围墙 |  |  |  |  | 128061.56 | 42185.54 | 2597.77
1 | 011601001001 | 围墙拆除 | 1、拆除围墙，垃圾清理及外运，运距自行考虑。 | m3 | 31.94 | 159.06 | 5080.38 | 2205.46 | 1945.15
2 | 010401004001 | 多孔砖墙 | 1、240砖墙采用MU10KP-1型多孔砖， M5.0混合砂浆砌筑。 | m3 | 23.06 | 523.82 | 12079.29 | 3003.8 | 123.83
3 | 010401003002 | 实心砖墙 | 1.240×115×53 MU15混凝土实心砖 墙厚60，混合砂浆 M5.0 | m3 | 0.34 | 677.32 | 230.29 | 89.74 | 1.2
4 | 010401012001 | 砖砌压顶 | 1.240×115×53 MU15混凝土实心砖 ，混合砂浆 M5.0 | m3 | 2.83 | 645.65 | 1827.19 | 657.21 | 16.95
5 | 010401009001 | 实心砖柱加宽300 | 1.240×115×53 MU15混凝土实心砖 砌筑砖柱，混合砂浆 M5.0 | m3 | 4.32 | 641.82 | 2772.66 | 965.04 | 28.34
6 | 010503004001 | 圈梁 | 1.现浇混凝土 DL-02 C25（40） 2.现场搅拌混凝土调整费 | m3 | 1.84 | 673.37 | 1239 | 311.18 | 14.41
7 | 010502002001 | 构造柱 | 1.现浇混凝土GZ-01现浇现拌混凝土 C25（40） 2.现场搅拌混凝土调整费 | m3 | 1.01 | 732.45 | 739.77 | 225.34 | 7.91
8 | 010507005001 | 扶手、压顶 | 1.现浇混凝土 压顶现浇现拌混凝土 C25（40） 2.现场搅拌混凝土调整费 | m3 | 6.10 | 746.62 | 4554.38 | 1375.06 | 47.76
9 | 010507007001 | 其他构件（窗框） | 1.现浇混凝土窗框，现浇现拌混凝土 C25（40） 2.现场搅拌混凝土调整费 | m3 | 2.30 | 790.01 | 1817.02 | 558.37 | 18.01
本页小计 | [6 empty] | 30339.98 | 9391.2 | 2203.56
【表10.2.2-16】
分部分项工程清单与计价表
单位(专业)工程名称:单位工程-围墙 | [5 empty] | 标段: |  |  | 第2页 共3页
序号 | 项目编码 | 项目名称 | 项目特征 | 计量 单位 | 工程量 | 金 额 (元) |  |  |  |  | 备注
[6 empty] | 综合单价 | 合价 | 其中
[8 empty] | 人工费 | 机械费 | 暂估价
10 | 020412010001 | 花窗 | 1.80厚水泥预制花窗，^现场预制混凝土 C20(16) 2.详见图纸修施-04花窗大样图 | m2 | 6.48 | 52.61 | 340.91 | 104.72 | 80.68
11 | 010515001001 | 现浇构件钢筋 | 1.现浇构件圆钢筋 HPB300 直径（mm以内）10 | t | 0.510 | 6245.59 | 3185.25 | 375.39 | 12.49
12 | 010515001002 | 现浇构件钢筋 | 1.现浇构件带肋钢筋 HRB400以内 直径（mm以内）18 | t | 0.950 | 5824.22 | 5533.01 | 500.66 | 70.49
13 | 020602007001 | 围墙瓦顶 | 1.蝴蝶瓦围墙顶双落水~顶宽72(cm) | m | 60.49 | 139.51 | 8438.96 | 2577.48
14 | 020602002001 | 围墙脊 | 1.围墙脊详见图纸修施-04围墙 | m | 60.49 | 237.14 | 14344.6 | 5070.27
15 | 020602011001 | 屋脊头、吞头 | 1、甘蔗脊制作、安装， | 只 | 4 | 105.22 | 420.88 | 242.12
16 | 020602009001 | 檐头(口)附件 | 1.蝴蝶瓦花边、滴水 | m | 120.98 | 59.69 | 7221.3 | 1750.58
17 | 011502008001 | GRC装饰线条 | 1.GRC装饰线条 2、详见图纸修施-04-6 | m | 28.80 | 109.57 | 3155.62 | 640.22 | 14.11
18 | 011502008002 | GRC装饰线条 | 1.GRC装饰线条 2、详见图纸修施-04-7 | m | 121.80 | 109.57 | 13345.63 | 2707.61 | 59.68
19 | 011201001001 | 墙面一般抹灰 | 1、.6厚1:2.5水泥砂浆抹平 2、12厚1:3水泥砂浆打底扫毛 | m2 | 207.06 | 40.34 | 8352.8 | 5197.21 | 122.17
20 | 011201001002 | 墙面一般抹灰 | 1、6厚1：2.5水泥砂浆结合层,内掺水重5%的建筑胶,表面扫毛或划出道 2、刷聚合物水泥砂浆一道 3、10厚1:3水泥砂浆打底扫毛或划出纹道 | m2 | 58.62 | 51.03 | 2991.38 | 1705.26 | 34
本页小计 | [6 empty] | 67330.34 | 20871.52 | 393.62
【表10.2.2-16】
分部分项工程清单与计价表
单位(专业)工程名称:单位工程-围墙 | [5 empty] | 标段: |  |  | 第3页 共3页
序号 | 项目编码 | 项目名称 | 项目特征 | 计量 单位 | 工程量 | 金 额 (元) |  |  |  |  | 备注
[6 empty] | 综合单价 | 合价 | 其中
[8 empty] | 人工费 | 机械费 | 暂估价
21 | 011204003001 | 块料墙面 | 1.1:1水泥砂浆勾缝 2.30厚600X300水泥仿石板文化石,石材背面涂5厚胶粘剂 | m2 | 58.62 | 240.83 | 14117.45 | 3506.06 | 0.59
22 | 011407001001 | 墙面喷刷涂料 | 1.外墙涂料 弹性涂料(一底二面） | m2 | 225.06 | 47.09 | 10598.08 | 6015.85
23 | 011407003002 | 不锈钢电动门涂料 | 1.金属面刷氟碳漆 ~二遍 | m2 | 7.92 | 51.34 | 406.61 | 192.46
24 | 011407004001 | 线条刷涂料 | 1.喷面层真石漆二道 2.弹性拉毛涂料一道 3.外墙抗碱底漆一道 4.外墙封固底漆一道 5.满刮腻子、磨片 6.填补缝隙、局部腻子,磨片 7.GRC线脚面 | m | 150.60 | 32.91 | 4956.25 | 2045.15
25 | 011407003001 | 空花格、栏杆刷涂料 | 1.水泥预制花窗外墙弹性涂料 | m2 | 6.48 | 48.28 | 312.85 | 163.3
本页小计 | [6 empty] | 30391.24 | 11922.82 | 0.59
合计 | [6 empty] | 128061.56 | 42185.54 | 2597.77

## 1_表10_2_2-16 施工技术措施项目清单与计价表
【表10.2.2-16】
施工技术措施项目清单与计价表
单位(专业)工程名称:单位工程-围墙 | [5 empty] | 标段: |  |  | 第1页 共1页
序号 | 项目编码 | 项目名称 | 项目特征 | 计量 单位 | 工程量 | 金 额 (元) |  |  |  |  | 备注
[6 empty] | 综合单价 | 合价 | 其中
[8 empty] | 人工费 | 机械费 | 暂估价
|  | [请输入分部名称,电子评标勿删] |  |  |  |  | 7795.82 | 4451.99 | 115.11
1 | 011701003001 | 里脚手架 | 1.内墙脚手架 高度3.6m以内 | m2 | 151.80 | 1.95 | 296.01 | 188.23 | 34.91
2 | 011702003001 | 构造柱 | 1.现浇混凝土 构造柱 | m2 | 12.67 | 51.58 | 653.52 | 291.41 | 10.9
3 | 011702008001 | 圈梁 | 1.现浇混凝土 直形圈过梁 复合木模 | m2 | 15.31 | 55.79 | 854.14 | 513.34 | 10.1
4 | 011702025001 | 其他现浇构件 | 1.现浇混凝土压顶 复合模板 | m2 | 59.28 | 58.72 | 3480.92 | 2169.06 | 15.41
5 | 011702025002 | 其他现浇构件 | 1.现浇混凝土窗框 复合模板 | m2 | 33.60 | 67.37 | 2263.63 | 1115.18 | 43.34
6 | 020412010002 | 花窗 | 1.其他预制构件模板 花窗 | m2 | 6.48 | 38.21 | 247.6 | 174.77 | 0.45
本页小计 | [6 empty] | 7795.82 | 4451.99 | 115.11
合计 | [6 empty] | 7795.82 | 4451.99 | 115.11

## 1_表10_2_2-17 综合单价计算表
【表10.2.2-17】
综合单价计算表
单位(专业)工程名称:单位工程-围墙 | [5 empty] | 标段: |  |  | 第1页 共4页
清单 序号 | 项目编码 (定额编码) | 清单（定额） 项目名称 | 计量 单位 | 数量 | 综 合 单 价 (元) | [5 empty] | 合计 (元)
[5 empty] | 人工费 | 材料 (设备) 费 | 机械费 | 管理费 | 利润 | 小计
|  | 围墙 | [8 empty] | 128061.56
1 | 011601001001 | 围墙拆除 | m3 | 31.94 | 69.05 | 0.99 | 60.9 | 18.89 | 9.23 | 159.06 | 5080.38
| 16-5 | 黏土砖（实心砖）实心墙拆除 | m3 | 31.94 | 68.69 | 0.99 | 47.5 | 16.94 | 8.28 | 142.4 | 4548.26
| 1-39+1-40*4换 | 自卸汽车运土 ~运距5000(m) | m3 | 31.94 | 0.36 |  | 13.4 | 1.95 | 0.95 | 16.66 | 532.12
2 | 010401004001 | 多孔砖墙 | m3 | 23.06 | 130.26 | 357.86 | 5.37 | 20.37 | 9.96 | 523.82 | 12079.29
| 4-41换 | 非黏土烧结多孔砖 墙厚1砖^混合砂浆 M5.0 | m3 | 23.06 | 130.26 | 357.86 | 5.37 | 20.37 | 9.96 | 523.82 | 12079.29
3 | 010401003002 | 实心砖墙 | m3 | 0.34 | 263.93 | 350.08 | 3.52 | 40.16 | 19.63 | 677.32 | 230.29
| 4-9换 | 混凝土实心砖 墙厚1/4砖^混合砂浆 M5.0 | m3 | 0.34 | 263.93 | 350.08 | 3.52 | 40.16 | 19.63 | 677.32 | 230.29
4 | 010401012001 | 砖砌压顶 | m3 | 2.83 | 232.23 | 354.17 | 5.99 | 35.77 | 17.49 | 645.65 | 1827.19
| 4-15换 | 混凝土实心砖 零星砌体^混合砂浆 M5.0 | m3 | 2.83 | 232.23 | 354.17 | 5.99 | 35.77 | 17.49 | 645.65 | 1827.19
5 | 010401009001 | 实心砖柱加宽300 | m3 | 4.32 | 223.39 | 360.46 | 6.56 | 34.53 | 16.88 | 641.82 | 2772.66
| 4-10换 | 混凝土实心砖 方柱^混合砂浆 M5.0 | m3 | 4.32 | 223.39 | 360.46 | 6.56 | 34.53 | 16.88 | 641.82 | 2772.66
6 | 010503004001 | 圈梁 | m3 | 1.84 | 169.12 | 456.86 | 7.83 | 26.57 | 12.99 | 673.37 | 1239
| 5-10换 | 现浇混凝土 圈梁、过梁、拱形梁^现浇现拌混凝土 C25（40） | m3 | 1.84 | 110.1 | 456.64 | 0.69 | 16.63 | 8.13 | 592.19 | 1089.63
| 5-35 | 现场搅拌混凝土调整费 | m3 | 1.8584 | 58.44 | 0.22 | 7.07 | 9.84 | 4.81 | 80.38 | 149.38
7 | 010502002001 | 构造柱 | m3 | 1.01 | 223.11 | 449.88 | 7.83 | 34.68 | 16.95 | 732.45 | 739.77
| 5-7换 | 现浇混凝土 构造柱^现浇现拌混凝土 C25（40） | m3 | 1.01 | 164.09 | 449.66 | 0.69 | 24.74 | 12.09 | 651.27 | 657.78
| 5-35 | 现场搅拌混凝土调整费 | m3 | 1.0201 | 58.44 | 0.22 | 7.07 | 9.84 | 4.81 | 80.38 | 82
8 | 010507005001 | 扶手、压顶 | m3 | 6.10 | 225.42 | 461.22 | 7.83 | 35.03 | 17.12 | 746.62 | 4554.38
| 5-27换 | 现浇混凝土 扶手、压顶^现浇现拌混凝土 C25（40） | m3 | 6.1 | 166.4 | 461 | 0.69 | 25.09 | 12.26 | 665.44 | 4059.18
| 5-35 | 现场搅拌混凝土调整费 | m3 | 6.161 | 58.44 | 0.22 | 7.07 | 9.84 | 4.81 | 80.38 | 495.22
9 | 010507007001 | 其他构件（窗框） | m3 | 2.30 | 242.77 | 483.38 | 7.83 | 37.63 | 18.4 | 790.01 | 1817.02
【表10.2.2-17】
综合单价计算表
单位(专业)工程名称:单位工程-围墙 | [5 empty] | 标段: |  |  | 第2页 共4页
清单 序号 | 项目编码 (定额编码) | 清单（定额） 项目名称 | 计量 单位 | 数量 | 综 合 单 价 (元) | [5 empty] | 合计 (元)
[5 empty] | 人工费 | 材料 (设备) 费 | 机械费 | 管理费 | 利润 | 小计
| 5-28换 | 现浇混凝土 小型构件^现浇现拌混凝土 C25（40） | m3 | 2.3 | 183.75 | 483.16 | 0.69 | 27.69 | 13.54 | 708.83 | 1630.31
| 5-35 | 现场搅拌混凝土调整费 | m3 | 2.323 | 58.44 | 0.22 | 7.07 | 9.84 | 4.81 | 80.38 | 186.72
10 | 020412010001 | 花窗 | m2 | 6.48 | 16.16 | 17.79 | 12.45 | 4.17 | 2.04 | 52.61 | 340.91
| E10-106 | 花窗复杂 ^现场预制混凝土 C20(16) | m2 | 6.48 | 13.89 | 17.28 | 1.47 | 2.31 | 1.13 | 36.08 | 233.8
| E10-117 | 钢筋混凝土预制构件场外汽车运输 运输~距离（km）5 | m3 | 0.5184 | 28.34 | 6.36 | 137.26 | 23.26 | 11.37 | 206.59 | 107.1
11 | 010515001001 | 现浇构件钢筋 | t | 0.510 | 736.06 | 5314.82 | 24.49 | 114.33 | 55.89 | 6245.59 | 3185.25
| 5-36 | 现浇构件圆钢筋 HPB300 直径（mm以内）10 | t | 0.51 | 736.06 | 5314.82 | 24.49 | 114.33 | 55.89 | 6245.59 | 3185.25
12 | 010515001002 | 现浇构件钢筋 | t | 0.950 | 527.01 | 5088.53 | 74.2 | 90.33 | 44.15 | 5824.22 | 5533.01
| 5-39 | 现浇构件带肋钢筋 HRB400以内 直径（mm以内）18 | t | 0.95 | 527.01 | 5088.53 | 74.2 | 90.33 | 44.15 | 5824.22 | 5533.01
13 | 020602007001 | 围墙瓦顶 | m | 60.49 | 42.61 | 87.37 |  | 6.4 | 3.13 | 139.51 | 8438.96
| E11-124+11-126*-2换 | 蝴蝶瓦围墙顶双落水~顶宽72(cm) | m | 60.49 | 42.61 | 87.37 |  | 6.4 | 3.13 | 139.51 | 8438.96
14 | 020602002001 | 围墙脊 | m | 60.49 | 83.82 | 134.58 |  | 12.59 | 6.15 | 237.14 | 14344.6
| E11-120 | 蝴蝶瓦屋脊一瓦条筑脊盖头灰 | m | 60.49 | 83.82 | 134.58 |  | 12.59 | 6.15 | 237.14 | 14344.6
15 | 020602011001 | 屋脊头、吞头 | 只 | 4 | 60.53 | 31.16 |  | 9.09 | 4.44 | 105.22 | 420.88
| E11-190 | 屋脊头（堆塑）甘蔗段长20cm | 只 | 4 | 60.53 | 31.16 |  | 9.09 | 4.44 | 105.22 | 420.88
16 | 020602009001 | 檐头(口)附件 | m | 120.98 | 14.47 | 41.99 |  | 2.17 | 1.06 | 59.69 | 7221.3
| E11-127 | 蝴蝶瓦花边滴水花边 | m | 120.98 | 3.39 | 18.84 |  | 0.51 | 0.25 | 22.99 | 2781.33
| E11-128 | 蝴蝶瓦花边滴水滴水 | m | 120.98 | 11.08 | 23.15 |  | 1.66 | 0.81 | 36.7 | 4439.97
17 | 011502008001 | GRC装饰线条 | m | 28.80 | 22.23 | 81.77 | 0.49 | 3.41 | 1.67 | 109.57 | 3155.62
| 15-68 | GRC装饰线外挂腰线板 宽×高（mm） 400×400以内 | m | 28.8 | 22.23 | 81.77 | 0.49 | 3.41 | 1.67 | 109.57 | 3155.62
18 | 011502008002 | GRC装饰线条 | m | 121.80 | 22.23 | 81.77 | 0.49 | 3.41 | 1.67 | 109.57 | 13345.63
【表10.2.2-17】
综合单价计算表
单位(专业)工程名称:单位工程-围墙 | [5 empty] | 标段: |  |  | 第3页 共4页
清单 序号 | 项目编码 (定额编码) | 清单（定额） 项目名称 | 计量 单位 | 数量 | 综 合 单 价 (元) | [5 empty] | 合计 (元)
[5 empty] | 人工费 | 材料 (设备) 费 | 机械费 | 管理费 | 利润 | 小计
| 15-68 | GRC装饰线外挂腰线板 宽×高（mm） 400×400以内 | m | 121.8 | 22.23 | 81.77 | 0.49 | 3.41 | 1.67 | 109.57 | 13345.63
19 | 011201001001 | 墙面一般抹灰 | m2 | 207.06 | 25.1 | 8.9 | 0.59 | 3.86 | 1.89 | 40.34 | 8352.8
| 12-2+12-3-1*-2换 | 外墙砂浆抹灰 14+6mm厚^水泥砂浆 1:3~基层厚12(mm) 面层厚6(mm) | m2 | 207.06 | 25.1 | 8.9 | 0.59 | 3.86 | 1.89 | 40.34 | 8352.8
20 | 011201001002 | 墙面一般抹灰 | m2 | 58.62 | 29.09 | 14.72 | 0.58 | 4.46 | 2.18 | 51.03 | 2991.38
| 12-2+12-3-1*-4换 | 外墙砂浆抹灰 14+6mm厚^水泥砂浆 1:3~基层厚10(mm) 面层厚6(mm) | m2 | 58.62 | 24.95 | 7.9 | 0.53 | 3.83 | 1.87 | 39.08 | 2290.87
| 9-45 | 聚合物水泥防水砂浆 ~5mm厚 | m2 | 58.62 | 4.14 | 6.82 | 0.05 | 0.63 | 0.31 | 11.95 | 700.51
21 | 011204003001 | 块料墙面 | m2 | 58.62 | 59.81 | 167.62 | 0.01 | 8.99 | 4.4 | 240.83 | 14117.45
| 12-15换 | 墙面砂浆 勾缝^水泥砂浆 1:1 | m2 | 58.62 | 10.16 | 0.26 | 0.01 | 1.53 | 0.75 | 12.71 | 745.06
| 12-61 | 墙面干粉型粘结剂粘贴文化石 | m2 | 58.62 | 49.65 | 167.36 |  | 7.46 | 3.65 | 228.12 | 13372.39
22 | 011407001001 | 墙面喷刷涂料 | m2 | 225.06 | 26.73 | 14.39 |  | 4.01 | 1.96 | 47.09 | 10598.08
| 14-147 | 外墙涂料 弹性涂料 | m2 | 225.06 | 16.8 | 11.63 |  | 2.52 | 1.23 | 32.18 | 7242.43
| 14-141 | 抹灰面批刮腻子（满刮两遍） | m2 | 225.06 | 9.93 | 2.76 |  | 1.49 | 0.73 | 14.91 | 3355.64
23 | 011407003002 | 不锈钢电动门涂料 | m2 | 7.92 | 24.3 | 21.6 |  | 3.65 | 1.79 | 51.34 | 406.61
| 14-116 | 金属面刷氟碳漆 ~二遍 | m2 | 11.88 | 16.2 | 14.4 |  | 2.43 | 1.19 | 34.22 | 406.53
24 | 011407004001 | 线条刷涂料 | m | 150.60 | 13.58 | 16.3 |  | 2.04 | 0.99 | 32.91 | 4956.25
| 14-148 | 外墙涂料 仿石型涂料 | m2 | 30.12 | 20.1 | 55.47 |  | 3.02 | 1.48 | 80.07 | 2411.71
| 14-139 | 线条刷涂料 宽度18cm以内^水性封底漆（普通） | m | 150.6 | 1.38 | 1.26 |  | 0.21 | 0.1 | 2.95 | 444.27
| 14-139 | 线条刷涂料 宽度18cm以内^抗碱底涂料 | m | 150.6 | 1.38 | 0.92 |  | 0.21 | 0.1 | 2.61 | 393.07
| 14-147 | 外墙涂料 弹性涂料 | m2 | 30.12 | 16.8 | 11.63 |  | 2.52 | 1.23 | 32.18 | 969.26
| 14-142 | 石膏板或者其他基层板面批刮腻子（满刮两遍） | m2 | 30.12 | 8.21 | 2.32 |  | 1.23 | 0.6 | 12.36 | 372.28
| 14-144 | 线条批刮腻子 宽度18cm以内 | m | 150.6 | 1.8 | 0.24 |  | 0.27 | 0.13 | 2.44 | 367.46
【表10.2.2-17】
综合单价计算表
单位(专业)工程名称:单位工程-围墙 | [5 empty] | 标段: |  |  | 第4页 共4页
清单 序号 | 项目编码 (定额编码) | 清单（定额） 项目名称 | 计量 单位 | 数量 | 综 合 单 价 (元) | [5 empty] | 合计 (元)
[5 empty] | 人工费 | 材料 (设备) 费 | 机械费 | 管理费 | 利润 | 小计
25 | 011407003001 | 空花格、栏杆刷涂料 | m2 | 6.48 | 25.2 | 17.45 |  | 3.78 | 1.85 | 48.28 | 312.85
| 14-147 | 外墙涂料 弹性涂料 | m2 | 9.72 | 16.8 | 11.63 |  | 2.52 | 1.23 | 32.18 | 312.79
合计 | [10 empty] | 128061.56

## 1_表10_2_2-17 综合单价计算表(技术措施)
【表10.2.2-17】
综合单价计算表
单位(专业)工程名称:单位工程-围墙 | [5 empty] | 标段: |  |  | 第1页 共1页
清单 序号 | 项目编码 (定额编码) | 清单（定额） 项目名称 | 计量 单位 | 数量 | 综 合 单 价 (元) | [5 empty] | 合计 (元)
[5 empty] | 人工费 | 材料 (设备) 费 | 机械费 | 管理费 | 利润 | 小计
|  | [请输入分部名称,电子评标勿删] | [8 empty] | 7795.82
1 | 011701003001 | 里脚手架 | m2 | 151.80 | 1.24 | 0.15 | 0.23 | 0.22 | 0.11 | 1.95 | 296.01
| 18-44*A0.8B0.3换 | 内墙脚手架 高度3.6m以内`砌筑围墙高度在2m以上者，如另一面需装饰时 | m2 | 151.8 | 1.24 | 0.15 | 0.23 | 0.22 | 0.11 | 1.95 | 296.01
2 | 011702003001 | 构造柱 | m2 | 12.67 | 23 | 22.4 | 0.86 | 3.57 | 1.75 | 51.58 | 653.52
| 5-123 | 现浇混凝土 构造柱 | m2 | 12.67 | 23 | 22.4 | 0.86 | 3.57 | 1.75 | 51.58 | 653.52
3 | 011702008001 | 圈梁 | m2 | 15.31 | 33.53 | 13.96 | 0.66 | 5.13 | 2.51 | 55.79 | 854.14
| 5-140 | 现浇混凝土 直形圈过梁 复合木模 | m2 | 15.31 | 33.53 | 13.96 | 0.66 | 5.13 | 2.51 | 55.79 | 854.14
4 | 011702025001 | 其他现浇构件 | m2 | 59.28 | 36.59 | 13.64 | 0.26 | 5.53 | 2.7 | 58.72 | 3480.92
| 5-179 | 现浇混凝土单独扶手压顶 复合模板 | m2 | 59.28 | 36.59 | 13.64 | 0.26 | 5.53 | 2.7 | 58.72 | 3480.92
5 | 011702025002 | 其他现浇构件 | m2 | 33.60 | 33.19 | 25.21 | 1.29 | 5.16 | 2.52 | 67.37 | 2263.63
| 5-182 | 现浇混凝土小型构件 复合模板 | m2 | 33.6 | 33.19 | 25.21 | 1.29 | 5.16 | 2.52 | 67.37 | 2263.63
6 | 020412010002 | 花窗 | m2 | 6.48 | 26.97 | 5.12 | 0.07 | 4.06 | 1.99 | 38.21 | 247.6
| E17-73 | 其他预制构件模板 花窗 | m2 | 6.48 | 26.97 | 5.12 | 0.07 | 4.06 | 1.99 | 38.21 | 247.6
合计 | [10 empty] | 7795.82

## 1_表10_2_2-22 暂列金额明细表
【表10.2.2-22】
暂列金额明细表
工程名称:围墙 |  |  | 标段: | 第1页 共1页
序号 | 项 目 名 称 | 计量单位 | 暂定金额(元) | 备注
1 | 标化工地增加费 | 项
2 | 优质工程增加费 | 项
3 | 其他暂列金额 | 项 | 7580.04 | 估算比例一般不高于5%
3.1 | 其他暂列金额 | 项 | 7580.04
合计 |  |  | 7580.04 | -

## 1_表10_2_2-29 主要工日一览表
【表10.2.2-29】
主要工日一览表
工程名称:围墙 |  |  | 标段: |  | 第1页 共1页
序号 | 工日名称（类别） | 单位 | 数 量 | 单价(元) | 合价（元） | 备注
1 | 一类人工 | 工日 | 0.083 | 138 | 11.45
2 | 二类人工 | 工日 | 99.86 | 149 | 14879.14
3 | 三类人工 | 工日 | 185.648 | 171 | 31745.81

## 1_表10_2_2-31 主要材料和工程设备一览表
【表10.2.2-31】
主要材料和工程设备一览表
工程名称:围墙 |  |  |  | 标段: |  | 第1页 共1页
序号 | 名称、规格、型号 | 单位 | 数量 | 单价(元) | 合价（元） | 备注
1 | 热轧带肋钢筋HRB400φ18 | t | 0.974 | 4912 | 4784.29
2 | 镀锌铁丝φ0.7-1.0 | kg | 8.012 | 4.42 | 35.41
3 | 热轧光圆钢筋HPB300 φ10 | t | 0.52 | 5172 | 2689.44
4 | 圆钉 | kg | 17.25 | 4.42 | 76.25
5 | 预埋铁件 | kg | 393.412 | 6.64 | 2612.26
6 | 镀锌铁丝22# | kg | 0.028 | 4.42 | 0.12
7 | 复合硅酸盐水泥PC 32.5R综合 | kg | 0.459 | 0.46 | 0.21
8 | 普通硅酸盐水泥PO 42.5综合 | kg | 6560.69 | 0.5 | 3306.59
9 | 白色硅酸盐水泥425#、二级白度 | kg | 9.057 | 0.61 | 5.53
10 | 黄砂净砂 | t | 27.964 | 180 | 5033.52
11 | 碎石综合 | t | 14.45 | 126 | 1820.7
12 | 标准砖240×115×53 | 百块 | 2.783 | 495.6 | 1379.25
13 | 非粘土烧结页岩多孔砖240×115×90 | 千块 | 7.771 | 840.7 | 6533.08
14 | 混凝土实心砖240×115×53 MU15 | 千块 | 4.12 | 495.6 | 2041.87
15 | 干混地面砂浆DS M15.0 | kg | 510.228 | 0.33 | 170.42
16 | 松板枋材 | m3 | 0.004 | 1504 | 6.02
17 | 水泥仿石板文化石30厚600X300 | m2 | 59.792 | 150 | 8968.8
18 | GRC装饰线条400×400以内 | m | 153.612 | 60 | 9216.72
19 | 大蝴蝶瓦（底）200×200×13 | 百张 | 17.905 | 120 | 2148.6
20 | 蝴蝶瓦大号滴水 | 百张 | 5.686 | 450 | 2558.7
21 | 蝴蝶瓦小号花边 | 百张 | 5.726 | 400 | 2290.4
22 | 望砖210×105×15 | 百块 | 6.087 | 120 | 730.44
23 | 中蝴蝶瓦（盖）180×180×13 | 百张 | 78.955 | 100 | 7895.5
24 | 水 | m3 | 24.458 | 5.73 | 140.14
25 | 复合模板综合 | m2 | 23.448 | 42.48 | 996.07
26 | 脚手架钢管 | kg | 1.761 | 5.31 | 9.35
27 | 电焊条E50系列 | kg | 5.13 | 6.81 | 34.94

## 2_表10_2_2-13 【含单列】单位(专业)工程招标
【表10.2.2-13】
单位（专业）工程招标控制价费用表
工程名称:单位工程-东西附房 |  |  | 标段: | 第1页 共1页
序号 | 费用名称 |  | 计算公式 | 金额 (元) | 备注
1 | 分部分项工程费 |  | ∑(分部分项工程量×综合单价） | 121596.28 | 见表10.2.2-16
1.1 | 其中 | 人工费+机械费 | ∑分部分项（定额人工费+定额机械费） | 24022.21
2 | 措施项目费 |  | （2.1+2.2） | 6953.35
2.1 | 施工技术措施项目费 |  | ∑(技措项目工程量×综合单价） | 5201.9 | 见表10.2.2-16
2.1.1 | 其中 | 人工费+机械费 | ∑技措项目（定额人工费+定额机械费） | 3301.47
2.2 | 施工组织措施项目费 |  | (1.1+2.1.1)×6.41% | 1751.45 | 见表10.2.2-20
2.2.1 | 其中 | 安全文明施工基本费 | (1.1+2.1.1)×6.41% | 1751.45 | 见表10.2.2-20
3 | 其他项目费 |  | （3.1+3.2+3.3+3.4） | 6861.25
3.1 | 暂列金额 |  | 3.1.1+3.1.2+3.1.3 | 6861.25 | 见表10.2.2-21
3.1.1 | 其中 | 标化工地增加费 | 按招标文件规定额度列计 |  | 见表10.2.2-22
3.1.2 |  | 优质工程增加费 | 按招标文件规定额度列计 |  | 见表10.2.2-22
3.1.3 |  | 其他暂列金额 | 按招标文件规定额度列计 | 6861.25 | 见表10.2.2-22
3.2 | 暂估价 |  | 3.2.1+3.2.2+3.2.3 |  | 见表10.2.2-21
3.2.1 | 其中 | 材料（工程设备）暂估价 | 按招标文件规定额度列计 (或计入综合单价) |  | 见表10.2.2-23
3.2.2 |  | 专业工程暂估价 | 按招标文件规定额度列计 |  | 见表10.2.2-24
3.2.3 |  | 专项技术措施暂估价 | 按招标文件规定额度列计 |  | 见表10.2.2-25
3.3 | 计日工 |  | ∑计日工(暂估数量×综合单价） |  | 见表10.2.2-21
3.4 | 施工总承包服务费 |  | 3.4.1+3.4.2 |  | 见表10.2.2-21
3.4.1 | 其中 | 专业发包工程管理费 | ∑专业发包工程（暂估金额×费率） |  | 见表10.2.2-27
3.4.2 |  | 甲供材料设备管理费 | 甲供材料暂估金额×费率+甲供设备暂估金额×费率 |  | 见表10.2.2-27
4 | 规费 |  | (1.1+2.1.1)×31.75% | 8675.27
5 | 单列费用 |  | 单列费用
6 | 税金 |  | (1+2+3+4+计税不计费)×9% | 12967.75
7 | 下浮 |  | (1+2+3+4+5+6-不计税不计费不下浮-暂估材料)×0%
其中 | 甲供费（不计入造价） |  | 甲供材料费+甲供主材费+甲供设备费
招标控制价合计 |  |  | 1+2+3+4+5+6-7 | 157054

## 2_表10_2_2-16 分部分项工程清单与计价表
【表10.2.2-16】
分部分项工程清单与计价表
单位(专业)工程名称:单位工程-东西附房 | [5 empty] | 标段: |  |  | 第1页 共2页
序号 | 项目编码 | 项目名称 | 项目特征 | 计量 单位 | 工程量 | 金 额 (元) |  |  |  |  | 备注
[6 empty] | 综合单价 | 合价 | 其中
[8 empty] | 人工费 | 机械费 | 暂估价
|  | [请输入分部名称,电子评标勿删] |  |  |  |  | 121596.28 | 26114.04 | 385.6
1 | 011607001001 | 屋面拆除 | 1、瓦屋面保护性拆除，包括屋面木基层、小青瓦屋面、腐朽的椽等拆除， 2、利用瓦片卸下，堆放整齐 3、不能利用瓦片及垃圾清理及外运，运距自行考虑， 4、不拆除屋脊 | m2 | 268.76 | 45 | 12094.2
2 | 020601003001 | 小青瓦屋面 | 1、180x180盖瓦,200x200底瓦 2、1:1:4水泥、石灰、砂浆座浆，最薄处≥20 | m2 | 268.76 | 221.72 | 59589.47 | 10390.26 | 161.26
3 | 020508025001 | 清水望板 | 1、15厚清水望板，材质：杉木， | m2 | 268.76 | 86.37 | 23212.8 | 7928.42 | 112.88
4 | 010902001001 | 屋面卷材防水 | 1、2厚三元乙丙防水卷材一道(防滑自粘型) | m2 | 268.76 | 43.29 | 11634.62 | 1093.85
5 | 020508019001 | 封檐板 | 1、断面尺寸：15*130mm，材质：杉木 | m | 25.60 | 24.76 | 633.86 | 186.37 | 3.33
6 | 020505002001 | 矩形椽 | 1、70X60杉木椽子制作安装 | m3 | 1.90 | 3053.01 | 5800.72 | 1224.97 | 30.57
7 | 011604002001 | 立面抹灰层拆除 | 1、抹灰层铲除， 2、垃圾清理及外运，运距自行考虑 | m2 | 89.15 | 9.51 | 847.82 | 669.52 | 24.96
8 | 011201001003 | 墙面一般抹灰 | 1、.6厚1:2.5水泥砂浆抹平 2、12厚1:3水泥砂浆打底扫毛 | m2 | 89.15 | 40.27 | 3590.07 | 2237.67 | 52.6
本页小计 | [6 empty] | 117403.56 | 23731.06 | 385.6
【表10.2.2-16】
分部分项工程清单与计价表
单位(专业)工程名称:单位工程-东西附房 | [5 empty] | 标段: |  |  | 第2页 共2页
序号 | 项目编码 | 项目名称 | 项目特征 | 计量 单位 | 工程量 | 金 额 (元) |  |  |  |  | 备注
[6 empty] | 综合单价 | 合价 | 其中
[8 empty] | 人工费 | 机械费 | 暂估价
9 | 011407001003 | 墙面喷刷涂料 | 1.外墙涂料 弹性涂料(一底二面） | m2 | 89.15 | 47.03 | 4192.72 | 2382.98
本页小计 | [6 empty] | 4192.72 | 2382.98
合计 | [6 empty] | 121596.28 | 26114.04 | 385.6

## 2_表10_2_2-16 施工技术措施项目清单与计价表
【表10.2.2-16】
施工技术措施项目清单与计价表
单位(专业)工程名称:单位工程-东西附房 | [5 empty] | 标段: |  |  | 第1页 共1页
序号 | 项目编码 | 项目名称 | 项目特征 | 计量 单位 | 工程量 | 金 额 (元) |  |  |  |  | 备注
[6 empty] | 综合单价 | 合价 | 其中
[8 empty] | 人工费 | 机械费 | 暂估价
|  | [请输入分部名称,电子评标勿删] |  |  |  |  | 5201.9 | 3467.96 | 191.55
1 | 021001009001 | 屋面脚手架 | 1.满堂脚手架基本层~3.6～5.2m | m2 | 240.39 | 15.55 | 3738.06 | 2637.08 | 96.16
2 | 021001002001 | 砌筑装饰用外脚手架 | 1.外墙脚手架建筑物檐高（m）7以内 | m2 | 89.15 | 16.42 | 1463.84 | 830.88 | 95.39
本页小计 | [6 empty] | 5201.9 | 3467.96 | 191.55
合计 | [6 empty] | 5201.9 | 3467.96 | 191.55

## 2_表10_2_2-17 综合单价计算表
【表10.2.2-17】
综合单价计算表
单位(专业)工程名称:单位工程-东西附房 | [5 empty] | 标段: |  |  | 第1页 共2页
清单 序号 | 项目编码 (定额编码) | 清单（定额） 项目名称 | 计量 单位 | 数量 | 综 合 单 价 (元) | [5 empty] | 合计 (元)
[5 empty] | 人工费 | 材料 (设备) 费 | 机械费 | 管理费 | 利润 | 小计
|  | [请输入分部名称,电子评标勿删] | [8 empty] | 121596.28
1 | 011607001001 | 屋面拆除 | m2 | 268.76 |  | 45 |  |  |  | 45 | 12094.2
| 综合单价 | 屋面拆除 | m2 | 268.76 |  | 45 |  |  |  | 45 | 12094.2
2 | 020601003001 | 小青瓦屋面 | m2 | 268.76 | 38.66 | 173.79 | 0.6 | 5.97 | 2.7 | 221.72 | 59589.47
| 11-115 | 蝴蝶瓦屋面走廊、平房 | m2 | 268.76 | 38.66 | 173.79 | 0.6 | 5.97 | 2.7 | 221.72 | 59589.47
3 | 020508025001 | 清水望板 | m2 | 268.76 | 29.5 | 49.84 | 0.42 | 4.55 | 2.06 | 86.37 | 23212.8
| 12-243 | 清水望板规格（cm）板厚2制作、安装 | m2 | 268.76 | 29.5 | 49.84 | 0.42 | 4.55 | 2.06 | 86.37 | 23212.8
4 | 010902001001 | 屋面卷材防水 | m2 | 268.76 | 4.07 | 38.32 |  | 0.62 | 0.28 | 43.29 | 11634.62
| 11-5*A1.3换 | 改性沥青自粘卷材自粘法平面~一层`平(屋)面以坡度≤10%为准,30%<坡度≤45%及人字形、锯齿形、弧形等不规则屋面或平面^三元乙丙橡胶防水卷材 1.5mm JF1 | m2 | 268.76 | 4.07 | 38.32 |  | 0.62 | 0.28 | 43.29 | 11634.62
5 | 020508019001 | 封檐板 | m | 25.60 | 7.28 | 15.71 | 0.13 | 1.13 | 0.51 | 24.76 | 633.86
| 12-233 | 封沿板规格（cm）2.5×25制作、安装 | m | 25.6 | 7.28 | 15.71 | 0.13 | 1.13 | 0.51 | 24.76 | 633.86
6 | 020505002001 | 矩形椽 | m3 | 1.90 | 644.72 | 2246.08 | 16.09 | 100.57 | 45.55 | 3053.01 | 5800.72
| 12-92 | 矩形椽子周长（cm）40以内制作、安装 | m3 | 1.9 | 644.72 | 2246.08 | 16.09 | 100.57 | 45.55 | 3053.01 | 5800.72
7 | 011604002001 | 立面抹灰层拆除 | m2 | 89.15 | 7.51 |  | 0.28 | 1.18 | 0.54 | 9.51 | 847.82
| A16-34 | 墙面抹灰面铲除 | m2 | 89.15 | 7.51 |  |  | 1.14 | 0.52 | 9.17 | 817.51
| 4-102+4-103*4换 | 自卸汽车~运距5000(m) | m3 | 1.783 |  |  | 13.82 | 1.95 | 0.88 | 16.65 | 29.69
8 | 011201001003 | 墙面一般抹灰 | m2 | 89.15 | 25.1 | 8.9 | 0.59 | 3.91 | 1.77 | 40.27 | 3590.07
| A12-2+12-3-1*-2换 | 外墙砂浆抹灰 14+6mm厚^水泥砂浆 1:3~基层厚12(mm) 面层厚6(mm) | m2 | 89.15 | 25.1 | 8.9 | 0.59 | 3.91 | 1.77 | 40.27 | 3590.07
9 | 011407001003 | 墙面喷刷涂料 | m2 | 89.15 | 26.73 | 14.39 |  | 4.07 | 1.84 | 47.03 | 4192.72
| A14-147 | 外墙涂料 弹性涂料 | m2 | 89.15 | 16.8 | 11.63 |  | 2.56 | 1.16 | 32.15 | 2866.17
| A14-141 | 抹灰面批刮腻子（满刮两遍） | m2 | 89.15 | 9.93 | 2.76 |  | 1.51 | 0.68 | 14.88 | 1326.55
【表10.2.2-17】
综合单价计算表
单位(专业)工程名称:单位工程-东西附房 | [5 empty] | 标段: |  |  | 第2页 共2页
清单 序号 | 项目编码 (定额编码) | 清单（定额） 项目名称 | 计量 单位 | 数量 | 综 合 单 价 (元) | [5 empty] | 合计 (元)
[5 empty] | 人工费 | 材料 (设备) 费 | 机械费 | 管理费 | 利润 | 小计
合计 | [10 empty] | 121596.28

## 2_表10_2_2-17 综合单价计算表(技术措施)
【表10.2.2-17】
综合单价计算表
单位(专业)工程名称:单位工程-东西附房 | [5 empty] | 标段: |  |  | 第1页 共1页
清单 序号 | 项目编码 (定额编码) | 清单（定额） 项目名称 | 计量 单位 | 数量 | 综 合 单 价 (元) | [5 empty] | 合计 (元)
[5 empty] | 人工费 | 材料 (设备) 费 | 机械费 | 管理费 | 利润 | 小计
|  | [请输入分部名称,电子评标勿删] | [8 empty] | 5201.9
1 | 021001009001 | 屋面脚手架 | m2 | 240.39 | 10.97 | 1.68 | 0.4 | 1.72 | 0.78 | 15.55 | 3738.06
| 16-21 | 满堂脚手架基本层~3.6～5.2m | m2 | 240.39 | 10.97 | 1.68 | 0.4 | 1.72 | 0.78 | 15.55 | 3738.06
2 | 021001002001 | 砌筑装饰用外脚手架 | m2 | 89.15 | 9.32 | 3.75 | 1.07 | 1.57 | 0.71 | 16.42 | 1463.84
| 16-13 | 外墙脚手架建筑物檐高（m）7以内 | m2 | 89.15 | 9.32 | 3.75 | 1.07 | 1.57 | 0.71 | 16.42 | 1463.84
合计 | [10 empty] | 5201.9

## 2_表10_2_2-22 暂列金额明细表
【表10.2.2-22】
暂列金额明细表
工程名称:东西附房 |  |  | 标段: | 第1页 共1页
序号 | 项 目 名 称 | 计量单位 | 暂定金额(元) | 备注
1 | 标化工地增加费 | 项
2 | 优质工程增加费 | 项
3 | 其他暂列金额 | 项 | 6861.25 | 估算比例一般不高于5%
3.1 | 其他暂列金额 | 项 | 6861.25
合计 |  |  | 6861.25 | -

## 2_表10_2_2-29 主要工日一览表
【表10.2.2-29】
主要工日一览表
工程名称:东西附房 |  |  | 标段: |  | 第1页 共1页
序号 | 工日名称（类别） | 单位 | 数 量 | 单价(元) | 合价（元） | 备注
1 | 二类人工 | 工日 | 27.773 | 149 | 4138.18
2 | 三类人工 | 工日 | 148.795 | 171 | 25443.95

## 2_表10_2_2-31 主要材料和工程设备一览表
【表10.2.2-31】
主要材料和工程设备一览表
工程名称:东西附房 |  |  |  | 标段: |  | 第1页 共1页
序号 | 名称、规格、型号 | 单位 | 数量 | 单价(元) | 合价（元） | 备注
1 | 铁件 | kg | 51.602 | 6.64 | 342.64
2 | 镀锌铁丝8# | kg | 0.624 | 4.42 | 2.76
3 | 圆钉 | kg | 3.815 | 4.42 | 16.86
4 | 预埋铁件 | kg | 0.927 | 6.64 | 6.16
5 | 镀锌铁丝18# | kg | 8.542 | 4.42 | 37.76
6 | 普通硅酸盐水泥PO 42.5综合 | kg | 698.044 | 0.5 | 351.81
7 | 黄砂净砂 | t | 4.941 | 180 | 889.38
8 | 杉板枋材 | m3 | 9.082 | 1947 | 17682.65
9 | 石油沥青 | kg | 41.694 | 2.72 | 113.53
10 | 三元乙丙橡胶防水卷材2mm JF1 | m2 | 310.781 | 30 | 9323.43
11 | 汽油综合 | kg | 100.327 | 8.58 | 860.81
12 | 大蝴蝶瓦（底）200×200×13 | 百张 | 195.657 | 120 | 23478.84
13 | 中蝴蝶瓦（盖）180×180×13 | 百张 | 224.952 | 100 | 22495.2
14 | 水 | m3 | 2.242 | 5.73 | 12.85
15 | 脚手架钢管 | kg | 67.213 | 5.31 | 356.9
16 | 竹脚手片 | m2 | 17.042 | 8.5 | 144.86
17 | 屋面保护性拆除 | m2 | 268.76 | 45 | 12094.2

## 3_表10_2_2-13 【含单列】单位(专业)工程招标
【表10.2.2-13】
单位（专业）工程招标控制价费用表
工程名称:单位工程-绿化 |  |  | 标段: | 第1页 共1页
序号 | 费用名称 |  | 计算公式 | 金额 (元) | 备注
1 | 分部分项工程费 |  | ∑(分部分项工程量×综合单价） | 15499.11 | 见表10.2.2-16
1.1 | 其中 | 人工费+机械费 | ∑分部分项（定额人工费+定额机械费） | 3184.17
2 | 措施项目费 |  | （2.1+2.2） | 204.11
2.1 | 施工技术措施项目费 |  | ∑(技措项目工程量×综合单价） |  | 见表10.2.2-16
2.1.1 | 其中 | 人工费+机械费 | ∑技措项目（定额人工费+定额机械费）
2.2 | 施工组织措施项目费 |  | (1.1+2.1.1)×6.41% | 204.11 | 见表10.2.2-20
2.2.1 | 其中 | 安全文明施工基本费 | (1.1+2.1.1)×6.41% | 204.11 | 见表10.2.2-20
3 | 其他项目费 |  | （3.1+3.2+3.3+3.4） | 834.47
3.1 | 暂列金额 |  | 3.1.1+3.1.2+3.1.3 | 834.47 | 见表10.2.2-21
3.1.1 | 其中 | 标化工地增加费 | 按招标文件规定额度列计 |  | 见表10.2.2-22
3.1.2 |  | 优质工程增加费 | 按招标文件规定额度列计 |  | 见表10.2.2-22
3.1.3 |  | 其他暂列金额 | 按招标文件规定额度列计 | 834.47 | 见表10.2.2-22
3.2 | 暂估价 |  | 3.2.1+3.2.2+3.2.3 |  | 见表10.2.2-21
3.2.1 | 其中 | 材料（工程设备）暂估价 | 按招标文件规定额度列计 (或计入综合单价) |  | 见表10.2.2-23
3.2.2 |  | 专业工程暂估价 | 按招标文件规定额度列计 |  | 见表10.2.2-24
3.2.3 |  | 专项技术措施暂估价 | 按招标文件规定额度列计 |  | 见表10.2.2-25
3.3 | 计日工 |  | ∑计日工(暂估数量×综合单价） |  | 见表10.2.2-21
3.4 | 施工总承包服务费 |  | 3.4.1+3.4.2 |  | 见表10.2.2-21
3.4.1 | 其中 | 专业发包工程管理费 | ∑专业发包工程（暂估金额×费率） |  | 见表10.2.2-27
3.4.2 |  | 甲供材料设备管理费 | 甲供材料暂估金额×费率+甲供设备暂估金额×费率 |  | 见表10.2.2-27
4 | 规费 |  | (1.1+2.1.1)×30.97% | 986.14
5 | 单列费用 |  | 单列费用
6 | 税金 |  | (1+2+3+4+计税不计费)×9% | 1577.14
7 | 下浮 |  | (1+2+3+4+5+6-不计税不计费不下浮-暂估材料)×0%
其中 | 甲供费（不计入造价） |  | 甲供材料费+甲供主材费+甲供设备费
招标控制价合计 |  |  | 1+2+3+4+5+6-7 | 19101

## 3_表10_2_2-16 分部分项工程清单与计价表
【表10.2.2-16】
分部分项工程清单与计价表
单位(专业)工程名称:单位工程-绿化 | [5 empty] | 标段: |  |  | 第1页 共2页
序号 | 项目编码 | 项目名称 | 项目特征 | 计量 单位 | 工程量 | 金 额 (元) |  |  |  |  | 备注
[6 empty] | 综合单价 | 合价 | 其中
[8 empty] | 人工费 | 机械费 | 暂估价
|  | [请输入分部名称,电子评标勿删] |  |  |  |  | 4282.07 | 675.38 | 91.6
1 | 050102012001 | 铺种草皮 | 1、苗木、花卉种类：麦冬 2、株高或蓬径：H20-25 P20-25 3、单位面积株数：36丛/m2 4、养护期：一年 | m2 | 6.60 | 32.94 | 217.4 | 64.94 | 10.3
2 | 050102002002 | 栽植灌木 | 1、种类：南天竹 2、胸径或蓬径：H40-50 P30-40,36株/m2 3、养护期：一年 | m2 | 10.20 | 118.47 | 1208.39 | 143.72 | 31.82
3 | 050102002003 | 栽植灌木 | 1、种类：西洋鹃 2、胸径或蓬径：H20，P20-30,64株/m2 3、养护期：一年 | m2 | 15.86 | 142.55 | 2260.84 | 281.04 | 49.48
4 | 050101009001 | 种植土回（换）填 | 种植土回填 | m3 | 9.80 | 43.03 | 421.69 | 48.51
5 | 050101010001 | 整理绿化用地 | 整理绿化用地 | m2 | 32.66 | 5.32 | 173.75 | 137.17
|  | 花池 |  |  |  |  | 11217.04 | 2671.3 | 82.99
6 | 010401003004 | 实心砖墙 | 1.240×115×53 MU10混凝土实心砖 墙厚1砖，水泥砂浆 M7.5 | m3 | 4.17 | 600.53 | 2504.21 | 773.58 | 27.65
7 | 011201001005 | 墙面一般抹灰 | 1、20厚1:2.5水泥砂浆内掺5%防水剂 | m2 | 40.48 | 31.54 | 1276.74 | 661.44 | 26.31
8 | 011204001002 | 石材墙面 | 1、1:2.5水泥砂浆粘贴30厚锈石黄花岗岩光面 | m2 | 15.24 | 312.3 | 4759.45 | 929.18 | 24.38
本页小计 | [6 empty] | 12822.47 | 3039.58 | 169.94
【表10.2.2-16】
分部分项工程清单与计价表
单位(专业)工程名称:单位工程-绿化 | [5 empty] | 标段: |  |  | 第2页 共2页
序号 | 项目编码 | 项目名称 | 项目特征 | 计量 单位 | 工程量 | 金 额 (元) |  |  |  |  | 备注
[6 empty] | 综合单价 | 合价 | 其中
[8 empty] | 人工费 | 机械费 | 暂估价
9 | 011102001003 | 石材压顶 | 1、1:2.5水泥砂浆粘贴50厚锈石黄花岗岩光面 2、石材倒角 | m2 | 7.14 | 364.06 | 2599.39 | 291.45 | 4.5
10 | 010902004002 | 排水管及滤水 | 1.350长塑料排水管铺设 管径30mm 2、外裹无纺布200g/m2，粒径20-50碎石,0.3X0.3X0.3m3 | 个 | 5 | 15.45 | 77.25 | 15.65 | 0.15
本页小计 | [6 empty] | 2676.64 | 307.1 | 4.65
合计 | [6 empty] | 15499.11 | 3346.68 | 174.59

## 3_表10_2_2-16 施工技术措施项目清单与计价表
【表10.2.2-16】
施工技术措施项目清单与计价表
单位(专业)工程名称:单位工程-绿化 | [5 empty] | 标段: |  |  | 第1页 共1页
序号 | 项目编码 | 项目名称 | 项目特征 | 计量 单位 | 工程量 | 金 额 (元) |  |  |  |  | 备注
[6 empty] | 综合单价 | 合价 | 其中
[8 empty] | 人工费 | 机械费 | 暂估价
[请输入分部名称,电子评标勿删]
本页小计
合计

## 3_表10_2_2-17 综合单价计算表
【表10.2.2-17】
综合单价计算表
单位(专业)工程名称:单位工程-绿化 | [5 empty] | 标段: |  |  | 第1页 共2页
清单 序号 | 项目编码 (定额编码) | 清单（定额） 项目名称 | 计量 单位 | 数量 | 综 合 单 价 (元) | [5 empty] | 合计 (元)
[5 empty] | 人工费 | 材料 (设备) 费 | 机械费 | 管理费 | 利润 | 小计
|  | [请输入分部名称,电子评标勿删] | [8 empty] | 4282.07
1 | 050102012001 | 铺种草皮 | m2 | 6.60 | 9.84 | 18.52 | 1.56 | 1.89 | 1.13 | 32.94 | 217.4
| 1-215 | 栽植草皮满铺 | m2 | 6.6 | 6.25 | 17.72 |  | 1.05 | 0.63 | 25.65 | 169.29
| 1-319 | 草坪养护 暖地型草坪满铺 | m2 | 6.6 | 3.59 | 0.8 | 1.56 | 0.84 | 0.5 | 7.29 | 48.11
2 | 050102002002 | 栽植灌木 | m2 | 10.20 | 14.09 | 96.72 | 3.12 | 2.84 | 1.7 | 118.47 | 1208.39
| 1-163 | 灌木、藤本片植（苗高50cm以内）种植密度（株／m2）36以内 | m2 | 10.2 | 10.02 | 94.11 |  | 1.68 | 1.01 | 106.82 | 1089.56
| 1-288 | 灌木养护 片植灌木 | m2 | 10.2 | 4.07 | 2.61 | 3.12 | 1.16 | 0.69 | 11.65 | 118.83
3 | 050102002003 | 栽植灌木 | m2 | 15.86 | 17.72 | 116.2 | 3.12 | 3.45 | 2.06 | 142.55 | 2260.84
| 1-164 | 灌木、藤本片植（苗高50cm以内）种植密度（株／m2）49以内 | m2 | 15.86 | 13.65 | 113.59 |  | 2.29 | 1.37 | 130.9 | 2076.07
| 1-288 | 灌木养护 片植灌木 | m2 | 15.86 | 4.07 | 2.61 | 3.12 | 1.16 | 0.69 | 11.65 | 184.77
4 | 050101009001 | 种植土回（换）填 | m3 | 9.80 | 4.95 | 36.75 |  | 0.83 | 0.5 | 43.03 | 421.69
| 4-63 | 回填土松填 | m3 | 9.8 | 4.95 | 36.75 |  | 0.83 | 0.5 | 43.03 | 421.69
5 | 050101010001 | 整理绿化用地 | m2 | 32.66 | 4.2 |  |  | 0.7 | 0.42 | 5.32 | 173.75
| 1-31 | 绿地细平整 | m2 | 32.66 | 4.2 |  |  | 0.7 | 0.42 | 5.32 | 173.75
|  | 花池 | [8 empty] | 11217.04
6 | 010401003004 | 实心砖墙 | m3 | 4.17 | 185.51 | 356.88 | 6.63 | 32.23 | 19.28 | 600.53 | 2504.21
| 5-31 | 混凝土实心砖1砖墙现拌砂浆 | m3 | 4.17 | 185.51 | 356.88 | 6.63 | 32.23 | 19.28 | 600.53 | 2504.21
7 | 011201001005 | 墙面一般抹灰 | m2 | 40.48 | 16.34 | 9.99 | 0.65 | 2.85 | 1.71 | 31.54 | 1276.74
| 6-46 | 一般抹灰 砖墙、砌块墙水泥砂浆~20mm厚 | m2 | 40.48 | 16.34 | 9.99 | 0.65 | 2.85 | 1.71 | 31.54 | 1276.74
8 | 011204001002 | 石材墙面 | m2 | 15.24 | 60.97 | 232.95 | 1.6 | 10.5 | 6.28 | 312.3 | 4759.45
| 6-94 | 块料面层 大理石（花岗岩）水泥砂浆粘结墙面 | m2 | 15.24 | 60.97 | 232.95 | 1.6 | 10.5 | 6.28 | 312.3 | 4759.45
9 | 011102001003 | 石材压顶 | m2 | 7.14 | 40.82 | 311.5 | 0.63 | 6.97 | 4.14 | 364.06 | 2599.39
| 6-24 | 楼地面块料面层 花岗岩（大理石）面层板厚3cm以内 | m2 | 7.14 | 19.44 | 308.27 | 0.63 | 3.37 | 2.01 | 333.72 | 2382.76
【表10.2.2-17】
综合单价计算表
单位(专业)工程名称:单位工程-绿化 | [5 empty] | 标段: |  |  | 第2页 共2页
清单 序号 | 项目编码 (定额编码) | 清单（定额） 项目名称 | 计量 单位 | 数量 | 综 合 单 价 (元) | [5 empty] | 合计 (元)
[5 empty] | 人工费 | 材料 (设备) 费 | 机械费 | 管理费 | 利润 | 小计
| A15-182 | 石材倒角、抛光 厚度10mm以内 | m | 23.81 | 6.41 | 0.97 |  | 1.08 | 0.64 | 9.1 | 216.67
10 | 010902004002 | 排水管及滤水 | 个 | 5 | 3.13 | 11.44 | 0.03 | 0.53 | 0.32 | 15.45 | 77.25
| A17-134 | 塑料排水管铺设 管径30mm | m | 1.75 | 3.98 | 7.48 |  | 0.67 | 0.4 | 12.53 | 21.93
| A9-38 | 屋面种植土工布过滤层 | m2 | 2.7 | 1.18 | 4.94 |  | 0.2 | 0.12 | 6.44 | 17.39
| 4-116 | 基础垫层 碎石干铺 | m3 | 0.135 | 40.66 | 227.81 | 1.2 | 7.03 | 4.2 | 280.9 | 37.92
合计 | [10 empty] | 15499.11

## 3_表10_2_2-17 综合单价计算表(技术措施)
【表10.2.2-17】
综合单价计算表
单位(专业)工程名称:单位工程-绿化 | [5 empty] | 标段: |  |  | 第1页 共1页
清单 序号 | 项目编码 (定额编码) | 清单（定额） 项目名称 | 计量 单位 | 数量 | 综 合 单 价 (元) | [5 empty] | 合计 (元)
[5 empty] | 人工费 | 材料 (设备) 费 | 机械费 | 管理费 | 利润 | 小计
[请输入分部名称,电子评标勿删]
合计

## 3_表10_2_2-22 暂列金额明细表
【表10.2.2-22】
暂列金额明细表
工程名称:绿化 |  |  | 标段: | 第1页 共1页
序号 | 项 目 名 称 | 计量单位 | 暂定金额(元) | 备注
1 | 标化工地增加费 | 项
2 | 优质工程增加费 | 项
3 | 其他暂列金额 | 项 | 834.47 | 估算比例一般不高于5%
3.1 | 其他暂列金额 | 项 | 834.47
合计 |  |  | 834.47 | -

## 3_表10_2_2-29 主要工日一览表
【表10.2.2-29】
主要工日一览表
工程名称:绿化 |  |  | 标段: |  | 第1页 共1页
序号 | 工日名称（类别） | 单位 | 数 量 | 单价(元) | 合价（元） | 备注
1 | 一类人工 | 工日 | 4.895 | 138 | 675.51
2 | 二类人工 | 工日 | 5.297 | 149 | 789.25
3 | 三类人工 | 工日 | 11.007 | 171 | 1882.2

## 3_表10_2_2-31 主要材料和工程设备一览表
【表10.2.2-31】
主要材料和工程设备一览表
工程名称:绿化 |  |  |  | 标段: |  | 第1页 共1页
序号 | 名称、规格、型号 | 单位 | 数量 | 单价(元) | 合价（元） | 备注
1 | 普通硅酸盐水泥PO 42.5综合 | kg | 789.567 | 0.5 | 397.94
2 | 白色硅酸盐水泥425#、二级白度 | kg | 3.069 | 0.61 | 1.88
3 | 黄砂净砂 | t | 3.506 | 180 | 631.08
4 | 碎石综合 | t | 0.035 | 126 | 4.41
5 | 碎石40—60 | t | 0.209 | 126 | 26.33
6 | 混凝土实心砖240×115×53 MU15 | 千块 | 2.218 | 495.6 | 1099.24
7 | 锈石黄花岗岩50 | m2 | 7.283 | 292 | 2126.64
8 | 锈石黄花岗石30 | m2 | 15.545 | 206 | 3202.27
9 | 电 | kW·h | 2.976 | 0.88 | 2.62
10 | 水 | m3 | 14.791 | 5.73 | 84.75
11 | 南天竹胸径或蓬径：H40-50 P30-40 | m2 | 10.71 | 89.28 | 956.19
12 | 西洋鹃H20，P20-30 | m2 | 16.653 | 107.8 | 1795.19
13 | 种植土 | m3 | 10.29 | 35 | 360.15
14 | 麦冬 | m2 | 6.6 | 17.43 | 115.04