## 表10_2_2-4 招标控制价扉页
【表10.2.2-4】
| 城区学校优化布局资源整合项目（五爱幼儿园改造工程） |  |  |  | 工程
招标控制价
招标控制价 | (小写): | 8860324元
| (大写): | 捌佰捌拾陆万零叁佰贰拾肆元整
招 标 人: |  |  | 造价咨询人:
| (单位盖章) |  |  | (单位资质专用章)
法定代表人 或其授权人: |  |  | 法定代表人 或其授权人:
| (签字或盖章) |  |  | (签字或盖章)
编 制 人: |  |  | 复 核 人:
| (造价工程师签字盖专用章) |  |  | (造价工程师签字盖专用章)
编制时间: |  |  | 复核时间:

## 表10_2_2-12 招标控制价费用表
【表10.2.2-12】
招标控制价费用表
工程名称:城区学校优化布局资源整合项目（五爱幼儿园改造工程） |  |  |  |  | 第1页 共1页
序号 | 工程名称 | 金额(元) | 其中：（元） |  |  |  | 备注
|  |  | 暂估价 | 安全文明 施工基本费 | 规费 | 税金
1 | 城区学校优化布局资源整合项目（五爱幼儿园改造工程） | 4886679 | 10000 | 75666.5 | 354261.23 | 403487.24
1.1 | 装饰 | 4502143 |  | 68978.11 | 337280.02 | 371736.57
1.2 | 电梯结构 | 224682 |  | 4447.7 | 12044.31 | 18551.7
1.3 | 市政 | 159854 | 10000 | 2240.69 | 4936.9 | 13198.97
2 | 城区学校优化布局资源整合项目（五爱幼儿园改造工程） | 3113112 | 20000 | 34940.29 | 150735.43 | 257045.9
2.1 | 室外消防总给水 | 194201 |  | 1510.51 | 6516.47 | 16034.94
2.2 | 消防水施 | 632437 |  | 8710.29 | 37576.94 | 52219.55
2.3 | 给排水 | 393294 |  | 4359.48 | 18807.18 | 32473.82
2.4 | 电气 | 1307911 |  | 14058.49 | 60649.53 | 107992.65
2.5 | 消防电气 | 585269 | 20000 | 6301.52 | 27185.31 | 48324.94
3 | 城区学校优化布局资源整合项目（五爱幼儿园改造工程） | 860533 | 774000 |  |  | 71053.2
3.1 | 其他 | 860533 | 774000 |  |  | 71053.2
合计 |  | 8860324 | 804000 | 110606.79 | 504996.66 | 731586.34

## 1_表10_2_2-13 【不含单列】单位(专业)工程招
【表10.2.2-13】
单位（专业）工程招标控制价费用表
工程名称:城区学校优化布局资源整合项目（五爱幼儿园改造工程）-装饰 |  |  | 标段: | 第1页 共1页
序号 | 费用名称 |  | 计算公式 | 金额 (元) | 备注
1 | 分部分项工程费 |  | ∑(分部分项工程量×综合单价） | 3569400.65 | 见表10.2.2-16
1.1 | 其中 | 人工费+机械费 | ∑分部分项（定额人工费+定额机械费） | 1160906.37
2 | 措施项目费 |  | （2.1+2.2） | 142737.28
2.1 | 施工技术措施项目费 |  | ∑(技措项目工程量×综合单价） | 71584.73 | 见表10.2.2-16
2.1.1 | 其中 | 人工费+机械费 | ∑技措项目（定额人工费+定额机械费） | 47116.61
2.2 | 施工组织措施项目费 |  | (1.1+2.1.1)×5.89% | 71152.55 | 见表10.2.2-20
2.2.1 | 其中 | 安全文明施工基本费 | (1.1+2.1.1)×5.71% | 68978.11 | 见表10.2.2-20
3 | 其他项目费 |  | （3.1+3.2+3.3+3.4） | 80988.36
3.1 | 暂列金额 |  | 3.1.1+3.1.2+3.1.3 | 80988.36 | 见表10.2.2-21
3.1.1 | 其中 | 标化工地增加费 | 按招标文件规定额度列计 |  | 见表10.2.2-22
3.1.2 |  | 优质工程增加费 | 按招标文件规定额度列计 |  | 见表10.2.2-22
3.1.3 |  | 其他暂列金额 | 按招标文件规定额度列计 | 80988.36 | 见表10.2.2-22
3.2 | 暂估价 |  | 3.2.1+3.2.2+3.2.3 |  | 见表10.2.2-21
3.2.1 | 其中 | 材料（工程设备）暂估价 | 按招标文件规定额度列计 (或计入综合单价) |  | 见表10.2.2-23
3.2.2 |  | 专业工程暂估价 | 按招标文件规定额度列计 |  | 见表10.2.2-24
3.2.3 |  | 专项技术措施暂估价 | 按招标文件规定额度列计 |  | 见表10.2.2-25
3.3 | 计日工 |  | ∑计日工(暂估数量×综合单价） |  | 见表10.2.2-21
3.4 | 施工总承包服务费 |  | 3.4.1+3.4.2 |  | 见表10.2.2-21
3.4.1 | 其中 | 专业发包工程管理费 | ∑专业发包工程（暂估金额×费率） |  | 见表10.2.2-27
3.4.2 |  | 甲供材料设备管理费 | 甲供材料暂估金额×费率+甲供设备暂估金额×费率 |  | 见表10.2.2-27
4 | 规费 |  | (1.1+2.1.1)×27.92% | 337280.02
5 | 税金 |  | (1+2+3+4)×9% | 371736.57
招标控制价合计 |  |  | 1+2+3+4+5 | 4502143

## 1_表10_2_2-16 分部分项工程清单与计价表
【表10.2.2-16】
分部分项工程清单与计价表
单位(专业)工程名称:城区学校优化布局资源整合项目（五爱幼儿园改造工程）-装饰 | [5 empty] | 标段: |  |  | 第1页 共9页
序号 | 项目编码 | 项目名称 | 项目特征 | 计量 单位 | 工程量 | 金 额 (元) |  |  |  |  | 备注
[6 empty] | 综合单价 | 合价 | 其中
[8 empty] | 人工费 | 机械费 | 暂估价
| A.4 | D 砌筑工程 |  |  |  |  | 51617.02 | 9058.54 | 77.18
1 | 010402001001 | 砌块墙 | 1、砌块品种、规格、强度等级：蒸压轻质砂加气混凝土砌块B07 2、墙体类型：120 3、砂浆强度等级：M7.5混合砂浆 | m3 | 67.10 | 504.73 | 33867.38 | 6073.89 | 50.33
2 | 010402001002 | 砌块墙 | 1、砌块品种、规格、强度等级：蒸压轻质砂加气混凝土砌块B07 2、墙体类型：240 3、砂浆强度等级：M7.5混合砂浆 | m3 | 35.80 | 495.8 | 17749.64 | 2984.65 | 26.85
| A.5 | E 混凝土及钢筋混凝土工程 |  |  |  |  | 3662.72 | 579.32 | 3.71
3 | 010503005001 | 过梁 | 1、混凝土类别：商品砼 2、混凝土强度等级：C25 3、位置：新建门窗、洞口处 | m3 | 5.37 | 682.07 | 3662.72 | 579.32 | 3.71
| A.8 | H 门窗工程 |  |  |  |  | 437024.95 | 16624.55 | 0.78
4 | 010801001001 | 木质门带套 | 1、门代号及洞口尺寸：M1327 2、材料：橡木复合门带门套，含清漆、线条、五金、玻璃等 | 樘 | 45 | 3228.48 | 145281.6 | 2493.45
5 | 010801001002 | 木质门带套 | 1、门代号及洞口尺寸：M1321 2、材料：橡木复合门带门套，含清漆、线条、五金、玻璃等 | 樘 | 9 | 2526.48 | 22738.32 | 498.69
本页小计 | [6 empty] | 223299.66 | 12630 | 80.89
【表10.2.2-16】
分部分项工程清单与计价表
单位(专业)工程名称:城区学校优化布局资源整合项目（五爱幼儿园改造工程）-装饰 | [5 empty] | 标段: |  |  | 第2页 共9页
序号 | 项目编码 | 项目名称 | 项目特征 | 计量 单位 | 工程量 | 金 额 (元) |  |  |  |  | 备注
[6 empty] | 综合单价 | 合价 | 其中
[8 empty] | 人工费 | 机械费 | 暂估价
6 | 010801001003 | 木质门带套 | 1、门代号及洞口尺寸：M1027 2、材料：橡木复合门带门套，含清漆、线条、五金、玻璃等 | 樘 | 15 | 2499.48 | 37492.2 | 831.15
7 | 010801001004 | 木质门带套 | 1、门代号及洞口尺寸：M0924 2、材料：橡木复合门带门套，含清漆、线条、五金、玻璃等 | 樘 | 17 | 2013.48 | 34229.16 | 941.97
8 | 010801001005 | 木质门带套 | 1、门代号及洞口尺寸：M1021 2、材料：橡木复合门带门套，含清漆、线条、五金、玻璃等 | 樘 | 3 | 1959.48 | 5878.44 | 166.23
9 | 010801002001 | 木质门带套 | 成品实木门带门套M1027，含五金配件 | 樘 | 9 | 2229.48 | 20065.32 | 498.69
10 | 010801002002 | 木质门带套 | 成品实木门带门套M0921，含五金配件 | 樘 | 3 | 1581.48 | 4744.44 | 166.23
11 | 010801002003 | 木质门带套 | 成品实木门带门套M1021，含五金配件 | 樘 | 3 | 1749.48 | 5248.44 | 166.23
12 | 010801004001 | 木质防火门 | 乙级木质防火门FM0916，含合页、闭门器、门锁 | 樘 | 4 | 743.97 | 2975.88 | 444.28
13 | 010801004002 | 木质防火门 | 乙级木质防火门FM0721，含合页、闭门器、门锁 | 樘 | 4 | 755.3 | 3021.2 | 448.24
14 | 010802004001 | 防盗门 | 钢板防盗门M1027 | m2 | 2.70 | 490.56 | 1324.51 | 92.15 | 0.78
本页小计 | [6 empty] | 114979.59 | 3755.17 | 0.78
【表10.2.2-16】
分部分项工程清单与计价表
单位(专业)工程名称:城区学校优化布局资源整合项目（五爱幼儿园改造工程）-装饰 | [5 empty] | 标段: |  |  | 第3页 共9页
序号 | 项目编码 | 项目名称 | 项目特征 | 计量 单位 | 工程量 | 金 额 (元) |  |  |  |  | 备注
[6 empty] | 综合单价 | 合价 | 其中
[8 empty] | 人工费 | 机械费 | 暂估价
15 | 010807001001 | 金属（塑钢、断桥）窗 | 1、窗代号及洞口尺寸：85系列断热铝合金单框中空玻璃窗 2、玻璃品种、厚度：5+9A+5普通中空玻璃 | m2 | 324.25 | 438.11 | 142057.17 | 6335.85
16 | 010809004001 | 石材窗台板 | 1、窗台板材质、规格、颜色：世纪米黄大理石 | m2 | 27.05 | 442.45 | 11968.27 | 3541.39
| A.9 | J 屋面及防水工程 |  |  |  |  | 92481.04 | 12314.07
17 | 010903002001 | 墙面涂膜防水 | 1、1.5厚LJP防水涂料一道 | m2 | 1328.07 | 35.43 | 47053.52 | 6600.51
18 | 010904002001 | 楼（地）面涂膜防水 | 1、1.5厚JS防水涂料二道 | m2 | 1413.94 | 29.89 | 42262.67 | 5457.81
19 | 010904004001 | 楼（地）面变形缝 | 铝合金板伸缩缝 | m | 15.00 | 210.99 | 3164.85 | 255.75
| A.11 | L 楼地面装饰工程 |  |  |  |  | 1003140.17 | 287234.94 | 6193.37
20 | 011102003001 | 块料楼地面 | 楼梯间： 1、铺600*600防滑地砖面层 2、20厚1:3干硬性水泥砂浆结合层,表面撒水泥粉 3、20厚1:3干水泥砂浆找平 4、刷界面剂一道 | m2 | 297.80 | 172.05 | 51236.49 | 12230.65 | 232.28
21 | 011106002001 | 块料楼梯面层 | 楼梯： 1、铺600*600防滑地砖面层 2、20厚1:3干硬性水泥砂浆结合层,表面撒水泥粉 3、刷界面剂一道 | m2 | 84.55 | 256.04 | 21648.18 | 6635.48 | 24.52
本页小计 | [6 empty] | 319391.15 | 41057.44 | 256.8
【表10.2.2-16】
分部分项工程清单与计价表
单位(专业)工程名称:城区学校优化布局资源整合项目（五爱幼儿园改造工程）-装饰 | [5 empty] | 标段: |  |  | 第4页 共9页
序号 | 项目编码 | 项目名称 | 项目特征 | 计量 单位 | 工程量 | 金 额 (元) |  |  |  |  | 备注
[6 empty] | 综合单价 | 合价 | 其中
[8 empty] | 人工费 | 机械费 | 暂估价
22 | 011102003002 | 块料楼地面 | 卫生间、盥洗室： 1、铺300*300防滑地砖面层 2、30厚1:3干硬性水泥砂浆结合层,表面撒水泥粉 3、35厚1:3干水泥砂浆找平 4、刷界面剂一道 5、30厚C20细石混凝土找坡 | m2 | 566.81 | 199.08 | 112840.53 | 31832.05 | 408.1
23 | 011103004001 | 塑料卷材楼地面 | 塑胶地板： 1、2.5厚同质透心塑胶地板 2、3~5厚自流坪 3、25厚1:3水泥砂,压实抹光 4、20厚1:3水泥砂浆找平层 5、刷界面剂一道 | m2 | 3973.90 | 179.3 | 712520.27 | 207556.8 | 5523.72
24 | 011104001001 | 地毯楼地面 | 多功能厅： 1、40*40*2镀锌方管骨架，横竖间距600； 2、15阻燃多层板基层 3、地毯 4、木线条收口 | m2 | 43.10 | 271.02 | 11680.96 | 1546.43
25 | 011105005001 | 木质踢脚线 | 1、踢脚线高度：80mm 2、面层材料品种、规格、颜色：成品实木踢脚饰面 | m | 2568.70 | 33.4 | 85794.58 | 25224.63
26 | 011105002001 | 石材踢脚线 | 1、踢脚线高度：100mm 2、面层材料品种、规格、颜色：花岗岩 | m2 | 43.21 | 171.7 | 7419.16 | 2208.9 | 4.75
| A.12 | M 墙、柱面装饰与隔断、幕墙工程 |  |  |  |  | 626545.78 | 249641.27 | 2264.69
本页小计 | [6 empty] | 930255.5 | 268368.81 | 5936.57
【表10.2.2-16】
分部分项工程清单与计价表
单位(专业)工程名称:城区学校优化布局资源整合项目（五爱幼儿园改造工程）-装饰 | [5 empty] | 标段: |  |  | 第5页 共9页
序号 | 项目编码 | 项目名称 | 项目特征 | 计量 单位 | 工程量 | 金 额 (元) |  |  |  |  | 备注
[6 empty] | 综合单价 | 合价 | 其中
[8 empty] | 人工费 | 机械费 | 暂估价
27 | 011201001001 | 墙面一般抹灰 | 新建墙体部分： 1、底层厚度、砂浆配合比：12厚1:1;6混合砂浆 2、面层厚度、砂浆配合比：6厚1:1:4混合砂浆 | m2 | 3698.56 | 30.77 | 113804.69 | 64613.84 | 2145.16 |  | 设计提供
28 | 011201001002 | 耐碱玻璃纤维网格布 | 耐碱玻璃纤维网格布 | m2 | 12724.45 | 6.11 | 77746.39 | 49243.62
29 | 011201001003 | 墙面一般抹灰 | 卫生间瓷砖面砖： 1、底层厚度、砂浆配合比：9厚1:3水泥砂浆分层压实抹平 | m2 | 1328.07 | 18.68 | 24808.35 | 14436.12 | 119.53
30 | 011204003001 | 块料墙面 | 1、面层材料品种、规格、颜色：300*300瓷砖 2、4厚强力胶粉泥粘结层，揉挤压实 | m2 | 1328.07 | 136.84 | 181733.1 | 67187.06
31 | 011207001001 | 墙面装饰板 | 多功能厅： 1、木纹防火饰面板 | m2 | 90.20 | 312.65 | 28201.03 | 7831.16
32 | 011207001002 | 墙面装饰板(多功能厅） | 1、18厚细木工板二道 2、木龙骨 3、12厚石膏板 4、防火涂料三遍、防腐处理 | m2 | 45.10 | 182.51 | 8231.2 | 2266.28
33 | 011208001001 | 橡木饰面 | 1、30*40木龙骨基层 2、18厚防火板基层 3、橡木饰面 4、防火涂料三遍 | m2 | 92.16 | 268.38 | 24733.9 | 3621.89
34 | 011207001003 | 墙面装饰板 | 淡绿色磁性展示墙 | m2 | 15.00 | 300 | 4500
35 | 011210002001 | 金属隔断 | 1、轻钢龙骨水泥压力板隔墙 | m2 | 1001.10 | 122.78 | 122915.06 | 33056.32
本页小计 | [6 empty] | 586673.72 | 242256.29 | 2264.69
【表10.2.2-16】
分部分项工程清单与计价表
单位(专业)工程名称:城区学校优化布局资源整合项目（五爱幼儿园改造工程）-装饰 | [5 empty] | 标段: |  |  | 第6页 共9页
序号 | 项目编码 | 项目名称 | 项目特征 | 计量 单位 | 工程量 | 金 额 (元) |  |  |  |  | 备注
[6 empty] | 综合单价 | 合价 | 其中
[8 empty] | 人工费 | 机械费 | 暂估价
36 | 011210005001 | 成品隔断 | 1.成品卫生间隔断 | m2 | 179.16 | 222.55 | 39872.06 | 7384.98
| A.13 | N 天棚工程 |  |  |  |  | 370963.68 | 91933.16
37 | 011302001001 | 吊顶天棚 | 卫生间、盥洗室： 1、轻钢龙骨（U50系列） 2、铝扣板吊顶600*600（吊顶样式及颜色须经校方认可方可施工） | m2 | 598.58 | 175.32 | 104943.05 | 18442.25
38 | 011302001002 | 吊顶天棚 | 1、纸面石膏板9.5厚双层 2、U50轻钢龙骨 3、点锈 | m2 | 1617.36 | 121.87 | 197107.66 | 66538.19
39 | 011302001003 | 吊顶天棚（侧面） | 1、纸面石膏板9.5厚单层 2、18mm防火板 3、点锈 | m2 | 171.35 | 227.85 | 39042.1 | 4449.96
40 | 011302002001 | 格栅吊顶 | 多功能厅： 1、1.2厚60*40mm原木色铝方通天棚 间距150mm（间距暂估） | m2 | 101.13 | 241.87 | 24460.31 | 1845.62
41 | 011304001001 | 灯带（槽） | 1、纸面石膏板9.5厚单层 2、18mm防火板 3、点锈 | m2 | 3.19 | 227.85 | 726.84 | 82.84
42 | 01B001 | 透光软膜 | 透光软膜 | m2 | 9.70 | 209.77 | 2034.77 | 237.36
本页小计 | [6 empty] | 408186.79 | 98981.2
【表10.2.2-16】
分部分项工程清单与计价表
单位(专业)工程名称:城区学校优化布局资源整合项目（五爱幼儿园改造工程）-装饰 | [5 empty] | 标段: |  |  | 第7页 共9页
序号 | 项目编码 | 项目名称 | 项目特征 | 计量 单位 | 工程量 | 金 额 (元) |  |  |  |  | 备注
[6 empty] | 综合单价 | 合价 | 其中
[8 empty] | 人工费 | 机械费 | 暂估价
43 | 011302001004 | 吊顶天棚 | 透光软膜吊顶侧面： 1、纸面石膏板9.5厚单层 2、18mm防火板 3、点锈 | m2 | 11.41 | 232.16 | 2648.95 | 336.94
| A.14 | P 油漆、涂料、裱糊工程 |  |  |  |  | 623847.84 | 365294.93
44 | 011407001001 | 墙面喷刷涂料 | 1、腻子种类：满刮腻子二遍 2、涂料品种、喷刷遍数：原墙面刷无机涂料三遍 | m2 | 12724.45 | 34.19 | 435048.95 | 254743.49
45 | 011407002001 | 天棚喷刷涂料 | 1、腻子种类：满刮腻子二遍 2、刷无机涂料三遍 | m2 | 5522.05 | 34.19 | 188798.89 | 110551.44
| A.15 | Q 其他装饰工程 |  |  |  |  | 147651.05 | 47931.25 | 9298.78
46 | 011503001001 | 金属扶手、栏杆、栏板 | 1、800护窗栏杆不锈钢防护栏杆，做法参照图集11J935-34 | m | 138.77 | 179.31 | 24882.85 | 7568.52 | 2017.72
47 | 011503001002 | 金属扶手、栏杆、栏板 | 1、新建600高幼儿不锈钢扶手，做法参照图集11J935-34 | m | 245.88 | 161.33 | 39667.82 | 13410.3 | 3575.1
48 | 011503001003 | 金属扶手、栏杆、栏板 | 1、新建不锈钢扶手,高度1300 | m | 254.88 | 230.64 | 58785.52 | 18157.65 | 3705.96
49 | 011505010001 | 镜面玻璃 | 1、9mm厚找平木龙骨(防火涂料三度、防腐处理) 2、18厘木工板(防火涂料三度、防腐处理) 3、6mm烤漆玻璃/银镜(色彩样式由设计定) | m2 | 18.85 | 258.48 | 4872.35 | 1459.74
本页小计 | [6 empty] | 754705.33 | 406228.08 | 9298.78
【表10.2.2-16】
分部分项工程清单与计价表
单位(专业)工程名称:城区学校优化布局资源整合项目（五爱幼儿园改造工程）-装饰 | [5 empty] | 标段: |  |  | 第8页 共9页
序号 | 项目编码 | 项目名称 | 项目特征 | 计量 单位 | 工程量 | 金 额 (元) |  |  |  |  | 备注
[6 empty] | 综合单价 | 合价 | 其中
[8 empty] | 人工费 | 机械费 | 暂估价
50 | 011505001001 | 洗漱台 | 1、米黄色人造大理石台面制作，包磨小圆边、开孔 | m2 | 33.63 | 578.13 | 19442.51 | 7335.04
| A.16 | R 拆除工程 |  |  |  |  | 203073.57 | 145599.24 | 4729
51 | 011601001001 | 砖砌体拆除 | 1、砌体名称：拆除原有墙体,具体部位详见图纸 2、建筑垃圾外运（运距自行考虑） | m3 | 104.37 | 96.23 | 10043.53 | 3352.36 | 4729
52 | 011604001001 | 平面抹灰层拆除 | 1、水磨石地面拆除 2、建筑垃圾外运（运距自行考虑） | m2 | 382.35 | 14.6 | 5582.31 | 3980.26
53 | 011604002001 | 立面抹灰层拆除 | 1、墙面抹灰面铲除 2、建筑垃圾外运（运距自行考虑） | m2 | 1328.07 | 10.91 | 14489.24 | 9774.6
54 | 011608002001 | 铲除涂料面 | 1、墙面抹灰面铲除 2、建筑垃圾外运（运距自行考虑） | m2 | 9178.87 | 8.86 | 81324.79 | 59479.08
55 | 011605001001 | 平面块料拆除 | 1、地砖地面拆除 2、建筑垃圾外运（运距自行考虑） | m2 | 566.81 | 20.36 | 11540.25 | 8128.06
56 | 011604003001 | 天棚抹灰面拆除 | 1、天棚抹灰面铲除 2、建筑垃圾外运（运距自行考虑） | m2 | 5522.06 | 10.82 | 59748.69 | 49367.22
57 | 011609001001 | 栏杆、栏板拆除 | 1、金属栏杆拆除 2、建筑垃圾外运（运距自行考虑） | m | 124.80 | 29.03 | 3622.94 | 1961.86
58 | 011610002001 | 金属门窗拆除 | 1、金属门窗拆除 2、建筑垃圾外运（运距自行考虑） | m2 | 310.10 | 33.91 | 10515.49 | 6124.48
59 | 011610001001 | 木门窗拆除 | 1、木门窗拆除 2、建筑垃圾外运（运距自行考虑） | m2 | 205.10 | 30.26 | 6206.33 | 3431.32
|  | 自补 |  |  |  |  | 9392.83 | 2769.36 | 11
本页小计 | [6 empty] | 222516.08 | 152934.28 | 4729
【表10.2.2-16】
分部分项工程清单与计价表
单位(专业)工程名称:城区学校优化布局资源整合项目（五爱幼儿园改造工程）-装饰 | [5 empty] | 标段: |  |  | 第9页 共9页
序号 | 项目编码 | 项目名称 | 项目特征 | 计量 单位 | 工程量 | 金 额 (元) |  |  |  |  | 备注
[6 empty] | 综合单价 | 合价 | 其中
[8 empty] | 人工费 | 机械费 | 暂估价
60 | 01B002 | 大便坑 | 1、地砖面层大便坑 | 只 | 25 | 307.8 | 7695 | 2758.25 | 11
61 | 01B003 | 石材台面 | 1、40mm大理石台面板 | m2 | 0.35 | 565.22 | 197.83 | 11.11
62 | 01B004 | 钢爬梯 | 钢爬梯 | 个 | 1 | 1500 | 1500
本页小计 | [6 empty] | 9392.83 | 2769.36 | 11
合计 | [6 empty] | 3569400.65 | 1228980.63 | 22578.51

## 1_表10_2_2-16 施工技术措施项目清单与计价表
【表10.2.2-16】
施工技术措施项目清单与计价表
单位(专业)工程名称:城区学校优化布局资源整合项目（五爱幼儿园改造工程）-装饰 | [5 empty] | 标段: |  |  | 第1页 共1页
序号 | 项目编码 | 项目名称 | 项目特征 | 计量 单位 | 工程量 | 金 额 (元) |  |  |  |  | 备注
[6 empty] | 综合单价 | 合价 | 其中
[8 empty] | 人工费 | 机械费 | 暂估价
|  | [请输入分部名称,电子评标勿删] |  |  |  |  | 71584.73 | 48944.27 | 2206.33
1 | 011701006001 | 满堂脚手架 | 1、满堂脚手架 ~基本层3.6m～5.2m | m2 | 5444.18 | 12.7 | 69141.09 | 47473.25 | 2177.67
2 | 011702009001 | 过梁 | 1、现浇混凝土 直形圈过梁 复合木模 | m2 | 44.78 | 54.57 | 2443.64 | 1471.02 | 28.66
本页小计 | [6 empty] | 71584.73 | 48944.27 | 2206.33
合计 | [6 empty] | 71584.73 | 48944.27 | 2206.33

## 1_表10_2_2-20 施工组织(总价)措施项目清单与
【表10.2.2-20】
施工组织（总价）措施项目清单与计价表
工程名称:装饰 |  |  | 标段: | 第1页 共1页
序号 | 项目编号 | 项目名称 | 计算基础 | 费率 (%) | 金额 (元) | 备注
1 | 011707001001 | 安全文明施工费 |  |  | 68978.11
1.1 |  | 安全文明施工基本费 | 定额人工费+定额机械费 | 5.71 | 68978.11
2 | Z01110900801 | 提前竣工增加费 | 定额人工费+定额机械费
3 | 011707004001 | 二次搬运费 | 定额人工费+定额机械费 | 0.18 | 2174.44
4 | 011707005001 | 冬雨季施工增加费 | 定额人工费+定额机械费
5 |  | 其他施工组织措施费 | 按相关规定计算
合 计 |  |  |  |  | 71152.55

## 1_表10_2_2-21 其他项目清单与计价汇总表
【表10.2.2-21】
其他项目清单与计价汇总表
工程名称:装饰 |  | 标段: | 第1页 共1页
序号 | 项 目 名 称 | 金额(元) | 备注
1 | 暂列金额 | 80988.36 | 明细详见表10.2.2-22
1.1 | 标化工地增加费 |  | 明细详见表10.2.2-22
1.2 | 优质工程增加费 |  | 明细详见表10.2.2-22
1.3 | 其他暂列金额 | 80988.36 | 明细详见表10.2.2-22
2 | 暂估价
2.1 | 材料（设备）暂估价 |  | 明细详见表10.2.2-23
2.2 | 专业工程暂估价 |  | 明细详见表10.2.2-24
2.3 | 专项技术措施暂估价 |  | 明细详见表10.2.2-25
3 | 计日工 |  | 明细详见表10.2.2-26
4 | 总承包服务费 |  | 明细详见表10.2.2-27
合 计 |  | 80988.36 | 0

## 1_表10_2_2-22 暂列金额明细表
【表10.2.2-22】
暂列金额明细表
工程名称:装饰 |  |  | 标段: | 第1页 共1页
序号 | 项 目 名 称 | 计量单位 | 暂定金额(元) | 备注
1 | 标化工地增加费 | 项
2 | 优质工程增加费 | 项
3 | 其他暂列金额 | 项 | 80988.36 | 估算比例一般不高于5%
3.1 | 其他暂列金额 | 项 | 80988.36
合计 |  |  | 80988.36 | -

## 1_表10_2_2-24 专业工程暂估价表
【表10.2.2-24】
专业工程暂估价表
单位(专业)工程名称:城区学校优化布局资源整合项目（五爱幼儿园改造工程）-装饰 |  | 标段: | 第1页 共1页
序号 | 工 程 名 称 | 工程内容 | 暂估金额(元) | 备注
合计

## 1_表10_2_2-29 主要工日一览表
【表10.2.2-29】
主要工日一览表
工程名称:装饰 |  |  | 标段: |  | 第1页 共1页
序号 | 工日名称（类别） | 单位 | 数 量 | 单价(元) | 合价（元） | 备注
1 | 二类人工 | 工日 | 1501.543 | 146 | 219225.28
2 | 三类人工 | 工日 | 6339.66 | 167 | 1058723.22

## 1_表10_2_2-31 主要材料和工程设备一览表
【表10.2.2-31】
主要材料和工程设备一览表
工程名称:装饰 |  |  |  | 标段: |  | 第1页 共3页
序号 | 名称、规格、型号 | 单位 | 数量 | 单价(元) | 合价（元） | 备注
1 | 角钢Q235B综合 | kg | 285.956 | 4.76 | 1361.44
2 | 复合硅酸盐水泥PC 32.5R综合 | kg | 1.343 | 0.5 | 0.67
3 | 普通硅酸盐水泥PO 42.5综合 | kg | 86346.849 | 0.53 | 45850.18
4 | 白色硅酸盐水泥425#、二级白度 | kg | 387.206 | 0.61 | 236.58
5 | 黄砂净砂 | t | 358.76 | 180 | 64576.8
6 | 碎石综合 | t | 4.525 | 126 | 570.15
7 | 混凝土实心砖240×115×53 MU20 | 千块 | 0.375 | 495.6 | 185.85
8 | 蒸压砂加气混凝土砌块B07 | m3 | 100.019 | 363 | 36306.9
9 | 非泵送商品混凝土C15 | m3 | 2.025 | 473 | 957.83
10 | 非泵送商品混凝土C20 | m3 | 17.174 | 513 | 8810.26
11 | 非泵送商品混凝土C25 | m3 | 5.424 | 537 | 2912.69
12 | 干混地面砂浆DS M15.0 | kg | 23230.422 | 0.34 | 7875.11
13 | 干混地面砂浆DS M20.0 | kg | 58273.496 | 0.35 | 20279.18
14 | 干混抹灰砂浆DP M15.0 | kg | 19861.417 | 0.36 | 7150.11
15 | 干混抹灰砂浆DP M20.0 | kg | 1352.365 | 0.37 | 496.32
16 | 干混砌筑砂浆DM M5.0 | kg | 247.5 | 0.33 | 81.68
17 | 干混砌筑砂浆DM M7.5 | kg | 12054.735 | 0.34 | 4038.34
18 | 板枋材杉木 | m3 | 2.031 | 1903 | 3864.99
19 | 细木工板18 | m2 | 114.503 | 39.3 | 4499.97
20 | 防火板18 | m2 | 297.594 | 165 | 49103.01
21 | 车边银镜δ5 | m2 | 22.243 | 56.03 | 1246.28
22 | 瓷砖300×300 | m2 | 1354.631 | 60 | 81277.86
23 | 防滑地砖300×300 | m2 | 610.564 | 70.25 | 42892.12
24 | 地砖600×600 | m2 | 306.734 | 95.4 | 29262.42
25 | 地砖600×600 | m2 | 122.335 | 95.4 | 11670.76
26 | 地胶板卷材 | m2 | 4371.29 | 68.51 | 299477.08
27 | 米黄色人造大理石20 | m2 | 27.321 | 249 | 6802.93
28 | 花岗岩 | m2 | 44.938 | 95 | 4269.11
29 | 米黄色人造大理石20 | m2 | 34.303 | 249 | 8541.45
【表10.2.2-31】
主要材料和工程设备一览表
工程名称:装饰 |  |  |  | 标段: |  | 第2页 共3页
序号 | 名称、规格、型号 | 单位 | 数量 | 单价(元) | 合价（元） | 备注
30 | 米黄色人造大理石40 | m2 | 0.354 | 498 | 176.29
31 | 纸面石膏板1200×2400×9.5 | m2 | 3660.117 | 12.39 | 45348.85
32 | 水泥压力板 | m2 | 2122.332 | 25 | 53058.3
33 | 纸面石膏板1200×2400×12 | m2 | 47.806 | 14.6 | 697.97
34 | 铝扣板 | m2 | 616.537 | 95 | 58571.02
35 | 铝方通 | m2 | 106.187 | 200 | 21237.4
36 | 轻型龙骨U50 | m2 | 1665.881 | 36.28 | 60438.16
37 | 成品实木门M0921 | 樘 | 3 | 1512 | 4536
38 | 成品实木门M1027 | 樘 | 9 | 2160 | 19440
39 | 成品实木门M1021 | 樘 | 3 | 1680 | 5040
40 | 成品实木门（橡木饰面）M1027，含门套五金线条玻璃等 | 樘 | 15 | 2430 | 36450
41 | 成品实木门（橡木饰面）M1327，含门套五金线条玻璃等 | 樘 | 45 | 3159 | 142155
42 | 成品实木门（橡木饰面）M0924，含门套五金线条玻璃等 | 樘 | 17 | 1944 | 33048
43 | 成品实木门（橡木饰面）M1021，含门套五金线条玻璃等 | 樘 | 3 | 1890 | 5670
44 | 成品实木门（橡木饰面）M1321，含门套五金线条玻璃等 | 樘 | 9 | 2457 | 22113
45 | 钢制防盗门 | m2 | 2.641 | 450 | 1188.45
46 | 85系列断热铝合金窗5+9A+5普通中空玻璃 | m2 | 309.432 | 349 | 107991.77
47 | 木质防火门乙 | m2 | 11.436 | 335 | 3831.06
48 | 无机涂料 | kg | 7893.436 | 15.93 | 125742.44
49 | 聚合物水泥基复合防水涂料JS I型 | kg | 4453.911 | 7.96 | 35453.13
50 | 电 | kW·h | 1397.049 | 0.88 | 1229.4
51 | 水 | m3 | 253.841 | 5.73 | 1454.51
52 | 复合模板综合 | m2 | 9.742 | 42.48 | 413.84
53 | 木模板 | m3 | 0.096 | 1504 | 144.38
54 | 脚手架钢管 | kg | 956.434 | 4.96 | 4743.91
【表10.2.2-31】
主要材料和工程设备一览表
工程名称:装饰 |  |  |  | 标段: |  | 第3页 共3页
序号 | 名称、规格、型号 | 单位 | 数量 | 单价(元) | 合价（元） | 备注
55 | 成品卫生间隔断 | m2 | 179.16 | 172 | 30815.52
56 | 建筑垃圾外运 | m3 | 209.088 | 100 | 20908.8
57 | 淡绿色磁性展示墙 | m2 | 15 | 300 | 4500
58 | 钢爬梯 | 个 | 1 | 1500 | 1500

## 2_表10_2_2-13 【不含单列】单位(专业)工程招
【表10.2.2-13】
单位（专业）工程招标控制价费用表
工程名称:城区学校优化布局资源整合项目（五爱幼儿园改造工程）-电梯结构 |  |  | 标段: | 第1页 共1页
序号 | 费用名称 |  | 计算公式 | 金额 (元) | 备注
1 | 分部分项工程费 |  | ∑(分部分项工程量×综合单价） | 167972.3 | 见表10.2.2-16
1.1 | 其中 | 人工费+机械费 | ∑分部分项（定额人工费+定额机械费） | 38174.27
2 | 措施项目费 |  | （2.1+2.2） | 22071.65
2.1 | 施工技术措施项目费 |  | ∑(技措项目工程量×综合单价） | 17390.35 | 见表10.2.2-16
2.1.1 | 其中 | 人工费+机械费 | ∑技措项目（定额人工费+定额机械费） | 8545.31
2.2 | 施工组织措施项目费 |  | (1.1+2.1.1)×10.02% | 4681.3 | 见表10.2.2-20
2.2.1 | 其中 | 安全文明施工基本费 | (1.1+2.1.1)×9.52% | 4447.7 | 见表10.2.2-20
3 | 其他项目费 |  | （3.1+3.2+3.3+3.4） | 4041.77
3.1 | 暂列金额 |  | 3.1.1+3.1.2+3.1.3 | 4041.77 | 见表10.2.2-21
3.1.1 | 其中 | 标化工地增加费 | 按招标文件规定额度列计 |  | 见表10.2.2-22
3.1.2 |  | 优质工程增加费 | 按招标文件规定额度列计 |  | 见表10.2.2-22
3.1.3 |  | 其他暂列金额 | 按招标文件规定额度列计 | 4041.77 | 见表10.2.2-22
3.2 | 暂估价 |  | 3.2.1+3.2.2+3.2.3 |  | 见表10.2.2-21
3.2.1 | 其中 | 材料（工程设备）暂估价 | 按招标文件规定额度列计 (或计入综合单价) |  | 见表10.2.2-23
3.2.2 |  | 专业工程暂估价 | 按招标文件规定额度列计 |  | 见表10.2.2-24
3.2.3 |  | 专项技术措施暂估价 | 按招标文件规定额度列计 |  | 见表10.2.2-25
3.3 | 计日工 |  | ∑计日工(暂估数量×综合单价） |  | 见表10.2.2-21
3.4 | 施工总承包服务费 |  | 3.4.1+3.4.2 |  | 见表10.2.2-21
3.4.1 | 其中 | 专业发包工程管理费 | ∑专业发包工程（暂估金额×费率） |  | 见表10.2.2-27
3.4.2 |  | 甲供材料设备管理费 | 甲供材料暂估金额×费率+甲供设备暂估金额×费率 |  | 见表10.2.2-27
4 | 规费 |  | (1.1+2.1.1)×25.78% | 12044.31
5 | 税金 |  | (1+2+3+4)×9% | 18551.7
招标控制价合计 |  |  | 1+2+3+4+5 | 224682

## 2_表10_2_2-16 分部分项工程清单与计价表
【表10.2.2-16】
分部分项工程清单与计价表
单位(专业)工程名称:城区学校优化布局资源整合项目（五爱幼儿园改造工程）-电梯结构 | [5 empty] | 标段: |  |  | 第1页 共2页
序号 | 项目编码 | 项目名称 | 项目特征 | 计量 单位 | 工程量 | 金 额 (元) |  |  |  |  | 备注
[6 empty] | 综合单价 | 合价 | 其中
[8 empty] | 人工费 | 机械费 | 暂估价
| A.1 | A 土石方工程 |  |  |  |  | 3958.16 | 2300.97 | 927.84
1 | 010101004001 | 挖基坑土方 | 1、土壤类别：三类土 2、挖土深度：2M 内 | m3 | 169.81 | 6.67 | 1132.63 | 485.66 | 439.81
2 | 010103001001 | 回填方 | 1、密实度要求：满足设计要求 2、填方材料品种：原开挖土方 | m3 | 141.44 | 16.22 | 2294.16 | 1790.63 | 76.38
3 | 010103002001 | 余方弃置 | 1、废弃料品种：弃方 2、运距：由施工方自行考虑 | m3 | 28.37 | 18.73 | 531.37 | 24.68 | 411.65
| A.5 | E 混凝土及钢筋混凝土工程 |  |  |  |  | 37074.24 | 3231.33 | 238.65
4 | 010501001001 | 垫层 | 1、混凝土种类：商品砼 2、混凝土强度等级：C15 | m3 | 4.16 | 539.36 | 2243.74 | 183.91 | 2.95
5 | 010501004001 | 满堂基础 | 1、混凝土种类：商品砼 2、混凝土强度等级：C30 | m3 | 15.21 | 653.49 | 9939.58 | 534.02 | 4.11
6 | 010504001001 | 直形墙 | 1、混凝土类别：商品砼 2、混凝土强度等级：C30 | m3 | 9.00 | 675.88 | 6082.92 | 707.4 | 6.21
7 | 010515001001 | 现浇构件钢筋 | 1、现浇构件带肋钢筋 HRB400以内 直径（mm以内）10 | t | 0.554 | 5510.13 | 3052.61 | 332.19 | 13.61
8 | 010515001002 | 现浇构件钢筋 | 1、现浇构件带肋钢筋 HRB400以内 直径（mm以内）18 | t | 2.854 | 5520.46 | 15755.39 | 1473.81 | 211.77
| A.6 | F 金属结构工程 |  |  |  |  | 126939.9 | 28291.11 | 6252.62
本页小计 | [6 empty] | 41032.4 | 5532.3 | 1166.49
【表10.2.2-16】
分部分项工程清单与计价表
单位(专业)工程名称:城区学校优化布局资源整合项目（五爱幼儿园改造工程）-电梯结构 | [5 empty] | 标段: |  |  | 第2页 共2页
序号 | 项目编码 | 项目名称 | 项目特征 | 计量 单位 | 工程量 | 金 额 (元) |  |  |  |  | 备注
[6 empty] | 综合单价 | 合价 | 其中
[8 empty] | 人工费 | 机械费 | 暂估价
9 | 010603003001 | 钢管柱 | 1、Q2355B钢柱 2、刷防火涂料，耐火极限2.5h 3、红丹防锈漆一道，中间漆环氧云铁一道 4、除锈、镀锌 | t | 7.053 | 10270.74 | 72439.53 | 15225.31 | 3925.91
10 | 010604001001 | 钢梁 | 1、Q2355B钢梁 2、刷防火涂料，耐火极限1.5h 3、红丹防锈漆一道，中间漆环氧云铁一道 4、除锈、镀锌 | t | 2.356 | 14099.38 | 33218.14 | 7626.18 | 1524.5
11 | 010606001001 | 钢支撑、钢拉条 | 1、Q2355B钢支撑 2、刷防火涂料，耐火极限1.5h 3、红丹防锈漆一道，中间漆环氧云铁一道 4、除锈、镀锌 | t | 1.601 | 12876.84 | 20615.82 | 5288.52 | 792.7
12 | 010605001001 | 钢板楼板 | 5mm花纹钢板 | m2 | 9.23 | 72.2 | 666.41 | 151.1 | 9.51
本页小计 | [6 empty] | 126939.9 | 28291.11 | 6252.62
合计 | [6 empty] | 167972.3 | 33823.41 | 7419.11

## 2_表10_2_2-16 施工技术措施项目清单与计价表
【表10.2.2-16】
施工技术措施项目清单与计价表
单位(专业)工程名称:城区学校优化布局资源整合项目（五爱幼儿园改造工程）-电梯结构 | [5 empty] | 标段: |  |  | 第1页 共1页
序号 | 项目编码 | 项目名称 | 项目特征 | 计量 单位 | 工程量 | 金 额 (元) |  |  |  |  | 备注
[6 empty] | 综合单价 | 合价 | 其中
[8 empty] | 人工费 | 机械费 | 暂估价
|  | [请输入分部名称,电子评标勿删] |  |  |  |  | 17390.35 | 7101.14 | 2226.58
1 | 011701002001 | 外脚手架 | 1、外墙脚手架 高度20m以内 | m2 | 341.00 | 26.57 | 9060.37 | 4381.85 | 426.25
2 | 011702001001 | 基础 | 1、现浇混凝土模板 基础垫层模板 | m2 | 3.65 | 48.87 | 178.38 | 103.3 | 3.76
3 | 011702001002 | 基础 | 1、现浇混凝土 地下室底板、满堂基础 无梁式 复合木模 | m2 | 13.95 | 49.26 | 687.18 | 386.97 | 8.79
4 | 011702011001 | 直形墙 | 1、现浇混凝土直形墙 复合木模~支模高度3.6m | m2 | 78.00 | 43.96 | 3428.88 | 1645.02 | 88.14
5 | 011705001001 | 大型机械设备进出场及安拆 | 大型机械设备进出场及安拆 | 项 | 1 | 4035.54 | 4035.54 | 584 | 1699.64
本页小计 | [6 empty] | 17390.35 | 7101.14 | 2226.58
合计 | [6 empty] | 17390.35 | 7101.14 | 2226.58

## 2_表10_2_2-20 施工组织(总价)措施项目清单与
【表10.2.2-20】
施工组织（总价）措施项目清单与计价表
工程名称:电梯结构 |  |  | 标段: | 第1页 共1页
序号 | 项目编号 | 项目名称 | 计算基础 | 费率 (%) | 金额 (元) | 备注
1 | 011707001001 | 安全文明施工费 |  |  | 4447.7
1.1 |  | 安全文明施工基本费 | 定额人工费+定额机械费 | 9.52 | 4447.7
2 | Z01110900801 | 提前竣工增加费 | 定额人工费+定额机械费
3 | 011707004001 | 二次搬运费 | 定额人工费+定额机械费 | 0.5 | 233.6
4 | 011707005001 | 冬雨季施工增加费 | 定额人工费+定额机械费
5 |  | 其他施工组织措施费 | 按相关规定计算
合 计 |  |  |  |  | 4681.3

## 2_表10_2_2-21 其他项目清单与计价汇总表
【表10.2.2-21】
其他项目清单与计价汇总表
工程名称:电梯结构 |  | 标段: | 第1页 共1页
序号 | 项 目 名 称 | 金额(元) | 备注
1 | 暂列金额 | 4041.77 | 明细详见表10.2.2-22
1.1 | 标化工地增加费 |  | 明细详见表10.2.2-22
1.2 | 优质工程增加费 |  | 明细详见表10.2.2-22
1.3 | 其他暂列金额 | 4041.77 | 明细详见表10.2.2-22
2 | 暂估价
2.1 | 材料（设备）暂估价 |  | 明细详见表10.2.2-23
2.2 | 专业工程暂估价 |  | 明细详见表10.2.2-24
2.3 | 专项技术措施暂估价 |  | 明细详见表10.2.2-25
3 | 计日工 |  | 明细详见表10.2.2-26
4 | 总承包服务费 |  | 明细详见表10.2.2-27
合 计 |  | 4041.77 | 0

## 2_表10_2_2-22 暂列金额明细表
【表10.2.2-22】
暂列金额明细表
工程名称:电梯结构 |  |  | 标段: | 第1页 共1页
序号 | 项 目 名 称 | 计量单位 | 暂定金额(元) | 备注
1 | 标化工地增加费 | 项
2 | 优质工程增加费 | 项
3 | 其他暂列金额 | 项 | 4041.77 | 估算比例一般不高于5%
3.1 | 其他暂列金额 | 项 | 4041.77
合计 |  |  | 4041.77 | -

## 2_表10_2_2-24 专业工程暂估价表
【表10.2.2-24】
专业工程暂估价表
单位(专业)工程名称:城区学校优化布局资源整合项目（五爱幼儿园改造工程）-电梯结构 |  | 标段: | 第1页 共1页
序号 | 工 程 名 称 | 工程内容 | 暂估金额(元) | 备注
合计

## 2_表10_2_2-29 主要工日一览表
【表10.2.2-29】
主要工日一览表
工程名称:电梯结构 |  |  | 标段: |  | 第1页 共1页
序号 | 工日名称（类别） | 单位 | 数 量 | 单价(元) | 合价（元） | 备注
1 | 一类人工 | 工日 | 17.052 | 135 | 2302.02
2 | 二类人工 | 工日 | 70.771 | 146 | 10332.57
3 | 三类人工 | 工日 | 169.408 | 167 | 28291.14

## 2_表10_2_2-31 主要材料和工程设备一览表
【表10.2.2-31】
主要材料和工程设备一览表
工程名称:电梯结构 |  |  |  | 标段: |  | 第1页 共1页
序号 | 名称、规格、型号 | 单位 | 数量 | 单价(元) | 合价（元） | 备注
1 | 热轧带肋钢筋 | t | 0.565 | 4626 | 2613.69
2 | 热轧带肋钢筋 | t | 2.925 | 4626 | 13531.05
3 | 中厚钢板综合 | t | 9.15 | 4841 | 44295.15
4 | 复合硅酸盐水泥PC 32.5R综合 | kg | 1.233 | 0.5 | 0.61
5 | 黄砂净砂 | t | 0.003 | 180 | 0.54
6 | 非泵送商品混凝土C15 | m3 | 4.202 | 473 | 1987.55
7 | 非泵送商品混凝土C30 | m3 | 9.09 | 572 | 5199.48
8 | 非泵送水下商品混凝土C30 | m3 | 15.362 | 601 | 9232.56
9 | 水 | m3 | 5.288 | 5.73 | 30.3
10 | 复合模板综合 | m2 | 18.904 | 42.48 | 803.04
11 | 木模板 | m3 | 0.114 | 1504 | 171.46
12 | 安全网 | m2 | 89.581 | 6.64 | 594.82
13 | 脚手架钢管 | kg | 286.096 | 4.96 | 1419.04
14 | 电焊条E50系列 | kg | 15.412 | 6.81 | 104.96

## 3_表10_2_2-13 【不含单列】单位(专业)工程招
【表10.2.2-13】
单位（专业）工程招标控制价费用表
工程名称:城区学校优化布局资源整合项目（五爱幼儿园改造工程）-市政 |  |  | 标段: | 第1页 共1页
序号 | 费用名称 |  | 计算公式 | 金额 (元) | 备注
1 | 分部分项工程费 |  | ∑(分部分项工程量×综合单价） | 130315.5 | 见表10.2.2-16
1.1 | 其中 | 人工费+机械费 | ∑分部分项（定额人工费+定额机械费） | 23011.14
2 | 措施项目费 |  | （2.1+2.2） | 8527.19
2.1 | 施工技术措施项目费 |  | ∑(技措项目工程量×综合单价） | 6160.12 | 见表10.2.2-16
2.1.1 | 其中 | 人工费+机械费 | ∑技措项目（定额人工费+定额机械费） | 3318.98
2.2 | 施工组织措施项目费 |  | (1.1+2.1.1)×8.99% | 2367.07 | 见表10.2.2-20
2.2.1 | 其中 | 安全文明施工基本费 | (1.1+2.1.1)×8.51% | 2240.69 | 见表10.2.2-20
3 | 其他项目费 |  | （3.1+3.2+3.3+3.4） | 2875.59
3.1 | 暂列金额 |  | 3.1.1+3.1.2+3.1.3 | 2875.59 | 见表10.2.2-21
3.1.1 | 其中 | 标化工地增加费 | 按招标文件规定额度列计 |  | 见表10.2.2-22
3.1.2 |  | 优质工程增加费 | 按招标文件规定额度列计 |  | 见表10.2.2-22
3.1.3 |  | 其他暂列金额 | 按招标文件规定额度列计 | 2875.59 | 见表10.2.2-22
3.2 | 暂估价 |  | 3.2.1+3.2.2+3.2.3 |  | 见表10.2.2-21
3.2.1 | 其中 | 材料（工程设备）暂估价 | 按招标文件规定额度列计 (或计入综合单价) |  | 见表10.2.2-23
3.2.2 |  | 专业工程暂估价 | 按招标文件规定额度列计 |  | 见表10.2.2-24
3.2.3 |  | 专项技术措施暂估价 | 按招标文件规定额度列计 |  | 见表10.2.2-25
3.3 | 计日工 |  | ∑计日工(暂估数量×综合单价） |  | 见表10.2.2-21
3.4 | 施工总承包服务费 |  | 3.4.1+3.4.2 |  | 见表10.2.2-21
3.4.1 | 其中 | 专业发包工程管理费 | ∑专业发包工程（暂估金额×费率） |  | 见表10.2.2-27
3.4.2 |  | 甲供材料设备管理费 | 甲供材料暂估金额×费率+甲供设备暂估金额×费率 |  | 见表10.2.2-27
4 | 规费 |  | (1.1+2.1.1)×18.75% | 4936.9
5 | 税金 |  | (1+2+3+4)×9% | 13198.97
招标控制价合计 |  |  | 1+2+3+4+5 | 159854

## 3_表10_2_2-16 分部分项工程清单与计价表
【表10.2.2-16】
分部分项工程清单与计价表
单位(专业)工程名称:城区学校优化布局资源整合项目（五爱幼儿园改造工程）-市政 | [5 empty] | 标段: |  |  | 第1页 共3页
序号 | 项目编码 | 项目名称 | 项目特征 | 计量 单位 | 工程量 | 金 额 (元) |  |  |  |  | 备注
[6 empty] | 综合单价 | 合价 | 其中
[8 empty] | 人工费 | 机械费 | 暂估价
|  | 室外运动场地 |  |  |  |  | 3732.45 | 245.34 | 2761.33
1 | 041001001001 | 拆除路面 | 1、材质：混凝土类 2、厚度：20CM（暂定） 3、运距由施工方自行考虑 | m2 | 127.78 | 29.21 | 3732.45 | 245.34 | 2761.33
|  | 水池 |  |  |  |  | 27015.34 | 9826.16 | 210.4
2 | 040202011001 | 碎石 | 100厚碎石垫层 | m2 | 49.06 | 25.36 | 1244.16 | 55.44 | 41.21
3 | 040303001001 | 混凝土垫层 | 100厚C20混凝土垫层 | m3 | 4.91 | 584.71 | 2870.93 | 197.14 | 60.15
4 | 040406002001 | 混凝土底板 | 200厚C25/P6抗渗钢筋砼 | m3 | 11.23 | 587.83 | 6601.33 | 245.71 | 12.35
5 | 010904003001 | 楼（地）面砂浆防水(防潮） | 1、防水层做法：平面防水砂浆厚20 | m2 | 43.91 | 25.91 | 1137.71 | 410.12 | 9.22
6 | 010903003001 | 墙面砂浆防水(防潮） | 1、防水层做法：立面防水砂浆厚20 | m2 | 13.14 | 28.93 | 380.14 | 148.09 | 2.89
7 | 011101006001 | 平面砂浆找平层 | 1、找平层厚度、砂浆配合比：15厚1:2.5水泥砂浆找平层 | m2 | 43.91 | 18.41 | 808.38 | 385.53 | 18.88
8 | 011201001004 | 墙面一般抹灰 | 1、找平层厚度、砂浆配合比：15厚1:2.5水泥砂浆找平层 | m2 | 13.14 | 29.9 | 392.89 | 226.67 | 6.44
9 | 040501004001 | 塑料管 | φ100UPVC给排水管 | m | 30.00 | 26.84 | 805.2 | 245.7 | 0.3
10 | 040501004002 | 塑料管 | φ80UPVC给排水管 | m | 20.00 | 26.84 | 536.8 | 163.8 | 0.2
11 | 04B001 | 卵石铺贴 | 1、水池侧面、立面粒径φ30卵石立铺 | m2 | 57.05 | 214.51 | 12237.8 | 7747.96 | 58.76
本页小计 | [6 empty] | 30747.79 | 10071.5 | 2971.73
【表10.2.2-16】
分部分项工程清单与计价表
单位(专业)工程名称:城区学校优化布局资源整合项目（五爱幼儿园改造工程）-市政 | [5 empty] | 标段: |  |  | 第2页 共3页
序号 | 项目编码 | 项目名称 | 项目特征 | 计量 单位 | 工程量 | 金 额 (元) |  |  |  |  | 备注
[6 empty] | 综合单价 | 合价 | 其中
[8 empty] | 人工费 | 机械费 | 暂估价
|  | 沙池 |  |  |  |  | 20805.49 | 2165.31 | 12.6
12 | 040406004001 | 混凝土墙 | 1、250厚C25混凝土墙 | m3 | 4.50 | 591.25 | 2660.63 | 133.56 | 0.86
13 | 040305001001 | 垫层 | 1、100厚粗砂 | m3 | 8.39 | 376.04 | 3154.98 | 363.79
14 | 040201021001 | 土工合成材料 | 1、土工合成材料 土工布平铺 | m2 | 83.87 | 6.93 | 581.22 | 146.77
15 | 040203007001 | 水泥混凝土 | 1、100厚C20无砂大孔混凝土 | m2 | 83.87 | 58.99 | 4947.49 | 430.25 | 11.74
16 | 040305001002 | 垫层 | 1、200厚中砂 | m3 | 16.77 | 376.04 | 6306.19 | 727.15
17 | 040305001003 | 垫层 | 1、100厚细砂 | m3 | 8.39 | 376.04 | 3154.98 | 363.79
|  | 其他 |  |  |  |  | 78762.22 | 6968.95 | 2917.79
18 | 040205006001 | 标线 | 1、热熔型地面标线 | m2 | 83.24 | 33.36 | 2776.89 | 602.66 | 487.79
19 | 040303002001 | 混凝土基础 | 1、混凝土强度等级：C15 | m3 | 2.16 | 539.17 | 1164.61 | 81.99 | 20.56
20 | 04B002 | 木格栅 | 1、成品木栅栏安装，木材防腐处理，清漆二度（具体做法规格详见图纸） | m | 135.00 | 250 | 33750
21 | 04B003 | 成品花箱 | 1、规格:120X40X50厘米,种植时令花卉 | 个 | 12 | 1000 | 12000
22 | 050102012001 | 铺种草皮 | 1、草皮种类：矮生百慕大混播黑麦草 2、铺种方式：混播 3、养护期：养护期二年 | m2 | 371.79 | 33.69 | 12525.61 | 5680.95 | 948.06
本页小计 | [6 empty] | 83022.6 | 8530.91 | 1469.01
【表10.2.2-16】
分部分项工程清单与计价表
单位(专业)工程名称:城区学校优化布局资源整合项目（五爱幼儿园改造工程）-市政 | [5 empty] | 标段: |  |  | 第3页 共3页
序号 | 项目编码 | 项目名称 | 项目特征 | 计量 单位 | 工程量 | 金 额 (元) |  |  |  |  | 备注
[6 empty] | 综合单价 | 合价 | 其中
[8 empty] | 人工费 | 机械费 | 暂估价
23 | 050101009001 | 种植土回（换）填 | 种植土回填 | m3 | 111.54 | 42.8 | 4773.91 | 90.35 | 548.78
24 | 050101011001 | 绿地起坡造型 | 绿地起坡造型 | m3 | 180.00 | 9.84 | 1771.2 | 513 | 912.6
25 | 04B004 | 钻爬管 | 钻爬管 | 项 | 1 | 10000 | 10000 |  |  | 10000
本页小计 | [6 empty] | 16545.11 | 603.35 | 1461.38 | 10000
合计 | [6 empty] | 130315.5 | 19205.76 | 5902.12 | 10000

## 3_表10_2_2-16 施工技术措施项目清单与计价表
【表10.2.2-16】
施工技术措施项目清单与计价表
单位(专业)工程名称:城区学校优化布局资源整合项目（五爱幼儿园改造工程）-市政 | [5 empty] | 标段: |  |  | 第1页 共1页
序号 | 项目编码 | 项目名称 | 项目特征 | 计量 单位 | 工程量 | 金 额 (元) |  |  |  |  | 备注
[6 empty] | 综合单价 | 合价 | 其中
[8 empty] | 人工费 | 机械费 | 暂估价
|  | [请输入分部名称,电子评标勿删] |  |  |  |  | 6160.12 | 3129.55 | 476.95
1 | 040303001002 | 混凝土垫层 | 1、基础 混凝土基础模板 | m2 | 3.06 | 52.4 | 160.34 | 72.19 | 12.79
2 | 040601006001 | 现浇混凝土池底 | 1、现浇混凝土模板 平池底木模 | m2 | 43.03 | 64.4 | 2771.13 | 1504.76 | 69.71
3 | 041102035001 | 池壁（隔墙）模板 | 1、现浇混凝土模板 矩形池壁木模 | m2 | 6.11 | 55.59 | 339.65 | 155.44 | 13.93
4 | 040406004002 | 混凝土墙 | 混凝土墙模板 | m2 | 36.00 | 80.25 | 2889 | 1397.16 | 380.52
本页小计 | [6 empty] | 6160.12 | 3129.55 | 476.95
合计 | [6 empty] | 6160.12 | 3129.55 | 476.95

## 3_表10_2_2-20 施工组织(总价)措施项目清单与
【表10.2.2-20】
施工组织（总价）措施项目清单与计价表
工程名称:市政 |  |  | 标段: | 第1页 共1页
序号 | 项目编号 | 项目名称 | 计算基础 | 费率 (%) | 金额 (元) | 备注
1 | 041109001001 | 安全文明施工费 |  |  | 2240.69
1.1 |  | 安全文明施工基本费 | 定额人工费+定额机械费 | 8.51 | 2240.69
2 | Z04110900801 | 提前竣工增加费 | 定额人工费+定额机械费
3 | 041109003001 | 二次搬运费 | 定额人工费+定额机械费 | 0.48 | 126.38
4 | 041109004001 | 冬雨季施工增加费 | 定额人工费+定额机械费
5 | 041109005001 | 行车、行人干扰增加费 | 定额人工费+定额机械费
6 |  | 其他施工组织措施费 | 按相关规定计算
合 计 |  |  |  |  | 2367.07

## 3_表10_2_2-21 其他项目清单与计价汇总表
【表10.2.2-21】
其他项目清单与计价汇总表
工程名称:市政 |  | 标段: | 第1页 共1页
序号 | 项 目 名 称 | 金额(元) | 备注
1 | 暂列金额 | 2875.59 | 明细详见表10.2.2-22
1.1 | 标化工地增加费 |  | 明细详见表10.2.2-22
1.2 | 优质工程增加费 |  | 明细详见表10.2.2-22
1.3 | 其他暂列金额 | 2875.59 | 明细详见表10.2.2-22
2 | 暂估价
2.1 | 材料（设备）暂估价 |  | 明细详见表10.2.2-23
2.2 | 专业工程暂估价 |  | 明细详见表10.2.2-24
2.3 | 专项技术措施暂估价 |  | 明细详见表10.2.2-25
3 | 计日工 |  | 明细详见表10.2.2-26
4 | 总承包服务费 |  | 明细详见表10.2.2-27
合 计 |  | 2875.59 | 0

## 3_表10_2_2-22 暂列金额明细表
【表10.2.2-22】
暂列金额明细表
工程名称:市政 |  |  | 标段: | 第1页 共1页
序号 | 项 目 名 称 | 计量单位 | 暂定金额(元) | 备注
1 | 标化工地增加费 | 项
2 | 优质工程增加费 | 项
3 | 其他暂列金额 | 项 | 2875.59 | 估算比例一般不高于5%
3.1 | 其他暂列金额 | 项 | 2875.59
合计 |  |  | 2875.59 | -

## 3_表10_2_2-24 专业工程暂估价表
【表10.2.2-24】
专业工程暂估价表
单位(专业)工程名称:城区学校优化布局资源整合项目（五爱幼儿园改造工程）-市政 |  | 标段: | 第1页 共1页
序号 | 工 程 名 称 | 工程内容 | 暂估金额(元) | 备注
合计

## 3_表10_2_2-29 主要工日一览表
【表10.2.2-29】
主要工日一览表
工程名称:市政 |  |  | 标段: |  | 第1页 共1页
序号 | 工日名称（类别） | 单位 | 数 量 | 单价(元) | 合价（元） | 备注
1 | 一类人工 | 工日 | 46.618 | 135 | 6293.43
2 | 二类人工 | 工日 | 52.626 | 146 | 7683.4
3 | 三类人工 | 工日 | 50.059 | 167 | 8359.85

## 3_表10_2_2-31 主要材料和工程设备一览表
【表10.2.2-31】
主要材料和工程设备一览表
工程名称:市政 |  |  |  | 标段: |  | 第1页 共1页
序号 | 名称、规格、型号 | 单位 | 数量 | 单价(元) | 合价（元） | 备注
1 | 普通硅酸盐水泥PO 42.5综合 | kg | 1326.457 | 0.53 | 704.35
2 | 黄砂净砂 | t | 63.658 | 180 | 11458.44
3 | 碎石综合 | t | 8.848 | 126 | 1114.85
4 | 园林用卵石本色 | t | 4.19 | 339 | 1420.41
5 | 混凝土垫块 | m3 | 0.059 | 289.68 | 17.09
6 | 非泵送商品混凝土C15 | m3 | 2.182 | 473 | 1032.09
7 | 非泵送商品混凝土C20 | m3 | 13.43 | 513 | 6889.59
8 | 非泵送商品混凝土C25 | m3 | 4.545 | 537 | 2440.67
9 | 非泵送水下商品混凝土C25 | m3 | 11.342 | 547 | 6204.07
10 | 干混地面砂浆DS M15.0 | kg | 1979.201 | 0.34 | 670.95
11 | 水 | m3 | 37.685 | 5.73 | 215.94
12 | 钢模板 | kg | 27.464 | 5.75 | 157.92
13 | 木模板 | m3 | 0.48 | 1504 | 721.92
14 | 成品花箱 | 个 | 12 | 1000 | 12000
15 | 木栅栏 | m | 135 | 250 | 33750
16 | 塑料管φ110 | m | 50 | 16.43 | 821.5
17 | 种植土 | m3 | 113.771 | 35 | 3981.99
18 | 百慕大 | m2 | 371.79 | 8.07 | 3000.35
19 | 黑麦草 | m2 | 371.79 | 1.61 | 598.58

## 4_表10_2_2-13 【不含单列】单位(专业)工程招
【表10.2.2-13】
单位（专业）工程招标控制价费用表
工程名称:城区学校优化布局资源整合项目（五爱幼儿园改造工程）-室外消防总给水 |  |  | 标段: | 第1页 共1页
序号 | 费用名称 |  | 计算公式 | 金额 (元) | 备注
1 | 分部分项工程费 |  | ∑(分部分项工程量×综合单价） | 166319.2 | 见表10.2.2-16
1.1 | 其中 | 人工费+机械费 | ∑分部分项（定额人工费+定额机械费） | 21182.21
2 | 措施项目费 |  | （2.1+2.2） | 1836.93
2.1 | 施工技术措施项目费 |  | ∑(技措项目工程量×综合单价） | 271.11 | 见表10.2.2-16
2.1.1 | 其中 | 人工费+机械费 | ∑技措项目（定额人工费+定额机械费） | 92.6
2.2 | 施工组织措施项目费 |  | (1.1+2.1.1)×7.36% | 1565.82 | 见表10.2.2-20
2.2.1 | 其中 | 安全文明施工基本费 | (1.1+2.1.1)×7.1% | 1510.51 | 见表10.2.2-20
3 | 其他项目费 |  | （3.1+3.2+3.3+3.4） | 3493.45
3.1 | 暂列金额 |  | 3.1.1+3.1.2+3.1.3 | 3493.45 | 见表10.2.2-21
3.1.1 | 其中 | 标化工地增加费 | 按招标文件规定额度列计 |  | 见表10.2.2-22
3.1.2 |  | 优质工程增加费 | 按招标文件规定额度列计 |  | 见表10.2.2-22
3.1.3 |  | 其他暂列金额 | 按招标文件规定额度列计 | 3493.45 | 见表10.2.2-22
3.2 | 暂估价 |  | 3.2.1+3.2.2+3.2.3 |  | 见表10.2.2-21
3.2.1 | 其中 | 材料（工程设备）暂估价 | 按招标文件规定额度列计 (或计入综合单价) |  | 见表10.2.2-23
3.2.2 |  | 专业工程暂估价 | 按招标文件规定额度列计 |  | 见表10.2.2-24
3.2.3 |  | 专项技术措施暂估价 | 按招标文件规定额度列计 |  | 见表10.2.2-25
3.3 | 计日工 |  | ∑计日工(暂估数量×综合单价） |  | 见表10.2.2-21
3.4 | 施工总承包服务费 |  | 3.4.1+3.4.2 |  | 见表10.2.2-21
3.4.1 | 其中 | 专业发包工程管理费 | ∑专业发包工程（暂估金额×费率） |  | 见表10.2.2-27
3.4.2 |  | 甲供材料设备管理费 | 甲供材料暂估金额×费率+甲供设备暂估金额×费率 |  | 见表10.2.2-27
4 | 规费 |  | (1.1+2.1.1)×30.63% | 6516.47
5 | 税金 |  | (1+2+3+4)×9% | 16034.94
招标控制价合计 |  |  | 1+2+3+4+5 | 194201

## 4_表10_2_2-16 分部分项工程清单与计价表
【表10.2.2-16】
分部分项工程清单与计价表
单位(专业)工程名称:城区学校优化布局资源整合项目（五爱幼儿园改造工程）-室外消防总给水 | [5 empty] | 标段: |  |  | 第1页 共3页
序号 | 项目编码 | 项目名称 | 项目特征 | 计量 单位 | 工程量 | 金 额 (元) |  |  |  |  | 备注
[6 empty] | 综合单价 | 合价 | 其中
[8 empty] | 人工费 | 机械费 | 暂估价
|  | 室外消防给水 |  |  |  |  | 128358.83 | 10992.95 | 1344.19
1 | 031001005001 | 铸铁管 | 1、安装部位：室外； 2、介质：给水； 3、材质、规格：离心球墨铸铁给水管DN150； 4、连接形式：承插胶圈连接，含管件等配件； 5、压力试验及吹、洗设计要求：按施工验收规范要求。 | m | 422.20 | 218.25 | 92145.15 | 5049.51 | 67.55
2 | 031001005002 | 铸铁管 | 1、安装部位：室外； 2、介质：给水； 3、材质、规格：离心球墨铸铁给水管DN100； 4、连接形式：承插胶圈连接，含管件等配件； 5、压力试验及吹、洗设计要求：按施工验收规范要求。 | m | 37.00 | 165.32 | 6116.84 | 330.04 | 4.81
3 | 030901012001 | 消防水泵接合器 | 1、安装部位：室外； 2、型号、规格：SQS-150-1.6； 3、附件材质、规格：含闸阀DN150一个、止回阀DN150一个。 | 套 | 2 | 2329.09 | 4658.18 | 495.82 | 12.84
4 | 030901011001 | 室外消火栓 | 1、安装方式：地上式； 2、型号、规格：SS-100/65； 3、附件材质、规格： | 套 | 2 | 1164.84 | 2329.68 | 183.08 | 7.76
本页小计 | [6 empty] | 105249.85 | 6058.45 | 92.96
【表10.2.2-16】
分部分项工程清单与计价表
单位(专业)工程名称:城区学校优化布局资源整合项目（五爱幼儿园改造工程）-室外消防总给水 | [5 empty] | 标段: |  |  | 第2页 共3页
序号 | 项目编码 | 项目名称 | 项目特征 | 计量 单位 | 工程量 | 金 额 (元) |  |  |  |  | 备注
[6 empty] | 综合单价 | 合价 | 其中
[8 empty] | 人工费 | 机械费 | 暂估价
5 | 031003004001 | 带短管甲乙阀门 | 1、阀门材质：法兰闸阀（消火栓前阀门）； 2、规格、压力等级：Z45T-10 DN100； 3、连接形式：球墨铸铁法兰甲乙法兰短管连接。 | 个 | 2 | 807.07 | 1614.14 | 136.66
6 | 031003013001 | 水表 | 1、安装部位(室内外)：室外水表井内； 2、型号、规格：法兰水表WS DN150； 3、连接形式：球墨铸铁法兰甲乙法兰短管连接，DN150； 4、附件配置：法兰闸阀Z45T-10 DN150两个、法兰式倒流防止器DF41X-16 DN150一个。 | 组 | 1 | 12736.78 | 12736.78 | 308.06 | 25.89
7 | 040101002001 | 挖沟槽土方 | 1、土壤类别：机械及人工辅助挖管沟，三类土； 2、挖土深度：1.5m以内。 | m3 | 276.48 | 7.43 | 2054.25 | 1045.09 | 541.9
8 | 040103001001 | 回填方 | 1、密实度要求：机械回填、人工辅助回填管沟，夯实； 2、填方材料品种：管沟开挖起挖土； 3、填方来源、运距:管沟顶二侧。 | m3 | 267.54 | 16.58 | 4435.81 | 2841.27 | 575.21
9 | 040103002001 | 余方弃置 | 1、废弃料品种：管沟开挖回填后余土； 2、运距：运距及施工方案由施工企业自行考虑。 | m3 | 8.94 | 24.44 | 218.49 | 81.62 | 87.7
本页小计 | [6 empty] | 21059.47 | 4412.7 | 1230.7
【表10.2.2-16】
分部分项工程清单与计价表
单位(专业)工程名称:城区学校优化布局资源整合项目（五爱幼儿园改造工程）-室外消防总给水 | [5 empty] | 标段: |  |  | 第3页 共3页
序号 | 项目编码 | 项目名称 | 项目特征 | 计量 单位 | 工程量 | 金 额 (元) |  |  |  |  | 备注
[6 empty] | 综合单价 | 合价 | 其中
[8 empty] | 人工费 | 机械费 | 暂估价
10 | 040504001001 | 砌筑井 | 砖砌矩形水表井 井室净空尺寸1.5×1（m），无铸铁爬梯，具体按设计图及图集施工。 | 座 | 1 | 2049.51 | 2049.51 | 521.8 | 20.53
|  | 路面拆除修复 |  |  |  |  | 37960.37 | 5893.89 | 4869.9
11 | 03B001 | 路面切割 | 1、混凝土路面锯缝机切缝。 | m | 918.40 | 6.81 | 6254.3 | 3756.26 | 211.23
12 | 041001001002 | 拆除路面 | 1、混凝土拆除； 2、厚度：结算按实调整。 | m2 | 275.52 | 19.35 | 5331.31 | 416.04 | 3725.03
13 | 040103002002 | 余方弃置 | 1、废弃料品种：石渣； 2、运距：运距及施工方案由施工企业自行考虑。 | m3 | 41.33 | 27.98 | 1156.41 | 16.12 | 884.05
14 | 040203007002 | 水泥混凝土 | 1、混凝土强度等级：C25； 2、厚度：15CM。 | m2 | 275.52 | 91.53 | 25218.35 | 1705.47 | 49.59
本页小计 | [6 empty] | 40009.88 | 6415.69 | 4890.43
合计 | [6 empty] | 166319.2 | 16886.84 | 6214.09

## 4_表10_2_2-16 施工技术措施项目清单与计价表
【表10.2.2-16】
施工技术措施项目清单与计价表
单位(专业)工程名称:城区学校优化布局资源整合项目（五爱幼儿园改造工程）-室外消防总给水 | [5 empty] | 标段: |  |  | 第1页 共1页
序号 | 项目编码 | 项目名称 | 项目特征 | 计量 单位 | 工程量 | 金 额 (元) |  |  |  |  | 备注
[6 empty] | 综合单价 | 合价 | 其中
[8 empty] | 人工费 | 机械费 | 暂估价
|  | [请输入分部名称,电子评标勿删] |  |  | 0 |  | 271.11 | 96.09 | 4.29
1 | 041102001001 | 垫层模板 | 阀门井、水表井混凝土基础垫层木模 | m2 | 8.93 | 30.36 | 271.11 | 96.09 | 4.29
本页小计 | [6 empty] | 271.11 | 96.09 | 4.29
合计 | [6 empty] | 271.11 | 96.09 | 4.29

## 4_表10_2_2-20 施工组织(总价)措施项目清单与
【表10.2.2-20】
施工组织（总价）措施项目清单与计价表
工程名称:室外消防总给水 |  |  | 标段: | 第1页 共1页
序号 | 项目编号 | 项目名称 | 计算基础 | 费率 (%) | 金额 (元) | 备注
1 | 031302001001 | 安全文明施工费 |  |  | 1510.51
1.1 |  | 安全文明施工基本费 | 定额人工费+定额机械费 | 7.1 | 1510.51
2 | Z03130200801 | 提前竣工增加费 | 定额人工费+定额机械费
3 | 031302004001 | 二次搬运费 | 定额人工费+定额机械费 | 0.26 | 55.31
4 | 031302005001 | 冬雨季施工增加费 | 定额人工费+定额机械费
5 |  | 其他施工组织措施费 | 按相关规定计算
合 计 |  |  |  |  | 1565.82

## 4_表10_2_2-21 其他项目清单与计价汇总表
【表10.2.2-21】
其他项目清单与计价汇总表
工程名称:室外消防总给水 |  | 标段: | 第1页 共1页
序号 | 项 目 名 称 | 金额(元) | 备注
1 | 暂列金额 | 3493.45 | 明细详见表10.2.2-22
1.1 | 标化工地增加费 |  | 明细详见表10.2.2-22
1.2 | 优质工程增加费 |  | 明细详见表10.2.2-22
1.3 | 其他暂列金额 | 3493.45 | 明细详见表10.2.2-22
2 | 暂估价
2.1 | 材料（设备）暂估价 |  | 明细详见表10.2.2-23
2.2 | 专业工程暂估价 |  | 明细详见表10.2.2-24
2.3 | 专项技术措施暂估价 |  | 明细详见表10.2.2-25
3 | 计日工 |  | 明细详见表10.2.2-26
4 | 总承包服务费 |  | 明细详见表10.2.2-27
合 计 |  | 3493.45 | 0

## 4_表10_2_2-22 暂列金额明细表
【表10.2.2-22】
暂列金额明细表
工程名称:室外消防总给水 |  |  | 标段: | 第1页 共1页
序号 | 项 目 名 称 | 计量单位 | 暂定金额(元) | 备注
1 | 标化工地增加费 | 项
2 | 优质工程增加费 | 项
3 | 其他暂列金额 | 项 | 3493.45 | 估算比例一般不高于5%
3.1 | 其他暂列金额 | 项 | 3493.45
合计 |  |  | 3493.45 | -

## 4_表10_2_2-24 专业工程暂估价表
【表10.2.2-24】
专业工程暂估价表
单位(专业)工程名称:城区学校优化布局资源整合项目（五爱幼儿园改造工程）-室外消防总给水 |  | 标段: | 第1页 共1页
序号 | 工 程 名 称 | 工程内容 | 暂估金额(元) | 备注
合计

## 4_表10_2_2-29 主要工日一览表
【表10.2.2-29】
主要工日一览表
工程名称:室外消防总给水 |  |  | 标段: |  | 第1页 共1页
序号 | 工日名称（类别） | 单位 | 数 量 | 单价(元) | 合价（元） | 备注
1 | 一类人工 | 工日 | 29.52 | 135 | 3985.2
2 | 二类人工 | 工日 | 88.998 | 146 | 12993.71

## 4_表10_2_2-31 主要材料和工程设备一览表
【表10.2.2-31】
主要材料和工程设备一览表
工程名称:室外消防总给水 |  |  |  | 标段: |  | 第1页 共1页
序号 | 名称、规格、型号 | 单位 | 数量 | 单价(元) | 合价（元） | 备注
1 | 碎石综合 | t | 0.253 | 126 | 31.88
2 | 电 | kW·h | 0.4 | 0.88 | 0.35
3 | 水 | m3 | 133.044 | 5.73 | 762.34
4 | 离心球墨铸铁给水管DN150 | m | 424.311 | 188.88 | 80143.86
5 | 离心球墨铸铁给水管DN100 | m | 37.37 | 144.07 | 5383.8
6 | 法兰闸阀Z45T-10 DN100 | 个 | 2 | 557 | 1114
7 | 球墨铸铁承盘短管DN150 | 个 | 1 | 181.35 | 181.35
8 | 球墨铸铁插盘短管DN150 | 个 | 1 | 199.23 | 199.23
9 | 地上消火栓SS100/65-1.6 100 | 套 | 2 | 873 | 1746
10 | 消防水泵接合器SQS-150-1.6 | 套 | 2 | 1817 | 3634
11 | 消火栓底座DN100 | 个 | 2 | 100 | 200
12 | 法兰水表WS DN150 | 只 | 1 | 2212 | 2212
13 | 法兰闸阀Z45T-10 DN150 | 个 | 2 | 919 | 1838
14 | 法兰式倒流防止器DF41X-16 DN150 | 个 | 1 | 7793 | 7793

## 5_表10_2_2-13 【不含单列】单位(专业)工程招
【表10.2.2-13】
单位（专业）工程招标控制价费用表
工程名称:城区学校优化布局资源整合项目（五爱幼儿园改造工程）-消防水施 |  |  | 标段: | 第1页 共1页
序号 | 费用名称 |  | 计算公式 | 金额 (元) | 备注
1 | 分部分项工程费 |  | ∑(分部分项工程量×综合单价） | 515737.43 | 见表10.2.2-16
1.1 | 其中 | 人工费+机械费 | ∑分部分项（定额人工费+定额机械费） | 121215.26
2 | 措施项目费 |  | （2.1+2.2） | 15526.03
2.1 | 施工技术措施项目费 |  | ∑(技措项目工程量×综合单价） | 6496.77 | 见表10.2.2-16
2.1.1 | 其中 | 人工费+机械费 | ∑技措项目（定额人工费+定额机械费） | 1464.91
2.2 | 施工组织措施项目费 |  | (1.1+2.1.1)×7.36% | 9029.26 | 见表10.2.2-20
2.2.1 | 其中 | 安全文明施工基本费 | (1.1+2.1.1)×7.1% | 8710.29 | 见表10.2.2-20
3 | 其他项目费 |  | （3.1+3.2+3.3+3.4） | 11376.81
3.1 | 暂列金额 |  | 3.1.1+3.1.2+3.1.3 | 11376.81 | 见表10.2.2-21
3.1.1 | 其中 | 标化工地增加费 | 按招标文件规定额度列计 |  | 见表10.2.2-22
3.1.2 |  | 优质工程增加费 | 按招标文件规定额度列计 |  | 见表10.2.2-22
3.1.3 |  | 其他暂列金额 | 按招标文件规定额度列计 | 11376.81 | 见表10.2.2-22
3.2 | 暂估价 |  | 3.2.1+3.2.2+3.2.3 |  | 见表10.2.2-21
3.2.1 | 其中 | 材料（工程设备）暂估价 | 按招标文件规定额度列计 (或计入综合单价) |  | 见表10.2.2-23
3.2.2 |  | 专业工程暂估价 | 按招标文件规定额度列计 |  | 见表10.2.2-24
3.2.3 |  | 专项技术措施暂估价 | 按招标文件规定额度列计 |  | 见表10.2.2-25
3.3 | 计日工 |  | ∑计日工(暂估数量×综合单价） |  | 见表10.2.2-21
3.4 | 施工总承包服务费 |  | 3.4.1+3.4.2 |  | 见表10.2.2-21
3.4.1 | 其中 | 专业发包工程管理费 | ∑专业发包工程（暂估金额×费率） |  | 见表10.2.2-27
3.4.2 |  | 甲供材料设备管理费 | 甲供材料暂估金额×费率+甲供设备暂估金额×费率 |  | 见表10.2.2-27
4 | 规费 |  | (1.1+2.1.1)×30.63% | 37576.94
5 | 税金 |  | (1+2+3+4)×9% | 52219.55
招标控制价合计 |  |  | 1+2+3+4+5 | 632437

## 5_表10_2_2-16 分部分项工程清单与计价表
【表10.2.2-16】
分部分项工程清单与计价表
单位(专业)工程名称:城区学校优化布局资源整合项目（五爱幼儿园改造工程）-消防水施 | [5 empty] | 标段: |  |  | 第1页 共14页
序号 | 项目编码 | 项目名称 | 项目特征 | 计量 单位 | 工程量 | 金 额 (元) |  |  |  |  | 备注
[6 empty] | 综合单价 | 合价 | 其中
[8 empty] | 人工费 | 机械费 | 暂估价
|  | 消火栓系统 |  |  |  |  | 248357.93 | 44016.97 | 4060.93
1 | 030901002001 | 消火栓钢管 | 1、安装部位：室外； 2、材质、规格：碳素结构钢镀锌焊接钢管DN100； 3、连接形式：法兰连接，含管件等配件； 4、压力试验及冲洗设计要求：按施工验收规范要求。 | m | 151.10 | 168.76 | 25499.64 | 5271.88 | 663.33
2 | 030901002002 | 消火栓钢管 | 1、安装部位：室内； 2、材质、规格：碳素结构钢镀锌焊接钢管DN100； 3、连接形式：沟槽式连接，含沟槽管件等配件； 4、压力试验及冲洗设计要求：按施工验收规范要求。 | m | 350.90 | 121.6 | 42669.44 | 10277.86 | 140.36
3 | 030901002003 | 消火栓钢管 | 1、安装部位：室内； 2、材质、规格：碳素结构钢镀锌焊接钢管DN65； 3、连接形式：螺纹连接； 4、压力试验及冲洗设计要求：按施工验收规范要求。 | m | 34.50 | 83.6 | 2884.2 | 712.77 | 27.26
4 | 031003003001 | 焊接法兰阀门 | 1、阀门类型：法兰闸阀； 2、阀门材质：铸铁、铜芯； 3、规格、压力等级：Z45T-10 DN100； 4、连接形式：法兰连接。 | 个 | 32 | 846.41 | 27085.12 | 2149.12 | 506.88
本页小计 | [6 empty] | 98138.4 | 18411.63 | 1337.83
【表10.2.2-16】
分部分项工程清单与计价表
单位(专业)工程名称:城区学校优化布局资源整合项目（五爱幼儿园改造工程）-消防水施 | [5 empty] | 标段: |  |  | 第2页 共14页
序号 | 项目编码 | 项目名称 | 项目特征 | 计量 单位 | 工程量 | 金 额 (元) |  |  |  |  | 备注
[6 empty] | 综合单价 | 合价 | 其中
[8 empty] | 人工费 | 机械费 | 暂估价
5 | 030901010001 | 室内消火栓 | 1、安装方式：墙上暗装； 2、型号、规格：DN65单栓带组合式消防柜,箱体尺寸1800×700×180（mm）； 3、附件材质、规格：DN65单栓一个、水龙带1条，直流水枪1只、自救式消防卷盘一套、箱内底部放置手提式干粉灭火器MF/ABC3二具。 | 套 | 36 | 990.37 | 35653.32 | 4064.4 | 18
6 | Z031003018001 | 法兰阀门（沟槽式法兰连接） | 1、阀门类型：法兰消防流量开关； 2、阀门材质：钢制； 3、规格、压力等级：DN100； 4、连接形式：沟槽法兰短管连接。 | 个 | 1 | 852.36 | 852.36 | 92.72 | 39.08
7 | Z031003018002 | 法兰阀门（沟槽式法兰连接） | 1、阀门类型：法兰止回阀； 2、阀门材质：铸铁、铜芯；； 3、规格、压力等级：H44T-16 DN100； 4、连接形式：沟槽法兰短管连接。 | 个 | 1 | 1006.36 | 1006.36 | 92.72 | 39.08
8 | Z031003018003 | 法兰阀门（沟槽式法兰连接） | 1、阀门类型：法兰闸阀； 2、阀门材质：铸铁、铜芯； 3、规格、压力等级：Z41T-16 DN100； 4、连接形式：沟槽法兰短管连接DN150。 | 个 | 3 | 1043.36 | 3130.08 | 278.16 | 117.24
9 | 031003003002 | 焊接法兰阀门 | 1、防止旋流器安装 DN100 | 个 | 1 | 694.41 | 694.41 | 67.16 | 15.84
10 | 031003003003 | 焊接法兰阀门 | 1、防止旋流器安装 DN50 | 个 | 2 | 350.12 | 700.24 | 70.96 | 16.92
本页小计 | [6 empty] | 42036.77 | 4666.12 | 246.16
【表10.2.2-16】
分部分项工程清单与计价表
单位(专业)工程名称:城区学校优化布局资源整合项目（五爱幼儿园改造工程）-消防水施 | [5 empty] | 标段: |  |  | 第3页 共14页
序号 | 项目编码 | 项目名称 | 项目特征 | 计量 单位 | 工程量 | 金 额 (元) |  |  |  |  | 备注
[6 empty] | 综合单价 | 合价 | 其中
[8 empty] | 人工费 | 机械费 | 暂估价
11 | 030503006001 | 传感器 | 1、水箱水位计 | 套 | 1 | 491.05 | 491.05 | 27.01 | 0.31
12 | 031002003001 | 套管 | 1、名称、类型：穿楼板套管； 2、材质：碳钢； 3、规格：DN150； 4、填料材质：按施工验收规范要求。 | 个 | 27 | 109.86 | 2966.22 | 1383.75 | 28.89
13 | 031002003002 | 套管 | 1、名称、类型：穿墙钢套管； 2、材质：碳钢； 3、规格：DN150； 4、填料材质：按施工验收规范要求。 | 个 | 9 | 118.82 | 1069.38 | 461.25 | 9.63
14 | 031002003003 | 套管 | 1、名称、类型：穿屋面刚性防水套管； 2、材质：碳钢； 3、规格：DN100； 4、填料材质：按施工验收规范要求。 | 个 | 1 | 104.48 | 104.48 | 35.96 | 10.37
15 | 030413003001 | 打洞（孔） | 1、混凝土楼板钻孔 直径 （mm以内）200 | 个 | 28 | 40.46 | 1132.88 | 719.6
16 | 030413003002 | 打洞（孔） | 1、混凝土墙体钻孔 直径 （mm以内）200 | 个 | 9 | 53.15 | 478.35 | 314.01
17 | 031201001001 | 管道刷油 | 1、油漆品种：调和漆； 2、涂刷遍数、漆膜厚度：红色调和漆二道。 | m2 | 133.60 | 7.76 | 1036.74 | 563.79
18 | 031002001001 | 管道支吊架 | 1、材质：型钢； 2、管架形式：一般管架。 | Kg | 391.90 | 16.4 | 6427.16 | 2708.03 | 364.47
本页小计 | [6 empty] | 13706.26 | 6213.4 | 413.67
【表10.2.2-16】
分部分项工程清单与计价表
单位(专业)工程名称:城区学校优化布局资源整合项目（五爱幼儿园改造工程）-消防水施 | [5 empty] | 标段: |  |  | 第4页 共14页
序号 | 项目编码 | 项目名称 | 项目特征 | 计量 单位 | 工程量 | 金 额 (元) |  |  |  |  | 备注
[6 empty] | 综合单价 | 合价 | 其中
[8 empty] | 人工费 | 机械费 | 暂估价
19 | 031201003001 | 金属结构刷油 | 1、除锈级别：微锈； 2、油漆品种：防锈漆、调和漆； 3、结构类型：管架吊支架； 4、涂刷遍数、漆膜厚度：除锈后刷防锈漆二道、再刷调和漆二道。 | kg | 391.90 | 1.56 | 611.36 | 286.09 | 82.3
20 | 031208002001 | 管道绝热 | 1、绝热材料品种：带铝箔岩棉管壳保温； 2、绝热厚度：屋面明露管保温厚40mm； 3、管道外径：DN125mm以下。 | m3 | 0.39 | 1018.32 | 397.14 | 91.85 | 8.67
21 | 031208007001 | 防潮层、保护层 | 1、材料：铝皮； 2、厚度：0.5mm； 3、层数：一层； 4、对象：屋面管道保温层外； 5、结构形式：钉口。 | m2 | 12.38 | 61.55 | 761.99 | 202.78 | 60.17
22 | 031202008001 | 埋地管道防腐蚀 | 埋地镀锌钢管分层刷环氧煤沥青三遍，缠玻璃丝布两层 | m2 | 75.10 | 48.55 | 3646.11 | 1525.28
23 | 031002001002 | 管道支吊架 | 1、成品单管侧向抗震支吊架DN100 | 付 | 7 | 531.36 | 3719.52 | 797.16
24 | 031002001003 | 管道支吊架 | 1、成品单管双向抗震支吊架DN100 | 付 | 6 | 558.75 | 3352.5 | 717.42
25 | 040504001002 | 砌筑井 | 砖砌圆形阀门井 井室净高1（m），具体按设计图及图集施工。 | 座 | 16 | 1698 | 27168 | 7131.84 | 88.48
26 | 040101002002 | 挖沟槽土方 | 1、土壤类别：机械及人工辅助挖管沟，三类土； 2、挖土深度：1.5m以内。 | m3 | 72.53 | 7.43 | 538.9 | 274.16 | 142.16
本页小计 | [6 empty] | 40195.52 | 11026.58 | 381.78
【表10.2.2-16】
分部分项工程清单与计价表
单位(专业)工程名称:城区学校优化布局资源整合项目（五爱幼儿园改造工程）-消防水施 | [5 empty] | 标段: |  |  | 第5页 共14页
序号 | 项目编码 | 项目名称 | 项目特征 | 计量 单位 | 工程量 | 金 额 (元) |  |  |  |  | 备注
[6 empty] | 综合单价 | 合价 | 其中
[8 empty] | 人工费 | 机械费 | 暂估价
27 | 040103001002 | 回填方 | 1、密实度要求：机械回填、人工辅助回填管沟，夯实； 2、填方材料品种：管沟开挖起挖土； 3、填方来源、运距:管沟顶二侧。 | m3 | 70.99 | 16.58 | 1177.01 | 753.91 | 152.63
28 | 030413002001 | 凿（压）槽 | 1、混凝土刨地面沟槽及修复 管径(mm以内)100 | m | 43.40 | 50.11 | 2174.77 | 1392.27 | 37.32
29 | 040103002003 | 余方弃置 | 1、废弃料品种：管沟开挖回填后余土； 2、运距：运距及施工方案由施工企业自行考虑。 | m3 | 1.54 | 24.44 | 37.64 | 14.06 | 15.11
30 | 031006002001 | 稳压给水设备 | 1、设备名称：消火栓稳压设备； 2、型号、规格：ZW(L)-I-X-10-0.16； 3、水泵主要技术参数：N=2.2kw,P1=0.16MPa,Q=5L/S,一用一备 4、附件名称、规格、数量：气压罐SQL800*0.6,300L，水泵配套阀门等； 5、减震装置形式：地脚螺栓孔灌浆体积0.03m3内、设橡胶弹簧减振器。 | 套 | 1 | 25183.09 | 25183.09 | 1259.12 | 916.76
31 | 031006015001 | 水箱 | 1、材质、类型：18吨成品不锈钢水箱 2、型号、规格：4000*3000*2000mm | 台 | 1 | 25708.47 | 25708.47 | 279.88 | 559.67
|  | 喷淋系统 |  |  |  |  | 267379.5 | 78896.85 | 3842.87
本页小计 | [6 empty] | 54280.98 | 3699.24 | 1681.49
【表10.2.2-16】
分部分项工程清单与计价表
单位(专业)工程名称:城区学校优化布局资源整合项目（五爱幼儿园改造工程）-消防水施 | [5 empty] | 标段: |  |  | 第6页 共14页
序号 | 项目编码 | 项目名称 | 项目特征 | 计量 单位 | 工程量 | 金 额 (元) |  |  |  |  | 备注
[6 empty] | 综合单价 | 合价 | 其中
[8 empty] | 人工费 | 机械费 | 暂估价
32 | 030901001001 | 水喷淋钢管 | 1、安装部位：室内； 2、材质、规格：碳素结构钢镀锌焊接钢管DN25； 3、连接形式：螺纹连接； 4、压力试验及冲洗设计要求：按施工验收规范要求。 | m | 931.60 | 40.68 | 37897.49 | 15753.36 | 372.64
33 | 030901001002 | 水喷淋钢管 | 1、安装部位：室内； 2、材质、规格：碳素结构钢镀锌焊接钢管DN40； 3、连接形式：螺纹连接； 4、压力试验及冲洗设计要求：按施工验收规范要求。 | m | 321.00 | 58.45 | 18762.45 | 6461.73 | 292.11
34 | 030901001003 | 水喷淋钢管 | 1、安装部位：室内； 2、材质、规格：碳素结构钢镀锌焊接钢管DN50； 3、连接形式：螺纹连接； 4、压力试验及冲洗设计要求：按施工验收规范要求。 | m | 38.90 | 68.92 | 2680.99 | 801.34 | 32.68
35 | 030901001004 | 水喷淋钢管 | 1、安装部位：室内； 2、材质、规格：碳素结构钢镀锌焊接钢管DN65； 3、连接形式：螺纹连接； 4、压力试验及冲洗设计要求：按施工验收规范要求。 | m | 41.20 | 87.83 | 3618.6 | 868.08 | 34.2
本页小计 | [6 empty] | 62959.53 | 23884.51 | 731.63
【表10.2.2-16】
分部分项工程清单与计价表
单位(专业)工程名称:城区学校优化布局资源整合项目（五爱幼儿园改造工程）-消防水施 | [5 empty] | 标段: |  |  | 第7页 共14页
序号 | 项目编码 | 项目名称 | 项目特征 | 计量 单位 | 工程量 | 金 额 (元) |  |  |  |  | 备注
[6 empty] | 综合单价 | 合价 | 其中
[8 empty] | 人工费 | 机械费 | 暂估价
36 | 030901001005 | 水喷淋钢管 | 1、安装部位：室内； 2、材质、规格：碳素结构钢镀锌焊接钢管DN80； 3、连接形式：螺纹连接； 4、压力试验及冲洗设计要求：按施工验收规范要求。 | m | 326.00 | 87.22 | 28433.72 | 8828.08 | 114.1
37 | 030901001006 | 水喷淋钢管 | 1、安装部位：室内； 2、材质、规格：碳素结构钢镀锌焊接钢管DN100； 3、连接形式：沟槽式连接，含沟槽管件等配件； 4、压力试验及冲洗设计要求：按施工验收规范要求。 | m | 290.00 | 127.98 | 37114.2 | 8494.1 | 116
38 | 030901001007 | 水喷淋钢管 | 1、安装部位：室内； 2、材质、规格：碳素结构钢镀锌焊接钢管DN150； 3、连接形式：沟槽式连接，含沟槽管件等配件； 4、压力试验及冲洗设计要求：按施工验收规范要求。 | m | 33.90 | 292.01 | 9899.14 | 1124.46 | 120.68
39 | 030901003001 | 水喷淋(雾)喷头 | 1、安装部位：有吊顶安装； 2、材质、型号、规格：下垂型洒水喷头Φ5/15/68℃； 3、连接形式：螺纹连接； 4、装饰盘设计要求：设喷淋头装饰盘。 | 个 | 144 | 35.98 | 5181.12 | 2417.76 | 64.8
本页小计 | [6 empty] | 80628.18 | 20864.4 | 415.58
【表10.2.2-16】
分部分项工程清单与计价表
单位(专业)工程名称:城区学校优化布局资源整合项目（五爱幼儿园改造工程）-消防水施 | [5 empty] | 标段: |  |  | 第8页 共14页
序号 | 项目编码 | 项目名称 | 项目特征 | 计量 单位 | 工程量 | 金 额 (元) |  |  |  |  | 备注
[6 empty] | 综合单价 | 合价 | 其中
[8 empty] | 人工费 | 机械费 | 暂估价
40 | 030901003002 | 水喷淋(雾)喷头 | 1、安装部位：无吊顶安装； 2、材质、型号、规格：直立型洒水喷头Φ5/15/68℃； 3、连接形式：螺纹连接； | 个 | 265 | 25.17 | 6670.05 | 2708.3 | 63.6
41 | 031003001001 | 螺纹阀门 | 1、阀门类型：螺纹闸阀； 2、阀门材质：铸铁、铜芯； 3、规格、压力等级：Z15T-10K DN80； 4、连接形式：螺纹连接。 | 个 | 7 | 305.28 | 2136.96 | 253.47 | 10.36
42 | 031003001002 | 螺纹阀门 | 1、阀门类型、材质：钢制自动排气阀； 2、规格、压力等级：ZP-I DN25； 3、连接形式：螺纹连接。 | 个 | 1 | 86.51 | 86.51 | 19.56 | 0.12
43 | 031003001003 | 螺纹阀门 | 1、阀门类型、材质：全铜螺纹截止阀； 2、规格、压力等级：J11W-16T DN25； 3、连接形式：螺纹连接。 | 个 | 1 | 65.3 | 65.3 | 8.61 | 0.37
44 | 030901008001 | 末端试水装置 | 1、试水装置规格：DN25； 2、组装形式：手动，单阀单表，含DN15试水接头。 | 组 | 4 | 271.74 | 1086.96 | 404.12 | 7.28
45 | 030901006001 | 水流指示器 | 1、规格、型号：法兰式水流指示器DN150； 2、连接形式：沟槽法兰短管连接DN150,包括卡箍连接件（含胶圈）。 | 个 | 4 | 882.68 | 3530.72 | 504 | 7.68
本页小计 | [6 empty] | 13576.5 | 3898.06 | 89.41
【表10.2.2-16】
分部分项工程清单与计价表
单位(专业)工程名称:城区学校优化布局资源整合项目（五爱幼儿园改造工程）-消防水施 | [5 empty] | 标段: |  |  | 第9页 共14页
序号 | 项目编码 | 项目名称 | 项目特征 | 计量 单位 | 工程量 | 金 额 (元) |  |  |  |  | 备注
[6 empty] | 综合单价 | 合价 | 其中
[8 empty] | 人工费 | 机械费 | 暂估价
46 | Z031003018004 | 法兰阀门（沟槽式法兰连接） | 1、阀门类型：法兰信号蝶阀； 2、阀门材质：钢制； 3、规格、压力等级：ZSXF-D DN150； 4、连接形式：沟槽法兰短管连接DN150。 | 个 | 4 | 1287.13 | 5148.52 | 495.2 | 168.68
47 | 031003002001 | 螺纹法兰阀门 | 1、阀门类型：法兰消防流量开关； 2、阀门材质：钢制； 3、规格、压力等级：DN80； 4、连接形式：螺纹法兰连接。 | 个 | 1 | 622.74 | 622.74 | 60.44 | 1.41
48 | 031003002002 | 螺纹法兰阀门 | 1、阀门类型：法兰止回阀； 2、阀门材质：铸铁、铜芯； 3、规格、压力等级：H44T-16 DN80； 4、连接形式：螺纹法兰连接。 | 个 | 1 | 687.74 | 687.74 | 60.44 | 1.41
49 | 031003003004 | 焊接法兰阀门 | 1、防止旋流器安装 DN80 | 个 | 1 | 475.98 | 475.98 | 54.17 | 12.38
50 | 031003003005 | 焊接法兰阀门 | 1、防止旋流器安装 DN50 | 个 | 2 | 350.12 | 700.24 | 70.96 | 16.92
51 | 030901004001 | 报警装置 | 1、湿式报警装置 DN150 | 组 | 1 | 2845.49 | 2845.49 | 659.92 | 2.6
52 | 031002003004 | 套管 | 1、名称、类型：穿墙钢套管； 2、材质：碳钢； 3、规格：DN50； 4、填料材质：按施工验收规范要求。 | 个 | 11 | 26.62 | 292.82 | 104.39 | 11.77
53 | 031002003005 | 套管 | 1、名称、类型：穿墙钢套管； 2、材质：碳钢； 3、规格：DN65； 4、填料材质：按施工验收规范要求。 | 个 | 14 | 61.01 | 854.14 | 371.98 | 14.98
本页小计 | [6 empty] | 11627.67 | 1877.5 | 230.15
【表10.2.2-16】
分部分项工程清单与计价表
单位(专业)工程名称:城区学校优化布局资源整合项目（五爱幼儿园改造工程）-消防水施 | [5 empty] | 标段: |  |  | 第10页 共14页
序号 | 项目编码 | 项目名称 | 项目特征 | 计量 单位 | 工程量 | 金 额 (元) |  |  |  |  | 备注
[6 empty] | 综合单价 | 合价 | 其中
[8 empty] | 人工费 | 机械费 | 暂估价
54 | 031002003006 | 套管 | 1、名称、类型：穿墙钢套管； 2、材质：碳钢； 3、规格：DN80； 4、填料材质：按施工验收规范要求。 | 个 | 7 | 63.57 | 444.99 | 185.99 | 7.49
55 | 031002003007 | 套管 | 1、名称、类型：穿墙钢套管； 2、材质：碳钢； 3、规格：DN100； 4、填料材质：按施工验收规范要求。 | 个 | 7 | 67.2 | 470.4 | 185.99 | 7.49
56 | 031002003008 | 套管 | 1、名称、类型：穿墙钢套管； 2、材质：碳钢； 3、规格：DN125； 4、填料材质：按施工验收规范要求。 | 个 | 37 | 114.64 | 4241.68 | 1896.25 | 39.59
57 | 031002003009 | 套管 | 1、名称、类型：穿墙钢套管； 2、材质：碳钢； 3、规格：DN150； 4、填料材质：按施工验收规范要求。 | 个 | 55 | 118.82 | 6535.1 | 2818.75 | 58.85
58 | 031002003010 | 套管 | 1、名称、类型：穿墙钢套管； 2、材质：碳钢； 3、规格：DN200； 4、填料材质：按施工验收规范要求。 | 个 | 4 | 188.93 | 755.72 | 351 | 4.28
59 | 031002003011 | 套管 | 1、名称、类型：穿楼板套管； 2、材质：碳钢； 3、规格：DN100； 4、填料材质：按施工验收规范要求。 | 个 | 3 | 61.8 | 185.4 | 79.71 | 3.21
本页小计 | [6 empty] | 12633.29 | 5517.69 | 120.91
【表10.2.2-16】
分部分项工程清单与计价表
单位(专业)工程名称:城区学校优化布局资源整合项目（五爱幼儿园改造工程）-消防水施 | [5 empty] | 标段: |  |  | 第11页 共14页
序号 | 项目编码 | 项目名称 | 项目特征 | 计量 单位 | 工程量 | 金 额 (元) |  |  |  |  | 备注
[6 empty] | 综合单价 | 合价 | 其中
[8 empty] | 人工费 | 机械费 | 暂估价
60 | 031002003012 | 套管 | 1、名称、类型：穿楼板套管； 2、材质：碳钢； 3、规格：DN125； 4、填料材质：按施工验收规范要求。 | 个 | 6 | 107.07 | 642.42 | 307.5 | 6.42
61 | 031002003013 | 套管 | 1、名称、类型：穿楼板套管； 2、材质：碳钢； 3、规格：DN200； 4、填料材质：按施工验收规范要求。 | 个 | 3 | 173.06 | 519.18 | 263.25 | 3.21
62 | 031002003014 | 套管 | 1、名称、类型：穿屋面刚性防水套管； 2、材质：碳钢； 3、规格：DN80； 4、填料材质：按施工验收规范要求。 | 个 | 1 | 85.77 | 85.77 | 30.87 | 6.91
63 | 030413003003 | 打洞（孔） | 1、混凝土墙体钻孔 直径 （mm以内）63 | 个 | 11 | 24.04 | 264.44 | 170.28
64 | 030413003004 | 打洞（孔） | 1、混凝土墙体钻孔 直径 （mm以内）83 | 个 | 21 | 31.35 | 658.35 | 438.48
65 | 030413003005 | 打洞（孔） | 1、混凝土墙体钻孔 直径 （mm以内）108 | 个 | 7 | 36.77 | 257.39 | 174.79
66 | 030413003006 | 打洞（孔） | 1、混凝土墙体钻孔 直径 （mm以内）132 | 个 | 37 | 44.76 | 1656.12 | 1118.14
67 | 030413003007 | 打洞（孔） | 1、混凝土墙体钻孔 直径 （mm以内）200 | 个 | 59 | 53.15 | 3135.85 | 2058.51
68 | 030413003008 | 打洞（孔） | 1、混凝土楼板钻孔 直径 （mm以内）108 | 个 | 3 | 28.69 | 86.07 | 55.2
本页小计 | [6 empty] | 7305.59 | 4617.02 | 16.54
【表10.2.2-16】
分部分项工程清单与计价表
单位(专业)工程名称:城区学校优化布局资源整合项目（五爱幼儿园改造工程）-消防水施 | [5 empty] | 标段: |  |  | 第12页 共14页
序号 | 项目编码 | 项目名称 | 项目特征 | 计量 单位 | 工程量 | 金 额 (元) |  |  |  |  | 备注
[6 empty] | 综合单价 | 合价 | 其中
[8 empty] | 人工费 | 机械费 | 暂估价
69 | 030413003009 | 打洞（孔） | 1、混凝土楼板钻孔 直径 （mm以内）132 | 个 | 6 | 32.31 | 193.86 | 127.02
70 | 030413003010 | 打洞（孔） | 1、混凝土楼板钻孔 直径 （mm以内）200 | 个 | 3 | 40.46 | 121.38 | 77.1
71 | 031201001002 | 管道刷油 | 1、油漆品种：调和漆； 2、涂刷遍数、漆膜厚度：红色调和漆二道。 | m2 | 354.06 | 7.76 | 2747.51 | 1494.13
72 | 031002001004 | 管道支吊架 | 1、材质：型钢； 2、管架形式：一般管架。 | Kg | 1102.54 | 16.4 | 18081.66 | 7618.55 | 1025.36
73 | 031201003002 | 金属结构刷油 | 1、除锈级别：微锈； 2、油漆品种：防锈漆、调和漆； 3、结构类型：管架吊支架； 4、涂刷遍数、漆膜厚度：除锈后刷防锈漆二道、再刷调和漆二道。 | kg | 1102.54 | 1.56 | 1719.96 | 804.85 | 231.53
74 | 031208002002 | 管道绝热 | 1、绝热材料品种：带铝箔岩棉管壳保温； 2、绝热厚度：屋面明露管保温厚40mm； 3、管道外径：DN125mm以下。 | m3 | 0.32 | 1018.32 | 325.86 | 75.36 | 7.11
75 | 031208007002 | 防潮层、保护层 | 1、材料：铝皮； 2、厚度：0.5mm； 3、层数：一层； 4、对象：屋面管道保温层外； 5、结构形式：钉口。 | m2 | 10.85 | 61.55 | 667.82 | 177.72 | 52.73
76 | 031002001005 | 管道支吊架 | 1、成品单管侧向抗震吊支架DN65 | 付 | 4 | 451.36 | 1805.44 | 455.52
本页小计 | [6 empty] | 25663.49 | 10830.25 | 1316.73
【表10.2.2-16】
分部分项工程清单与计价表
单位(专业)工程名称:城区学校优化布局资源整合项目（五爱幼儿园改造工程）-消防水施 | [5 empty] | 标段: |  |  | 第13页 共14页
序号 | 项目编码 | 项目名称 | 项目特征 | 计量 单位 | 工程量 | 金 额 (元) |  |  |  |  | 备注
[6 empty] | 综合单价 | 合价 | 其中
[8 empty] | 人工费 | 机械费 | 暂估价
77 | 031002001006 | 管道支吊架 | 1、成品单管侧向抗震吊支架DN80 | 付 | 9 | 501.36 | 4512.24 | 1024.92
78 | 031002001007 | 管道支吊架 | 1、成品单管侧向抗震吊支架DN100 | 付 | 12 | 531.36 | 6376.32 | 1366.56
79 | 031002001008 | 管道支吊架 | 1、成品单管侧向抗震吊支架DN150 | 付 | 4 | 551.36 | 2205.44 | 455.52
80 | 031002001009 | 管道支吊架 | 1、成品单管双向抗震吊支架DN65 | 付 | 4 | 508.75 | 2035 | 478.28
81 | 031002001010 | 管道支吊架 | 1、成品单管双向抗震吊支架DN80 | 付 | 6 | 538.75 | 3232.5 | 717.42
82 | 031002001011 | 管道支吊架 | 1、成品单管双向抗震吊支架DN100 | 付 | 12 | 558.75 | 6705 | 1434.84
83 | 031002001012 | 管道支吊架 | 1、成品单管双向抗震吊支架DN150 | 付 | 4 | 608.75 | 2435 | 478.28
84 | 030413002002 | 凿（压）槽 | 1、混凝土刨地面沟槽及修复 管径(mm以内)150 | m | 6.00 | 50.11 | 300.66 | 192.48 | 5.16
85 | 031006002002 | 稳压给水设备 | 1、设备名称：成套喷淋稳压设备； 2、型号、规格：ZW(L)-I-Z-10-0.16； 3、水泵主要技术参数：N=0.6kw,P1=0.16MPa,Q=1.0L/S,一用一备； 3、附件名称、规格、数量：气压罐SQL800*0.6,150L，水泵配套阀门等； 4、减震装置形式：地脚螺栓孔灌浆体积0.03m3内、设橡胶弹簧减振器。 | 套 | 1 | 25183.09 | 25183.09 | 1259.12 | 916.76
本页小计 | [6 empty] | 52985.25 | 7407.42 | 921.92
【表10.2.2-16】
分部分项工程清单与计价表
单位(专业)工程名称:城区学校优化布局资源整合项目（五爱幼儿园改造工程）-消防水施 | [5 empty] | 标段: |  |  | 第14页 共14页
序号 | 项目编码 | 项目名称 | 项目特征 | 计量 单位 | 工程量 | 金 额 (元) |  |  |  |  | 备注
[6 empty] | 综合单价 | 合价 | 其中
[8 empty] | 人工费 | 机械费 | 暂估价
合计 | [6 empty] | 515737.43 | 122913.82 | 7903.8

## 5_表10_2_2-16 施工技术措施项目清单与计价表
【表10.2.2-16】
施工技术措施项目清单与计价表
单位(专业)工程名称:城区学校优化布局资源整合项目（五爱幼儿园改造工程）-消防水施 | [5 empty] | 标段: |  |  | 第1页 共1页
序号 | 项目编码 | 项目名称 | 项目特征 | 计量 单位 | 工程量 | 金 额 (元) |  |  |  |  | 备注
[6 empty] | 综合单价 | 合价 | 其中
[8 empty] | 人工费 | 机械费 | 暂估价
|  | [请输入分部名称,电子评标勿删] |  |  | 0 |  | 6496.77 | 1582.4 | 1.99
1 | 031301017001 | 脚手架搭拆 | 1、消防水脚手架搭拆费 | 项 | 1 | 6371.08 | 6371.08 | 1537.85
2 | 041102001002 | 垫层模板 | 阀门井混凝土基础垫层木模 | m2 | 4.14 | 30.36 | 125.69 | 44.55 | 1.99
本页小计 | [6 empty] | 6496.77 | 1582.4 | 1.99
合计 | [6 empty] | 6496.77 | 1582.4 | 1.99

## 5_表10_2_2-20 施工组织(总价)措施项目清单与
【表10.2.2-20】
施工组织（总价）措施项目清单与计价表
工程名称:消防水施 |  |  | 标段: | 第1页 共1页
序号 | 项目编号 | 项目名称 | 计算基础 | 费率 (%) | 金额 (元) | 备注
1 | 031302001001 | 安全文明施工费 |  |  | 8710.29
1.1 |  | 安全文明施工基本费 | 定额人工费+定额机械费 | 7.1 | 8710.29
2 | Z03130200801 | 提前竣工增加费 | 定额人工费+定额机械费
3 | 031302004001 | 二次搬运费 | 定额人工费+定额机械费 | 0.26 | 318.97
4 | 031302005001 | 冬雨季施工增加费 | 定额人工费+定额机械费
5 |  | 其他施工组织措施费 | 按相关规定计算
合 计 |  |  |  |  | 9029.26

## 5_表10_2_2-21 其他项目清单与计价汇总表
【表10.2.2-21】
其他项目清单与计价汇总表
工程名称:消防水施 |  | 标段: | 第1页 共1页
序号 | 项 目 名 称 | 金额(元) | 备注
1 | 暂列金额 | 11376.81 | 明细详见表10.2.2-22
1.1 | 标化工地增加费 |  | 明细详见表10.2.2-22
1.2 | 优质工程增加费 |  | 明细详见表10.2.2-22
1.3 | 其他暂列金额 | 11376.81 | 明细详见表10.2.2-22
2 | 暂估价
2.1 | 材料（设备）暂估价 |  | 明细详见表10.2.2-23
2.2 | 专业工程暂估价 |  | 明细详见表10.2.2-24
2.3 | 专项技术措施暂估价 |  | 明细详见表10.2.2-25
3 | 计日工 |  | 明细详见表10.2.2-26
4 | 总承包服务费 |  | 明细详见表10.2.2-27
合 计 |  | 11376.81 | 0

## 5_表10_2_2-22 暂列金额明细表
【表10.2.2-22】
暂列金额明细表
工程名称:消防水施 |  |  | 标段: | 第1页 共1页
序号 | 项 目 名 称 | 计量单位 | 暂定金额(元) | 备注
1 | 标化工地增加费 | 项
2 | 优质工程增加费 | 项
3 | 其他暂列金额 | 项 | 11376.81 | 估算比例一般不高于5%
3.1 | 其他暂列金额 | 项 | 11376.81
合计 |  |  | 11376.81 | -

## 5_表10_2_2-24 专业工程暂估价表
【表10.2.2-24】
专业工程暂估价表
单位(专业)工程名称:城区学校优化布局资源整合项目（五爱幼儿园改造工程）-消防水施 |  | 标段: | 第1页 共1页
序号 | 工 程 名 称 | 工程内容 | 暂估金额(元) | 备注
合计

## 5_表10_2_2-29 主要工日一览表
【表10.2.2-29】
主要工日一览表
工程名称:消防水施 |  |  | 标段: |  | 第1页 共1页
序号 | 工日名称（类别） | 单位 | 数 量 | 单价(元) | 合价（元） | 备注
1 | 一类人工 | 工日 | 7.721 | 135 | 1042.34
2 | 二类人工 | 工日 | 845.469 | 146 | 123438.47

## 5_表10_2_2-31 主要材料和工程设备一览表
【表10.2.2-31】
主要材料和工程设备一览表
工程名称:消防水施 |  |  |  | 标段: |  | 第1页 共4页
序号 | 名称、规格、型号 | 单位 | 数量 | 单价(元) | 合价（元） | 备注
1 | 碎石综合 | t | 8.462 | 126 | 1066.21
2 | 汽油综合 | kg | 3.088 | 8.02 | 24.77
3 | 电 | kW·h | 99.421 | 0.88 | 87.49
4 | 水 | m3 | 110.792 | 5.73 | 634.84
5 | 扁钢Q235B综合 | kg | 1.84 | 4.85 | 8.92
6 | 型钢综合 | kg | 1584.106 | 4.76 | 7541.93
7 | 铝皮δ0.5mm | m2 | 27.876 | 27 | 752.65
8 | 中厚钢板综合 | kg | 8.88 | 4.84 | 42.99
9 | 下垂型洒水喷头Φ5/15/68℃ | 个 | 145.44 | 8.63 | 1255.15
10 | 直立型洒水喷头Φ5/15/68℃ | 个 | 267.65 | 8.63 | 2309.82
11 | 试水接头DN15 | 个 | 4.04 | 6.47 | 26.14
12 | 酚醛调和漆各色 | kg | 117.48 | 10.62 | 1247.64
13 | 环氧煤沥青底漆 | kg | 18.775 | 12.12 | 227.55
14 | 环氧煤沥青面漆 | kg | 42.056 | 12.12 | 509.72
15 | 酚醛防锈漆（各种颜色） | kg | 25.405 | 8.05 | 204.51
16 | 玻璃布综合 | m2 | 210.28 | 1.3 | 273.36
17 | 带铝箔离心玻璃棉管壳 | m3 | 0.732 | 621 | 454.57
18 | 碳素结构钢镀锌焊接钢管DN25 | m | 936.258 | 15.49 | 14502.07
19 | 碳素结构钢镀锌焊接钢管DN40 | m | 322.605 | 24.53 | 7913.47
20 | 碳素结构钢镀锌焊接钢管DN50 | m | 39.095 | 30.7 | 1200.2
21 | 碳素结构钢镀锌焊接钢管DN65 | m | 76.079 | 41.8 | 3180.37
22 | 碳素结构钢焊接钢管综合 | kg | 2.748 | 5.03 | 13.83
23 | 碳钢管DN65 | m | 4.2 | 33.32 | 139.94
24 | 碳钢管DN80 | m | 2.1 | 41.85 | 87.89
25 | 碳钢管DN100 | m | 2.7 | 53.96 | 145.68
26 | 碳钢管DN125 | m | 12.3 | 75.7 | 931.06
27 | 碳钢管DN150 | m | 24.6 | 89.64 | 2205.09
28 | 碳钢管DN200 | m | 1.8 | 158.7 | 285.66
29 | 碳钢管DN50 | m | 3.3 | 24.49 | 80.81
【表10.2.2-31】
主要材料和工程设备一览表
工程名称:消防水施 |  |  |  | 标段: |  | 第2页 共4页
序号 | 名称、规格、型号 | 单位 | 数量 | 单价(元) | 合价（元） | 备注
30 | 卡箍连接件（含胶圈）DN100 | 套 | 10 | 20.33 | 203.3
31 | 卡箍连接件（含胶圈）DN150 | 套 | 16 | 39.19 | 627.04
32 | 成品单管侧向抗震吊支架DN100 | 付 | 19 | 380 | 7220
33 | 成品单管侧向抗震吊支架DN150 | 付 | 4 | 400 | 1600
34 | 成品单管侧向抗震吊支架DN65 | 付 | 4 | 300 | 1200
35 | 成品单管侧向抗震吊支架DN80 | 付 | 9 | 350 | 3150
36 | 成品单管双向抗震吊支架DN100 | 付 | 18 | 400 | 7200
37 | 成品单管双向抗震吊支架DN65 | 付 | 4 | 350 | 1400
38 | 成品单管双向抗震吊支架DN80 | 付 | 6 | 380 | 2280
39 | 成品单管双向抗震吊支架DN150 | 付 | 4 | 450 | 1800
40 | 法兰止回阀H44T-16 DN100 | 个 | 1 | 604 | 604
41 | 法兰闸阀Z41T-16 DN100 | 个 | 3 | 641 | 1923
42 | 法兰闸阀Z45T-10 DN100 | 个 | 32 | 557 | 17824
43 | 流量开关DN100 | 个 | 1 | 450 | 450
44 | 防止旋流器DN100 | 个 | 1 | 405 | 405
45 | 法兰信号蝶阀ZSXF-D DN150 | 个 | 4 | 671 | 2684
46 | 防止旋流器DN50 | 个 | 4 | 200 | 800
47 | 法兰止回阀H44T-16 DN80 | 个 | 1 | 465 | 465
48 | 法兰消防流量开关DN80 | 个 | 1 | 400 | 400
49 | 防止旋流器DN80 | 个 | 1 | 240 | 240
50 | 螺纹闸阀Z15T-10K DN80 | 个 | 7.07 | 213 | 1505.91
51 | 全铜螺纹截止阀J11W-16T DN25 | 个 | 1.01 | 46.89 | 47.36
52 | 沟槽法兰1.6MPa DN150 | 片 | 2 | 135 | 270
53 | 沟槽法兰短管DN150 | 个 | 8 | 135 | 1080
54 | 螺纹法兰DN80 | 片 | 4 | 60.05 | 240.2
55 | 平焊法兰DN50 | 片 | 8 | 39.41 | 315.28
56 | 平焊法兰DN80 | 片 | 2 | 53.55 | 107.1
57 | 平焊法兰DN100 | 片 | 66 | 69 | 4553.95
58 | 自动排气阀ZP-I DN25 | 个 | 1 | 57.57 | 57.57
【表10.2.2-31】
主要材料和工程设备一览表
工程名称:消防水施 |  |  |  | 标段: |  | 第3页 共4页
序号 | 名称、规格、型号 | 单位 | 数量 | 单价(元) | 合价（元） | 备注
59 | 组合式消防柜DN65单栓 | 套 | 36 | 721 | 25956
60 | 法兰式水流指示器DN150 | 只 | 4 | 318 | 1272
61 | 湿式报警装置DN150 | 套 | 1 | 1553 | 1553
62 | 末端试水装置手动，单阀单表，DN25 | 套 | 4.04 | 120 | 484.8
63 | 橡胶弹簧减振器 | 个 | 8 | 50 | 400
64 | 喷淋头装饰盘 | 个 | 145.44 | 1.8 | 261.79
65 | 碳素结构钢镀锌焊接钢管DN150 | m | 33.425 | 112.62 | 3764.3
66 | 碳素结构钢镀锌焊接钢管DN80 | m | 321.436 | 51.71 | 16622.74
67 | 碳素结构钢镀锌焊接钢管DN100 | m | 780.156 | 66.76 | 52081.26
68 | 成套喷淋稳压设备ZW(L)-I-Z-10-0.16 | 套 | 1 | 22000 | 22000
69 | 成套消火栓稳压设备ZW(L)-I-X-10-0.16 | 套 | 1 | 22000 | 22000
70 | 18吨成品不锈钢水箱4000*3000*2000mm | 台 | 1 | 24336 | 24336
71 | 水箱水位计 | 个/支 | 1 | 450 | 450
72 | 沟槽法兰短管DN100 | 个 | 10 | 75.67 | 756.7
73 | 沟槽法兰短管DN150 | 个 | 8 | 135 | 1080
74 | 手提式干粉灭火器MF/ABC3 | 具 | 72 | 58.85 | 4237.2
75 | 正三通DN100 | 只 | 9 | 65.95 | 593.55
76 | 沟槽刚性接头DN150 | 只 | 53 | 39.19 | 2077.07
77 | 沟槽刚性接头DN100 | 只 | 216 | 20.33 | 4391.28
78 | 沟槽同心大小头DN100*80 | 只 | 8 | 29.88 | 239.04
79 | 沟槽同心大小头DN150*100 | 只 | 8 | 48.58 | 388.64
80 | 沟槽同心大小头DN150*25 | 只 | 1 | 48.58 | 48.58
81 | 沟槽异径三通DN100*80 | 只 | 8 | 48.46 | 387.68
82 | 沟槽弯头DN150*90° | 只 | 1 | 79.73 | 79.73
83 | 沟槽弯头DN100*90° | 只 | 52 | 38.69 | 2011.88
84 | 沟槽机械开孔三通DN100*65 | 只 | 36 | 44.09 | 1587.24
85 | 沟槽机械开孔三通DN100*40 | 只 | 73 | 44.09 | 3218.57
86 | 沟槽机械开孔四通DN100*25 | 只 | 3 | 66.52 | 199.56
【表10.2.2-31】
主要材料和工程设备一览表
工程名称:消防水施 |  |  |  | 标段: |  | 第4页 共4页
序号 | 名称、规格、型号 | 单位 | 数量 | 单价(元) | 合价（元） | 备注
87 | 沟槽机械开孔四通DN150*50 | 只 | 4 | 132 | 528
88 | 沟槽正三通DN150*80 | 只 | 5 | 104 | 520
89 | 沟槽正三通DN150 | 只 | 8 | 104 | 832
90 | 沟槽正三通DN100 | 只 | 9 | 48.46 | 436.14
91 | 法兰DN100 | 片 | 94 | 69 | 6485.93
92 | 焊接弯头DN100*90° | 只 | 2 | 33.07 | 66.14

## 6_表10_2_2-13 【不含单列】单位(专业)工程招
【表10.2.2-13】
单位（专业）工程招标控制价费用表
工程名称:城区学校优化布局资源整合项目（五爱幼儿园改造工程）-给排水 |  |  | 标段: | 第1页 共1页
序号 | 费用名称 |  | 计算公式 | 金额 (元) | 备注
1 | 分部分项工程费 |  | ∑(分部分项工程量×综合单价） | 327040.84 | 见表10.2.2-16
1.1 | 其中 | 人工费+机械费 | ∑分部分项（定额人工费+定额机械费） | 60641.67
2 | 措施项目费 |  | （2.1+2.2） | 7897.3
2.1 | 施工技术措施项目费 |  | ∑(技措项目工程量×综合单价） | 3378.18 | 见表10.2.2-16
2.1.1 | 其中 | 人工费+机械费 | ∑技措项目（定额人工费+定额机械费） | 759.52
2.2 | 施工组织措施项目费 |  | (1.1+2.1.1)×7.36% | 4519.12 | 见表10.2.2-20
2.2.1 | 其中 | 安全文明施工基本费 | (1.1+2.1.1)×7.1% | 4359.48 | 见表10.2.2-20
3 | 其他项目费 |  | （3.1+3.2+3.3+3.4） | 7074.91
3.1 | 暂列金额 |  | 3.1.1+3.1.2+3.1.3 | 7074.91 | 见表10.2.2-21
3.1.1 | 其中 | 标化工地增加费 | 按招标文件规定额度列计 |  | 见表10.2.2-22
3.1.2 |  | 优质工程增加费 | 按招标文件规定额度列计 |  | 见表10.2.2-22
3.1.3 |  | 其他暂列金额 | 按招标文件规定额度列计 | 7074.91 | 见表10.2.2-22
3.2 | 暂估价 |  | 3.2.1+3.2.2+3.2.3 |  | 见表10.2.2-21
3.2.1 | 其中 | 材料（工程设备）暂估价 | 按招标文件规定额度列计 (或计入综合单价) |  | 见表10.2.2-23
3.2.2 |  | 专业工程暂估价 | 按招标文件规定额度列计 |  | 见表10.2.2-24
3.2.3 |  | 专项技术措施暂估价 | 按招标文件规定额度列计 |  | 见表10.2.2-25
3.3 | 计日工 |  | ∑计日工(暂估数量×综合单价） |  | 见表10.2.2-21
3.4 | 施工总承包服务费 |  | 3.4.1+3.4.2 |  | 见表10.2.2-21
3.4.1 | 其中 | 专业发包工程管理费 | ∑专业发包工程（暂估金额×费率） |  | 见表10.2.2-27
3.4.2 |  | 甲供材料设备管理费 | 甲供材料暂估金额×费率+甲供设备暂估金额×费率 |  | 见表10.2.2-27
4 | 规费 |  | (1.1+2.1.1)×30.63% | 18807.18
5 | 税金 |  | (1+2+3+4)×9% | 32473.82
招标控制价合计 |  |  | 1+2+3+4+5 | 393294

## 6_表10_2_2-16 分部分项工程清单与计价表
【表10.2.2-16】
分部分项工程清单与计价表
单位(专业)工程名称:城区学校优化布局资源整合项目（五爱幼儿园改造工程）-给排水 | [5 empty] | 标段: |  |  | 第1页 共10页
序号 | 项目编码 | 项目名称 | 项目特征 | 计量 单位 | 工程量 | 金 额 (元) |  |  |  |  | 备注
[6 empty] | 综合单价 | 合价 | 其中
[8 empty] | 人工费 | 机械费 | 暂估价
|  | 室内给排水 |  |  |  |  | 300317.98 | 60459.67 | 997.12
1 | 031001007001 | 复合管 | 1、安装部位：室内； 2、介质：给水； 3、材质、规格：衬塑复合钢管DN65； 4、连接形式：螺纹连接，含管件等配件； 5、压力试验及吹、洗设计要求：按施工验收规范要求。 | m | 40.00 | 109.43 | 4377.2 | 814.8 | 30.8
2 | 031001007002 | 复合管 | 1、安装部位：室内； 2、介质：给水； 3、材质、规格：衬塑复合钢管DN50； 4、连接形式：螺纹连接，含管件等配件； 5、压力试验及吹、洗设计要求：按施工验收规范要求。 | m | 118.90 | 87.31 | 10381.16 | 2353.03 | 90.36
3 | 031001007003 | 复合管 | 1、安装部位：室内； 2、介质：给水； 3、材质、规格：衬塑复合钢管DN40； 4、连接形式：螺纹连接，含管件等配件； 5、压力试验及吹、洗设计要求：按施工验收规范要求。 | m | 25.20 | 70.81 | 1784.41 | 488.12 | 18.65
本页小计 | [6 empty] | 16542.77 | 3655.95 | 139.81
【表10.2.2-16】
分部分项工程清单与计价表
单位(专业)工程名称:城区学校优化布局资源整合项目（五爱幼儿园改造工程）-给排水 | [5 empty] | 标段: |  |  | 第2页 共10页
序号 | 项目编码 | 项目名称 | 项目特征 | 计量 单位 | 工程量 | 金 额 (元) |  |  |  |  | 备注
[6 empty] | 综合单价 | 合价 | 其中
[8 empty] | 人工费 | 机械费 | 暂估价
4 | 031001006001 | 塑料管 | 1、安装部位：室内； 2、介质：给水； 3、材质、规格：PP-R冷水管DN40(De50*5.6）； 4、连接形式：管件热熔连接，包含管件等配件； 5、压力试验及吹、洗设计要求：按施工验收规范要求。 | m | 173.40 | 42.4 | 7352.16 | 2198.71 | 19.07
5 | 031001006002 | 塑料管 | 1、安装部位：室内； 2、介质：给水； 3、材质、规格：PP-R冷水管DN25（De32*3.6）； 4、连接形式：管件热熔连接，包含管件等配件； 5、压力试验及吹、洗设计要求：按施工验收规范要求。 | m | 145.60 | 21.05 | 3064.88 | 1148.78 | 16.02
6 | 031001006003 | 塑料管 | 1、安装部位：室内； 2、介质：给水； 3、材质、规格：PP-R冷水管DN20(De25*2.8)； 4、连接形式：管件热熔连接，包含管件等配件； 5、压力试验及吹、洗设计要求：按施工验收规范要求。 | m | 193.60 | 17.83 | 3451.89 | 1527.5 | 21.3
本页小计 | [6 empty] | 13868.93 | 4874.99 | 56.39
【表10.2.2-16】
分部分项工程清单与计价表
单位(专业)工程名称:城区学校优化布局资源整合项目（五爱幼儿园改造工程）-给排水 | [5 empty] | 标段: |  |  | 第3页 共10页
序号 | 项目编码 | 项目名称 | 项目特征 | 计量 单位 | 工程量 | 金 额 (元) |  |  |  |  | 备注
[6 empty] | 综合单价 | 合价 | 其中
[8 empty] | 人工费 | 机械费 | 暂估价
7 | 031001006004 | 塑料管 | 1、安装部位：室内； 2、介质：给水； 3、材质、规格：PP-R冷水管DN15（De20*2.3）； 4、连接形式：管件热熔连接，包含管件等配件； 5、压力试验及吹、洗设计要求：按施工验收规范要求。 | m | 232.90 | 14.94 | 3479.53 | 1644.27 | 25.62
8 | 031001006005 | 塑料管 | 1、安装部位：室内； 2、介质：排水； 3、材质、规格：UPVC排水管Φ160*4； 4、连接形式：管件承插粘接； 5、压力试验及吹、洗设计要求：灌水试验。 | m | 145.50 | 72.98 | 10618.59 | 2901.27
9 | 031001006006 | 塑料管 | 1、安装部位：室内； 2、介质：排水； 3、材质、规格：UPVC排水管Φ110*3.2； 4、连接形式：管件承插粘接； 5、压力试验及吹、洗设计要求：灌水试验。 | m | 529.90 | 44.69 | 23681.23 | 6978.78
本页小计 | [6 empty] | 37779.35 | 11524.32 | 25.62
【表10.2.2-16】
分部分项工程清单与计价表
单位(专业)工程名称:城区学校优化布局资源整合项目（五爱幼儿园改造工程）-给排水 | [5 empty] | 标段: |  |  | 第4页 共10页
序号 | 项目编码 | 项目名称 | 项目特征 | 计量 单位 | 工程量 | 金 额 (元) |  |  |  |  | 备注
[6 empty] | 综合单价 | 合价 | 其中
[8 empty] | 人工费 | 机械费 | 暂估价
10 | 031001006007 | 塑料管 | 1、安装部位：室内； 2、介质：排水； 3、材质、规格：UPVC排水管φ75*2.3； 4、连接形式：管件承插粘接； 5、压力试验及吹、洗设计要求：灌水试验。 | m | 151.50 | 28.55 | 4325.33 | 1645.29
11 | 031001006008 | 塑料管 | 1、安装部位：室内； 2、介质：排水； 3、材质、规格：UPVC排水管φ50*2.0； 4、连接形式：管件承插粘接； 5、压力试验及吹、洗设计要求：灌水试验。 | m | 326.30 | 19.86 | 6480.32 | 2907.33
12 | 031003001004 | 螺纹阀门 | 1、阀门类型、材质：全铜螺纹截止阀； 2、规格、压力等级：J11W-16T DN40； 3、连接形式：螺纹连接。 | 个 | 23 | 147.99 | 3403.77 | 416.3 | 13.8
13 | 031003001005 | 螺纹阀门 | 1、阀门类型：螺纹闸阀； 2、阀门材质：铸铁； 3、规格、压力等级：Z15T-10K DN50； 4、连接形式：螺纹连接。 | 个 | 8 | 142.78 | 1142.24 | 144.8 | 7.04
本页小计 | [6 empty] | 15351.66 | 5113.72 | 20.84
【表10.2.2-16】
分部分项工程清单与计价表
单位(专业)工程名称:城区学校优化布局资源整合项目（五爱幼儿园改造工程）-给排水 | [5 empty] | 标段: |  |  | 第5页 共10页
序号 | 项目编码 | 项目名称 | 项目特征 | 计量 单位 | 工程量 | 金 额 (元) |  |  |  |  | 备注
[6 empty] | 综合单价 | 合价 | 其中
[8 empty] | 人工费 | 机械费 | 暂估价
14 | 031003001006 | 螺纹阀门 | 1、阀门类型：螺纹闸阀； 2、阀门材质：铸铁； 3、规格、压力等级：Z15T-10K DN65； 4、连接形式：螺纹连接。 | 个 | 1 | 253.55 | 253.55 | 26.72 | 1.16
15 | 031003002003 | 螺纹法兰阀门 | 1、阀门类型：法兰浮球阀； 2、阀门材质：球墨铸铁壳体、铜芯； 3、规格、压力等级：100X-16 DN65； 4、连接形式：碳钢螺纹法兰连接。 | 个 | 2 | 1859.25 | 3718.5 | 75.04 | 12.38
16 | 031004014001 | 给、排水附(配)件 | 1、名称、材质：不锈钢盖地漏； 2、型号、规格：DN50 带存水弯。 | 个 | 31 | 48.92 | 1516.52 | 318.06
17 | 031004003001 | 洗脸盆 | 1、材质：陶瓷； 2、规格、类型：按业主要求； 3、组装形式：台下式洗脸盆，冷水； 4、附件名称、数量：冷水面盆龙头一个、角型阀(带铜活)一个、金属蛇皮软管DN15*300一根、全铜镀铬面盆落水DN32一套。 | 组 | 22 | 368.48 | 8106.56 | 659.78
18 | 031004007001 | 小便器 | 1、材 质：陶瓷； 2、规格、类型：业主定； 3、组装形式：壁挂式小便器，感应式； 4、附件名称、数量：含自闭式冲洗阀DN15一个、排水附件DN32一套、小便器冲水连接管一根。 | 组 | 86 | 693 | 59598 | 2489.7
本页小计 | [6 empty] | 73193.13 | 3569.3 | 13.54
【表10.2.2-16】
分部分项工程清单与计价表
单位(专业)工程名称:城区学校优化布局资源整合项目（五爱幼儿园改造工程）-给排水 | [5 empty] | 标段: |  |  | 第6页 共10页
序号 | 项目编码 | 项目名称 | 项目特征 | 计量 单位 | 工程量 | 金 额 (元) |  |  |  |  | 备注
[6 empty] | 综合单价 | 合价 | 其中
[8 empty] | 人工费 | 机械费 | 暂估价
19 | 031004006001 | 大便器 | 1、材质：陶瓷； 2、规格、类型：按业主要求； 3、组装形式：连体水箱坐便器（进水阀配件、桶盖）； 4、附件名称、数量：角型阀(带铜活)一个、金属蛇皮软管DN15*300一根。 | 组 | 157 | 584.85 | 91821.45 | 6835.78
20 | 031004008001 | 其他成品卫生器具 | 1、材质：陶瓷； 2、规格、类型：按业主要求； 3、组装形式：落地式拖布槽； 4、附件名称、数量：铜质排水栓带链堵DN50一套、快开陶瓷芯中长水龙头一个。 | 组 | 20 | 295.31 | 5906.2 | 498.2
21 | 031004014002 | 给、排水附(配)件 | 1、材质：水龙头； 2、型号、规格：DN15 3、安装方式：螺纹连接。 | 个 | 146 | 12.47 | 1820.62 | 262.8
22 | 031004014003 | 给、排水附(配)件 | 1、名称、材质：铜质排水栓带链堵（盥洗槽排水）； 2、型号、规格：带存水弯DN50。 | 组 | 59 | 41.55 | 2451.45 | 718.62
23 | 031002001013 | 管道支吊架 | 1、材质：型钢； 2、管架形式：一般管架。 | Kg | 62.06 | 16.4 | 1017.78 | 428.83 | 57.72
24 | 031201003003 | 金属结构刷油 | 1、除锈级别：微锈； 2、油漆品种：防锈漆、调和漆； 3、结构类型：管架吊支架； 4、涂刷遍数、漆膜厚度：除锈后刷防锈漆二道、再刷调和漆二道。 | kg | 62.06 | 1.56 | 96.81 | 45.3 | 13.03
本页小计 | [6 empty] | 103114.31 | 8789.53 | 70.75
【表10.2.2-16】
分部分项工程清单与计价表
单位(专业)工程名称:城区学校优化布局资源整合项目（五爱幼儿园改造工程）-给排水 | [5 empty] | 标段: |  |  | 第7页 共10页
序号 | 项目编码 | 项目名称 | 项目特征 | 计量 单位 | 工程量 | 金 额 (元) |  |  |  |  | 备注
[6 empty] | 综合单价 | 合价 | 其中
[8 empty] | 人工费 | 机械费 | 暂估价
25 | 031201001003 | 管道刷油 | 1、油漆品种：银粉漆； 2、涂刷遍数、漆膜厚度：刷银粉漆二道。 | m2 | 21.01 | 7.31 | 153.58 | 81.94
26 | 031208002003 | 管道绝热 | 1、绝热材料品种：橡塑管壳保温； 2、绝热厚度：屋面明露管保温厚20mm； 3、管道外径：DN50mm以下。 | m3 | 0.09 | 2339.55 | 210.56 | 38.62
27 | 03B002 | 卫生间暗敷管道 | 卫生间（内周长在12m以上）暗敷管道，每间补贴 1.5 工日 | 间 | 25 | 284.04 | 7101 | 5475
28 | 031002003015 | 套管 | 1、名称、类型：一般穿楼板套管； 2、材质：碳钢； 3、规格：DN65； 4、填料材质：按施工验收规范要求。 | 个 | 8 | 57.67 | 461.36 | 212.56 | 8.56
29 | 031002003016 | 套管 | 1、名称、类型：一般穿楼板套管； 2、材质：碳钢； 3、规格：DN80； 4、填料材质：按施工验收规范要求。 | 个 | 9 | 59.38 | 534.42 | 239.13 | 9.63
30 | 031002003017 | 套管 | 1、名称、类型：一般穿楼板套管； 2、材质：碳钢； 3、规格：DN100； 4、填料材质：按施工验收规范要求。 | 个 | 3 | 61.8 | 185.4 | 79.71 | 3.21
31 | 031002003018 | 套管 | 1、名称、类型：过楼板刚性防水套管； 2、材质：碳钢； 3、规格：DN65； 4、填料材质：按施工验收规范要求。 | 个 | 1 | 85.77 | 85.77 | 30.87 | 6.91
本页小计 | [6 empty] | 8732.09 | 6157.83 | 28.31
【表10.2.2-16】
分部分项工程清单与计价表
单位(专业)工程名称:城区学校优化布局资源整合项目（五爱幼儿园改造工程）-给排水 | [5 empty] | 标段: |  |  | 第8页 共10页
序号 | 项目编码 | 项目名称 | 项目特征 | 计量 单位 | 工程量 | 金 额 (元) |  |  |  |  | 备注
[6 empty] | 综合单价 | 合价 | 其中
[8 empty] | 人工费 | 机械费 | 暂估价
32 | 031002003019 | 套管 | 1、名称、类型：一般穿墙套管； 2、材质：碳钢； 3、规格：DN65； 4、填料材质：按施工验收规范要求。 | 个 | 30 | 61.01 | 1830.3 | 797.1 | 32.1
33 | 031002003020 | 套管 | 1、名称、类型：一般穿墙套管； 2、材质：碳钢； 3、规格：DN125； 4、填料材质：按施工验收规范要求。 | 个 | 35 | 114.64 | 4012.4 | 1793.75 | 37.45
34 | 030413003011 | 打洞（孔） | 1、混凝土楼板钻孔 直径 （mm以内）108 | 个 | 115 | 28.69 | 3299.35 | 2116
35 | 030413003012 | 打洞（孔） | 1、混凝土楼板钻孔 直径 （mm以内）83 | 个 | 20 | 21.8 | 436 | 280.4
36 | 030413003013 | 打洞（孔） | 1、混凝土楼板钻孔 直径 （mm以内）63 | 个 | 153 | 16.4 | 2509.2 | 1540.71
37 | 030413003014 | 打洞（孔） | 1、混凝土墙体钻孔 直径 （mm以内）83 | 个 | 32 | 31.35 | 1003.2 | 668.16
38 | 030413003015 | 打洞（孔） | 1、混凝土墙体钻孔 直径 （mm以内）132 | 个 | 35 | 44.76 | 1566.6 | 1057.7
39 | 030413002003 | 凿（压）槽 | 1、混凝土刨地面沟槽及修复 管径(mm以内)50 | m | 50.10 | 26.79 | 1342.18 | 848.69 | 30.56
40 | 030413002004 | 凿（压）槽 | 1、混凝土刨地面沟槽及修复 管径(mm以内)75 | m | 59.50 | 50.11 | 2981.55 | 1908.76 | 51.17
41 | 030413002005 | 凿（压）槽 | 1、混凝土刨地面沟槽及修复 管径(mm以内)110 | m | 3.60 | 50.11 | 180.4 | 115.49 | 3.1
本页小计 | [6 empty] | 19161.18 | 11126.76 | 154.38
【表10.2.2-16】
分部分项工程清单与计价表
单位(专业)工程名称:城区学校优化布局资源整合项目（五爱幼儿园改造工程）-给排水 | [5 empty] | 标段: |  |  | 第9页 共10页
序号 | 项目编码 | 项目名称 | 项目特征 | 计量 单位 | 工程量 | 金 额 (元) |  |  |  |  | 备注
[6 empty] | 综合单价 | 合价 | 其中
[8 empty] | 人工费 | 机械费 | 暂估价
42 | 030413002006 | 凿（压）槽 | 1、混凝土刨地面沟槽及修复 管径(mm以内)160 | m | 90.60 | 50.11 | 4539.97 | 2906.45 | 77.92
43 | 040504001003 | 砌筑井 | 砖砌圆形阀门井 井室净高0.8（m），具体按设计图及图集施工。 | 座 | 7 | 822.12 | 5754.84 | 1373.54 | 19.32
44 | 040101002003 | 挖沟槽土方 | 1、土壤类别：机械及人工辅助挖管沟，三类土； 2、挖土深度：1.5m以内。 | m3 | 94.95 | 7.43 | 705.48 | 358.91 | 186.1
45 | 040103001003 | 回填方 | 1、密实度要求：机械回填、人工辅助回填管沟，夯实； 2、填方材料品种：管沟开挖起挖土； 3、填方来源、运距:管沟顶二侧。 | m3 | 94.95 | 16.58 | 1574.27 | 1008.37 | 204.14
|  | 室外生活给水 |  |  |  |  | 26722.86 | 3643.98 | 455.02
46 | 031001007004 | 复合管 | 1、安装部位：室外； 2、介质：给水； 3、材质、规格：衬塑复合钢管DN100； 4、连接形式：螺纹连接，含管件等配件； 5、压力试验及吹、洗设计要求：管道水压试验、消毒、冲洗。 | m | 146.70 | 127.04 | 18636.77 | 1271.89 | 95.36
47 | 031003002004 | 螺纹法兰阀门 | 1、阀门类型：法兰闸阀； 2、阀门材质：铸铁； 3、规格、压力等级：Z45T-10 DN100； 4、连接形式：螺纹法兰连接。 | 个 | 3 | 865.49 | 2596.47 | 299.16 | 5.28
本页小计 | [6 empty] | 33807.8 | 7218.32 | 588.12
【表10.2.2-16】
分部分项工程清单与计价表
单位(专业)工程名称:城区学校优化布局资源整合项目（五爱幼儿园改造工程）-给排水 | [5 empty] | 标段: |  |  | 第10页 共10页
序号 | 项目编码 | 项目名称 | 项目特征 | 计量 单位 | 工程量 | 金 额 (元) |  |  |  |  | 备注
[6 empty] | 综合单价 | 合价 | 其中
[8 empty] | 人工费 | 机械费 | 暂估价
48 | 031202008002 | 埋地管道防腐蚀 | 埋地钢管外壁刷沥青漆二道。 | m2 | 52.52 | 11.22 | 589.27 | 191.7
49 | 040101002004 | 挖沟槽土方 | 1、土壤类别：机械及人工辅助挖管沟，三类土； 2、挖土深度：1.5m以内。 | m3 | 84.21 | 7.43 | 625.68 | 318.31 | 165.05
50 | 040103001004 | 回填方 | 1、密实度要求：机械回填、人工辅助回填管沟，夯实； 2、填方材料品种：管沟开挖起挖土； 3、填方来源、运距:管沟顶二侧。 | m3 | 84.21 | 16.58 | 1396.2 | 894.31 | 181.05
51 | 040504001004 | 砌筑井 | 1、砖砌圆形阀门井 井深1(m),具体按设计图及图集施工。 | 座 | 3 | 959.49 | 2878.47 | 668.61 | 8.28
本页小计 | [6 empty] | 5489.62 | 2072.93 | 354.38
合计 | [6 empty] | 327040.84 | 64103.65 | 1452.14

## 6_表10_2_2-16 施工技术措施项目清单与计价表
【表10.2.2-16】
施工技术措施项目清单与计价表
单位(专业)工程名称:城区学校优化布局资源整合项目（五爱幼儿园改造工程）-给排水 | [5 empty] | 标段: |  |  | 第1页 共1页
序号 | 项目编码 | 项目名称 | 项目特征 | 计量 单位 | 工程量 | 金 额 (元) |  |  |  |  | 备注
[6 empty] | 综合单价 | 合价 | 其中
[8 empty] | 人工费 | 机械费 | 暂估价
|  | [请输入分部名称,电子评标勿删] |  |  | 0 |  | 3378.18 | 820.71 | 0.74
1 | 031301017002 | 脚手架搭拆 | 1、给排水脚手架搭拆费 | 项 | 1 | 3331.43 | 3331.43 | 804.14
2 | 041102001003 | 垫层模板 | 阀门井混凝土基础垫层木模 | m2 | 1.54 | 30.36 | 46.75 | 16.57 | 0.74
本页小计 | [6 empty] | 3378.18 | 820.71 | 0.74
合计 | [6 empty] | 3378.18 | 820.71 | 0.74

## 6_表10_2_2-20 施工组织(总价)措施项目清单与
【表10.2.2-20】
施工组织（总价）措施项目清单与计价表
工程名称:给排水 |  |  | 标段: | 第1页 共1页
序号 | 项目编号 | 项目名称 | 计算基础 | 费率 (%) | 金额 (元) | 备注
1 | 031302001001 | 安全文明施工费 |  |  | 4359.48
1.1 |  | 安全文明施工基本费 | 定额人工费+定额机械费 | 7.1 | 4359.48
2 | Z03130200801 | 提前竣工增加费 | 定额人工费+定额机械费
3 | 031302004001 | 二次搬运费 | 定额人工费+定额机械费 | 0.26 | 159.64
4 | 031302005001 | 冬雨季施工增加费 | 定额人工费+定额机械费
5 |  | 其他施工组织措施费 | 按相关规定计算
合 计 |  |  |  |  | 4519.12

## 6_表10_2_2-21 其他项目清单与计价汇总表
【表10.2.2-21】
其他项目清单与计价汇总表
工程名称:给排水 |  | 标段: | 第1页 共1页
序号 | 项 目 名 称 | 金额(元) | 备注
1 | 暂列金额 | 7074.91 | 明细详见表10.2.2-22
1.1 | 标化工地增加费 |  | 明细详见表10.2.2-22
1.2 | 优质工程增加费 |  | 明细详见表10.2.2-22
1.3 | 其他暂列金额 | 7074.91 | 明细详见表10.2.2-22
2 | 暂估价
2.1 | 材料（设备）暂估价 |  | 明细详见表10.2.2-23
2.2 | 专业工程暂估价 |  | 明细详见表10.2.2-24
2.3 | 专项技术措施暂估价 |  | 明细详见表10.2.2-25
3 | 计日工 |  | 明细详见表10.2.2-26
4 | 总承包服务费 |  | 明细详见表10.2.2-27
合 计 |  | 7074.91 | 0

## 6_表10_2_2-22 暂列金额明细表
【表10.2.2-22】
暂列金额明细表
工程名称:给排水 |  |  | 标段: | 第1页 共1页
序号 | 项 目 名 称 | 计量单位 | 暂定金额(元) | 备注
1 | 标化工地增加费 | 项
2 | 优质工程增加费 | 项
3 | 其他暂列金额 | 项 | 7074.91 | 估算比例一般不高于5%
3.1 | 其他暂列金额 | 项 | 7074.91
合计 |  |  | 7074.91 | -

## 6_表10_2_2-24 专业工程暂估价表
【表10.2.2-24】
专业工程暂估价表
单位(专业)工程名称:城区学校优化布局资源整合项目（五爱幼儿园改造工程）-给排水 |  | 标段: | 第1页 共1页
序号 | 工 程 名 称 | 工程内容 | 暂估金额(元) | 备注
合计

## 6_表10_2_2-29 主要工日一览表
【表10.2.2-29】
主要工日一览表
工程名称:给排水 |  |  | 标段: |  | 第1页 共1页
序号 | 工日名称（类别） | 单位 | 数 量 | 单价(元) | 合价（元） | 备注
1 | 一类人工 | 工日 | 19.115 | 135 | 2580.53
2 | 二类人工 | 工日 | 427.019 | 146 | 62344.77

## 6_表10_2_2-31 主要材料和工程设备一览表
【表10.2.2-31】
主要材料和工程设备一览表
工程名称:给排水 |  |  |  | 标段: |  | 第1页 共2页
序号 | 名称、规格、型号 | 单位 | 数量 | 单价(元) | 合价（元） | 备注
1 | 碎石综合 | t | 2.644 | 126 | 333.14
2 | 汽油综合 | kg | 0.905 | 8.02 | 7.26
3 | 电 | kW·h | 112.321 | 0.88 | 98.84
4 | 水 | m3 | 27.208 | 5.73 | 155.9
5 | 扁钢Q235B综合 | kg | 0.84 | 4.85 | 4.07
6 | 型钢综合 | kg | 65.784 | 4.76 | 313.2
7 | 中厚钢板综合 | kg | 3.96 | 4.84 | 19.17
8 | 角型阀(带铜活)DN15 | 个 | 180.79 | 11.65 | 2106.2
9 | 铜质排水栓带链堵DN50 | 套 | 20.2 | 15.96 | 322.39
10 | 铜质排水栓带链堵DN50 | 套 | 59.59 | 15.96 | 951.06
11 | 水龙头DN15 | 个 | 147.46 | 9.92 | 1462.8
12 | 不锈钢地漏DN50 | 个 | 31.31 | 35 | 1095.85
13 | 冷水面盆龙头 | 个 | 22.22 | 60 | 1333.2
14 | 快开陶瓷芯中长水龙头DN15 | 个 | 20.2 | 15 | 303
15 | 酚醛调和漆各色 | kg | 0.869 | 10.62 | 9.23
16 | 煤焦油沥青漆L01-17 | kg | 28.098 | 11.33 | 318.35
17 | 银粉漆 | kg | 2.732 | 11.77 | 32.16
18 | 酚醛防锈漆（各种颜色） | kg | 1.055 | 8.05 | 8.49
19 | 橡塑管壳 | m3 | 0.093 | 1593 | 148.15
20 | 碳素结构钢焊接钢管综合 | kg | 1.206 | 5.03 | 6.07
21 | 碳钢管DN65 | m | 10.6 | 33.32 | 353.19
22 | 碳钢管DN80 | m | 1.8 | 41.85 | 75.33
23 | 碳钢管DN100 | m | 0.6 | 53.96 | 32.37
24 | 碳钢管DN125 | m | 10.5 | 75.7 | 794.81
25 | PP-R冷水管DN15（De20*2.3） | m | 236.626 | 3.06 | 724.08
26 | PP-R冷水管DN25（De32*3.6） | m | 147.93 | 7.75 | 1146.46
27 | PP-R冷水管DN20(De25*2.8) | m | 196.698 | 4.59 | 902.84
28 | PP-R冷水管DN40(De50*5.6） | m | 176.174 | 19.17 | 3377.26
29 | UPVC排水管φ50*2.0 | m | 330.216 | 5.09 | 1680.8
【表10.2.2-31】
主要材料和工程设备一览表
工程名称:给排水 |  |  |  | 标段: |  | 第2页 共2页
序号 | 名称、规格、型号 | 单位 | 数量 | 单价(元) | 合价（元） | 备注
30 | UPVC排水管φ75*2.3 | m | 148.47 | 8.7 | 1291.69
31 | UPVC排水管Φ110*3.2 | m | 455.714 | 16.43 | 7487.38
32 | UPVC排水管Φ160*4 | m | 138.225 | 31.77 | 4391.41
33 | 法兰闸阀Z45T-10 DN100 | 个 | 3 | 557 | 1671
34 | 全铜螺纹截止阀J11W-16T DN40 | 个 | 23.23 | 112 | 2601.76
35 | 螺纹闸阀Z15T-10K DN50 | 个 | 8.08 | 102 | 824.16
36 | 螺纹闸阀Z15T-10K DN65 | 个 | 1.01 | 182 | 183.82
37 | 法兰浮球阀100X-16 DN65 | 个 | 2 | 1738 | 3476
38 | 碳钢螺纹法兰DN100 | 片 | 6 | 74.48 | 446.91
39 | 碳钢螺纹法兰DN65 | 片 | 2 | 53.7 | 107.4
40 | 台下式洗脸盆 | 个 | 22.22 | 198 | 4399.56
41 | 成品拖布池 | 个 | 20.2 | 220 | 4444
42 | 连体水箱坐便器（进水阀配件、桶盖） | 个 | 158.57 | 500 | 79285
43 | 全铜镀铬面盆落水DN32 | 套 | 22.22 | 42.28 | 939.46
44 | 金属蛇皮软管DN15*300 | 根 | 180.79 | 3.45 | 623.73
45 | 水 | m3 | 50.504 | 5.73 | 289.39
46 | 给水衬塑复合钢管DN40 | m | 25.25 | 34.5 | 871.13
47 | 给水衬塑复合钢管DN50 | m | 119.138 | 47.22 | 5625.7
48 | 给水衬塑复合钢管DN65 | m | 40.08 | 62.99 | 2524.64
49 | 给水衬塑复合钢管DN100 | m | 148.901 | 97.35 | 14495.51

## 7_表10_2_2-13 【不含单列】单位(专业)工程招
【表10.2.2-13】
单位（专业）工程招标控制价费用表
工程名称:城区学校优化布局资源整合项目（五爱幼儿园改造工程）-电气 |  |  | 标段: | 第1页 共1页
序号 | 费用名称 |  | 计算公式 | 金额 (元) | 备注
1 | 分部分项工程费 |  | ∑(分部分项工程量×综合单价） | 1092584.37 | 见表10.2.2-16
1.1 | 其中 | 人工费+机械费 | ∑分部分项（定额人工费+定额机械费） | 196091.24
2 | 措施项目费 |  | （2.1+2.2） | 23156.6
2.1 | 施工技术措施项目费 |  | ∑(技措项目工程量×综合单价） | 8583.29 | 见表10.2.2-16
2.1.1 | 其中 | 人工费+机械费 | ∑技措项目（定额人工费+定额机械费） | 1915.72
2.2 | 施工组织措施项目费 |  | (1.1+2.1.1)×7.36% | 14573.31 | 见表10.2.2-20
2.2.1 | 其中 | 安全文明施工基本费 | (1.1+2.1.1)×7.1% | 14058.49 | 见表10.2.2-20
3 | 其他项目费 |  | （3.1+3.2+3.3+3.4） | 23527.81
3.1 | 暂列金额 |  | 3.1.1+3.1.2+3.1.3 | 23527.81 | 见表10.2.2-21
3.1.1 | 其中 | 标化工地增加费 | 按招标文件规定额度列计 |  | 见表10.2.2-22
3.1.2 |  | 优质工程增加费 | 按招标文件规定额度列计 |  | 见表10.2.2-22
3.1.3 |  | 其他暂列金额 | 按招标文件规定额度列计 | 23527.81 | 见表10.2.2-22
3.2 | 暂估价 |  | 3.2.1+3.2.2+3.2.3 |  | 见表10.2.2-21
3.2.1 | 其中 | 材料（工程设备）暂估价 | 按招标文件规定额度列计 (或计入综合单价) |  | 见表10.2.2-23
3.2.2 |  | 专业工程暂估价 | 按招标文件规定额度列计 |  | 见表10.2.2-24
3.2.3 |  | 专项技术措施暂估价 | 按招标文件规定额度列计 |  | 见表10.2.2-25
3.3 | 计日工 |  | ∑计日工(暂估数量×综合单价） |  | 见表10.2.2-21
3.4 | 施工总承包服务费 |  | 3.4.1+3.4.2 |  | 见表10.2.2-21
3.4.1 | 其中 | 专业发包工程管理费 | ∑专业发包工程（暂估金额×费率） |  | 见表10.2.2-27
3.4.2 |  | 甲供材料设备管理费 | 甲供材料暂估金额×费率+甲供设备暂估金额×费率 |  | 见表10.2.2-27
4 | 规费 |  | (1.1+2.1.1)×30.63% | 60649.53
5 | 税金 |  | (1+2+3+4)×9% | 107992.65
招标控制价合计 |  |  | 1+2+3+4+5 | 1307911

## 7_表10_2_2-16 分部分项工程清单与计价表
【表10.2.2-16】
分部分项工程清单与计价表
单位(专业)工程名称:城区学校优化布局资源整合项目（五爱幼儿园改造工程）-电气 | [5 empty] | 标段: |  |  | 第1页 共24页
序号 | 项目编码 | 项目名称 | 项目特征 | 计量 单位 | 工程量 | 金 额 (元) |  |  |  |  | 备注
[6 empty] | 综合单价 | 合价 | 其中
[8 empty] | 人工费 | 机械费 | 暂估价
|  | 电气 |  |  |  |  | 1092584.37 | 207170.58 | 4921.49
1 | 030404017001 | 配电箱 | 1.名称：成套配电箱1APG1、1APG2； 2.型号、规格：电器元件配置按设计要求； 3.基础形式、材质、规格：基础槽钢10#制作安装； 4.安装方式;落地式。 | 台 | 2 | 6373.63 | 12747.26 | 889.36 | 183.46
2 | 030404017002 | 配电箱 | 1.名称：成套配电箱1ZAL1； 2.型号、规格：电器元件配置按设计要求； 3.基础形式、材质、规格：基础槽钢10#制作安装； 4.安装方式;落地式。 | 台 | 1 | 5673.63 | 5673.63 | 444.68 | 91.73
3 | 030404017003 | 配电箱 | 1.名称：成套配电箱1ZAL2； 2.型号、规格：电器元件配置按设计要求； 3.基础形式、材质、规格：基础槽钢10#制作安装； 4.安装方式;落地式。 | 台 | 1 | 4473.63 | 4473.63 | 444.68 | 91.73
4 | 030404017004 | 配电箱 | 1.名称：成套配电箱1ZKT1； 2.型号、规格：电器元件配置按设计要求； 3.基础形式、材质、规格：基础槽钢10#制作安装； 4.安装方式;落地式。 | 台 | 1 | 5673.63 | 5673.63 | 444.68 | 91.73
本页小计 | [6 empty] | 28568.15 | 2223.4 | 458.65
【表10.2.2-16】
分部分项工程清单与计价表
单位(专业)工程名称:城区学校优化布局资源整合项目（五爱幼儿园改造工程）-电气 | [5 empty] | 标段: |  |  | 第2页 共24页
序号 | 项目编码 | 项目名称 | 项目特征 | 计量 单位 | 工程量 | 金 额 (元) |  |  |  |  | 备注
[6 empty] | 综合单价 | 合价 | 其中
[8 empty] | 人工费 | 机械费 | 暂估价
5 | 030404017005 | 配电箱 | 1.名称：成套配电箱1ZKT2； 2.型号、规格：电器元件配置按设计要求； 3.基础形式、材质、规格：基础槽钢10#制作安装； 4.安装方式;落地式。 | 台 | 1 | 4473.63 | 4473.63 | 444.68 | 91.73
6 | 030404017006 | 配电箱 | 1.名称：成套配电箱1ALG1； 2.型号、规格：电器元件配置按设计要求； 3.安装方式：挂墙明装。 | 台 | 1 | 6251.55 | 6251.55 | 175.2
7 | 030404017007 | 配电箱 | 1.名称：成套配电箱1ALG2； 2.型号、规格：电器元件配置按设计要求； 3.安装方式：挂墙明装。 | 台 | 1 | 6051.55 | 6051.55 | 175.2
8 | 030404017008 | 配电箱 | 1.名称：成套配电箱1CAL1； 2.型号、规格：电器元件配置按设计要求； 3.安装方式：挂墙明装。 | 台 | 1 | 1451.55 | 1451.55 | 175.2
9 | 030404017009 | 配电箱 | 1.名称：成套配电箱1CAL2； 2.型号、规格：电器元件配置按设计要求； 3.安装方式：挂墙明装。 | 台 | 1 | 1451.55 | 1451.55 | 175.2
10 | 030404017010 | 配电箱 | 1.名称：成套配电箱1CKT1； 2.型号、规格：电器元件配置按设计要求； 3.安装方式：挂墙明装。 | 台 | 1 | 2251.55 | 2251.55 | 175.2
本页小计 | [6 empty] | 21931.38 | 1320.68 | 91.73
【表10.2.2-16】
分部分项工程清单与计价表
单位(专业)工程名称:城区学校优化布局资源整合项目（五爱幼儿园改造工程）-电气 | [5 empty] | 标段: |  |  | 第3页 共24页
序号 | 项目编码 | 项目名称 | 项目特征 | 计量 单位 | 工程量 | 金 额 (元) |  |  |  |  | 备注
[6 empty] | 综合单价 | 合价 | 其中
[8 empty] | 人工费 | 机械费 | 暂估价
11 | 030404017011 | 配电箱 | 1.名称：成套配电箱1CKT2； 2.型号、规格：电器元件配置按设计要求； 3.安装方式：挂墙明装。 | 台 | 1 | 1451.55 | 1451.55 | 175.2
12 | 030404017012 | 配电箱 | 1.名称：成套配电箱2CAL1； 2.型号、规格：电器元件配置按设计要求； 3.安装方式：挂墙明装。 | 台 | 1 | 1451.55 | 1451.55 | 175.2
13 | 030404017013 | 配电箱 | 1.名称：成套配电箱2CAL2； 2.型号、规格：电器元件配置按设计要求； 3.安装方式：挂墙明装。 | 台 | 1 | 1451.55 | 1451.55 | 175.2
14 | 030404017014 | 配电箱 | 1.名称：成套配电箱2CKT1； 2.型号、规格：电器元件配置按设计要求； 3.安装方式：挂墙明装。 | 台 | 1 | 2251.55 | 2251.55 | 175.2
15 | 030404017015 | 配电箱 | 1.名称：成套配电箱2CKT2； 2.型号、规格：电器元件配置按设计要求； 3.安装方式：挂墙明装。 | 台 | 1 | 2251.55 | 2251.55 | 175.2
16 | 030404017016 | 配电箱 | 1.名称：成套配电箱3CAL1； 2.型号、规格：电器元件配置按设计要求； 3.安装方式：挂墙明装。 | 台 | 1 | 1451.55 | 1451.55 | 175.2
本页小计 | [6 empty] | 10309.3 | 1051.2
【表10.2.2-16】
分部分项工程清单与计价表
单位(专业)工程名称:城区学校优化布局资源整合项目（五爱幼儿园改造工程）-电气 | [5 empty] | 标段: |  |  | 第4页 共24页
序号 | 项目编码 | 项目名称 | 项目特征 | 计量 单位 | 工程量 | 金 额 (元) |  |  |  |  | 备注
[6 empty] | 综合单价 | 合价 | 其中
[8 empty] | 人工费 | 机械费 | 暂估价
17 | 030404017017 | 配电箱 | 1.名称：成套配电箱3CAL2； 2.型号、规格：电器元件配置按设计要求； 3.安装方式：挂墙明装。 | 台 | 1 | 1451.55 | 1451.55 | 175.2
18 | 030404017018 | 配电箱 | 1.名称：成套配电箱3CKT1； 2.型号、规格：电器元件配置按设计要求； 3.安装方式：挂墙明装。 | 台 | 1 | 2251.55 | 2251.55 | 175.2
19 | 030404017019 | 配电箱 | 1.名称：成套配电箱3CKT2； 2.型号、规格：电器元件配置按设计要求； 3.安装方式：挂墙明装。 | 台 | 1 | 2251.55 | 2251.55 | 175.2
20 | 030404017020 | 配电箱 | 1.名称：成套配电箱4AL1； 2.型号、规格：电器元件配置按设计要求； 3.安装方式：暗装。 | 台 | 1 | 601.85 | 601.85 | 210.24
21 | 030404017021 | 配电箱 | 1.名称：成套配电箱4AL2； 2.型号、规格：电器元件配置按设计要求； 3.安装方式：暗装。 | 台 | 1 | 1001.85 | 1001.85 | 210.24
22 | 030404017022 | 配电箱 | 1.名称：成套配电箱4AL3； 2.型号、规格：电器元件配置按设计要求； 3.安装方式：暗装。 | 台 | 1 | 811.85 | 811.85 | 210.24
本页小计 | [6 empty] | 8370.2 | 1156.32
【表10.2.2-16】
分部分项工程清单与计价表
单位(专业)工程名称:城区学校优化布局资源整合项目（五爱幼儿园改造工程）-电气 | [5 empty] | 标段: |  |  | 第5页 共24页
序号 | 项目编码 | 项目名称 | 项目特征 | 计量 单位 | 工程量 | 金 额 (元) |  |  |  |  | 备注
[6 empty] | 综合单价 | 合价 | 其中
[8 empty] | 人工费 | 机械费 | 暂估价
23 | 030404017023 | 配电箱 | 1.名称：成套配电箱4AL4； 2.型号、规格：电器元件配置按设计要求； 3.安装方式：暗装。 | 台 | 1 | 901.85 | 901.85 | 210.24
24 | 030404017024 | 配电箱 | 1.名称：成套配电箱4AL5； 2.型号、规格：电器元件配置按设计要求； 3.安装方式：暗装。 | 台 | 1 | 601.85 | 601.85 | 210.24
25 | 030404017025 | 配电箱 | 1.名称：成套配电箱4CAL1； 2.型号、规格：电器元件配置按设计要求； 3.安装方式：挂墙明装。 | 台 | 1 | 1351.55 | 1351.55 | 175.2
26 | 030404017026 | 配电箱 | 1.名称：成套配电箱4CAL2； 2.型号、规格：电器元件配置按设计要求； 3.安装方式：挂墙明装。 | 台 | 1 | 1251.55 | 1251.55 | 175.2
27 | 030404017027 | 配电箱 | 1.名称：成套配电箱4CKT1； 2.型号、规格：电器元件配置按设计要求； 3.安装方式：挂墙明装。 | 台 | 1 | 1251.55 | 1251.55 | 175.2
28 | 030404017028 | 配电箱 | 1.名称：成套配电箱4CKT2； 2.型号、规格：电器元件配置按设计要求； 3.安装方式：挂墙明装。 | 台 | 1 | 1071.55 | 1071.55 | 175.2
本页小计 | [6 empty] | 6429.9 | 1121.28
【表10.2.2-16】
分部分项工程清单与计价表
单位(专业)工程名称:城区学校优化布局资源整合项目（五爱幼儿园改造工程）-电气 | [5 empty] | 标段: |  |  | 第6页 共24页
序号 | 项目编码 | 项目名称 | 项目特征 | 计量 单位 | 工程量 | 金 额 (元) |  |  |  |  | 备注
[6 empty] | 综合单价 | 合价 | 其中
[8 empty] | 人工费 | 机械费 | 暂估价
29 | 030404017029 | 配电箱 | 1.名称：成套配电箱ALBG； 2.型号、规格：电器元件配置按设计要求； 3.安装方式：暗装。 | 台 | 3 | 601.85 | 1805.55 | 630.72
30 | 030404017030 | 配电箱 | 1.名称：成套配电箱ALDGT； 2.型号、规格：电器元件配置按设计要求； 3.安装方式：暗装。 | 台 | 1 | 921.85 | 921.85 | 210.24
31 | 030404017031 | 配电箱 | 1.名称：成套配电箱ALE； 2.型号、规格：电器元件配置按设计要求； 3.安装方式：挂墙明装。 | 台 | 1 | 3251.55 | 3251.55 | 175.2
32 | 030404017032 | 配电箱 | 1.名称：成套配电箱ALJS1； 2.型号、规格：电器元件配置按设计要求； 3.安装方式：暗装。 | 台 | 2 | 681.85 | 1363.7 | 420.48
33 | 030404017033 | 配电箱 | 1.名称：成套配电箱ALJS2； 2.型号、规格：电器元件配置按设计要求； 3.安装方式：暗装。 | 台 | 1 | 701.85 | 701.85 | 210.24
34 | 030404017034 | 配电箱 | 1.名称：成套配电箱ALJS3； 2.型号、规格：电器元件配置按设计要求； 3.安装方式：暗装。 | 台 | 22 | 901.85 | 19840.7 | 4625.28
本页小计 | [6 empty] | 27885.2 | 6272.16
【表10.2.2-16】
分部分项工程清单与计价表
单位(专业)工程名称:城区学校优化布局资源整合项目（五爱幼儿园改造工程）-电气 | [5 empty] | 标段: |  |  | 第7页 共24页
序号 | 项目编码 | 项目名称 | 项目特征 | 计量 单位 | 工程量 | 金 额 (元) |  |  |  |  | 备注
[6 empty] | 综合单价 | 合价 | 其中
[8 empty] | 人工费 | 机械费 | 暂估价
35 | 030404017035 | 配电箱 | 1.名称：成套配电箱ALZB； 2.型号、规格：电器元件配置按设计要求； 3.安装方式：暗装。 | 台 | 1 | 801.85 | 801.85 | 210.24
36 | 030404017036 | 配电箱 | 1.名称：成套配电箱DT1、DT2； 2.型号、规格：电器元件配置按设计要求； 3.安装方式：挂墙明装。 | 台 | 2 | 4751.55 | 9503.1 | 350.4
37 | 030404017037 | 配电箱 | 1.名称：成套配电箱JKX； 2.型号、规格：电器元件配置按设计要求； 3.安装方式：暗装。 | 台 | 1 | 4501.85 | 4501.85 | 210.24
38 | 030404017038 | 配电箱 | 1.名称：成套配电箱RDX； 2.型号、规格：电器元件配置按设计要求； 3.安装方式：挂墙明装。 | 台 | 1 | 4451.55 | 4451.55 | 175.2
39 | 030404017039 | 配电箱 | 1.名称：成套配电箱WYB1； 2.型号、规格：电器元件配置按设计要求； 3.安装方式：挂墙明装。 | 台 | 1 | 1851.55 | 1851.55 | 175.2
40 | 030404017040 | 配电箱 | 1.名称：成套配电箱WYB2； 2.型号、规格：电器元件配置按设计要求； 3.安装方式：挂墙明装。 | 台 | 1 | 2251.55 | 2251.55 | 175.2
本页小计 | [6 empty] | 23361.45 | 1296.48
【表10.2.2-16】
分部分项工程清单与计价表
单位(专业)工程名称:城区学校优化布局资源整合项目（五爱幼儿园改造工程）-电气 | [5 empty] | 标段: |  |  | 第8页 共24页
序号 | 项目编码 | 项目名称 | 项目特征 | 计量 单位 | 工程量 | 金 额 (元) |  |  |  |  | 备注
[6 empty] | 综合单价 | 合价 | 其中
[8 empty] | 人工费 | 机械费 | 暂估价
41 | 030404017041 | 配电箱 | 1.名称：成套配电箱XFATS； 2.型号、规格：电器元件配置按设计要求； 3.安装方式：挂墙明装。 | 台 | 1 | 4751.55 | 4751.55 | 175.2
42 | 030404017042 | 配电箱 | 1.名称：成套配电箱XKX； 2.型号、规格：电器元件配置按设计要求； 3.安装方式：暗装。 | 台 | 1 | 4401.85 | 4401.85 | 210.24
43 | 030404017043 | 配电箱 | 1.名称：成套空调柜机配电箱； 2.型号、规格：电器元件配置按设计要求； 3.安装方式：暗装。 | 台 | 52 | 202.58 | 10534.16 | 2972.32
44 | 030411003001 | 桥架 | 1.名称、材质：钢制槽式热镀锌板+喷塑（防火塑粉）电缆桥架(含隔板）； 2.型号：GQJ-C； 3.规格：100×75×δ1.0； 4.接地方式：按施工验收规范要求。 | m | 7.10 | 90.78 | 644.54 | 135.4 | 6.96
45 | 030411003002 | 桥架 | 1.名称、材质：钢制槽式热镀锌板+喷塑（防火塑粉）电缆桥架(含隔板）； 2.型号：GQJ-C； 3.规格：150×75×δ1.0； 4.接地方式：按施工验收规范要求。 | m | 21.90 | 95.67 | 2095.17 | 417.63 | 21.46
46 | 030411003003 | 桥架 | 1.名称、材质：钢制槽式热镀锌板+喷塑（防火塑粉）电缆桥架(含隔板）； 2.型号：GQJ-C； 3.规格：200×100×δ1.2； 4.接地方式：按施工验收规范要求。 | m | 32.10 | 118.17 | 3793.26 | 612.15 | 31.46
本页小计 | [6 empty] | 26220.53 | 4522.94 | 59.88
【表10.2.2-16】
分部分项工程清单与计价表
单位(专业)工程名称:城区学校优化布局资源整合项目（五爱幼儿园改造工程）-电气 | [5 empty] | 标段: |  |  | 第9页 共24页
序号 | 项目编码 | 项目名称 | 项目特征 | 计量 单位 | 工程量 | 金 额 (元) |  |  |  |  | 备注
[6 empty] | 综合单价 | 合价 | 其中
[8 empty] | 人工费 | 机械费 | 暂估价
47 | 030411003004 | 桥架 | 1.名称、材质：钢制槽式热镀锌板+喷塑（防火塑粉）电缆桥架(含隔板）； 2.型号：GQJ-C； 3.规格：300×100×δ1.2； 4.接地方式：按施工验收规范要求。 | m | 647.50 | 147.19 | 95305.53 | 12347.83 | 634.55
48 | 030411003005 | 桥架 | 1.名称、材质：钢制槽式热镀锌板+喷塑（防火塑粉）电缆桥架(含隔板）； 2.型号：GQJ-C； 3.规格：300×150×δ1.2； 4.接地方式：按施工验收规范要求。 | m | 121.60 | 179.49 | 21825.98 | 3717.31 | 198.21
49 | 030411003006 | 桥架 | 1.名称、材质：钢制槽式热镀锌板+喷塑（防火塑粉）电缆桥架(含隔板）； 2.型号：GQJ-C； 3.规格：400×100×δ1.5； 4.接地方式：按施工验收规范要求。 | m | 62.60 | 204.51 | 12802.33 | 1913.68 | 102.04
50 | 030411003007 | 桥架 | 1.名称、材质：钢制槽式热镀锌板+喷塑（防火塑粉）电缆桥架(含隔板）； 2.型号：GQJ-C； 3.规格：400×150×δ1.5； 4.接地方式：按施工验收规范要求。 | m | 21.90 | 227.97 | 4992.54 | 669.48 | 35.7
51 | 031002001014 | 管道支吊架 | 1.名称：电缆桥架侧向抗震支架； 2.规格、型号：300T。 | 套 | 32 | 534.4 | 17100.8 | 4952.32
52 | 031002001015 | 管道支吊架 | 1.名称：电缆桥架侧向抗震支架； 2.规格、型号：400T。 | 套 | 4 | 554.4 | 2217.6 | 619.04
53 | 031002001016 | 管道支吊架 | 1.名称：电缆桥架双向抗震支架； 2.规格、型号：300T+L。 | 套 | 32 | 594.45 | 19022.4 | 5200
本页小计 | [6 empty] | 173267.18 | 29419.66 | 970.5
【表10.2.2-16】
分部分项工程清单与计价表
单位(专业)工程名称:城区学校优化布局资源整合项目（五爱幼儿园改造工程）-电气 | [5 empty] | 标段: |  |  | 第10页 共24页
序号 | 项目编码 | 项目名称 | 项目特征 | 计量 单位 | 工程量 | 金 额 (元) |  |  |  |  | 备注
[6 empty] | 综合单价 | 合价 | 其中
[8 empty] | 人工费 | 机械费 | 暂估价
54 | 031002001017 | 管道支吊架 | 1.名称：电缆桥架双向抗震支架； 2.规格、型号：400T+L。 | 套 | 4 | 614.45 | 2457.8 | 650
55 | 030408008001 | 防火堵洞 | 电缆桥架穿墙、过楼板处孔洞用阻火包JSB、有机防火堵料JSY封堵。 | 处 | 29 | 173 | 5017 | 1740.29
56 | 030408009001 | 防火隔板 | 电缆桥架墙、过楼板处左右（或上下）两面设防火隔板。 | m2 | 6.29 | 336.92 | 2119.23 | 660.26
57 | 030413001001 | 铁构件 | 1.名称：电缆桥架吊支架； 2.材质；型钢。 | kg | 1192.67 | 17.48 | 20847.87 | 9553.29 | 1097.26
58 | 031201003004 | 金属结构刷油 | 1.除锈级别：手工除微锈； 2.油漆品种：红丹防锈漆、红色调和漆； 3.结构类型：一般管架； 4.涂刷遍数、漆膜厚度：除锈后刷防锈漆二遍、再刷调和漆二遍。 | m2 | 1192.67 | 1.56 | 1860.57 | 870.65 | 250.46
59 | 030411001001 | 配管 | 1.名称：线缆保护管； 2.材质、规格：JDG导管（热镀锌）G20*1.6； 3.配置形式：砖、混凝土结构明配； 4.接地要求：按施工验收规范要求。 | m | 3461.30 | 14.9 | 51573.37 | 23363.78
60 | 030411001002 | 配管 | 1.名称：线缆保护管； 2.材质、规格：JDG导管（热镀锌）G20*1.6； 3.配置形式：砖、混凝土结构暗配； 4.接地要求：按施工验收规范要求。 | m | 510.10 | 11.2 | 5713.12 | 2076.11 | 25.51
本页小计 | [6 empty] | 89588.96 | 38914.38 | 1373.23
【表10.2.2-16】
分部分项工程清单与计价表
单位(专业)工程名称:城区学校优化布局资源整合项目（五爱幼儿园改造工程）-电气 | [5 empty] | 标段: |  |  | 第11页 共24页
序号 | 项目编码 | 项目名称 | 项目特征 | 计量 单位 | 工程量 | 金 额 (元) |  |  |  |  | 备注
[6 empty] | 综合单价 | 合价 | 其中
[8 empty] | 人工费 | 机械费 | 暂估价
61 | 030411001003 | 配管 | 1.名称：线缆保护管； 2.材质、规格：JDG导管（热镀锌）G25*1.6； 3.配置形式：砖、混凝土结构明配； 4.接地要求：按施工验收规范要求。 | m | 428.20 | 16.48 | 7056.74 | 2890.35
62 | 030411001004 | 配管 | 1.名称：线缆保护管； 2.材质、规格：JDG导管（热镀锌）G25*1.6； 3.配置形式：砖、混凝土结构暗配； 4.接地要求：按施工验收规范要求。 | m | 303.30 | 15.27 | 4631.39 | 1701.51 | 21.23
63 | 030411001005 | 配管 | 1、名称：电线保护塑料管； 2、材质、规格：刚性阻燃管PVC20中型管； 3、配置形式：砖、混凝土结构暗配； 4、接地要求：按施工验收规范要求。 | m | 1925.40 | 7.28 | 14016.91 | 8144.44
64 | 030411001006 | 配管 | 1、名称：电线保护塑料管； 2、材质、规格：刚性阻燃管PVC25中型管； 3、配置形式：砖、混凝土结构暗配； 4、接地要求：按施工验收规范要求。 | m | 72.80 | 8.94 | 650.83 | 328.33
65 | 030411001007 | 配管 | 1.名称：线缆保护管； 2.材质、规格：镀锌钢管SC20； 3.配置形式：砖、混凝土结构暗配； 4.接地要求：按施工验收规范要求。 | m | 426.80 | 19.41 | 8284.19 | 2407.15 | 21.34
本页小计 | [6 empty] | 34640.06 | 15471.78 | 42.57
【表10.2.2-16】
分部分项工程清单与计价表
单位(专业)工程名称:城区学校优化布局资源整合项目（五爱幼儿园改造工程）-电气 | [5 empty] | 标段: |  |  | 第12页 共24页
序号 | 项目编码 | 项目名称 | 项目特征 | 计量 单位 | 工程量 | 金 额 (元) |  |  |  |  | 备注
[6 empty] | 综合单价 | 合价 | 其中
[8 empty] | 人工费 | 机械费 | 暂估价
66 | 030411001008 | 配管 | 1.名称：线缆保护管； 2.材质、规格：镀锌钢管SC25； 3.配置形式：砖、混凝土结构暗配； 4.接地要求：按施工验收规范要求。 | m | 6.70 | 27.23 | 182.44 | 45.83 | 0.47
67 | 030411001009 | 配管 | 1.名称：线缆保护管； 2.材质、规格：镀锌钢管SC80； 3.配置形式：砖、混凝土结构暗配； 4.接地要求：按施工验收规范要求。 | m | 305.00 | 93.33 | 28465.65 | 8204.5 | 61
68 | 030411001010 | 配管 | 1.名称：线缆保护管； 2.材质、规格：镀锌钢管SC100； 3.配置形式：砖、混凝土结构暗配； 4.接地要求：按施工验收规范要求。 | m | 204.00 | 112.6 | 22970.4 | 5828.28 | 40.8
69 | 030411001011 | 配管 | 1.名称：线缆保护管； 2.材质、规格：金属软管φ20； 3.配置形式：吊棚内配管； 4.接地要求：按施工验收规范要求。 | m | 128.10 | 13.98 | 1790.84 | 840.34
70 | 030411001012 | 配管 | 1.名称：线缆保护管； 2.材质、规格：金属软管φ25； 3.配置形式：吊棚内配管； 4.接地要求：按施工验收规范要求。 | m | 15.60 | 18.65 | 290.94 | 108.42
71 | 030408001001 | 电力电缆 | 1.名称：低烟无卤电力电缆； 2.规格、型号：WDZB-YJY-3*6； 3.敷设方式、部位：穿管及电缆桥架内敷设； 4.电压等级(KV)：1KV以下； 5.地形：室内。 | m | 150.50 | 18.56 | 2793.28 | 276.92 | 7.53
本页小计 | [6 empty] | 56493.55 | 15304.29 | 109.8
【表10.2.2-16】
分部分项工程清单与计价表
单位(专业)工程名称:城区学校优化布局资源整合项目（五爱幼儿园改造工程）-电气 | [5 empty] | 标段: |  |  | 第13页 共24页
序号 | 项目编码 | 项目名称 | 项目特征 | 计量 单位 | 工程量 | 金 额 (元) |  |  |  |  | 备注
[6 empty] | 综合单价 | 合价 | 其中
[8 empty] | 人工费 | 机械费 | 暂估价
72 | 030408001002 | 电力电缆 | 1.名称：低烟无卤电力电缆； 2.规格、型号：WDZB-YJY-5*6； 3.敷设方式、部位：穿管及电缆桥架内敷设； 4.电压等级(KV)：1KV以下； 5.地形：室内。 | m | 1554.10 | 28.4 | 44136.44 | 2859.54 | 77.71
73 | 030408001003 | 电力电缆 | 1.名称：低烟无卤电力电缆； 2.规格、型号：WDZB-YJY-5*10； 3.敷设方式、部位：穿管及电缆桥架内敷设； 4.电压等级(KV)：1KV以下； 5.地形：室内。 | m | 296.20 | 44.23 | 13100.93 | 545.01 | 14.81
74 | 030408001004 | 电力电缆 | 1.名称：低烟无卤电力电缆； 2.规格、型号：WDZB-YJY-5*16； 3.敷设方式、部位：穿管及电缆桥架内敷设； 4.电压等级(KV)：1KV以下； 5.地形：室内。 | m | 525.00 | 64.2 | 33705 | 1207.5 | 31.5
75 | 030408001005 | 电力电缆 | 1.名称：低烟无卤电力电缆； 2.规格、型号：WDZB-YJY-4*50+1*25； 3.敷设方式、部位：穿管及电缆桥架内敷设； 4.电压等级(KV)：1KV以下； 5.地形：室内。 | m | 209.60 | 169.6 | 35548.16 | 1565.71 | 153.01
本页小计 | [6 empty] | 126490.53 | 6177.76 | 277.03
【表10.2.2-16】
分部分项工程清单与计价表
单位(专业)工程名称:城区学校优化布局资源整合项目（五爱幼儿园改造工程）-电气 | [5 empty] | 标段: |  |  | 第14页 共24页
序号 | 项目编码 | 项目名称 | 项目特征 | 计量 单位 | 工程量 | 金 额 (元) |  |  |  |  | 备注
[6 empty] | 综合单价 | 合价 | 其中
[8 empty] | 人工费 | 机械费 | 暂估价
76 | 030408001006 | 电力电缆 | 1.名称：低烟无卤电力电缆； 2.规格、型号：WDZB-YJY-4*150+1*70； 3.敷设方式、部位：穿管及电缆桥架内敷设； 4.电压等级(KV)：1KV以下； 5.地形：室内。 | m | 200.00 | 464.3 | 92860 | 2106 | 488
77 | 030408001007 | 电力电缆 | 1.名称：低烟无卤电力电缆； 2.规格、型号：WDZBN-YJY-3*2.5； 3.敷设方式、部位：穿管及电缆桥架内敷设； 4.电压等级(KV)：1KV以下； 5.地形：室内。 | m | 36.00 | 10.18 | 366.48 | 66.24 | 1.8
78 | 030408001008 | 电力电缆 | 1.名称：低烟无卤电力电缆； 2.规格、型号：WDZBN-YJY-4*2.5； 3.敷设方式、部位：穿管及电缆桥架内敷设； 4.电压等级(KV)：1KV以下； 5.地形：室内。 | m | 273.80 | 12.42 | 3400.6 | 503.79 | 13.69
79 | 030408001009 | 电力电缆 | 1.名称：低烟无卤电力电缆； 2.规格、型号：WDZBN-YJY-5*4； 3.敷设方式、部位：穿管及电缆桥架内敷设； 4.电压等级(KV)：1KV以下； 5.地形：室内。 | m | 18.00 | 21.94 | 394.92 | 33.12 | 0.9
本页小计 | [6 empty] | 97022 | 2709.15 | 504.39
【表10.2.2-16】
分部分项工程清单与计价表
单位(专业)工程名称:城区学校优化布局资源整合项目（五爱幼儿园改造工程）-电气 | [5 empty] | 标段: |  |  | 第15页 共24页
序号 | 项目编码 | 项目名称 | 项目特征 | 计量 单位 | 工程量 | 金 额 (元) |  |  |  |  | 备注
[6 empty] | 综合单价 | 合价 | 其中
[8 empty] | 人工费 | 机械费 | 暂估价
80 | 030408001010 | 电力电缆 | 1.名称：低烟无卤电力电缆； 2.规格、型号：WDZBN-YJY-5*6； 3.敷设方式、部位：穿管及电缆桥架内敷设； 4.电压等级(KV)：1KV以下； 5.地形：室内。 | m | 114.40 | 30.95 | 3540.68 | 210.5 | 5.72
81 | 030408001011 | 电力电缆 | 1.名称：低烟无卤电力电缆； 2.规格、型号：WDZBN-YJY-5*10； 3.敷设方式、部位：穿管及电缆桥架内敷设； 4.电压等级(KV)：1KV以下； 5.地形：室内。 | m | 99.40 | 46.46 | 4618.12 | 182.9 | 4.97
82 | 030408001012 | 电力电缆 | 1.名称：低烟无卤电力电缆； 2.规格、型号：WDZBN-YJY-4*50+1*25； 3.敷设方式、部位：穿管及电缆桥架内敷设； 4.电压等级(KV)：1KV以下； 5.地形：室内。 | m | 110.30 | 173.26 | 19110.58 | 823.94 | 80.52
83 | 030408006001 | 电力电缆头 | 1.名称：电力电缆终端头； 2.型号、规 格：截面10(mm2)以下三芯及以上； 3.材质、类型：铜芯，简易干包式； 4.安装部位：配电箱、柜内； 5.电压等级(kV)：1KV以下。 | 个 | 134 | 27.5 | 3685 | 1255.58
本页小计 | [6 empty] | 30954.38 | 2472.92 | 91.21
【表10.2.2-16】
分部分项工程清单与计价表
单位(专业)工程名称:城区学校优化布局资源整合项目（五爱幼儿园改造工程）-电气 | [5 empty] | 标段: |  |  | 第16页 共24页
序号 | 项目编码 | 项目名称 | 项目特征 | 计量 单位 | 工程量 | 金 额 (元) |  |  |  |  | 备注
[6 empty] | 综合单价 | 合价 | 其中
[8 empty] | 人工费 | 机械费 | 暂估价
84 | 030408006002 | 电力电缆头 | 1.名称：电力电缆终端头； 2.型号、规 格：截面25(mm2)以下三芯及以上； 3.材质、类型：铜芯，简易干包式； 4.安装部位：配电箱、柜内； 5.电压等级(kV)：1KV以下。 | 个 | 24 | 36.68 | 880.32 | 300
85 | 030408006003 | 电力电缆头 | 1.名称：电力电缆终端头； 2.型号、规 格：截面240(mm2)以下； 3.材质、类型：铜芯，简易干包式； 4.安装部位：配电箱、柜内； 5.电压等级(kV)：1KV以下。 | 个 | 4 | 264.86 | 1059.44 | 265.12
86 | 030408006004 | 电力电缆头 | 1.名称：电力电缆终端头； 2.型号、规 格：截面120(mm2)以下； 3.材质、类型：铜芯，简易干包式； 4.安装部位：配电箱、柜内； 5.电压等级(kV)：1KV以下。 | 个 | 8 | 264.86 | 2118.88 | 530.24
87 | 030411004001 | 配线 | 1、名称：铜芯塑料绝缘线； 2、配线形式：管内穿线； 3、配线型号、规格：BV2.5mm2； 4、配线线制：照明线。 | m | 141.50 | 2.82 | 399.03 | 93.39
88 | 030411004002 | 配线 | 1、名称：铜芯聚氯乙烯软线； 2、配线形式：管内穿线； 3、配线型号、规格：BVR2.5mm2； 4、配线线制：照明线。 | m | 61.00 | 3 | 183 | 40.26
本页小计 | [6 empty] | 4640.67 | 1229.01
【表10.2.2-16】
分部分项工程清单与计价表
单位(专业)工程名称:城区学校优化布局资源整合项目（五爱幼儿园改造工程）-电气 | [5 empty] | 标段: |  |  | 第17页 共24页
序号 | 项目编码 | 项目名称 | 项目特征 | 计量 单位 | 工程量 | 金 额 (元) |  |  |  |  | 备注
[6 empty] | 综合单价 | 合价 | 其中
[8 empty] | 人工费 | 机械费 | 暂估价
89 | 030411004003 | 配线 | 1.名称：铜芯低烟无卤电线； 2.配线形式：管内穿线； 3.配线型号、规格：WDZB-BYJ-2.5； 4.配线线制：照明线。 | m | 14062.10 | 2.99 | 42045.68 | 9280.99
90 | 030411004004 | 配线 | 1.名称：铜芯低烟无卤电线； 2.配线形式：线槽配线； 3.配线型号、规格：WDZB-BYJ-2.5； 4.配线线制：照明线。 | m | 492.20 | 2.94 | 1447.07 | 374.07
91 | 030411004005 | 配线 | 1.名称：铜芯低烟无卤电线； 2.配线形式：管内穿线； 3.配线型号、规格：WDZB-BYJ-4； 4.配线线制：动力线。 | m | 2283.50 | 3.71 | 8471.79 | 1141.75
92 | 030411004006 | 配线 | 1.名称：铜芯低烟无卤电线； 2.配线形式：线槽配线； 3.配线型号、规格：WDZB-BYJ-4； 4.配线线制：动力线。 | m | 6450.80 | 4.28 | 27609.42 | 5934.74
93 | 030411004007 | 配线 | 1.名称：铜芯低烟无卤电线； 2.配线形式：管内穿线； 3.配线型号、规格：WDZB-BYJR-2.5； 4.配线线制：照明线。 | m | 5834.90 | 3.19 | 18613.33 | 3851.03
94 | 030411004008 | 配线 | 1.名称：铜芯低烟无卤电线； 2.配线形式：线槽配线； 3.配线型号、规格：WDZB-BYJR-2.5； 4.配线线制：照明线。 | m | 246.10 | 3.13 | 770.29 | 187.04
本页小计 | [6 empty] | 98957.58 | 20769.62
【表10.2.2-16】
分部分项工程清单与计价表
单位(专业)工程名称:城区学校优化布局资源整合项目（五爱幼儿园改造工程）-电气 | [5 empty] | 标段: |  |  | 第18页 共24页
序号 | 项目编码 | 项目名称 | 项目特征 | 计量 单位 | 工程量 | 金 额 (元) |  |  |  |  | 备注
[6 empty] | 综合单价 | 合价 | 其中
[8 empty] | 人工费 | 机械费 | 暂估价
95 | 030411004009 | 配线 | 1.名称：铜芯低烟无卤电线； 2.配线形式：管内穿线； 3.配线型号、规格：WDZB-BYJR-4； 4.配线线制：动力线。 | m | 570.90 | 3.98 | 2272.18 | 285.45
96 | 030411004010 | 配线 | 1.名称：铜芯低烟无卤电线； 2.配线形式：线槽配线； 3.配线型号、规格：WDZB-BYJR-4； 4.配线线制：动力线。 | m | 1612.70 | 4.54 | 7321.66 | 1483.68
97 | 030411004011 | 配线 | 1.名称：铜芯低烟无卤电线； 2.配线形式：管内穿线； 3.配线型号、规格：WDZBN-BYJ-2.5； 4.配线线制：照明线。 | m | 52.80 | 3.35 | 176.88 | 34.85
98 | 030411004012 | 配线 | 1.名称：铜芯低烟无卤电线； 2.配线形式：管内穿线； 3.配线型号、规格：WDZBN-BYJR-2.5； 4.配线线制：照明线。 | m | 16.10 | 3.44 | 55.38 | 10.63
99 | 030412004001 | 装饰灯 | 1.名称：卫生间防雾筒灯； 2.规格、型号：5W； 3.安装方式：嵌入式安装。 | 套 | 230 | 64.22 | 14770.6 | 5083
100 | 030412005001 | 荧光灯 | 1.名称：双管紫外线杀菌灯； 2.规格、型号：2*15W； 3.安装方式：吸顶安装。 | 套 | 135 | 180.18 | 24324.3 | 2762.1
101 | 030404033001 | 风扇 | 1.名称：吊扇带灯； 2.规格、型号：40W+30W； 3.安装方式：吸顶安装。 | 台 | 173 | 384.4 | 66501.2 | 10532.24
本页小计 | [6 empty] | 115422.2 | 20191.95
【表10.2.2-16】
分部分项工程清单与计价表
单位(专业)工程名称:城区学校优化布局资源整合项目（五爱幼儿园改造工程）-电气 | [5 empty] | 标段: |  |  | 第19页 共24页
序号 | 项目编码 | 项目名称 | 项目特征 | 计量 单位 | 工程量 | 金 额 (元) |  |  |  |  | 备注
[6 empty] | 综合单价 | 合价 | 其中
[8 empty] | 人工费 | 机械费 | 暂估价
102 | 030412001001 | 普通灯具 | 1.名称：吸顶灯； 2.规格、型号：9W； 3.安装方式：吸顶安装。 | 套 | 224 | 85.15 | 19073.6 | 3924.48
103 | 030412001002 | 普通灯具 | 1.名称：多功能厅定制圆形灯； 2.规格、型号：要设计要求； 3.安装方式：嵌入式安装。 | 套 | 11 | 327.13 | 3598.43 | 192.72
104 | 030412004002 | 装饰灯 | 1.名称：舞台射灯； 2.规格、型号：150W； 3.安装方式：吸顶安装。 | 套 | 5 | 481.88 | 2409.4 | 175.35
105 | 030412005002 | 荧光灯 | 1.名称：防雾吸顶灯； 2.规格、型号：15W ； 3.安装方式：嵌入式安装。 | 套 | 29 | 152.78 | 4430.62 | 662.94
106 | 030412005003 | 荧光灯 | 1.名称：三管LED荧光灯； 2.规格、型号：T5直管 3*15W； 3.安装方式：吸顶安装。 | 套 | 22 | 107.54 | 2365.88 | 502.92
107 | 030412005004 | 荧光灯 | 1.名称：双管LED荧光灯； 2.规格、型号：T5直管 2*15W； 3.安装方式：吸顶安装。 | 套 | 252 | 79.18 | 19953.36 | 5155.92
108 | 030412005005 | 荧光灯 | 1.名称：单管LED荧光灯； 2.规格、型号：T5直管 1*15W； 3.安装方式：吸顶安装。 | 套 | 12 | 48.48 | 581.76 | 195.12
109 | 030404033002 | 风扇 | 1、名称：卫生间排风扇； 2、型号、规格：40W； 3、安装方式：嵌入式安装。 | 台 | 26 | 181.19 | 4710.94 | 797.16
本页小计 | [6 empty] | 57123.99 | 11606.61
【表10.2.2-16】
分部分项工程清单与计价表
单位(专业)工程名称:城区学校优化布局资源整合项目（五爱幼儿园改造工程）-电气 | [5 empty] | 标段: |  |  | 第20页 共24页
序号 | 项目编码 | 项目名称 | 项目特征 | 计量 单位 | 工程量 | 金 额 (元) |  |  |  |  | 备注
[6 empty] | 综合单价 | 合价 | 其中
[8 empty] | 人工费 | 机械费 | 暂估价
110 | 030412004003 | 装饰灯 | 1、名称：灯带； 2、型号、规格：4.5w/m； 3、安装方式：嵌入式安装。 | m | 41.80 | 46.37 | 1938.27 | 614.04
111 | 030404034001 | 照明开关 | 1.名称：带锁紫外线杀菌灯控制开关； 2.规格：86型 10A； 3.安装方式：暗装。 | 个 | 46 | 25.36 | 1166.56 | 328.9
112 | 030404034002 | 照明开关 | 1.名称：单联单控开关； 2.规格：86型 10A； 3.安装方式：暗装。 | 个 | 46 | 14.07 | 647.22 | 328.9
113 | 030404034003 | 照明开关 | 1.名称：双联单控开关； 2.规格：86型 10A； 3.安装方式：暗装。 | 个 | 19 | 16.35 | 310.65 | 135.85
114 | 030404034004 | 照明开关 | 1.名称：三联单控开关； 2.规格：86型 10A； 3.安装方式：暗装。 | 个 | 21 | 18.78 | 394.38 | 150.15
115 | 030404034005 | 照明开关 | 1.名称：四联单控开关； 2.规格：86型 10A； 3.安装方式：暗装。 | 个 | 53 | 22.42 | 1188.26 | 386.9
116 | 030404034006 | 照明开关 | 吊扇调速开关 | 个 | 46 | 47.75 | 2196.5 | 328.9
117 | 030404035001 | 插座 | 1.名称：单相二、三极带保护门插座； 2.规格： KG426/10USL； 3.安装方式：暗装。 | 个 | 292 | 20.21 | 5901.32 | 2464.48
本页小计 | [6 empty] | 13743.16 | 4738.12
【表10.2.2-16】
分部分项工程清单与计价表
单位(专业)工程名称:城区学校优化布局资源整合项目（五爱幼儿园改造工程）-电气 | [5 empty] | 标段: |  |  | 第21页 共24页
序号 | 项目编码 | 项目名称 | 项目特征 | 计量 单位 | 工程量 | 金 额 (元) |  |  |  |  | 备注
[6 empty] | 综合单价 | 合价 | 其中
[8 empty] | 人工费 | 机械费 | 暂估价
118 | 030404035002 | 插座 | 1.名称：壁挂空调带保护门插座； 2.规格： KG426/15USL； 3.安装方式：暗装。 | 个 | 12 | 22.23 | 266.76 | 101.28
119 | 030404035003 | 插座 | 1.名称： 洗衣机带保护门防溅式插座； 2.规格： KG426/10USL+T223DV/KG； 3.安装方式：暗装。 | 个 | 20 | 21.35 | 427 | 168.8
120 | 030404035004 | 插座 | 1.名称：柜式空调插座； 2.规格：86型 20A； 3.安装方式：暗装。 | 个 | 52 | 28.02 | 1457.04 | 438.88
121 | 030411006001 | 接线盒 | 1.名称：接线盒； 2.材质、规格：钢质 86H60； 3.安装形式：明装。 | 个 | 1325 | 11.94 | 15820.5 | 7950
122 | 030411006002 | 接线盒 | 1.名称：开关盒、插座盒； 2.材质、规格：钢质 86H60； 3.安装形式：暗装。 | 个 | 196 | 8.42 | 1650.32 | 621.32
123 | 030411006003 | 接线盒 | 1.名称：接线盒； 2.材质、规格：塑料 86H60； 3.安装形式：明装。 | 个 | 15 | 9.52 | 142.8 | 90
124 | 030411006004 | 接线盒 | 1.名称：开关盒、插座盒； 2.材质、规格：塑料 86H60； 3.安装形式：暗装。 | 个 | 369 | 6 | 2214 | 1169.73
125 | 030411006005 | 接线盒 | 1.名称：通用插座防溅盒； 2.材质、规格：86型； 3.安装形式：暗装。 | 个 | 20 | 15.36 | 307.2 | 63.4
本页小计 | [6 empty] | 22285.62 | 10603.41
【表10.2.2-16】
分部分项工程清单与计价表
单位(专业)工程名称:城区学校优化布局资源整合项目（五爱幼儿园改造工程）-电气 | [5 empty] | 标段: |  |  | 第22页 共24页
序号 | 项目编码 | 项目名称 | 项目特征 | 计量 单位 | 工程量 | 金 额 (元) |  |  |  |  | 备注
[6 empty] | 综合单价 | 合价 | 其中
[8 empty] | 人工费 | 机械费 | 暂估价
126 | 030409008001 | 等电位端子箱、 测试板 | 1.名称：总等电位端子箱； 2.材质：钢制箱体、接地铜排； 3.规格：400*300*160（mm）。 | 台 | 11 | 170.47 | 1875.17 | 549.23 | 14.19
127 | 030409002001 | 接地母线 | 1.名称：户内接地母线； 2.材质、规格：镀锌扁钢-40*4； 3.安装部位：按设计要求； 3.安装形式：沿砖混结构暗敷。 | m | 149.40 | 20.21 | 3019.37 | 1047.29 | 101.59
128 | 030409002002 | 接地母线 | 1.名称：户内接地母线； 2.材质、规格：镀锌扁钢-40*4； 3.安装部位：按设计要求； 3.安装形式：沿砖混结构明敷。 | m | 55.70 | 25.76 | 1434.83 | 593.76 | 41.78
129 | 030409002003 | 接地母线 | 1.名称：户内接地母线； 2.材质、规格：镀锌扁钢-50*5； 3.安装部位：按设计要求； 3.安装形式：沿砖混结构暗敷。 | m | 13.20 | 25.24 | 333.17 | 92.53 | 8.98
130 | 030409002004 | 接地母线 | 1.名称：户内接地母线； 2.材质、规格：镀锌扁钢-50*5； 3.安装部位：按设计要求； 3.安装形式：沿砖混结构明敷。 | m | 92.40 | 30.79 | 2845 | 984.98 | 69.3
131 | 030409001001 | 接地极 | 1、名 称：钢管接地极 2、规 格：Φ50镀锌钢管，L=2500mm； 3、土质：普通土。 | 根 | 10 | 156.36 | 1563.6 | 394.2 | 171.4
本页小计 | [6 empty] | 11071.14 | 3661.99 | 407.24
【表10.2.2-16】
分部分项工程清单与计价表
单位(专业)工程名称:城区学校优化布局资源整合项目（五爱幼儿园改造工程）-电气 | [5 empty] | 标段: |  |  | 第23页 共24页
序号 | 项目编码 | 项目名称 | 项目特征 | 计量 单位 | 工程量 | 金 额 (元) |  |  |  |  | 备注
[6 empty] | 综合单价 | 合价 | 其中
[8 empty] | 人工费 | 机械费 | 暂估价
132 | 030406006001 | 低压交流异步电动机 | 1.名称：稳压泵检查接线调试； 2.型号：按设计要求； 3.容量(KW)：3KW以下； 4.控制保护方式：电磁控制。 | 台 | 4 | 272.24 | 1088.96 | 607.36 | 183.72
133 | 030413003016 | 打洞（孔） | 桥架穿墙过楼板开孔200*200mm | 个 | 7 | 53.15 | 372.05 | 244.23
134 | 030413003017 | 打洞（孔） | 桥架穿墙过楼板开孔300*200mm | 个 | 2 | 79.71 | 159.42 | 104.68
135 | 030413003018 | 打洞（孔） | 桥架穿墙过楼板开孔400*200mm | 个 | 4 | 106.3 | 425.2 | 279.16
136 | 030413003019 | 打洞（孔） | 桥架穿墙过楼板开孔400*250mm | 个 | 3 | 106.3 | 318.9 | 209.37
137 | 030413003020 | 打洞（孔） | 桥架穿墙过楼板开孔500*200mm | 个 | 8 | 106.3 | 850.4 | 558.32
138 | 030413003021 | 打洞（孔） | 桥架穿墙过楼板开孔500*250mm | 个 | 3 | 106.3 | 318.9 | 209.37
139 | 030414004001 | 自动投入装置 | 1.自动投入装置调试 备用电源自投装置`低压双电源自动切换装置调试。 | 系统 | 6 | 65.2 | 391.2 | 151.74 | 143.04
140 | 030414002001 | 送配电装置系统 | 1.送配电装置系统调试 1kV以下交流供电(综 合)。 | 系统 | 6 | 228.16 | 1368.96 | 893.52 | 142.5
141 | 030413002007 | 凿（压）槽 | 1、混凝土刨沟槽 管径(mm以内)20`二次精装修工程，在原粉刷层上进行砖墙开凿，砖墙开凿增加费 | m | 510.00 | 2.7 | 1377 | 938.4 | 35.7
142 | 030413002008 | 凿（压）槽 | 1、混凝土刨沟槽 管径(mm以内)32`二次精装修工程，在原粉刷层上进行砖墙开凿，砖墙开凿增加费 | m | 303.00 | 3.75 | 1136.25 | 739.32 | 30.3
本页小计 | [6 empty] | 7807.24 | 4935.47 | 535.26
【表10.2.2-16】
分部分项工程清单与计价表
单位(专业)工程名称:城区学校优化布局资源整合项目（五爱幼儿园改造工程）-电气 | [5 empty] | 标段: |  |  | 第24页 共24页
序号 | 项目编码 | 项目名称 | 项目特征 | 计量 单位 | 工程量 | 金 额 (元) |  |  |  |  | 备注
[6 empty] | 综合单价 | 合价 | 其中
[8 empty] | 人工费 | 机械费 | 暂估价
合计 | [6 empty] | 1092584.37 | 207170.58 | 4921.49

## 7_表10_2_2-16 施工技术措施项目清单与计价表
【表10.2.2-16】
施工技术措施项目清单与计价表
单位(专业)工程名称:城区学校优化布局资源整合项目（五爱幼儿园改造工程）-电气 | [5 empty] | 标段: |  |  | 第1页 共1页
序号 | 项目编码 | 项目名称 | 项目特征 | 计量 单位 | 工程量 | 金 额 (元) |  |  |  |  | 备注
[6 empty] | 综合单价 | 合价 | 其中
[8 empty] | 人工费 | 机械费 | 暂估价
|  | [请输入分部名称,电子评标勿删] |  |  | 0 |  | 8583.29 | 2071.82
1 | 031301017003 | 脚手架搭拆 | 1、电气脚手架搭拆费 | 项 | 1 | 8583.29 | 8583.29 | 2071.82
本页小计 | [6 empty] | 8583.29 | 2071.82
合计 | [6 empty] | 8583.29 | 2071.82

## 7_表10_2_2-20 施工组织(总价)措施项目清单与
【表10.2.2-20】
施工组织（总价）措施项目清单与计价表
工程名称:电气 |  |  | 标段: | 第1页 共1页
序号 | 项目编号 | 项目名称 | 计算基础 | 费率 (%) | 金额 (元) | 备注
1 | 031302001001 | 安全文明施工费 |  |  | 14058.49
1.1 |  | 安全文明施工基本费 | 定额人工费+定额机械费 | 7.1 | 14058.49
2 | Z03130200801 | 提前竣工增加费 | 定额人工费+定额机械费
3 | 031302004001 | 二次搬运费 | 定额人工费+定额机械费 | 0.26 | 514.82
4 | 031302005001 | 冬雨季施工增加费 | 定额人工费+定额机械费
5 |  | 其他施工组织措施费 | 按相关规定计算
合 计 |  |  |  |  | 14573.31

## 7_表10_2_2-21 其他项目清单与计价汇总表
【表10.2.2-21】
其他项目清单与计价汇总表
工程名称:电气 |  | 标段: | 第1页 共1页
序号 | 项 目 名 称 | 金额(元) | 备注
1 | 暂列金额 | 23527.81 | 明细详见表10.2.2-22
1.1 | 标化工地增加费 |  | 明细详见表10.2.2-22
1.2 | 优质工程增加费 |  | 明细详见表10.2.2-22
1.3 | 其他暂列金额 | 23527.81 | 明细详见表10.2.2-22
2 | 暂估价
2.1 | 材料（设备）暂估价 |  | 明细详见表10.2.2-23
2.2 | 专业工程暂估价 |  | 明细详见表10.2.2-24
2.3 | 专项技术措施暂估价 |  | 明细详见表10.2.2-25
3 | 计日工 |  | 明细详见表10.2.2-26
4 | 总承包服务费 |  | 明细详见表10.2.2-27
合 计 |  | 23527.81 | 0

## 7_表10_2_2-22 暂列金额明细表
【表10.2.2-22】
暂列金额明细表
工程名称:电气 |  |  | 标段: | 第1页 共1页
序号 | 项 目 名 称 | 计量单位 | 暂定金额(元) | 备注
1 | 标化工地增加费 | 项
2 | 优质工程增加费 | 项
3 | 其他暂列金额 | 项 | 23527.81 | 估算比例一般不高于5%
3.1 | 其他暂列金额 | 项 | 23527.81
合计 |  |  | 23527.81 | -

## 7_表10_2_2-24 专业工程暂估价表
【表10.2.2-24】
专业工程暂估价表
单位(专业)工程名称:城区学校优化布局资源整合项目（五爱幼儿园改造工程）-电气 |  | 标段: | 第1页 共1页
序号 | 工 程 名 称 | 工程内容 | 暂估金额(元) | 备注
合计

## 7_表10_2_2-29 主要工日一览表
【表10.2.2-29】
主要工日一览表
工程名称:电气 |  |  | 标段: |  | 第1页 共1页
序号 | 工日名称（类别） | 单位 | 数 量 | 单价(元) | 合价（元） | 备注
1 | 二类人工 | 工日 | 1433.245 | 146 | 209253.77

## 7_表10_2_2-31 主要材料和工程设备一览表
【表10.2.2-31】
主要材料和工程设备一览表
工程名称:电气 |  |  |  | 标段: |  | 第1页 共5页
序号 | 名称、规格、型号 | 单位 | 数量 | 单价(元) | 合价（元） | 备注
1 | 汽油综合 | kg | 47.153 | 8.02 | 378.17
2 | 电 | kW·h | 33.64 | 0.88 | 29.6
3 | 水 | m3 | 1.934 | 5.73 | 11.08
4 | 热轧光圆钢筋综合 | kg | 95.414 | 4.79 | 456.75
5 | 扁钢Q235B综合 | kg | 262.387 | 4.85 | 1272.58
6 | 角钢Q235B综合 | kg | 894.503 | 4.76 | 4258.73
7 | 槽钢10# | kg | 151.2 | 4.67 | 706.56
8 | 酚醛调和漆各色 | kg | 16.697 | 10.62 | 177.32
9 | 酚醛防锈漆（各种颜色） | kg | 20.276 | 8.05 | 163.22
10 | 镀锌焊接钢管SC100 | m | 210.12 | 66.76 | 14027.09
11 | 镀锌焊接钢管SC20 | m | 439.604 | 10.5 | 4617.07
12 | 镀锌焊接钢管SC25 | m | 6.901 | 15.49 | 106.89
13 | 镀锌焊接钢管SC80 | m | 314.15 | 51.71 | 16245.95
14 | 电缆桥架侧向抗震支架400T | 套 | 4 | 350 | 1400
15 | 电缆桥架侧向抗震支架300T | 套 | 32 | 330 | 10560
16 | 电缆桥架双向抗震支架400T+L | 套 | 4 | 400 | 1600
17 | 电缆桥架双向抗震支架300T+L | 套 | 32 | 380 | 12160
18 | 三管LED荧光灯T5直管 3*15W | 套 | 22.22 | 75 | 1666.5
19 | 单管LED荧光灯T5直管 1*15W | 套 | 12.12 | 25 | 303
20 | 卫生间防雾筒灯5W | 套 | 232.3 | 34.42 | 7995.77
21 | 双管LED荧光灯T5直管 2*15W | 套 | 254.52 | 50 | 12726
22 | 双管紫外线杀菌灯2*15W | 套 | 136.35 | 150 | 20452.5
23 | 吸顶灯9W | 套 | 226.24 | 60.42 | 13669.42
24 | 多功能厅定制圆形灯 | 套 | 11.11 | 300 | 3333
25 | 舞台射灯150W | 套 | 5.05 | 430 | 2171.5
26 | 防雾吸顶灯15W | 套 | 29.29 | 120 | 3514.8
27 | 三联单控开关86型 10A | 只 | 21.42 | 8.55 | 183.14
28 | 单联单控开关86型 10A | 只 | 46.92 | 3.93 | 184.4
29 | 双联单控开关86型 10A | 只 | 19.38 | 6.16 | 119.38
【表10.2.2-31】
主要材料和工程设备一览表
工程名称:电气 |  |  |  | 标段: |  | 第2页 共5页
序号 | 名称、规格、型号 | 单位 | 数量 | 单价(元) | 合价（元） | 备注
30 | 吊扇调速开关 | 只 | 46.92 | 36.95 | 1733.69
31 | 四联单控开关86型 10A | 只 | 54.06 | 11.09 | 599.53
32 | 带锁紫外线杀菌灯控制开关 | 只 | 46.92 | 15 | 703.8
33 | 单相二、三极带保护门插座KG426/10USL | 套 | 297.84 | 8.31 | 2475.05
34 | 壁挂空调带保护门插座KG426/15USL | 套 | 12.24 | 10.29 | 125.95
35 | 柜式空调插座86型 20A | 套 | 53.04 | 15.5 | 822.12
36 | 洗衣机带保护门防溅式插座KG426/10USL+T223DV/KG | 套 | 20.4 | 9.43 | 192.37
37 | 接地母线镀锌扁钢-40*4 | m | 215.355 | 8.63 | 1858.73
38 | 接地母线镀锌扁钢-50*5 | m | 110.88 | 13.43 | 1488.67
39 | 铜芯塑料绝缘线BV2.5 | m | 164.14 | 1.69 | 276.74
40 | 铜芯聚氯乙烯软线BVR2.5 | m | 70.76 | 1.84 | 130.2
41 | 铜芯低烟无卤电线WDZB-BYJR-4 | m | 2292.78 | 3.14 | 7203.91
42 | 铜芯低烟无卤电线WDZB-BYJ-2.5 | m | 16828.846 | 1.83 | 30830.45
43 | 铜芯低烟无卤电线WDZBN-BYJ-2.5 | m | 61.248 | 2.14 | 131.19
44 | 铜芯低烟无卤电线WDZB-BYJR-2.5 | m | 7026.889 | 2.01 | 14117.02
45 | 铜芯低烟无卤电线WDZBN-BYJR-2.5 | m | 18.676 | 2.22 | 41.48
46 | 铜芯低烟无卤电线WDZB-BYJ-4 | m | 9171.015 | 2.89 | 26540.92
47 | 低烟无卤电力电缆WDZBN-YJY-4*2.5 | m | 276.538 | 9.71 | 2685.18
48 | 低烟无卤电力电缆WDZBN-YJY-5*6 | m | 115.544 | 28.05 | 3241.36
49 | 低烟无卤电力电缆WDZB-YJY-3*6 | m | 152.005 | 15.79 | 2399.85
50 | 低烟无卤电力电缆WDZBN-YJY-4*50+1*25 | m | 111.403 | 160.57 | 17887.53
51 | 低烟无卤电力电缆WDZBN-YJY-3*2.5 | m | 36.36 | 7.49 | 272.34
52 | 低烟无卤电力电缆WDZB-YJY-4*50+1*25 | m | 211.696 | 156.94 | 33223.15
53 | 低烟无卤电力电缆WDZBN-YJY-5*4 | m | 18.18 | 19.13 | 347.84
54 | 低烟无卤电力电缆WDZB-YJY-5*16 | m | 530.25 | 60.34 | 31993.16
【表10.2.2-31】
主要材料和工程设备一览表
工程名称:电气 |  |  |  | 标段: |  | 第3页 共5页
序号 | 名称、规格、型号 | 单位 | 数量 | 单价(元) | 合价（元） | 备注
55 | 低烟无卤电力电缆WDZB-YJY-4*150+1*70 | m | 202 | 442.11 | 89305.41
56 | 低烟无卤电力电缆WDZBN-YJY-5*10 | m | 100.394 | 43.42 | 4358.71
57 | 低烟无卤电力电缆WDZB-YJY-5*10 | m | 299.162 | 41.2 | 12326.67
58 | 低烟无卤电力电缆WDZB-YJY-5*6 | m | 1569.641 | 25.53 | 40074.5
59 | 刚性阻燃管PVC20中型管 | m | 2040.924 | 1.25 | 2551.16
60 | 刚性阻燃管PVC25中型管 | m | 77.168 | 2.09 | 161.28
61 | 金属软管D25 | m | 3.296 | 5.38 | 17.73
62 | 金属软管φ25 | m | 16.068 | 5.38 | 86.45
63 | 金属软管φ20 | m | 131.943 | 2.42 | 319.3
64 | 金属软管活接头φ25 | 套 | 8.16 | 0.83 | 6.77
65 | JDG电线套管(镀锌)G20*1.6 | m | 4090.542 | 4.73 | 19348.26
66 | JDG电线套管(镀锌)G25*1.6 | m | 441.046 | 6.27 | 2765.36
67 | JDG电线套管(镀锌)G25*1.6 | m | 312.399 | 6.27 | 1958.74
68 | 塑料开关盒、插座盒86HS60 | 个 | 376.38 | 1.38 | 519.4
69 | 塑料接线盒86HS60 | 个 | 15.3 | 1.38 | 21.11
70 | 通用插座防溅盒86型 | 个 | 20.4 | 10.56 | 215.42
71 | 钢质开关盒、插座盒86H60 | 个 | 199.92 | 3.75 | 749.7
72 | 钢质接线盒86H60 | 个 | 1351.5 | 3.75 | 5068.13
73 | 总等电位端子箱 | 个 | 11 | 100 | 1100
74 | 钢制槽式热镀锌板+喷塑（防火塑粉）电缆桥架200×100×δ1.2 | m | 32.421 | 80.27 | 2602.43
75 | 钢制槽式热镀锌板+喷塑（防火塑粉）电缆桥架400×150×δ1.5 | m | 22.119 | 170 | 3760.23
76 | 钢制槽式热镀锌板+喷塑（防火塑粉）电缆桥架300×150×δ1.2 | m | 122.816 | 122 | 14983.55
77 | 钢制槽式热镀锌板+喷塑（防火塑粉）电缆桥架400×100×δ1.5 | m | 63.226 | 150 | 9483.9
78 | 钢制槽式热镀锌板+喷塑（防火塑粉）电缆桥架150×75×δ1.0 | m | 22.119 | 59.96 | 1326.26
【表10.2.2-31】
主要材料和工程设备一览表
工程名称:电气 |  |  |  | 标段: |  | 第4页 共5页
序号 | 名称、规格、型号 | 单位 | 数量 | 单价(元) | 合价（元） | 备注
79 | 钢制槽式热镀锌板+喷塑（防火塑粉）电缆桥架100×75×δ1.0 | m | 7.171 | 55.12 | 395.27
80 | 钢制槽式热镀锌板+喷塑（防火塑粉）电缆桥架300×100×δ1.2 | m | 653.975 | 109 | 71283.28
81 | 卫生间排风扇40W | 台 | 26 | 140 | 3640
82 | 吊扇带灯40W+30W | 台 | 173 | 300 | 51900
83 | 成套配电箱4AL3 | 台 | 1 | 510 | 510
84 | 成套配电箱XKX | 台 | 1 | 4100 | 4100
85 | 成套配电箱3CKT1 | 台 | 1 | 2000 | 2000
86 | 成套配电箱WYB1 | 台 | 1 | 1600 | 1600
87 | 成套配电箱4CKT2 | 台 | 1 | 820 | 820
88 | 成套配电箱JKX | 台 | 1 | 4200 | 4200
89 | 成套配电箱4AL5 | 台 | 1 | 300 | 300
90 | 成套配电箱4AL2 | 台 | 1 | 700 | 700
91 | 成套配电箱1CKT2 | 台 | 1 | 1200 | 1200
92 | 成套配电箱WYB2 | 台 | 1 | 2000 | 2000
93 | 成套配电箱ALJS2 | 台 | 1 | 400 | 400
94 | 成套配电箱1APG1/1APG2 | 台 | 2 | 5500 | 11000
95 | 成套配电箱1ZKT2 | 台 | 1 | 3600 | 3600
96 | 成套配电箱4AL1 | 台 | 1 | 300 | 300
97 | 成套配电箱1ALG1 | 台 | 1 | 6000 | 6000
98 | 成套配电箱1ZAL1 | 台 | 1 | 4800 | 4800
99 | 成套配电箱1CAL2 | 台 | 1 | 1200 | 1200
100 | 成套配电箱2CAL2 | 台 | 1 | 1200 | 1200
101 | 成套配电箱3CAL2 | 台 | 1 | 1200 | 1200
102 | 成套配电箱DT1/DT2 | 台 | 2 | 4500 | 9000
103 | 成套配电箱1ZAL2 | 台 | 1 | 3600 | 3600
104 | 成套配电箱1ZKT1 | 台 | 1 | 4800 | 4800
105 | 成套配电箱1CKT1 | 台 | 1 | 2000 | 2000
106 | 成套配电箱1ALG2 | 台 | 1 | 5800 | 5800
【表10.2.2-31】
主要材料和工程设备一览表
工程名称:电气 |  |  |  | 标段: |  | 第5页 共5页
序号 | 名称、规格、型号 | 单位 | 数量 | 单价(元) | 合价（元） | 备注
107 | 成套配电箱ALDGT | 台 | 1 | 620 | 620
108 | 成套配电箱RDX | 台 | 1 | 4200 | 4200
109 | 成套配电箱ALJS3 | 台 | 22 | 600 | 13200
110 | 成套配电箱ALZB | 台 | 1 | 500 | 500
111 | 成套配电箱ALJS1 | 台 | 2 | 380 | 760
112 | 成套配电箱4CKT1 | 台 | 1 | 1000 | 1000
113 | 成套配电箱4AL4 | 台 | 1 | 600 | 600
114 | 成套配电箱4CAL1 | 台 | 1 | 1100 | 1100
115 | 成套配电箱ALE | 台 | 1 | 3000 | 3000
116 | 成套配电箱2CKT2 | 台 | 2 | 2000 | 4000
117 | 成套配电箱3CKT2 | 台 | 1 | 2000 | 2000
118 | 成套配电箱4CAL2 | 台 | 1 | 1000 | 1000
119 | 成套配电箱XFATS | 台 | 1 | 4500 | 4500
120 | 成套配电箱2CAL1 | 台 | 1 | 1200 | 1200
121 | 成套配电箱3CAL1 | 台 | 1 | 1200 | 1200
122 | 成套配电箱1CAL1 | 台 | 1 | 1200 | 1200
123 | 成套配电箱ALBG | 台 | 3 | 300 | 900
124 | 空调柜机配电箱 | 台 | 52 | 120 | 6240
125 | 有机防火堵料JSY | kg | 302.4 | 5.96 | 1800.79
126 | 电缆桥架隔板 GQJ-BG 150 | m | 143.5 | 10.75 | 1542.63
127 | 电缆桥架隔板 GQJ-BG 75 | m | 29 | 5.5 | 159.5
128 | 电缆桥架隔板 GQJ-BG 100 | m | 742.2 | 7.49 | 5559.08
129 | 防火隔板 | m2 | 6.29 | 168.14 | 1057.61
130 | 阻火包JSB 320×180×35 | m3 | 0.15 | 3642 | 546.3
131 | 灯带4.5w/m | m | 41.8 | 20 | 836

## 8_表10_2_2-13 【不含单列】单位(专业)工程招
【表10.2.2-13】
单位（专业）工程招标控制价费用表
工程名称:城区学校优化布局资源整合项目（五爱幼儿园改造工程）-消防电气 |  |  | 标段: | 第1页 共1页
序号 | 费用名称 |  | 计算公式 | 金额 (元) | 备注
1 | 分部分项工程费 |  | ∑(分部分项工程量×综合单价） | 467868.08 | 见表10.2.2-16
1.1 | 其中 | 人工费+机械费 | ∑分部分项（定额人工费+定额机械费） | 87675.9
2 | 措施项目费 |  | （2.1+2.2） | 11362.05
2.1 | 施工技术措施项目费 |  | ∑(技措项目工程量×综合单价） | 4829.77 | 见表10.2.2-16
2.1.1 | 其中 | 人工费+机械费 | ∑技措项目（定额人工费+定额机械费） | 1077.97
2.2 | 施工组织措施项目费 |  | (1.1+2.1.1)×7.36% | 6532.28 | 见表10.2.2-20
2.2.1 | 其中 | 安全文明施工基本费 | (1.1+2.1.1)×7.1% | 6301.52 | 见表10.2.2-20
3 | 其他项目费 |  | （3.1+3.2+3.3+3.4） | 30528.31
3.1 | 暂列金额 |  | 3.1.1+3.1.2+3.1.3 | 10528.31 | 见表10.2.2-21
3.1.1 | 其中 | 标化工地增加费 | 按招标文件规定额度列计 |  | 见表10.2.2-22
3.1.2 |  | 优质工程增加费 | 按招标文件规定额度列计 |  | 见表10.2.2-22
3.1.3 |  | 其他暂列金额 | 按招标文件规定额度列计 | 10528.31 | 见表10.2.2-22
3.2 | 暂估价 |  | 3.2.1+3.2.2+3.2.3 | 20000 | 见表10.2.2-21
3.2.1 | 其中 | 材料（工程设备）暂估价 | 按招标文件规定额度列计 (或计入综合单价) |  | 见表10.2.2-23
3.2.2 |  | 专业工程暂估价 | 按招标文件规定额度列计 | 20000 | 见表10.2.2-24
3.2.3 |  | 专项技术措施暂估价 | 按招标文件规定额度列计 |  | 见表10.2.2-25
3.3 | 计日工 |  | ∑计日工(暂估数量×综合单价） |  | 见表10.2.2-21
3.4 | 施工总承包服务费 |  | 3.4.1+3.4.2 |  | 见表10.2.2-21
3.4.1 | 其中 | 专业发包工程管理费 | ∑专业发包工程（暂估金额×费率） |  | 见表10.2.2-27
3.4.2 |  | 甲供材料设备管理费 | 甲供材料暂估金额×费率+甲供设备暂估金额×费率 |  | 见表10.2.2-27
4 | 规费 |  | (1.1+2.1.1)×30.63% | 27185.31
5 | 税金 |  | (1+2+3+4)×9% | 48324.94
招标控制价合计 |  |  | 1+2+3+4+5 | 585269

## 8_表10_2_2-16 分部分项工程清单与计价表
【表10.2.2-16】
分部分项工程清单与计价表
单位(专业)工程名称:城区学校优化布局资源整合项目（五爱幼儿园改造工程）-消防电气 | [5 empty] | 标段: |  |  | 第1页 共12页
序号 | 项目编码 | 项目名称 | 项目特征 | 计量 单位 | 工程量 | 金 额 (元) |  |  |  |  | 备注
[6 empty] | 综合单价 | 合价 | 其中
[8 empty] | 人工费 | 机械费 | 暂估价
|  | 消防火灾报警 |  |  |  |  | 194662.1 | 58997.56 | 647.74
1 | 030411005001 | 接线箱 | 1.名称：消防接线端子箱； 2.规格：按设计要求； 3.安装形式：墙上安装。 | 个 | 7 | 156.54 | 1095.78 | 300.09
2 | 030411003008 | 桥架 | 1.名称、材质：钢制槽式热镀锌板+喷塑（防火塑粉）电缆桥架(含隔板）； 2.型号：GQJ-C； 3.规格：200×100×δ1.2； 4.接地方式：按施工验收规范要求。 | m | 8.80 | 118.17 | 1039.9 | 167.82 | 8.62
3 | 030411003009 | 桥架 | 1.名称、材质：钢制槽式热镀锌板+喷塑（防火塑粉）电缆桥架(含隔板）； 2.型号：GQJ-C； 3.规格：300×150×δ1.2； 4.接地方式：按施工验收规范要求。 | m | 14.70 | 179.49 | 2638.5 | 449.38 | 23.96
4 | 030408008002 | 防火堵洞 | 消防电缆桥架穿墙、过楼板处孔洞用阻火包JSB、有机防火堵料JSY封堵。 | 处 | 5 | 192.71 | 963.55 | 300.05
5 | 030408009002 | 防火隔板 | 消防电缆桥架墙、过楼板处左右（或上下）两面设防火隔板。 | m2 | 1.18 | 336.92 | 397.57 | 123.86
6 | 030413001002 | 铁构件 | 1.名称：电缆桥架吊支架； 2.材质；型钢。 | kg | 32.37 | 17.48 | 565.83 | 259.28 | 29.78
本页小计 | [6 empty] | 6701.13 | 1600.48 | 62.36
【表10.2.2-16】
分部分项工程清单与计价表
单位(专业)工程名称:城区学校优化布局资源整合项目（五爱幼儿园改造工程）-消防电气 | [5 empty] | 标段: |  |  | 第2页 共12页
序号 | 项目编码 | 项目名称 | 项目特征 | 计量 单位 | 工程量 | 金 额 (元) |  |  |  |  | 备注
[6 empty] | 综合单价 | 合价 | 其中
[8 empty] | 人工费 | 机械费 | 暂估价
7 | 031201003005 | 金属结构刷油 | 1.除锈级别：手工除微锈； 2.油漆品种：红丹防锈漆、红色调和漆； 3.结构类型：一般管架； 4.涂刷遍数、漆膜厚度：除锈后刷防锈漆二遍、再刷调和漆二遍。 | m2 | 32.37 | 1.56 | 50.5 | 23.63 | 6.8
8 | 030411001013 | 配管 | 1.名称：线缆保护管； 2.材质、规格：镀锌钢管SC15； 3.配置形式：砖、混凝土结构暗配； 4.接地要求：按施工验收规范要求。 | m | 323.30 | 16.29 | 5266.56 | 1710.26 | 16.17
9 | 030411001014 | 配管 | 1.名称：线缆保护管； 2.材质、规格：镀锌钢管SC15； 3.配置形式：砖、混凝土结构明配； 4.接地要求：按施工验收规范要求。 | m | 2532.50 | 19.88 | 50346.1 | 17980.75 | 126.63
10 | 030411001015 | 配管 | 1.名称：线缆保护管； 2.材质、规格：镀锌钢管SC20； 3.配置形式：砖、混凝土结构暗配； 4.接地要求：按施工验收规范要求。 | m | 296.80 | 19.41 | 5760.89 | 1673.95 | 14.84
11 | 030411001016 | 配管 | 1.名称：线缆保护管； 2.材质、规格：镀锌钢管SC20； 3.配置形式：砖、混凝土结构明配； 4.接地要求：按施工验收规范要求。 | m | 1774.60 | 23.24 | 41241.7 | 13256.26 | 88.73
12 | 030411001017 | 配管 | 1.名称：线缆保护管； 2.材质、规格：镀锌钢管SC25； 3.配置形式：砖、混凝土结构暗配； 4.接地要求：按施工验收规范要求。 | m | 1.50 | 27.23 | 40.85 | 10.26 | 0.11
本页小计 | [6 empty] | 102706.6 | 34655.11 | 253.28
【表10.2.2-16】
分部分项工程清单与计价表
单位(专业)工程名称:城区学校优化布局资源整合项目（五爱幼儿园改造工程）-消防电气 | [5 empty] | 标段: |  |  | 第3页 共12页
序号 | 项目编码 | 项目名称 | 项目特征 | 计量 单位 | 工程量 | 金 额 (元) |  |  |  |  | 备注
[6 empty] | 综合单价 | 合价 | 其中
[8 empty] | 人工费 | 机械费 | 暂估价
13 | 030411001018 | 配管 | 1.名称：线缆保护管； 2.材质、规格：镀锌钢管SC25； 3.配置形式：砖、混凝土结构明配； 4.接地要求：按施工验收规范要求。 | m | 103.90 | 30.09 | 3126.35 | 901.85 | 7.27
14 | 030408002001 | 控制电缆 | 1、名 称：铜芯聚氯乙烯护套控制电缆； 2、型号、规格：NH-KVV-2*2.5； 3、敷设方式、部位：穿管及电缆桥架内敷设。 | m | 212.90 | 7.79 | 1658.49 | 389.61
15 | 030408002002 | 控制电缆 | 1、名 称：铜芯聚氯乙烯护套控制电缆； 2、型号、规格：NH-KVV-2*6； 3、敷设方式、部位：穿管及电缆桥架内敷设。 | m | 140.80 | 15.04 | 2117.63 | 257.66
16 | 030408002003 | 控制电缆 | 1、名 称：铜芯聚氯乙烯护套控制电缆； 2、型号、规格：NH-KVV-4*1.5； 3、敷设方式、部位：穿管及电缆桥架内敷设。 | m | 591.20 | 9.14 | 5403.57 | 1081.9
17 | 030408002004 | 控制电缆 | 1、名 称：铜芯聚氯乙烯护套控制电缆； 2、型号、规格：NH-KVV-6*2.5； 3、敷设方式、部位：穿管及电缆桥架内敷设。 | m | 120.20 | 17.54 | 2108.31 | 219.97
本页小计 | [6 empty] | 14414.35 | 2850.99 | 7.27
【表10.2.2-16】
分部分项工程清单与计价表
单位(专业)工程名称:城区学校优化布局资源整合项目（五爱幼儿园改造工程）-消防电气 | [5 empty] | 标段: |  |  | 第4页 共12页
序号 | 项目编码 | 项目名称 | 项目特征 | 计量 单位 | 工程量 | 金 额 (元) |  |  |  |  | 备注
[6 empty] | 综合单价 | 合价 | 其中
[8 empty] | 人工费 | 机械费 | 暂估价
18 | 030408002005 | 控制电缆 | 1、名 称：铜芯聚氯乙烯护套控制电缆； 2、型号、规格：ZN-KVV-2*1.5； 3、敷设方式、部位：穿管及电缆桥架内敷设。 | m | 307.30 | 5.4 | 1659.42 | 562.36
19 | 030408002006 | 控制电缆 | 1、名 称：铜芯聚氯乙烯护套控制电缆； 2、型号、规格：ZN-KVV-4*1.5； 3、敷设方式、部位：穿管及电缆桥架内敷设。 | m | 43.20 | 8.14 | 351.65 | 79.06
20 | 030408002007 | 控制电缆 | 1、名 称：铜芯聚氯乙烯护套控制电缆； 2、型号、规格：ZN-KVV-6*1.5； 3、敷设方式、部位：穿管及电缆桥架内敷设。 | m | 4.20 | 10.65 | 44.73 | 7.69
21 | 030408002008 | 控制电缆 | 1、名 称：铜芯聚氯乙烯护套控制电缆； 2、型号、规格：ZN-KVV-10*1.5； 3、敷设方式、部位：穿管及电缆桥架内敷设。 | m | 14.30 | 16.15 | 230.95 | 28.74 | 1.57
22 | 030408002009 | 控制电缆 | 1、名 称：铜芯聚氯乙烯护套控制电缆； 2、型号、规格：ZN-KVVRP-2*1.5； 3、敷设方式、部位：穿管及电缆桥架内敷设。 | m | 29.80 | 5.66 | 168.67 | 54.53
本页小计 | [6 empty] | 2455.42 | 732.38 | 1.57
【表10.2.2-16】
分部分项工程清单与计价表
单位(专业)工程名称:城区学校优化布局资源整合项目（五爱幼儿园改造工程）-消防电气 | [5 empty] | 标段: |  |  | 第5页 共12页
序号 | 项目编码 | 项目名称 | 项目特征 | 计量 单位 | 工程量 | 金 额 (元) |  |  |  |  | 备注
[6 empty] | 综合单价 | 合价 | 其中
[8 empty] | 人工费 | 机械费 | 暂估价
23 | 030411004013 | 配线 | 1、名称：铜芯聚氯乙烯软线； 2、配线形式：管内穿线； 3、配线型号、规格：BVR2.5； 4、配线线制：电源线。 | m | 1359.30 | 3 | 4077.9 | 897.14
24 | 030411004014 | 配线 | 1.名称：铜芯聚氯乙烯绞型软线； 2.配线形式：管内穿线； 3.配线型号、规格：ZN-RVS-2*1.5 | m | 2878.10 | 3.46 | 9958.23 | 1640.52
25 | 030411004015 | 配线 | 1.名称：铜芯聚氯乙烯绞型软线； 2.配线形式：管内穿线； 3.配线型号、规格：ZN-RVS-4*1.5 | m | 30.60 | 6.29 | 192.47 | 20.81
26 | 030904007001 | 消防广播(扬声器） | 1.名称：吸顶式消防广播； 2.规格、型号：YB-2608/525。 | 个 | 54 | 61.94 | 3344.76 | 954.18 | 3.78
27 | 030904001001 | 点型探测器 | 1.探测器名称：感烟探测器(无吊顶)； 2.规格：JTY-GD-9002（含底座）； 3.线制：总线制； 4.安装方式：吸顶安装。 | 个 | 141 | 87.16 | 12289.56 | 3314.91 | 25.38
28 | 030904001002 | 点型探测器 | 1.探测器名称：感烟探测器（有吊顶）； 2.规格：JTY-GD-9002（含底座）； 3.线制：总线制； 4.安装方式：吸顶安装。 | 个 | 97 | 90.57 | 8785.29 | 2508.42 | 18.43
本页小计 | [6 empty] | 38648.21 | 9335.98 | 47.59
【表10.2.2-16】
分部分项工程清单与计价表
单位(专业)工程名称:城区学校优化布局资源整合项目（五爱幼儿园改造工程）-消防电气 | [5 empty] | 标段: |  |  | 第6页 共12页
序号 | 项目编码 | 项目名称 | 项目特征 | 计量 单位 | 工程量 | 金 额 (元) |  |  |  |  | 备注
[6 empty] | 综合单价 | 合价 | 其中
[8 empty] | 人工费 | 机械费 | 暂估价
29 | 030904003001 | 按钮 | 1.名称：手动报警按钮（含电话插孔）； 2.规格、型号：J-SAP-M-9201。 | 个 | 36 | 73.35 | 2640.6 | 649.08 | 3.24
30 | 030904003002 | 按钮 | 1、名称：消火栓启泵按钮； 2、规格、型号：J-XAPD-9301。 | 个 | 36 | 73.71 | 2653.56 | 499.32 | 2.52
31 | 030904006001 | 消防报警电话插孔(电话) | 1、名 称：消防电话分机； 2、规 格：HY2712C。 | 个 | 10 | 164.03 | 1640.3 | 80.3 | 0.7
32 | 030904009001 | 区域报警控制箱 | 1、名称：火灾显示盘； 2、规格、型号：JB-YX-9601。 | 台 | 4 | 802.72 | 3210.88 | 570 | 85.2
33 | 030904005001 | 声光报警器 | 1、火灾声光警报器； 2、壁装。 | 个 | 48 | 123.42 | 5924.16 | 1997.28 | 3.36
34 | 030904008001 | 模块(模块箱） | 1、名称：短路隔离器； 2、规格、型号：HJ-1751 | 个 | 17 | 129.27 | 2197.59 | 814.13 | 57.8
35 | 030904008002 | 模块(模块箱） | 1、单输入控制模块。 | 个 | 1 | 148.42 | 148.42 | 62.34 | 2.84
36 | 030904008003 | 模块(模块箱） | 1、输入单输出控制模块。 | 个 | 8 | 159.68 | 1277.44 | 498.72 | 22.72
37 | 030904008004 | 模块(模块箱） | 1.名称：模块箱； 2.材质：钢制； 3.规格：按设计要求； 4.安装形式：墙上安装。 | 个 | 14 | 184.54 | 2583.56 | 670.46 | 47.6
38 | 030411006006 | 接线盒 | 1.名称：接线盒； 2.材质、规格：钢质 86H60； 3.安装形式：暗装。 | 个 | 134 | 8.68 | 1163.12 | 403.34
本页小计 | [6 empty] | 23439.63 | 6244.97 | 225.98
【表10.2.2-16】
分部分项工程清单与计价表
单位(专业)工程名称:城区学校优化布局资源整合项目（五爱幼儿园改造工程）-消防电气 | [5 empty] | 标段: |  |  | 第7页 共12页
序号 | 项目编码 | 项目名称 | 项目特征 | 计量 单位 | 工程量 | 金 额 (元) |  |  |  |  | 备注
[6 empty] | 综合单价 | 合价 | 其中
[8 empty] | 人工费 | 机械费 | 暂估价
39 | 030411006007 | 接线盒 | 1.名称：接线盒； 2.材质、规格：钢质 86H60； 3.安装形式：明装。 | 个 | 327 | 11.94 | 3904.38 | 1962
40 | 030413003022 | 打洞（孔） | 桥架穿墙过楼板开孔300*200mm | 个 | 2 | 79.71 | 159.42 | 104.68
41 | 030413003023 | 打洞（孔） | 桥架穿墙过楼板开孔400*250mm | 个 | 3 | 106.3 | 318.9 | 209.37
42 | 030413002009 | 凿（压）槽 | 1、混凝土刨沟槽 管径(mm以内)20`二次精装修工程，在原粉刷层上进行砖墙开凿，砖墙开凿增加费 | m | 675.30 | 2.7 | 1823.31 | 1242.55 | 47.27
43 | 030413002010 | 凿（压）槽 | 1、混凝土刨沟槽 管径(mm以内)32`二次精装修工程，在原粉刷层上进行砖墙开凿，砖墙开凿增加费 | m | 24.20 | 3.75 | 90.75 | 59.05 | 2.42
|  | 消防设备电源监控系统 |  |  |  |  | 24376.39 | 1502.6 | 24.75
44 | 030411001019 | 配管 | 1.名称：线缆保护管； 2.材质、规格：镀锌钢管SC20； 3.配置形式：砖、混凝土结构暗配； 4.接地要求：按施工验收规范要求。 | m | 55.20 | 19.41 | 1071.43 | 311.33 | 2.76
45 | 030411001020 | 配管 | 1.名称：线缆保护管； 2.材质、规格：镀锌钢管SC25； 3.配置形式：砖、混凝土结构暗配； 4.接地要求：按施工验收规范要求。 | m | 22.70 | 27.23 | 618.12 | 155.27 | 1.59
46 | 030411001021 | 配管 | 1.名称：线缆保护管； 2.材质、规格：镀锌钢管SC25； 3.配置形式：砖、混凝土结构明配； 4.接地要求：按施工验收规范要求。 | m | 32.50 | 30.09 | 977.93 | 282.1 | 2.28
本页小计 | [6 empty] | 8964.24 | 4326.35 | 56.32
【表10.2.2-16】
分部分项工程清单与计价表
单位(专业)工程名称:城区学校优化布局资源整合项目（五爱幼儿园改造工程）-消防电气 | [5 empty] | 标段: |  |  | 第8页 共12页
序号 | 项目编码 | 项目名称 | 项目特征 | 计量 单位 | 工程量 | 金 额 (元) |  |  |  |  | 备注
[6 empty] | 综合单价 | 合价 | 其中
[8 empty] | 人工费 | 机械费 | 暂估价
47 | 030408002010 | 控制电缆 | 1、名 称：铜芯聚氯乙烯护套控制电缆； 2、型号、规格：NH-KVV-2*6； 3、敷设方式、部位：穿管及电缆桥架内敷设。 | m | 62.70 | 15.04 | 943.01 | 114.74
48 | 030408002011 | 控制电缆 | 1、名 称：铜芯聚氯乙烯护套控制电缆； 2、型号、规格：ZN-KVV-2*1.5； 3、敷设方式、部位：穿管及电缆桥架内敷设。 | m | 62.70 | 5.4 | 338.58 | 114.74
49 | 030904008005 | 模块(模块箱） | 1.模块名称：消防设备电源监控模块（单、双路三相监控模块）； 2.规格、型号：HJ-9515。 | 个 | 6 | 1209.5 | 7257 | 374.04 | 17.04
50 | 030904011001 | 消防电源监控器 | 1、消防电源监控器 | 台 | 1 | 13170.32 | 13170.32 | 150.38 | 1.08
|  | 电气火灾报警 |  |  |  |  | 28699.12 | 1548.02 | 10.44
51 | 030411004016 | 配线 | 1.名称：铜芯聚氯乙烯绞型软线； 2.配线形式：线槽配线； 3.配线型号、规格：NH-RVS-2*2.5 | m | 630.00 | 5.94 | 3742.2 | 441
52 | 030904001003 | 点型探测器 | 1、剩余漏电探测器TY-SY-Z44 | 个 | 24 | 747.4 | 17937.6 | 956.64 | 9.36
53 | 030904011002 | 电气火灾监控器 | 1、电气火灾监控器 | 台 | 1 | 7019.32 | 7019.32 | 150.38 | 1.08
|  | 智能照明控制系统 |  |  |  |  | 10335.58 | 1697.86 | 10.79
本页小计 | [6 empty] | 50408.03 | 2301.92 | 28.56
【表10.2.2-16】
分部分项工程清单与计价表
单位(专业)工程名称:城区学校优化布局资源整合项目（五爱幼儿园改造工程）-消防电气 | [5 empty] | 标段: |  |  | 第9页 共12页
序号 | 项目编码 | 项目名称 | 项目特征 | 计量 单位 | 工程量 | 金 额 (元) |  |  |  |  | 备注
[6 empty] | 综合单价 | 合价 | 其中
[8 empty] | 人工费 | 机械费 | 暂估价
54 | 030411001022 | 配管 | 1.名称：线缆保护管； 2.材质、规格：镀锌钢管SC20； 3.配置形式：砖、混凝土结构暗配； 4.接地要求：按施工验收规范要求。 | m | 9.60 | 19.41 | 186.34 | 54.14 | 0.48
55 | 030411001023 | 配管 | 1.名称：线缆保护管； 2.材质、规格：镀锌钢管SC20； 3.配置形式：砖、混凝土结构明配； 4.接地要求：按施工验收规范要求。 | m | 184.60 | 23.24 | 4290.1 | 1378.96 | 9.23
56 | 030411004017 | 配线 | 1.名称：铜芯聚氯乙烯绞型软线； 2.配线形式：管内穿线； 3.配线型号、规格：WDZB-RVS-2*2.5 | m | 197.20 | 5.78 | 1139.82 | 114.38
57 | 030904011003 | 远程控制箱(柜） | 1、智能照明中央控制器 | 台 | 1 | 4719.32 | 4719.32 | 150.38 | 1.08
|  | 消防主机及调试 |  |  |  |  | 49049.33 | 11854.93 | 652.45
58 | 030904013001 | 联动控制主机 | 1、火灾自动报警控制器（联动型） | 台 | 1 | 10841.67 | 10841.67 | 900.67 | 34.92
59 | 030904017001 | 报警联动一体机 | 1、直接手动控制盘 | 台 | 1 | 1038.32 | 1038.32 | 150.38 | 1.08
60 | Z030904018001 | 机箱（柜） | 1、联动控制柜 | 台 | 1 | 2093.13 | 2093.13 | 238.42
61 | 030404037001 | 电源 | 1、联动外控电源 | 台 | 1 | 2934.57 | 2934.57 | 221.19 | 38.8
62 | 030504002001 | 图形显示装置 | 1、图形显示装置 | 台 | 1 | 8512.31 | 8512.31 | 9.49
63 | 030904014001 | 消防广播及对讲电话主机（柜） | 1、消防电话主机 | 台 | 1 | 2600.38 | 2600.38 | 36.5 | 21.3
本页小计 | [6 empty] | 38355.96 | 3254.51 | 106.89
【表10.2.2-16】
分部分项工程清单与计价表
单位(专业)工程名称:城区学校优化布局资源整合项目（五爱幼儿园改造工程）-消防电气 | [5 empty] | 标段: |  |  | 第10页 共12页
序号 | 项目编码 | 项目名称 | 项目特征 | 计量 单位 | 工程量 | 金 额 (元) |  |  |  |  | 备注
[6 empty] | 综合单价 | 合价 | 其中
[8 empty] | 人工费 | 机械费 | 暂估价
64 | 030904014002 | 消防广播及对讲电话主机（柜） | 1、消防应急广播主机 | 台 | 1 | 2600.38 | 2600.38 | 36.5 | 21.3
65 | 030404031001 | 小电器 | 1、水箱液位信号装置。 | 个 | 1 | 2273.53 | 2273.53 | 288.5 | 1.59
66 | 030404031002 | 小电器 | 1、消防水池液位信号装置。 | 个 | 1 | 2273.53 | 2273.53 | 288.5 | 1.59
67 | 030905001001 | 自动报警系统调试 | 1、自动报警系统调试 512点以内 | 系统 | 1 | 10089.3 | 10089.3 | 7213.86 | 287.58
68 | 030905002001 | 水灭火控制装置调试 | 1、自动喷水灭火系统调试 | 点 | 4 | 177.33 | 709.32 | 461.96 | 54.96
69 | 030905002002 | 水灭火控制装置调试 | 1、消火栓灭火系统调试 | 点 | 36 | 32.61 | 1173.96 | 662.4 | 127.8
70 | Z030905005001 | 消防监控系统调试 | 1、消防监控系统调试 64点以内 | 系统 | 1 | 1908.93 | 1908.93 | 1346.56 | 61.53
|  | 应急照明 |  |  |  |  | 160745.56 | 17682.62 | 100.27
71 | 030904012001 | 火灾报警系统控制主机 | 1、应急照明控制器 | 台 | 1 | 31439.32 | 31439.32 | 174.25 | 7.39
72 | 030404017044 | 配电箱 | 1.名称：应急照明配电箱YJ1、YJ2； 2.型号、规格：电器元件配置按设计要求； 3.安装方式：挂墙明装。 | 台 | 2 | 7658.55 | 15317.1 | 350.4
73 | 030411001024 | 配管 | 1.名称：线缆保护管； 2.材质、规格：镀锌钢管SC20； 3.配置形式：砖、混凝土结构暗配； 4.接地要求：按施工验收规范要求。 | m | 322.20 | 19.41 | 6253.9 | 1817.21 | 16.11
本页小计 | [6 empty] | 74039.27 | 12640.14 | 579.85
【表10.2.2-16】
分部分项工程清单与计价表
单位(专业)工程名称:城区学校优化布局资源整合项目（五爱幼儿园改造工程）-消防电气 | [5 empty] | 标段: |  |  | 第11页 共12页
序号 | 项目编码 | 项目名称 | 项目特征 | 计量 单位 | 工程量 | 金 额 (元) |  |  |  |  | 备注
[6 empty] | 综合单价 | 合价 | 其中
[8 empty] | 人工费 | 机械费 | 暂估价
74 | 030411001025 | 配管 | 1.名称：线缆保护管； 2.材质、规格：镀锌钢管SC20； 3.配置形式：砖、混凝土结构明配； 4.接地要求：按施工验收规范要求。 | m | 1084.60 | 23.24 | 25206.1 | 8101.96 | 54.23
75 | 030411004018 | 配线 | 1.名称：低烟无卤屏蔽聚乙烯绝缘软线； 2.配线形式：管内穿线； 3.配线型号、规格：WDZBN-RYJS-2*2.5； 4.配线线制：动力线。 | m | 2010.20 | 11.88 | 23881.18 | 1165.92
76 | 030412004004 | 装饰灯 | 1.名称：方向标志灯(单向不可调)； 2.规格、型号：TY-BLJC I系列 1W A型； 3.安装方式：墙壁式安装。 | 套 | 86 | 188.4 | 16202.4 | 1566.06
77 | 030412004005 | 装饰灯 | 1.名称：方向标志灯(双面单向不可调)； 2.规格、型号：TY-BLJC I系列 1W A型； 3.安装方式：吊杆式安装。 | 套 | 3 | 215.2 | 645.6 | 64.08
78 | 030412004006 | 装饰灯 | 1.名称：楼层标志灯； 2.规格、型号：TY-BLJC I系列 1W A型； 3.安装方式：墙壁式安装。 | 套 | 15 | 208.6 | 3129 | 273.15
79 | 030412004007 | 装饰灯 | 1.名称：安全出口标志灯； 2.规格、型号：TY-BLJC I系列 1W A型； 3.安装方式：墙壁式安装。 | 套 | 3 | 202.54 | 607.62 | 54.63
本页小计 | [6 empty] | 69671.9 | 11225.8 | 54.23
【表10.2.2-16】
分部分项工程清单与计价表
单位(专业)工程名称:城区学校优化布局资源整合项目（五爱幼儿园改造工程）-消防电气 | [5 empty] | 标段: |  |  | 第12页 共12页
序号 | 项目编码 | 项目名称 | 项目特征 | 计量 单位 | 工程量 | 金 额 (元) |  |  |  |  | 备注
[6 empty] | 综合单价 | 合价 | 其中
[8 empty] | 人工费 | 机械费 | 暂估价
80 | 030412001003 | 普通灯具 | 1.名称：消防应急照明灯具； 2.规格、型号：3W； 3.安装方式：吸顶安装。 | 套 | 111 | 227.14 | 25212.54 | 1944.72
81 | 030412001004 | 普通灯具 | 1.名称：消防应急照明灯具； 2.规格、型号：6W； 3.安装方式：吸顶安装。 | 套 | 38 | 267.54 | 10166.52 | 665.76
82 | 030411006008 | 接线盒 | 1.名称：接线盒； 2.材质、规格：钢质 86H60； 3.安装形式：明装。 | 个 | 152 | 11.94 | 1814.88 | 912
83 | 030413002011 | 凿（压）槽 | 1、混凝土刨沟槽 管径(mm以内)20`二次精装修工程，在原粉刷层上进行砖墙开凿，砖墙开凿增加费 | m | 322.00 | 2.7 | 869.4 | 592.48 | 22.54
本页小计 | [6 empty] | 38063.34 | 4114.96 | 22.54
合计 | [6 empty] | 467868.08 | 93283.59 | 1446.44

## 8_表10_2_2-16 施工技术措施项目清单与计价表
【表10.2.2-16】
施工技术措施项目清单与计价表
单位(专业)工程名称:城区学校优化布局资源整合项目（五爱幼儿园改造工程）-消防电气 | [5 empty] | 标段: |  |  | 第1页 共1页
序号 | 项目编码 | 项目名称 | 项目特征 | 计量 单位 | 工程量 | 金 额 (元) |  |  |  |  | 备注
[6 empty] | 综合单价 | 合价 | 其中
[8 empty] | 人工费 | 机械费 | 暂估价
|  | [请输入分部名称,电子评标勿删] |  |  | 0 |  | 4829.77 | 1165.81
1 | 031301017004 | 脚手架搭拆 | 1、消防报警系统脚手架搭拆费 | 项 | 1 | 4829.77 | 4829.77 | 1165.81
本页小计 | [6 empty] | 4829.77 | 1165.81
合计 | [6 empty] | 4829.77 | 1165.81

## 8_表10_2_2-20 施工组织(总价)措施项目清单与
【表10.2.2-20】
施工组织（总价）措施项目清单与计价表
工程名称:消防电气 |  |  | 标段: | 第1页 共1页
序号 | 项目编号 | 项目名称 | 计算基础 | 费率 (%) | 金额 (元) | 备注
1 | 031302001001 | 安全文明施工费 |  |  | 6301.52
1.1 |  | 安全文明施工基本费 | 定额人工费+定额机械费 | 7.1 | 6301.52
2 | Z03130200801 | 提前竣工增加费 | 定额人工费+定额机械费
3 | 031302004001 | 二次搬运费 | 定额人工费+定额机械费 | 0.26 | 230.76
4 | 031302005001 | 冬雨季施工增加费 | 定额人工费+定额机械费
5 |  | 其他施工组织措施费 | 按相关规定计算
合 计 |  |  |  |  | 6532.28

## 8_表10_2_2-21 其他项目清单与计价汇总表
【表10.2.2-21】
其他项目清单与计价汇总表
工程名称:消防电气 |  | 标段: | 第1页 共1页
序号 | 项 目 名 称 | 金额(元) | 备注
1 | 暂列金额 | 10528.31 | 明细详见表10.2.2-22
1.1 | 标化工地增加费 |  | 明细详见表10.2.2-22
1.2 | 优质工程增加费 |  | 明细详见表10.2.2-22
1.3 | 其他暂列金额 | 10528.31 | 明细详见表10.2.2-22
2 | 暂估价 | 20000
2.1 | 材料（设备）暂估价 |  | 明细详见表10.2.2-23
2.2 | 专业工程暂估价 | 20000 | 明细详见表10.2.2-24
2.3 | 专项技术措施暂估价 |  | 明细详见表10.2.2-25
3 | 计日工 |  | 明细详见表10.2.2-26
4 | 总承包服务费 |  | 明细详见表10.2.2-27
合 计 |  | 30528.31 | 0

## 8_表10_2_2-22 暂列金额明细表
【表10.2.2-22】
暂列金额明细表
工程名称:消防电气 |  |  | 标段: | 第1页 共1页
序号 | 项 目 名 称 | 计量单位 | 暂定金额(元) | 备注
1 | 标化工地增加费 | 项
2 | 优质工程增加费 | 项
3 | 其他暂列金额 | 项 | 10528.31 | 估算比例一般不高于5%
3.1 | 其他暂列金额 | 项 | 10528.31
合计 |  |  | 10528.31 | -

## 8_表10_2_2-24 专业工程暂估价表
【表10.2.2-24】
专业工程暂估价表
单位(专业)工程名称:城区学校优化布局资源整合项目（五爱幼儿园改造工程）-消防电气 |  | 标段: | 第1页 共1页
序号 | 工 程 名 称 | 工程内容 | 暂估金额(元) | 备注
1 | 能耗监测系统 |  | 20000
合计 |  |  | 20000

## 8_表10_2_2-29 主要工日一览表
【表10.2.2-29】
主要工日一览表
工程名称:消防电气 |  |  | 标段: |  | 第1页 共1页
序号 | 工日名称（类别） | 单位 | 数 量 | 单价(元) | 合价（元） | 备注
1 | 二类人工 | 工日 | 646.785 | 146 | 94430.61

## 8_表10_2_2-31 主要材料和工程设备一览表
【表10.2.2-31】
主要材料和工程设备一览表
工程名称:消防电气 |  |  |  | 标段: |  | 第1页 共3页
序号 | 名称、规格、型号 | 单位 | 数量 | 单价(元) | 合价（元） | 备注
1 | 汽油综合 | kg | 6.998 | 8.02 | 56.12
2 | 电 | kW·h | 160.821 | 0.88 | 141.52
3 | 水 | m3 | 0.367 | 5.73 | 2.1
4 | 热轧光圆钢筋综合 | kg | 2.59 | 4.79 | 12.4
5 | 扁钢Q235B综合 | kg | 7.121 | 4.85 | 34.54
6 | 角钢Q235B综合 | kg | 24.278 | 4.76 | 115.59
7 | 酚醛调和漆各色 | kg | 0.453 | 10.62 | 4.81
8 | 酚醛防锈漆（各种颜色） | kg | 0.55 | 8.05 | 4.43
9 | 镀锌焊接钢管SC15 | m | 2941.474 | 8.07 | 23750.64
10 | 镀锌焊接钢管SC20 | m | 3839.428 | 10.5 | 40324.74
11 | 镀锌焊接钢管SC25 | m | 165.418 | 15.49 | 2562.23
12 | 火灾显示盘JB-YX-9601 | 台 | 4 | 570 | 2280
13 | 消防电话分机HY2712C | 个 | 10 | 150 | 1500
14 | 消防广播主机 | 台 | 1 | 2500 | 2500
15 | 消防电话主机 | 台 | 1 | 2500 | 2500
16 | 安全出口标志灯TY-BLJC I系列 1W A型 | 套 | 3.03 | 176 | 533.28
17 | 方向标志灯(单向不可调)TY-BLJC I系列 1W A型 | 套 | 86.86 | 162 | 14071.32
18 | 方向标志灯(双面单向不可调)TY-BLJC I系列 1W A型 | 套 | 3.03 | 182 | 551.46
19 | 楼层标志灯TY-BLJC I系列 1W A型 | 套 | 15.15 | 182 | 2757.3
20 | 消防应急照明灯具6W | 套 | 38.38 | 241 | 9249.58
21 | 消防应急照明灯具3W | 套 | 112.11 | 201 | 22534.11
22 | 手动报警按钮（含电话插孔）J-SAP-M-9201 | 个 | 36 | 46.25 | 1665
23 | 消火栓启泵按钮J-XAPD-9301 | 个 | 36 | 52.86 | 1902.96
24 | 低烟无卤屏蔽聚乙烯绝缘软线WDZBN-RYJS-2*2.5 | m | 2171.016 | 10.24 | 22231.2
25 | 铜芯聚氯乙烯绞型软线ZN-RVS-2*1.5 | m | 3108.348 | 2.47 | 7674.51
26 | 铜芯聚氯乙烯绞型软线ZN-RVS-4*1.5 | m | 33.048 | 4.94 | 163.19
27 | 铜芯聚氯乙烯绞型软线NH-RVS-2*2.5 | m | 680.4 | 4.59 | 3125.08
【表10.2.2-31】
主要材料和工程设备一览表
工程名称:消防电气 |  |  |  | 标段: |  | 第2页 共3页
序号 | 名称、规格、型号 | 单位 | 数量 | 单价(元) | 合价（元） | 备注
28 | 铜芯聚氯乙烯绞型软线WDZB-RVS-2*2.5 | m | 212.976 | 4.59 | 978.2
29 | 铜芯聚氯乙烯软线BVR2.5 | m | 1576.788 | 1.84 | 2901.29
30 | 铜芯聚氯乙烯护套控制电缆ZN-KVV-4*1.5 | m | 43.848 | 5.39 | 236.3
31 | 铜芯聚氯乙烯护套控制电缆NH-KVV-2*2.5 | m | 216.094 | 5.05 | 1091.27
32 | 铜芯聚氯乙烯护套控制电缆ZN-KVV-2*1.5 | m | 375.551 | 2.69 | 1010.23
33 | 铜芯聚氯乙烯护套控制电缆ZN-KVV-6*1.5 | m | 4.263 | 7.87 | 33.54
34 | 铜芯聚氯乙烯护套控制电缆NH-KVV-6*2.5 | m | 122.003 | 14.66 | 1787.95
35 | 铜芯聚氯乙烯护套控制电缆ZN-KVV-10*1.5 | m | 14.515 | 12.89 | 187.03
36 | 铜芯聚氯乙烯护套控制电缆NH-KVV-2*6 | m | 206.553 | 12.19 | 2517.88
37 | 铜芯聚氯乙烯护套控制电缆NH-KVV-4*1.5 | m | 600.068 | 6.37 | 3823.63
38 | 铜芯聚氯乙烯护套控制电缆ZN-KVVRP-2*1.5 | m | 30.247 | 2.95 | 89.23
39 | 钢质接线盒86H60 | 个 | 625.26 | 3.75 | 2344.73
40 | 消防接线端子箱 | 个 | 7 | 100 | 700
41 | 钢制槽式热镀锌板+喷塑（防火塑粉）电缆桥架200×100×δ1.2 | m | 8.888 | 80.27 | 713.44
42 | 钢制槽式热镀锌板+喷塑（防火塑粉）电缆桥架300×150×δ1.2 | m | 14.847 | 122 | 1811.33
43 | 联动控制柜 | 个 | 1 | 1769 | 1769
44 | 图形显示装置 | 台 | 1 | 8500 | 8500
45 | 剩余漏电探测器TY-SY-Z44 | 个 | 24 | 680 | 16320
46 | 感烟探测器JTY-GD-9002 | 个 | 238 | 47.5 | 11305
47 | 应急照明控制器 | 台 | 1 | 31185 | 31185
48 | 火灾自动报警控制器（联动型） | 台 | 1 | 9565 | 9565
49 | 火灾声光警报器 | 个 | 48 | 67.28 | 3229.44
50 | 吸顶式消防广播YB-2608/525 | 个 | 54 | 38 | 2052
51 | 消防设备电源监控模块 | 个 | 6 | 1117 | 6702
52 | 输入控制模块 | 个 | 1 | 55.92 | 55.92
【表10.2.2-31】
主要材料和工程设备一览表
工程名称:消防电气 |  |  |  | 标段: |  | 第3页 共3页
序号 | 名称、规格、型号 | 单位 | 数量 | 单价(元) | 合价（元） | 备注
53 | 输入输出控制模块 | 个 | 8 | 67.18 | 537.44
54 | 模块箱 | 台 | 14 | 100 | 1400
55 | 短路隔离器HJ-1751 | 台 | 17 | 44.73 | 760.41
56 | 水箱液位信号装置 | 套 | 1 | 1800 | 1800
57 | 消防水池液位信号装置 | 套 | 1 | 1800 | 1800
58 | 智能照明中央控制器 | 台 | 1 | 4500 | 4500
59 | 消防电源监控器 | 台 | 1 | 12951 | 12951
60 | 电气火灾监控器 | 台 | 1 | 6800 | 6800
61 | 直接手动控制盘 | 台 | 1 | 819 | 819
62 | 应急照明配电箱YJ1、YJ2 | 台 | 2 | 7407 | 14814
63 | 联动外控电源 | 台 | 1 | 2500 | 2500
64 | 探测器底座 | 个 | 238 | 5.5 | 1309
65 | 有机防火堵料JSY | kg | 66.15 | 5.96 | 393.92
66 | 电缆桥架隔板 GQJ-BG 150 | m | 14.7 | 10.75 | 158.03
67 | 电缆桥架隔板 GQJ-BG 100 | m | 8.8 | 7.49 | 65.91
68 | 防火隔板 | m2 | 1.18 | 168.14 | 198.41
69 | 阻火包JSB 320×180×35 | m3 | 0.03 | 3642 | 109.26

## 9_表10_2_2-13 【不含单列】单位(专业)工程招
【表10.2.2-13】
单位（专业）工程招标控制价费用表
工程名称:城区学校优化布局资源整合项目（五爱幼儿园改造工程）-其他 |  |  | 标段: | 第1页 共1页
序号 | 费用名称 |  | 计算公式 | 金额 (元) | 备注
1 | 分部分项工程费 |  | ∑(分部分项工程量×综合单价） | 144000 | 见表10.2.2-16
1.1 | 其中 | 人工费+机械费 | ∑分部分项（定额人工费+定额机械费）
2 | 措施项目费 |  | （2.1+2.2）
2.1 | 施工技术措施项目费 |  | ∑(技措项目工程量×综合单价） |  | 见表10.2.2-16
2.1.1 | 其中 | 人工费+机械费 | ∑技措项目（定额人工费+定额机械费）
2.2 | 施工组织措施项目费 |  | (1.1+2.1.1)×6.21% |  | 见表10.2.2-20
2.2.1 | 其中 | 安全文明施工基本费 | (1.1+2.1.1)×5.71% |  | 见表10.2.2-20
3 | 其他项目费 |  | （3.1+3.2+3.3+3.4） | 645480
3.1 | 暂列金额 |  | 3.1.1+3.1.2+3.1.3 | 15480 | 见表10.2.2-21
3.1.1 | 其中 | 标化工地增加费 | 按招标文件规定额度列计 |  | 见表10.2.2-22
3.1.2 |  | 优质工程增加费 | 按招标文件规定额度列计 |  | 见表10.2.2-22
3.1.3 |  | 其他暂列金额 | 按招标文件规定额度列计 | 15480 | 见表10.2.2-22
3.2 | 暂估价 |  | 3.2.1+3.2.2+3.2.3 | 630000 | 见表10.2.2-21
3.2.1 | 其中 | 材料（工程设备）暂估价 | 按招标文件规定额度列计 (或计入综合单价) |  | 见表10.2.2-23
3.2.2 |  | 专业工程暂估价 | 按招标文件规定额度列计 | 630000 | 见表10.2.2-24
3.2.3 |  | 专项技术措施暂估价 | 按招标文件规定额度列计 |  | 见表10.2.2-25
3.3 | 计日工 |  | ∑计日工(暂估数量×综合单价） |  | 见表10.2.2-21
3.4 | 施工总承包服务费 |  | 3.4.1+3.4.2 |  | 见表10.2.2-21
3.4.1 | 其中 | 专业发包工程管理费 | ∑专业发包工程（暂估金额×费率） |  | 见表10.2.2-27
3.4.2 |  | 甲供材料设备管理费 | 甲供材料暂估金额×费率+甲供设备暂估金额×费率 |  | 见表10.2.2-27
4 | 规费 |  | (1.1+2.1.1)×27.92%
5 | 税金 |  | (1+2+3+4)×9% | 71053.2
招标控制价合计 |  |  | 1+2+3+4+5 | 860533

## 9_表10_2_2-16 分部分项工程清单与计价表
【表10.2.2-16】
分部分项工程清单与计价表
单位(专业)工程名称:城区学校优化布局资源整合项目（五爱幼儿园改造工程）-其他 | [5 empty] | 标段: |  |  | 第1页 共1页
序号 | 项目编码 | 项目名称 | 项目特征 | 计量 单位 | 工程量 | 金 额 (元) |  |  |  |  | 备注
[6 empty] | 综合单价 | 合价 | 其中
[8 empty] | 人工费 | 机械费 | 暂估价
|  | [请输入分部名称,电子评标勿删] |  |  |  |  | 144000
1 | 01B009 | 人行道闸 | 人行道闸 | 个 | 4 | 6000 | 24000 |  |  | 24000
2 | 01B010 | 车行道闸 | 车行道闸 | 个 | 1 | 20000 | 20000 |  |  | 20000
3 | 01B011 | 卫生间中央洗手台 | 卫生间中央洗手台 | 套 | 20 | 5000 | 100000 |  |  | 100000
本页小计 | [6 empty] | 144000 |  |  | 144000
合计 | [6 empty] | 144000 |  |  | 144000

## 9_表10_2_2-20 施工组织(总价)措施项目清单与
【表10.2.2-20】
施工组织（总价）措施项目清单与计价表
工程名称:其他 |  |  | 标段: | 第1页 共1页
序号 | 项目编号 | 项目名称 | 计算基础 | 费率 (%) | 金额 (元) | 备注
1 | 011707001001 | 安全文明施工费
1.1 |  | 安全文明施工基本费 | 定额人工费+定额机械费 | 5.71
2 | Z01110900801 | 提前竣工增加费 | 定额人工费+定额机械费
3 | 011707004001 | 二次搬运费 | 定额人工费+定额机械费 | 0.5
4 | 011707005001 | 冬雨季施工增加费 | 定额人工费+定额机械费
5 |  | 其他施工组织措施费 | 按相关规定计算
合 计

## 9_表10_2_2-21 其他项目清单与计价汇总表
【表10.2.2-21】
其他项目清单与计价汇总表
工程名称:其他 |  | 标段: | 第1页 共1页
序号 | 项 目 名 称 | 金额(元) | 备注
1 | 暂列金额 | 15480 | 明细详见表10.2.2-22
1.1 | 标化工地增加费 |  | 明细详见表10.2.2-22
1.2 | 优质工程增加费 |  | 明细详见表10.2.2-22
1.3 | 其他暂列金额 | 15480 | 明细详见表10.2.2-22
2 | 暂估价 | 630000
2.1 | 材料（设备）暂估价 |  | 明细详见表10.2.2-23
2.2 | 专业工程暂估价 | 630000 | 明细详见表10.2.2-24
2.3 | 专项技术措施暂估价 |  | 明细详见表10.2.2-25
3 | 计日工 |  | 明细详见表10.2.2-26
4 | 总承包服务费 |  | 明细详见表10.2.2-27
合 计 |  | 645480 | 0

## 9_表10_2_2-22 暂列金额明细表
【表10.2.2-22】
暂列金额明细表
工程名称:其他 |  |  | 标段: | 第1页 共1页
序号 | 项 目 名 称 | 计量单位 | 暂定金额(元) | 备注
1 | 标化工地增加费 | 项
2 | 优质工程增加费 | 项
3 | 其他暂列金额 | 项 | 15480 | 估算比例一般不高于5%
3.1 | 其他暂列金额 | 项 | 15480
合计 |  |  | 15480 | -

## 9_表10_2_2-24 专业工程暂估价表
【表10.2.2-24】
专业工程暂估价表
单位(专业)工程名称:城区学校优化布局资源整合项目（五爱幼儿园改造工程）-其他 |  | 标段: | 第1页 共1页
序号 | 工 程 名 称 | 工程内容 | 暂估金额(元) | 备注
1 | 箱泵一体化泵站 | 箱泵一体化泵站HDXBF-500-500-80-III | 210000
2 | 电梯 | 电梯 | 420000
合计 |  |  | 630000

## 9_表10_2_2-29 主要工日一览表
【表10.2.2-29】
主要工日一览表
工程名称:其他 |  |  | 标段: |  | 第1页 共1页
序号 | 工日名称（类别） | 单位 | 数 量 | 单价(元) | 合价（元） | 备注

## 9_表10_2_2-31 主要材料和工程设备一览表
【表10.2.2-31】
主要材料和工程设备一览表
工程名称:其他 |  |  |  | 标段: |  | 第1页 共1页
序号 | 名称、规格、型号 | 单位 | 数量 | 单价(元) | 合价（元） | 备注