## 2-3 工程量清单计价汇总表
工程量清单计价汇总表
工程名称:杭绍台高速公路嵊州崇仁段三改园山村～钳口村段灌排渠修复工程 |  |  | 第1页 共1页
序号 | 工程项目名称 | 金额（元）
一 | 建筑工程 | 526671
二 | 机电设备及安装工程
三 | 金属结构设备及安装工程
四 | 措施项目 | 15800
五 | 其他项目 | 17207
| 合计 | 559678

## 2-4 建筑工程分类分项工程量清单计价表
建筑工程分类分项工程量清单计价表
工程名称:杭绍台高速公路嵊州崇仁段三改园山村～钳口村段灌排渠修复工程 | [6 empty] | 第1页 共4页
序号 | 项目编码 | 项目名称 | 项目主要 特征 | 计量 单位 | 工程 数量 | 单价 (元) | 合价 (元) | 主要技术 条款编码 | 备注
(一) |  | 机耕桥工程 |  |  |  |  | 96553
1 | 500101002001 | 土方开挖 | 1. 土类分级：三类土 2. 运距：投标人自行考虑 | m3 | 224.4 | 10.64 | 2388
2 | 500103023001 | 土方回填 | 1. 土类分级：原土回填 | m3 | 67.4 | 7.65 | 516
3 | 500109001001 | C30砼桥板 | 1. 部位及类型：C30砼桥板 2. 设计龄期、强度等级及配合比：C30 42.5(2) | m3 | 13.3 | 1074.85 | 14296
4 | 500109001002 | C25砼台帽 | 1. 部位及类型：C25砼台帽 2. 设计龄期、强度等级及配合比：C25 42.5(2) | m3 | 13.2 | 781.13 | 10311
5 | 500111001001 | 钢筋加工与安装 | 1. 工程部位：机耕桥 | t | 1.999 | 7623.24 | 15239
6 | 500114004001 | C30砼路面硬化 | 1. 部位及面层厚度：C30砼路面硬化 2. 混凝土设计龄期、强度等级及配合比：C30 42.5(2) | m3 | 7.5 | 752.02 | 5640
7 | 500103016001 | 碎石垫层 | 1. 材料：碎石垫层 2. 厚度：10CM | m3 | 3.75 | 288.43 | 1082
8 | 500105003001 | M7.5浆砌块石挡墙 | 1. 材质及规格：M7.5浆砌块石挡墙 2. 砂浆强度等级：水泥砂浆 M7.5 42.5 | m3 | 77.6 | 487.92 | 37863
9 | 500109001003 | C20砼底板 | 1. 部位及类型：C20砼底板 2. 设计龄期、强度等级及配合比：C20 42.5(2) | m3 | 4.88 | 673.08 | 3285
10 | 500105009001 | 挖除老砼路面 | 1. 拆除要求：挖除老砼路面 2. 弃渣运距：投标人自行考虑 | m3 | 37.7 | 136.43 | 5143
建筑工程分类分项工程量清单计价表
工程名称:杭绍台高速公路嵊州崇仁段三改园山村～钳口村段灌排渠修复工程 | [6 empty] | 第2页 共4页
序号 | 项目编码 | 项目名称 | 项目主要 特征 | 计量 单位 | 工程 数量 | 单价 (元) | 合价 (元) | 主要技术 条款编码 | 备注
11 | 500109009001 | 伸缩缝（沥青麻絮） | 1. 伸缩缝部位：机耕桥 2. 填料的种类、规格：沥青麻絮 | m | 52.4 | 15.12 | 792
(二) |  | 灌排渠工程 |  |  |  |  | 231915
1 | 500101002002 | 土方开挖 | 1. 土类分级：三类土 2. 运距：投标人自行考虑 | m3 | 226.02 | 6.48 | 1465
2 | 500103023002 | 土方回填 | 1. 土类分级：原土回填 | m3 | 253.04 | 7.65 | 1936
3 | 500105009002 | 浆砌块石挡墙拆除 | 1. 拆除要求：浆砌块石挡墙拆除 2. 弃渣运距：投标人自行考虑 | m3 | 263.42 | 42.31 | 11145
4 | 500109001004 | C20砼压顶 | 1. 部位及类型：C20砼压顶 2. 设计龄期、强度等级及配合比：C20 42.5(2) | m3 | 18.5 | 739.99 | 13690
5 | 500105003002 | M7.5浆砌块石挡墙 | 1. 材质及规格：M7.5浆砌块石挡墙 2. 砂浆强度等级：水泥砂浆 M7.5 42.5 | m3 | 312.12 | 487.92 | 152290
6 | 500109001005 | C20砼底板 | 1. 部位及类型：C20砼底板 2. 设计龄期、强度等级及配合比：C20 42.5(2) | m3 | 45.08 | 673.08 | 30342
7 | 500114010001 | 隔离网拆除及恢复 | 1.隔离网拆除及恢复 | m | 320 | 30 | 9600
8 | 500114010002 | 出口挡墙修复 | 1.出口挡墙修复 | 项 | 1 | 5000 | 5000
9 | 500109001006 | 上部渠道缺口C20砼封堵 | 1. 部位及类型：上部渠道缺口C20砼封堵 2. 设计龄期、强度等级及配合比：C20 42.5(2) | m3 | 0.51 | 758.56 | 387
10 | 500114010003 | φ50PVC排水管 | 1.φ50PVC排水管 | m | 80.08 | 15 | 1201
建筑工程分类分项工程量清单计价表
工程名称:杭绍台高速公路嵊州崇仁段三改园山村～钳口村段灌排渠修复工程 | [6 empty] | 第3页 共4页
序号 | 项目编码 | 项目名称 | 项目主要 特征 | 计量 单位 | 工程 数量 | 单价 (元) | 合价 (元) | 主要技术 条款编码 | 备注
11 | 500109009002 | 伸缩缝（沥青松木板） | 1. 伸缩缝部位：挡墙 2. 填料的种类、规格：沥青松木板 | m2 | 31.77 | 134.62 | 4277
12 | 500109009003 | 伸缩缝（二毡三油） | 1. 伸缩缝部位：底板 2. 填料的种类、规格：二毡三油 | m2 | 4.5 | 129.46 | 583
(三) |  | 涵管工程 |  |  |  |  | 198203
1 | 500101002003 | 土方开挖 | 1. 土类分级：三类土 2. 运距：投标人自行考虑 | m3 | 920.3 | 6.48 | 5964
2 | 500103023003 | 土方回填 | 1. 土类分级：原土回填 | m3 | 519.67 | 7.65 | 3975
3 | 500114002001 | φ1500钢筋砼管铺设 | 1. 管道材料名称：φ1500钢筋砼管 | m | 91 | 1378.59 | 125452
4 | 500114002002 | φ500钢筋砼管铺设 | 1. 管道材料名称：φ500钢筋砼管 | m | 6 | 306.95 | 1842
5 | 500103016002 | 砂石垫层 | 1. 材料：砂石垫层 | m3 | 147.67 | 288.43 | 42592
6 | 500114004002 | C30砼路面硬化 | 1. 部位及面层厚度：C30砼路面硬化 2. 混凝土设计龄期、强度等级及配合比：C30 42.5(2) | m3 | 5.91 | 752.02 | 4444
7 | 500103016003 | 碎石垫层 | 1. 材料：碎石垫层 2. 厚度：10CM | m3 | 2.96 | 288.43 | 854
8 | 500109001007 | C20砼连接井 | 1. 部位及类型：C20砼连接井 2. 设计龄期、强度等级及配合比：C20 42.5(2) | m3 | 10.17 | 764.93 | 7779
9 | 500109001008 | C20砼垫层 | 1. 部位及类型：C20砼垫层 2. 设计龄期、强度等级及配合比：C20 42.5(2) | m3 | 1.25 | 668.05 | 835
建筑工程分类分项工程量清单计价表
工程名称:杭绍台高速公路嵊州崇仁段三改园山村～钳口村段灌排渠修复工程 | [6 empty] | 第4页 共4页
序号 | 项目编码 | 项目名称 | 项目主要 特征 | 计量 单位 | 工程 数量 | 单价 (元) | 合价 (元) | 主要技术 条款编码 | 备注
10 | 500109001009 | C20砼底板 | 1. 部位及类型：C20砼底板 2. 设计龄期、强度等级及配合比：C20 42.5(2) | m3 | 2.79 | 673.08 | 1878
11 | 500111001002 | 钢筋加工与安装 | 1. 工程部位：连接井 | t | 0.1415 | 7623.24 | 1079
12 | 500109001010 | C25砼预制三孔板 | 1. 部位及类型：C25砼预制三孔板 2. 设计龄期、强度等级及配合比：C25 42.5(2) | m3 | 1.125 | 1341.16 | 1509
|  | 合计 |  |  |  |  | 526671

## 2-7 措施项目清单计价表
措施项目清单计价表
工程名称:杭绍台高速公路嵊州崇仁段三改园山村～钳口村段灌排渠修复工程 | [6 empty] | 第1页 共1页
序号 | 项目编码 | 项目名称 | 项目主要 特征 | 计量 单位 | 工程 数量 | 单价 (元) | 合价 (元) | 主要技术 条款编码 | 备注
(一) |  | 措施项目 |  |  |  |  | 15800
1 | 500114011001 | 措施项目 | 措施项目按照建筑安装工程费的3%计入，包括施工导流工程、施工交通工程、施工供电工程、施工房屋建筑工程及施工过程中需要的其他施工临时工程 | 元 | 0.03 | 526671.1 | 15800
|  | 合计 |  |  |  |  | 15800

## 2-8 其它项目清单计价表
其它项目清单计价表
工程名称:杭绍台高速公路嵊州崇仁段三改园山村～钳口村段灌排渠修复工程 |  |  |  | 第1页 共1页
序号 | 项目名称 | 计量单位 | 金额(元) | 备注
1 | 安全施工费 | 元 | 8680
2 | 工程保险费 | 元 | 8527
2.1 | 工程一切险 | 元 | 2442
2.2 | 第三者责任险 | 元 | 5000
2.3 | 农民工工伤保险 | 元 | 1085
3 | 预留金 | 元
| 合计 |  | 17207

## 2-10-1 (补差明细)建筑安装工程单价计算表
单价计算表
单价序号 |  |  | 1
项目名称 |  |  | 1.0m3挖掘机挖装土自卸汽车运输 Ⅲ类土 运距~0.5km~自卸汽车 8t
定额编号 |  |  | 10471换
施工措施
定额单位 |  |  | 100m3
编号 | 工料名称 | 单位 | 单价(元) | 工料定额 | 合价(元)
1 | 人工 | 工日 | 48.76 | 1.1 | 53.64
2 | 单斗挖掘机 液压 斗容 1.0 m3 | 台班 | 736.22 | 0.2 | 147.24
3 | 推土机 功率 59 kw | 台班 | 356.28 | 0.1 | 35.63
4 | 自卸汽车 柴油型 载重量 8 t | 台班 | 410.85 | 1.2 | 493.02
5 | 其他机材费 | % | 675.89 | 2 | 13.52
| 直接工程费小计 | 元 |  |  | 743.05
| 措施费 | 元 | 3.5% |  | 26.01
| 间接费 | 元 | 8.5% |  | 65.37
| 利润 | 元 | 5% |  | 41.72
| 补差: 人工 | 工日 | 20.84 | 1.1 | 22.92
| 机械人工 | 工日 | 20.84 | 3 | 62.52
| 柴油 | kg | 4.12 | 73.2 | 301.58
| 税金 | 元 | 9% |  | 113.69
| 合计 | 元 |  |  | 1376.86
| 单价 | 元 |  |  | 13.77
单价计算表
单价序号 |  |  | 2
项目名称 |  |  | 挖掘机挖土方 土类级别Ⅲ~单斗挖掘机 液压 1.0m3
定额编号 |  |  | 10008
施工措施
定额单位 |  |  | 100m3
编号 | 工料名称 | 单位 | 单价(元) | 工料定额 | 合价(元)
1 | 人工 | 工日 | 48.76 | 0.5 | 24.38
2 | 单斗挖掘机 液压 斗容 1.0 m3 | 台班 | 736.22 | 0.22 | 161.97
3 | 其他机材费 | % | 161.97 | 3 | 4.86
| 直接工程费小计 | 元 |  |  | 191.21
| 措施费 | 元 | 3.5% |  | 6.69
| 间接费 | 元 | 8.5% |  | 16.83
| 利润 | 元 | 5% |  | 10.74
| 补差: 人工 | 工日 | 20.84 | 0.5 | 10.42
| 机械人工 | 工日 | 20.84 | 0.44 | 9.17
| 柴油 | kg | 4.12 | 15.18 | 62.54
| 税金 | 元 | 9% |  | 27.68
| 合计 | 元 |  |  | 335.28
| 单价 | 元 |  |  | 3.35
单价计算表
单价序号 |  |  | 3
项目名称 |  |  | 建筑物土石回填 土方回填机械夯填
定额编号 |  |  | 10693
施工措施
定额单位 |  |  | 100m3实方
编号 | 工料名称 | 单位 | 单价(元) | 工料定额 | 合价(元)
1 | 人工 | 工日 | 48.76 | 3 | 146.28
2 | 推土机 功率 74 kw | 台班 | 488.67 | 0.1 | 48.87
3 | 蛙式夯实机 功率 2.8 kw | 台班 | 119.89 | 2 | 239.78
4 | 其他机材费 | % | 288.65 | 5 | 14.43
| 直接工程费小计 | 元 |  |  | 449.36
| 措施费 | 元 | 3.5% |  | 15.73
| 间接费 | 元 | 8.5% |  | 39.53
| 利润 | 元 | 5% |  | 25.23
| 补差: 人工 | 工日 | 20.84 | 3 | 62.52
| 机械人工 | 工日 | 20.84 | 4.2 | 87.53
| 柴油 | kg | 4.12 | 5.3 | 21.84
| 税金 | 元 | 9% |  | 63.16
| 合计 | 元 |  |  | 764.9
| 单价 | 元 |  |  | 7.65
单价计算表
单价序号 |  |  | 4
项目名称 |  |  | 板 拱、平板~纯混凝土 C30 42.5 2
定额编号 |  |  | 40241换
施工措施
定额单位 |  |  | 100m3
编号 | 工料名称 | 单位 | 单价(元) | 工料定额 | 合价(元)
1 | 人工 | 工日 | 48.76 | 410 | 19991.6
2 | 板枋材 | m3 | 1504 | 3.2 | 4812.8
3 | 钢模板 | kg | 6.11 | 433 | 2645.63
4 | 型钢 | kg | 5.04 | 358 | 1805.75
5 | 卡扣件 | kg | 6.11 | 145 | 885.95
6 | 铁件 | kg | 6.64 | 90 | 597.6
7 | 纯混凝土 C30 42.5 2 | m3 | 171.43 | 103 | 17657.29
8 | 水 | m3 | 0.86 | 100 | 86
9 | 振捣器 插入式 功率 2.2 kw | 台班 | 22.54 | 15 | 338.1
10 | 风(砂)水枪 耗风量 6 m3/min | 台班 | 147.01 | 0.5 | 73.51
11 | 混凝土搅拌机 出料 0.40 m3 | 台班 | 196.25 | 5.6 | 1099
12 | 双胶轮车 | 台班 | 4.91 | 22 | 108.02
13 | 载重汽车 汽油型 载重量 5 t | 台班 | 442.87 | 0.22 | 97.43
14 | 卷扬机 起重量 5t | 台班 | 109.95 | 3.4 | 373.83
15 | 其他机材费 | % | 30580.91 | 2 | 611.62
16 | 混凝土运输 | m3 | 7.8 | 103 | 803.4
| 直接工程费小计 | 元 |  |  | 51987.53
| 措施费 | 元 | 3.5% |  | 1819.56
| 间接费 | 元 | 10.5% |  | 5649.75
| 利润 | 元 | 5% |  | 2972.84
| 补差: 人工 | 工日 | 20.84 | 410 | 8544.4
| 机械人工 | 工日 | 20.84 | 14.8926 | 310.36
| 水泥 42.5级 | kg | 0.18 | 32445 | 5904.99
| 粗砂 | m3 | 192 | 48.41 | 9294.72
| 砾石 | m3 | 141.6 | 83.43 | 11813.69
| 混凝土运输 | m3 | 3.03 | 103 | 312.09
| 税金 | 元 | 9% |  | 8874.93
| 合计 | 元 |  |  | 107485.27
| 单价 | 元 |  |  | 1074.85
单价计算表
单价序号 |  |  | 5
项目名称 |  |  | 混凝土小型结构 其他小型结构~纯混凝土 C25 42.5 2
定额编号 |  |  | 40258换
施工措施
定额单位 |  |  | 100m3
编号 | 工料名称 | 单位 | 单价(元) | 工料定额 | 合价(元)
1 | 人工 | 工日 | 48.76 | 210 | 10239.6
2 | 板枋材 | m3 | 1504 | 1.75 | 2632
3 | 铁件 | kg | 6.64 | 90 | 597.6
4 | 纯混凝土 C25 42.5 2 | m3 | 163.93 | 103 | 16884.79
5 | 水 | m3 | 0.86 | 100 | 86
6 | 混凝土搅拌机 出料 0.40 m3 | 台班 | 196.25 | 5.2 | 1020.5
7 | 振捣器 插入式 功率 2.2 kw | 台班 | 22.54 | 12 | 270.48
8 | 双胶轮车 | 台班 | 4.91 | 20 | 98.2
9 | 风(砂)水枪 耗风量 6 m3/min | 台班 | 147.01 | 2.5 | 367.53
10 | 其他机材费 | % | 21957.1 | 1 | 219.57
11 | 混凝土运输 | m3 | 7.8 | 103 | 803.4
| 直接工程费小计 | 元 |  |  | 33219.67
| 措施费 | 元 | 3.5% |  | 1162.69
| 间接费 | 元 | 10.5% |  | 3610.15
| 利润 | 元 | 5% |  | 1899.63
| 补差: 人工 | 工日 | 20.84 | 210 | 4376.4
| 机械人工 | 工日 | 20.84 | 10.4 | 216.74
| 水泥 42.5级 | kg | 0.18 | 29458 | 5361.36
| 粗砂 | m3 | 192 | 50.47 | 9690.24
| 砾石 | m3 | 141.6 | 83.43 | 11813.69
| 混凝土运输 | m3 | 3.03 | 103 | 312.09
| 税金 | 元 | 9% |  | 6449.66
| 合计 | 元 |  |  | 78112.52
| 单价 | 元 |  |  | 781.13
单价计算表
单价序号 |  |  | 6
项目名称 |  |  | 钢筋制作安装 一般钢筋
定额编号 |  |  | 40329
施工措施
定额单位 |  |  | t
编号 | 工料名称 | 单位 | 单价(元) | 工料定额 | 合价(元)
1 | 人工 | 工日 | 48.76 | 13 | 633.88
2 | 钢筋 | t | 3000 | 1.07 | 3195
3 | 铁丝 | kg | 4.42 | 5 | 22.1
4 | 电焊条 | kg | 6.81 | 7.5 | 51.08
5 | 钢筋调直机 功率4~14 | 台班 | 87.99 | 0.1 | 8.8
6 | 风(砂)水枪 耗风量 6 m3/min | 台班 | 147.01 | 0.23 | 33.81
7 | 钢筋切断机 功率 20kw | 台班 | 152.38 | 0.06 | 9.14
8 | 钢筋弯曲机 Φ6~40 mm | 台班 | 90.69 | 0.16 | 14.51
9 | 电焊机 交流 20~25kva | 台班 | 74.44 | 1.54 | 114.64
10 | 对焊机 电弧型 交流 150kva | 台班 | 478.22 | 0.06 | 28.69
11 | 载重汽车 汽油型 载重量 5 t | 台班 | 442.87 | 0.07 | 31
12 | 汽车起重机 柴油型 起重量 8t | 台班 | 369.76 | 0.02 | 7.4
13 | 其他机材费 | % | 3516.17 | 1 | 35.16
| 直接工程费小计 | 元 |  |  | 4185.21
| 措施费 | 元 | 3.5% |  | 146.48
| 间接费 | 元 | 6.3% |  | 272.9
| 利润 | 元 | 5% |  | 230.23
| 补差: 人工 | 工日 | 20.84 | 13 | 270.92
| 机械人工 | 工日 | 20.84 | 0.5131 | 10.69
| 钢筋 | t | 1760 | 1.065 | 1874.4
| 柴油 | kg | 4.12 | 0.72 | 2.97
| 税金 | 元 | 9% |  | 629.44
| 合计 | 元 |  |  | 7623.24
| 单价 | 元 |  |  | 7623.24
单价计算表
单价序号 |  |  | 7
项目名称 |  |  | 混凝土路面铺筑~纯混凝土 C30 42.5 2
定额编号 |  |  | 40602换
施工措施
定额单位 |  |  | 100m3
编号 | 工料名称 | 单位 | 单价(元) | 工料定额 | 合价(元)
1 | 人工 | 工日 | 48.76 | 186 | 9069.36
2 | 板枋材 | m3 | 1504 | 0.1 | 150.4
3 | 钢模板 | kg | 6.11 | 72 | 439.92
4 | 型钢 | kg | 5.04 | 155 | 781.82
5 | 卡扣件 | kg | 6.11 | 105 | 641.55
6 | 草袋 | 个 | 2.54 | 220 | 558.8
7 | 纯混凝土 C30 42.5 2 | m3 | 171.43 | 103 | 17657.29
8 | 水 | m3 | 0.86 | 190 | 163.4
9 | 混凝土搅拌机 出料 0.40 m3 | 台班 | 196.25 | 5.4 | 1059.75
10 | 双胶轮车 | 台班 | 4.91 | 20 | 98.2
11 | 振捣器 插入式 功率 2.2 kw | 台班 | 22.54 | 3.6 | 81.14
12 | 振捣器 平板式 功率 2.2 kw | 台班 | 20.37 | 8.2 | 167.03
13 | 载重汽车 汽油型 载重量 5 t | 台班 | 442.87 | 0.5 | 221.44
14 | 其他机材费 | % | 22020.74 | 2 | 440.41
| 直接工程费小计 | 元 |  |  | 31530.51
| 措施费 | 元 | 3.5% |  | 1103.57
| 间接费 | 元 | 10.5% |  | 3426.58
| 利润 | 元 | 5% |  | 1803.03
| 补差: 人工 | 工日 | 20.84 | 186 | 3876.24
| 机械人工 | 工日 | 20.84 | 11.465 | 238.93
| 水泥 42.5级 | kg | 0.18 | 32445 | 5904.99
| 粗砂 | m3 | 192 | 48.41 | 9294.72
| 砾石 | m3 | 141.6 | 83.43 | 11813.69
| 税金 | 元 | 9% |  | 6209.34
| 合计 | 元 |  |  | 75202.01
| 单价 | 元 |  |  | 752.02
单价计算表
单价序号 |  |  | 8
项目名称 |  |  | 人工铺筑砂石垫层 碎石垫层平面
定额编号 |  |  | 30002
施工措施
定额单位 |  |  | 100m3
编号 | 工料名称 | 单位 | 单价(元) | 工料定额 | 合价(元)
1 | 人工 | 工日 | 48.76 | 35.4 | 1726.1
2 | 碎石(综合) | m3 | 30 | 113 | 3390
3 | 双胶轮车 | 台班 | 4.91 | 25 | 122.75
4 | 其他机材费 | % | 3512.75 | 1 | 35.13
| 直接工程费小计 | 元 |  |  | 5273.98
| 措施费 | 元 | 3.5% |  | 184.59
| 间接费 | 元 | 10.5% |  | 573.15
| 利润 | 元 | 5% |  | 301.59
| 补差: 人工 | 工日 | 20.84 | 35.4 | 737.74
| 碎石(综合) | m3 | 171.6 | 113 | 19390.8
| 税金 | 元 | 9% |  | 2381.57
| 合计 | 元 |  |  | 28843.42
| 单价 | 元 |  |  | 288.43
单价计算表
单价序号 |  |  | 9
项目名称 |  |  | 浆砌块石 挡土墙~水泥砂浆 M7.5 42.5
定额编号 |  |  | 30032换
施工措施
定额单位 |  |  | 100m3
编号 | 工料名称 | 单位 | 单价(元) | 工料定额 | 合价(元)
1 | 人工 | 工日 | 48.76 | 99.3 | 4841.87
2 | 块石 | m3 | 60 | 115 | 6900
3 | 水泥砂浆 M7.5 42.5 | m3 | 132.41 | 34.4 | 4554.9
4 | 砂浆拌和机 | 台班 | 100.27 | 1.6 | 160.43
5 | 双胶轮车 | 台班 | 4.91 | 18 | 88.38
6 | 其他机材费 | % | 11703.72 | 0.5 | 58.52
| 直接工程费小计 | 元 |  |  | 16604.1
| 措施费 | 元 | 3.5% |  | 581.14
| 间接费 | 元 | 10.5% |  | 1804.45
| 利润 | 元 | 5% |  | 949.48
| 补差: 人工 | 工日 | 20.84 | 99.3 | 2069.41
| 机械人工 | 工日 | 20.84 | 1.6 | 33.34
| 块石 | m3 | 121.9 | 115 | 14018.5
| 水泥 42.5级 | kg | 0.18 | 7533.6 | 1371.12
| 粗砂 | m3 | 192 | 38.184 | 7331.33
| 税金 | 元 | 9% |  | 4028.66
| 合计 | 元 |  |  | 48791.6
| 单价 | 元 |  |  | 487.92
单价计算表
单价序号 |  |  | 10
项目名称 |  |  | 混凝土底板 底板厚度≤40cm~纯混凝土 C20 42.5 2
定额编号 |  |  | 40135换
施工措施
定额单位 |  |  | 100m3
编号 | 工料名称 | 单位 | 单价(元) | 工料定额 | 合价(元)
1 | 人工 | 工日 | 48.76 | 96 | 4680.96
2 | 板枋材 | m3 | 1504 | 0.56 | 842.24
3 | 钢模板 | kg | 6.11 | 26 | 158.86
4 | 型钢 | kg | 5.04 | 33 | 166.45
5 | 卡扣件 | kg | 6.11 | 13 | 79.43
6 | 铁件 | kg | 6.64 | 98 | 650.72
7 | 纯混凝土 C20 42.5 2 | m3 | 157.03 | 103 | 16174.09
8 | 水 | m3 | 0.86 | 90 | 77.4
9 | 载重汽车 汽油型 载重量 5 t | 台班 | 442.87 | 0.3 | 132.86
10 | 振捣器 插入式 功率 2.2 kw | 台班 | 22.54 | 8 | 180.32
11 | 离心式水泵 单级 功率 7kw | 台班 | 74.56 | 1 | 74.56
12 | 风(砂)水枪 耗风量 6 m3/min | 台班 | 147.01 | 4.3 | 632.14
13 | 其他机材费 | % | 19169.08 | 1 | 191.69
14 | 混凝土拌制 | m3 | 18.41 | 103 | 1896.23
15 | 混凝土运输 | m3 | 7.8 | 103 | 803.4
| 直接工程费小计 | 元 |  |  | 26741.35
| 措施费 | 元 | 3.5% |  | 935.95
| 间接费 | 元 | 10.5% |  | 2906.12
| 利润 | 元 | 5% |  | 1529.17
| 补差: 人工 | 工日 | 20.84 | 96 | 2000.64
| 机械人工 | 工日 | 20.84 | 1.059 | 22.07
| 水泥 42.5级 | kg | 0.18 | 26883 | 4892.71
| 粗砂 | m3 | 192 | 52.53 | 10085.76
| 砾石 | m3 | 141.6 | 82.4 | 11667.84
| 混凝土拌制 | m3 | 6.38 | 103 | 657.14
| 混凝土运输 | m3 | 3.03 | 103 | 312.09
| 税金 | 元 | 9% |  | 5557.56
| 合计 | 元 |  |  | 67308.18
| 单价 | 元 |  |  | 673.08
单价计算表
单价序号 |  |  | 11
项目名称 |  |  | 混凝土拆除 机械拆除无筋
定额编号 |  |  | 30193
施工措施
定额单位 |  |  | 100m3
编号 | 工料名称 | 单位 | 单价(元) | 工料定额 | 合价(元)
1 | 人工 | 工日 | 48.76 | 108.6 | 5295.34
2 | 合金钻头 | 个 | 20 | 1.3 | 26
3 | 空心钢 | kg | 6.11 | 2.1 | 12.83
4 | 风镐(铲) 手持式 | 台班 | 57.73 | 50.4 | 2909.59
5 | 其他机材费 | % | 2948.42 | 10 | 294.84
| 直接工程费小计 | 元 |  |  | 8538.6
| 措施费 | 元 | 3.5% |  | 298.85
| 间接费 | 元 | 10.5% |  | 927.93
| 利润 | 元 | 5% |  | 488.27
| 补差: 人工 | 工日 | 20.84 | 108.6 | 2263.22
| 税金 | 元 | 9% |  | 1126.52
| 合计 | 元 |  |  | 13643.39
| 单价 | 元 |  |  | 136.43
单价计算表
单价序号 |  |  | 12
项目名称 |  |  | 安装伸缩缝 沥青麻丝
定额编号 |  |  | [市政]3-481
施工措施
定额单位 |  |  | 10m
编号 | 工料名称 | 单位 | 单价(元) | 工料定额 | 合价(元)
1 | 二类人工 | 工日 | 69.6 | 1.15 | 80.18
2 | 油麻丝 | kg | 20.69 | 1.5 | 31.04
3 | 石油沥青 | kg | 2.67 | 1.6 | 4.27
| 直接工程费小计 | 元 |  |  | 115.49
| 措施费 | 元 | 3.5% |  | 4.04
| 间接费 | 元 | 10.5% |  | 12.55
| 利润 | 元 | 5% |  | 6.6
| 税金 | 元 | 9% |  | 12.48
| 合计 | 元 |  |  | 151.16
| 单价 | 元 |  |  | 15.12
单价计算表
单价序号 |  |  | 13
项目名称 |  |  | 砌体拆除 机械挖除浆砌石
定额编号 |  |  | 30199
施工措施
定额单位 |  |  | 100m3
编号 | 工料名称 | 单位 | 单价(元) | 工料定额 | 合价(元)
1 | 人工 | 工日 | 48.76 | 8 | 390.08
2 | 单斗挖掘机 液压 斗容 1.0 m3 | 台班 | 736.22 | 2.5 | 1840.55
3 | 其他机材费 | % | 1840.55 | 10 | 184.06
| 直接工程费小计 | 元 |  |  | 2414.69
| 措施费 | 元 | 3.5% |  | 84.51
| 间接费 | 元 | 10.5% |  | 262.41
| 利润 | 元 | 5% |  | 138.08
| 补差: 人工 | 工日 | 20.84 | 8 | 166.72
| 机械人工 | 工日 | 20.84 | 5 | 104.2
| 柴油 | kg | 4.12 | 172.5 | 710.7
| 税金 | 元 | 9% |  | 349.32
| 合计 | 元 |  |  | 4230.63
| 单价 | 元 |  |  | 42.31
单价计算表
单价序号 |  |  | 14
项目名称 |  |  | 基础、垫层及压顶 压顶~纯混凝土 C20 42.5 2
定额编号 |  |  | 40142换
施工措施
定额单位 |  |  | 100m3
编号 | 工料名称 | 单位 | 单价(元) | 工料定额 | 合价(元)
1 | 人工 | 工日 | 48.76 | 162 | 7899.12
2 | 板枋材 | m3 | 1504 | 2.9 | 4361.6
3 | 铁件 | kg | 6.64 | 60 | 398.4
4 | 纯混凝土 C20 42.5 2 | m3 | 157.03 | 103 | 16174.09
5 | 水 | m3 | 0.86 | 70 | 60.2
6 | 混凝土搅拌机 出料 0.40 m3 | 台班 | 196.25 | 5 | 981.25
7 | 振捣器 平板式 功率 2.2 kw | 台班 | 20.37 | 5 | 101.85
8 | 双胶轮车 | 台班 | 4.91 | 20 | 98.2
9 | 其他机材费 | % | 22175.59 | 1 | 221.76
10 | 混凝土运输 | m3 | 7.8 | 103 | 803.4
| 直接工程费小计 | 元 |  |  | 31099.87
| 措施费 | 元 | 3.5% |  | 1088.5
| 间接费 | 元 | 10.5% |  | 3379.78
| 利润 | 元 | 5% |  | 1778.41
| 补差: 人工 | 工日 | 20.84 | 162 | 3376.08
| 机械人工 | 工日 | 20.84 | 10 | 208.4
| 水泥 42.5级 | kg | 0.18 | 26883 | 4892.71
| 粗砂 | m3 | 192 | 52.53 | 10085.76
| 砾石 | m3 | 141.6 | 82.4 | 11667.84
| 混凝土运输 | m3 | 3.03 | 103 | 312.09
| 税金 | 元 | 9% |  | 6110.03
| 合计 | 元 |  |  | 73999.26
| 单价 | 元 |  |  | 739.99
单价计算表
单价序号 |  |  | 15
项目名称 |  |  | 明渠边坡衬砌 衬砌厚度30cm~纯混凝土 C20 42.5 2
定额编号 |  |  | 40189换
施工措施
定额单位 |  |  | 100m3
编号 | 工料名称 | 单位 | 单价(元) | 工料定额 | 合价(元)
1 | 人工 | 工日 | 48.76 | 177 | 8630.52
2 | 板枋材 | m3 | 1504 | 0.8 | 1203.2
3 | 钢模板 | kg | 6.11 | 42 | 256.62
4 | 型钢 | kg | 5.04 | 65 | 327.86
5 | 卡扣件 | kg | 6.11 | 22 | 134.42
6 | 铁件 | kg | 6.64 | 140 | 929.6
7 | 电焊条 | kg | 6.81 | 2.5 | 17.03
8 | 纯混凝土 C20 42.5 2 | m3 | 157.03 | 103 | 16174.09
9 | 水 | m3 | 0.86 | 110 | 94.6
10 | 载重汽车 汽油型 载重量 5 t | 台班 | 442.87 | 0.22 | 97.43
11 | 履带起重机 油动 起重量 10t | 台班 | 441.48 | 0.28 | 123.61
12 | 混凝土搅拌机 出料 0.40 m3 | 台班 | 196.25 | 5 | 981.25
13 | 振捣器 平板式 功率 2.2 kw | 台班 | 20.37 | 9.8 | 199.63
14 | 风(砂)水枪 耗风量 6 m3/min | 台班 | 147.01 | 11 | 1617.11
15 | 离心式水泵 单级 功率 17kw | 台班 | 133.91 | 1.86 | 249.07
16 | 电焊机 交流 20~25kva | 台班 | 74.44 | 0.3 | 22.33
17 | 双胶轮车 | 台班 | 4.91 | 20 | 98.2
18 | 其他机材费 | % | 22526.05 | 1 | 225.26
19 | 混凝土运输 | m3 | 7.8 | 103 | 803.4
| 直接工程费小计 | 元 |  |  | 32185.24
| 措施费 | 元 | 3.5% |  | 1126.48
| 间接费 | 元 | 10.5% |  | 3497.73
| 利润 | 元 | 5% |  | 1840.47
| 补差: 人工 | 工日 | 20.84 | 177 | 3688.68
| 机械人工 | 工日 | 20.84 | 12.0802 | 251.75
| 水泥 42.5级 | kg | 0.18 | 26883 | 4892.71
| 粗砂 | m3 | 192 | 52.53 | 10085.76
| 砾石 | m3 | 141.6 | 82.4 | 11667.84
| 柴油 | kg | 4.12 | 10.64 | 43.84
| 混凝土运输 | m3 | 3.03 | 103 | 312.09
| 税金 | 元 | 9% |  | 6263.31
| 合计 | 元 |  |  | 75855.68
| 单价 | 元 |  |  | 758.56
单价计算表
单价序号 |  |  | 16
项目名称 |  |  | 伸缩缝 沥青木板
定额编号 |  |  | 40289
施工措施
定额单位 |  |  | 100m2
编号 | 工料名称 | 单位 | 单价(元) | 工料定额 | 合价(元)
1 | 人工 | 工日 | 48.76 | 29 | 1414.04
2 | 板枋材 | m3 | 1504 | 2.2 | 3308.8
3 | 沥青 | t | 3858 | 1.24 | 4783.92
4 | 木柴 | t | 450 | 0.42 | 189
5 | 双胶轮车 | 台班 | 4.91 | 0.56 | 2.75
6 | 其他机材费 | % | 8284.47 | 1 | 82.84
| 直接工程费小计 | 元 |  |  | 9781.35
| 措施费 | 元 | 3.5% |  | 342.35
| 间接费 | 元 | 10.5% |  | 1062.99
| 利润 | 元 | 5% |  | 559.33
| 补差: 人工 | 工日 | 20.84 | 29 | 604.36
| 税金 | 元 | 9% |  | 1111.53
| 合计 | 元 |  |  | 13461.91
| 单价 | 元 |  |  | 134.62
单价计算表
单价序号 |  |  | 17
项目名称 |  |  | 伸缩缝 沥青油毛毡二毡三油
定额编号 |  |  | 40287
施工措施
定额单位 |  |  | 100m2
编号 | 工料名称 | 单位 | 单价(元) | 工料定额 | 合价(元)
1 | 人工 | 工日 | 48.76 | 23 | 1121.48
2 | 油毛毡 | m2 | 4.16 | 226 | 940.16
3 | 沥青 | t | 3858 | 1.83 | 7060.14
4 | 木柴 | t | 450 | 0.63 | 283.5
5 | 双胶轮车 | 台班 | 4.91 | 0.67 | 3.29
6 | 其他机材费 | % | 8287.09 | 1 | 82.87
| 直接工程费小计 | 元 |  |  | 9491.44
| 措施费 | 元 | 3.5% |  | 332.2
| 间接费 | 元 | 10.5% |  | 1031.48
| 利润 | 元 | 5% |  | 542.76
| 补差: 人工 | 工日 | 20.84 | 23 | 479.32
| 税金 | 元 | 9% |  | 1068.95
| 合计 | 元 |  |  | 12946.15
| 单价 | 元 |  |  | 129.46
单价计算表
单价序号 |  |  | 18
项目名称 |  |  | 混凝土管铺设 公称直径1.4m~水泥砂浆 M7.5 42.5
定额编号 |  |  | 40579换
施工措施
定额单位 |  |  | 100延长米
编号 | 工料名称 | 单位 | 单价(元) | 工料定额 | 合价(元)
1 | 人工 | 工日 | 48.76 | 137 | 6680.12
2 | 橡胶止水圈 | 个 | 10 | 21 | 210
3 | 润滑油 | kg | 3.6 | 5.6 | 20.16
4 | 水泥砂浆 M7.5 42.5 | m3 | 132.41 | 0.45 | 59.58
5 | φ1500钢筋砼管 | m | 903.01 | 100 | 90301
6 | 汽车起重机 柴油型 起重量 30t | 台班 | 1044.7 | 2.61 | 2726.67
7 | 卷扬机 起重量 5t | 台班 | 109.95 | 2 | 219.9
8 | 离心式水泵 单级 功率 7kw | 台班 | 74.56 |  | 0
9 | 试压泵2.5MPa | 台班 | 62.15 |  | 0
10 | 其他机材费 | % | 93537.31 | 2 | 1870.75
| 直接工程费小计 | 元 |  |  | 102088.18
| 措施费 | 元 | 3.5% |  | 3573.09
| 间接费 | 元 | 10.5% |  | 11094.43
| 利润 | 元 | 5% |  | 5837.79
| 补差: 人工 | 工日 | 20.84 | 137 | 2855.08
| 机械人工 | 工日 | 20.84 | 7.22 | 150.46
| 水泥 42.5级 | kg | 0.18 | 98.55 | 17.94
| 粗砂 | m3 | 192 | 0.4995 | 95.9
| 柴油 | kg | 4.12 | 185.31 | 763.48
| 税金 | 元 | 9% |  | 11382.87
| 合计 | 元 |  |  | 137859.22
| 单价 | 元 |  |  | 1378.59
单价计算表
单价序号 |  |  | 19
项目名称 |  |  | 混凝土管铺设 公称直径≤0.6m~水泥砂浆 M7.5 42.5
定额编号 |  |  | 40575换
施工措施
定额单位 |  |  | 100延长米
编号 | 工料名称 | 单位 | 单价(元) | 工料定额 | 合价(元)
1 | 人工 | 工日 | 48.76 | 55 | 2681.8
2 | 橡胶止水圈 | 个 | 10 | 21 | 210
3 | 润滑油 | kg | 3.6 | 2.5 | 9
4 | 水泥砂浆 M7.5 42.5 | m3 | 132.41 | 0.15 | 19.86
5 | φ500钢筋砼管 | m | 181.5 | 100 | 18150
6 | 汽车起重机 柴油型 起重量 16t | 台班 | 556.22 | 1.15 | 639.65
7 | 卷扬机 起重量 5t | 台班 | 109.95 | 0.9 | 98.96
8 | 离心式水泵 单级 功率 7kw | 台班 | 74.56 |  | 0
9 | 试压泵2.5MPa | 台班 | 62.15 |  | 0
10 | 其他机材费 | % | 19127.47 | 2 | 382.55
| 直接工程费小计 | 元 |  |  | 22191.82
| 措施费 | 元 | 3.5% |  | 776.71
| 间接费 | 元 | 10.5% |  | 2411.7
| 利润 | 元 | 5% |  | 1269.01
| 补差: 人工 | 工日 | 20.84 | 55 | 1146.2
| 机械人工 | 工日 | 20.84 | 3.2 | 66.69
| 水泥 42.5级 | kg | 0.18 | 32.85 | 5.98
| 粗砂 | m3 | 192 | 0.1665 | 31.97
| 柴油 | kg | 4.12 | 63.25 | 260.59
| 税金 | 元 | 9% |  | 2534.46
| 合计 | 元 |  |  | 30695.13
| 单价 | 元 |  |  | 306.95
单价计算表
单价序号 |  |  | 20
项目名称 |  |  | 挡土墙、岸墙、翼墙 重力式(墙身平均厚度≤40cm)~纯混凝土 C20 42.5 2
定额编号 |  |  | 40197换
施工措施
定额单位 |  |  | 100m3
编号 | 工料名称 | 单位 | 单价(元) | 工料定额 | 合价(元)
1 | 人工 | 工日 | 48.76 | 175 | 8533
2 | 板枋材 | m3 | 1504 | 0.8 | 1203.2
3 | 钢模板 | kg | 6.11 | 79 | 482.69
4 | 型钢 | kg | 5.04 | 125 | 630.5
5 | 卡扣件 | kg | 6.11 | 47 | 287.17
6 | 铁件 | kg | 6.64 | 146 | 969.44
7 | 纯混凝土 C20 42.5 2 | m3 | 157.03 | 103 | 16174.09
8 | 水 | m3 | 0.86 | 70 | 60.2
9 | 载重汽车 汽油型 载重量 5 t | 台班 | 442.87 | 0.22 | 97.43
10 | 履带起重机 油动 起重量 10t | 台班 | 441.48 | 0.24 | 105.96
11 | 振捣器 插入式 功率 2.2 kw | 台班 | 22.54 | 8.9 | 200.61
12 | 风(砂)水枪 耗风量 6 m3/min | 台班 | 147.01 | 3.73 | 548.35
13 | 离心式水泵 单级 功率 7kw | 台班 | 74.56 | 1.86 | 138.68
14 | 其他机材费 | % | 20898.31 | 1 | 208.98
15 | 混凝土拌制 | m3 | 18.41 | 103 | 1896.23
16 | 混凝土运输 | m3 | 7.8 | 103 | 803.4
| 直接工程费小计 | 元 |  |  | 32339.92
| 措施费 | 元 | 3.5% |  | 1131.9
| 间接费 | 元 | 10.5% |  | 3514.54
| 利润 | 元 | 5% |  | 1849.32
| 补差: 人工 | 工日 | 20.84 | 175 | 3647
| 机械人工 | 工日 | 20.84 | 2.0002 | 41.68
| 水泥 42.5级 | kg | 0.18 | 26883 | 4892.71
| 粗砂 | m3 | 192 | 52.53 | 10085.76
| 砾石 | m3 | 141.6 | 82.4 | 11667.84
| 柴油 | kg | 4.12 | 9.12 | 37.57
| 混凝土拌制 | m3 | 6.38 | 103 | 657.14
| 混凝土运输 | m3 | 3.03 | 103 | 312.09
| 税金 | 元 | 9% |  | 6315.95
| 合计 | 元 |  |  | 76493.2
| 单价 | 元 |  |  | 764.93
单价计算表
单价序号 |  |  | 21
项目名称 |  |  | 基础、垫层及压顶 垫层、基础≤15cm~纯混凝土 C20 42.5 2
定额编号 |  |  | 40139换
施工措施
定额单位 |  |  | 100m3
编号 | 工料名称 | 单位 | 单价(元) | 工料定额 | 合价(元)
1 | 人工 | 工日 | 48.76 | 130 | 6338.8
2 | 板枋材 | m3 | 1504 | 0.47 | 706.88
3 | 铁件 | kg | 6.64 | 50 | 332
4 | 纯混凝土 C20 42.5 2 | m3 | 157.03 | 103 | 16174.09
5 | 水 | m3 | 0.86 | 70 | 60.2
6 | 混凝土搅拌机 出料 0.40 m3 | 台班 | 196.25 | 5 | 981.25
7 | 振捣器 平板式 功率 2.2 kw | 台班 | 20.37 | 5.2 | 105.92
8 | 离心式水泵 单级 功率 7kw | 台班 | 74.56 | 1 | 74.56
9 | 风(砂)水枪 耗风量 6 m3/min | 台班 | 147.01 | 2 | 294.02
10 | 双胶轮车 | 台班 | 4.91 | 18 | 88.38
11 | 其他机材费 | % | 18817.3 | 1 | 188.17
12 | 混凝土运输 | m3 | 7.8 | 103 | 803.4
| 直接工程费小计 | 元 |  |  | 26147.67
| 措施费 | 元 | 3.5% |  | 915.17
| 间接费 | 元 | 10.5% |  | 2841.6
| 利润 | 元 | 5% |  | 1495.22
| 补差: 人工 | 工日 | 20.84 | 130 | 2709.2
| 机械人工 | 工日 | 20.84 | 10.66 | 222.15
| 水泥 42.5级 | kg | 0.18 | 26883 | 4892.71
| 粗砂 | m3 | 192 | 52.53 | 10085.76
| 砾石 | m3 | 141.6 | 82.4 | 11667.84
| 混凝土运输 | m3 | 3.03 | 103 | 312.09
| 税金 | 元 | 9% |  | 5516.03
| 合计 | 元 |  |  | 66805.23
| 单价 | 元 |  |  | 668.05
单价计算表
单价序号 |  |  | 22
项目名称 |  |  | 混凝土预制梁板柱安装 板-单个构件体积≤0.2m3~纯混凝土 C25 42.5 2~水泥砂浆 M7.5 42.5
定额编号 |  |  | 40524换
施工措施
定额单位 |  |  | 100m3
编号 | 工料名称 | 单位 | 单价(元) | 工料定额 | 合价(元)
1 | 人工 | 工日 | 48.76 | 92 | 4485.92
2 | 板枋材 | m3 | 1504 | 0.19 | 285.76
3 | 原木 | m3 | 1504 | 0.62 | 932.48
4 | 铁垫块 | kg | 4.42 | 85 | 375.7
5 | 纯混凝土 C25 42.5 2 | m3 | 163.93 | 13.5 | 2213.06
6 | 水泥砂浆 M7.5 42.5 | m3 | 132.41 | 1.8 | 238.34
7 | 混凝土搅拌机 出料 0.40 m3 | 台班 | 196.25 | 0.6 | 117.75
8 | 履带起重机 油动 起重量 15t | 台班 | 523.86 | 8.9 | 4662.35
9 | 双胶轮车 | 台班 | 4.91 | 3 | 14.73
10 | 其他机材费 | % | 8840.17 | 2 | 176.8
11 | 混凝土运输 | m3 | 7.8 | 15 | 117
| 直接工程费小计 | 元 |  |  | 13619.88
| 措施费 | 元 | 3.5% |  | 476.7
| 间接费 | 元 | 10.5% |  | 1480.14
| 利润 | 元 | 5% |  | 778.84
| 补差: 人工 | 工日 | 20.84 | 92 | 1917.28
| 机械人工 | 工日 | 20.84 | 19 | 395.96
| 水泥 42.5级 | kg | 0.18 | 4255.2 | 774.45
| 粗砂 | m3 | 192 | 8.613 | 1653.7
| 砾石 | m3 | 141.6 | 10.935 | 1548.4
| 柴油 | kg | 4.12 | 445 | 1833.4
| 混凝土运输 | m3 | 3.03 | 15 | 45.45
| 税金 | 元 | 9% |  | 2207.18
| 合计 | 元 |  |  | 26731.4
| 单价 | 元 |  |  | 267.31
单价计算表
单价序号 |  |  | 23
项目名称 |  |  | 混凝土预制构件运输 板-空心率≤7%-运距≤~1km
定额编号 |  |  | 40503
施工措施
定额单位 |  |  | 100m3
编号 | 工料名称 | 单位 | 单价(元) | 工料定额 | 合价(元)
1 | 人工 | 工日 | 48.76 | 19 | 926.44
2 | 板枋材 | m3 | 1504 | 0.12 | 180.48
3 | 汽车起重机 汽油型 起重量 5t | 台班 | 473.54 | 3.6 | 1704.74
4 | 载重汽车 柴油型 载重量 10 t | 台班 | 396.04 | 5.5 | 2178.22
5 | 其他机材费 | % | 4063.44 | 2 | 81.27
| 直接工程费小计 | 元 |  |  | 5071.15
| 措施费 | 元 | 3.5% |  | 177.49
| 间接费 | 元 | 10.5% |  | 551.1
| 利润 | 元 | 5% |  | 289.99
| 补差: 人工 | 工日 | 20.84 | 19 | 395.96
| 机械人工 | 工日 | 20.84 | 18.2 | 379.29
| 柴油 | kg | 4.12 | 214.5 | 883.74
| 税金 | 元 | 9% |  | 697.38
| 合计 | 元 |  |  | 8446.1
| 单价 | 元 |  |  | 84.46
单价计算表
单价序号 |  |  | 24
项目名称 |  |  | 预制混凝土板 空心板~纯混凝土 C25 42.5 2
定额编号 |  |  | 40476换
施工措施
定额单位 |  |  | 100m3
编号 | 工料名称 | 单位 | 单价(元) | 工料定额 | 合价(元)
1 | 人工 | 工日 | 48.76 | 310 | 15115.6
2 | 板枋材 | m3 | 1504 | 5.5 | 8272
3 | 铁件 | kg | 6.64 | 150 | 996
4 | 铁钉 | kg | 4.42 | 25 | 110.5
5 | 纯混凝土 C25 42.5 2 | m3 | 163.93 | 102 | 16720.86
6 | 水 | m3 | 0.86 | 120 | 103.2
7 | 混凝土搅拌机 出料 0.40 m3 | 台班 | 196.25 | 5.2 | 1020.5
8 | 塔式起重机 起重量 10t | 台班 | 626.47 | 5 | 3132.35
9 | 振捣器 插入式 功率 2.2 kw | 台班 | 22.54 | 12.9 | 290.77
10 | 载重汽车 汽油型 载重量 5 t | 台班 | 442.87 | 0.36 | 159.43
11 | 双胶轮车 | 台班 | 4.91 | 20 | 98.2
12 | 其他机材费 | % | 30903.81 | 2 | 618.08
13 | 混凝土运输 | m3 | 7.8 | 102 | 795.6
| 直接工程费小计 | 元 |  |  | 47433.09
| 措施费 | 元 | 3.5% |  | 1660.16
| 间接费 | 元 | 10.5% |  | 5154.79
| 利润 | 元 | 5% |  | 2712.4
| 补差: 人工 | 工日 | 20.84 | 310 | 6460.4
| 机械人工 | 工日 | 20.84 | 20.8788 | 435.11
| 水泥 42.5级 | kg | 0.18 | 29172 | 5309.3
| 粗砂 | m3 | 192 | 49.98 | 9596.16
| 砾石 | m3 | 141.6 | 82.62 | 11698.99
| 混凝土运输 | m3 | 3.03 | 102 | 309.06
| 税金 | 元 | 9% |  | 8169.27
| 合计 | 元 |  |  | 98938.94
| 单价 | 元 |  |  | 989.39

## 2-11 工程量清单单价组合表
工程量清单单价组合表
工程名称:杭绍台高速公路嵊州崇仁段三改园山村～钳口村段灌排渠修复工程 |  |  |  |  | 第1页 共2页
序号 | 清单编号 | 项目名称 | 计量 单位 | 单价 (元) | 单价组合
一 |  | 建筑工程
(一) |  | 机耕桥工程
1 | 500101002001 | 土方开挖 | m3 | 10.64 | (1)*0.7+(2)*0.3
2 | 500103023001 | 土方回填 | m3 | 7.65 | (3)
3 | 500109001001 | C30砼桥板 | m3 | 1074.85 | (4)
4 | 500109001002 | C25砼台帽 | m3 | 781.13 | (5)
5 | 500111001001 | 钢筋加工与安装 | t | 7623.24 | (6)
6 | 500114004001 | C30砼路面硬化 | m3 | 752.02 | (7)
7 | 500103016001 | 碎石垫层 | m3 | 288.43 | (8)
8 | 500105003001 | M7.5浆砌块石挡墙 | m3 | 487.92 | (9)
9 | 500109001003 | C20砼底板 | m3 | 673.08 | (10)
10 | 500105009001 | 挖除老砼路面 | m3 | 136.43 | (11)
11 | 500109009001 | 伸缩缝（沥青麻絮） | m | 15.12 | (12)
(二) |  | 灌排渠工程
1 | 500101002002 | 土方开挖 | m3 | 6.48 | (1)*0.3+(2)*0.7
2 | 500103023002 | 土方回填 | m3 | 7.65 | (3)
3 | 500105009002 | 浆砌块石挡墙拆除 | m3 | 42.31 | (13)
4 | 500109001004 | C20砼压顶 | m3 | 739.99 | (14)
5 | 500105003002 | M7.5浆砌块石挡墙 | m3 | 487.92 | (9)
6 | 500109001005 | C20砼底板 | m3 | 673.08 | (10)
7 | 500114010001 | 隔离网拆除及恢复 | m | 30 | 30
8 | 500114010002 | 出口挡墙修复 | 项 | 5000 | 5000
9 | 500109001006 | 上部渠道缺口C20砼封堵 | m3 | 758.56 | (15)
10 | 500114010003 | φ50PVC排水管 | m | 15 | 15
11 | 500109009002 | 伸缩缝（沥青松木板） | m2 | 134.62 | (16)
12 | 500109009003 | 伸缩缝（二毡三油） | m2 | 129.46 | (17)
(三) |  | 涵管工程
1 | 500101002003 | 土方开挖 | m3 | 6.48 | (1)*0.3+(2)*0.7
2 | 500103023003 | 土方回填 | m3 | 7.65 | (3)
3 | 500114002001 | φ1500钢筋砼管铺设 | m | 1378.59 | (18)
工程量清单单价组合表
工程名称:杭绍台高速公路嵊州崇仁段三改园山村～钳口村段灌排渠修复工程 |  |  |  |  | 第2页 共2页
序号 | 清单编号 | 项目名称 | 计量 单位 | 单价 (元) | 单价组合
4 | 500114002002 | φ500钢筋砼管铺设 | m | 306.95 | (19)
5 | 500103016002 | 砂石垫层 | m3 | 288.43 | (8)
6 | 500114004002 | C30砼路面硬化 | m3 | 752.02 | (7)
7 | 500103016003 | 碎石垫层 | m3 | 288.43 | (8)
8 | 500109001007 | C20砼连接井 | m3 | 764.93 | (20)
9 | 500109001008 | C20砼垫层 | m3 | 668.05 | (21)
10 | 500109001009 | C20砼底板 | m3 | 673.08 | (10)
11 | 500111001002 | 钢筋加工与安装 | t | 7623.24 | (6)
12 | 500109001010 | C25砼预制三孔板 | m3 | 1341.16 | (22)+(23)+(24)
二 |  | 机电设备及安装工程
三 |  | 金属结构设备及安装工程
四 |  | 措施项目
(一) |  | 措施项目
1 | 500114011001 | 措施项目 | 元 | 526671.1 | 526671.1
合计

## 2-12 电、风、水、砂石基础单价汇总表
电、风、水、砂石基础单价汇总表
工程名称:杭绍台高速公路嵊州崇仁段三改园山村～钳口村段灌排渠修复工程 |  |  |  | 第1页 共1页
序号 | 名称 | 计量 单位 | 单价 | 备注
1 | 电 | kwh | 0.98
2 | 风 | m3 | 0.16
3 | 水 | m3 | 0.86
4 | 混凝土运输 | m3 | 10.83

## 2-13 混凝土(砂浆)配合比材料费表
混凝土(砂浆)配合比材料费表
项目及标段名称: |  | 杭绍台高速公路嵊州崇仁段三改园山村～钳口村段灌排渠修复工程 | [9 empty] | 第1页 共1页
序 号 | 混凝土 (砂浆) 强度等级 | 水泥 强度 等级 | 级配 | 水灰比 | 每m3砼材料预算量 | [5 empty] | 单价 (元/m3) | 补差 (元/m3) | 备注
[5 empty] | 水泥(kg) | 砂(m3) | 石(m3) | 水(m3) | 外加剂 (kg) | 掺合料 (kg)
[5 empty] | 0.3 | 60 | 60 | 0.86 | 3.73 | 0.12
[5 empty] | 32.5:0.182; 42.5:0.182; | 192 | 141.6
1 | C20 | 42.5 | 2 | 0.60 | 261 | 0.51 | 0.8 | 0.15 |  |  | 157.03 | 258.7
2 | C25 | 42.5 | 2 | 0.55 | 286 | 0.49 | 0.81 | 0.15 |  |  | 163.93 | 260.83
3 | C30 | 42.5 | 2 | 0.50 | 315 | 0.47 | 0.81 | 0.15 |  |  | 171.43 | 262.27
4 | M7.5 | 42.5 |  |  | 219 | 1.11 |  | 0.13 |  |  | 132.41 | 252.98

## 2-15 主要材料预算价格汇总表
主要材料预算价格汇总表
工程名称:杭绍台高速公路嵊州崇仁段三改园山村～钳口村段灌排渠修复工程 | [5 empty] | 第1页 共1页
序号 | 材料名称 | 型号规格 | 计量单位 | 预算价(元) | 材料补差 | 备注
1 | 水泥 42.5级 |  | kg | 0.48 | 0.18
2 | 型钢 |  | kg | 5.04
3 | 钢模板 |  | kg | 6.11
4 | 柴油 |  | kg | 7.12 | 4.12
5 | 汽油 |  | kg | 8.68
6 | 块石 |  | m3 | 181.9 | 121.9
7 | 砾石 |  | m3 | 201.6 | 141.6
8 | 电焊条 |  | kg | 6.81
9 | 电 |  | kWh | 0.98
10 | 风 |  | m3 | 0.16
11 | 水 |  | m3 | 0.86
12 | 混凝土运输 |  | m3 | 10.83 | 3.03
13 | 混凝土拌制 |  | m3 | 24.79 | 6.38
14 | 粗砂 |  | m3 | 252 | 192
15 | 碎石(综合) |  | m3 | 201.6 | 171.6

## 2-16 施工机械台班费汇总表
施工机械台班费汇总表
工程名称:杭绍台高速公路嵊州崇仁段三改园山村～钳口村段灌排渠修复工程 | [12 empty] | 第1页 共2页
序 号 | 机械 名称 | 型号 规格 | 一 类 费 用 | 二类费用 | [8 empty] | 合计 | 补差
|  |  |  | 人工 (工日) | 汽油 (kg) | 柴油 (kg) | 电 (度) | 风 (m3) | 水 (t) | 煤 (kg) | 木柴 (kg) | 小计
|  |  |  | 48.76 | 8.68 | 3 | 0.98 | 0.16 | 0.86 | 0.75 | 0.45
1010 | 单斗挖掘机 液压 斗容 1.0 m3 |  | 431.7 | 97.52 |  | 207 | [5 empty] | 304.52 | 736.22 | 325.96
1029 | 推土机 功率 59 kw |  | 132.76 | 97.52 |  | 126 | [5 empty] | 223.52 | 356.28 | 214.72
1030 | 推土机 功率 74 kw |  | 232.15 | 97.52 |  | 159 | [5 empty] | 256.52 | 488.67 | 260.04
1080 | 蛙式夯实机 功率 2.8 kw |  | 6.69 | 97.52 |  |  | 15.68 |  |  |  |  | 113.2 | 119.89 | 41.68
1083 | 风镐(铲) 手持式 |  | 8.13 |  |  |  |  | 49.6 |  |  |  | 49.6 | 57.73 | 0
1108 | 双胶轮车 |  | 4.91 | [9 empty] | 4.91 | 0
2065 | 砂浆拌和机 |  | 18.19 | 48.76 |  |  | 33.32 |  |  |  |  | 82.08 | 100.27 | 20.84
4014 | 混凝土搅拌机 出料 0.40 m3 |  | 51.69 | 97.52 |  |  | 47.04 |  |  |  |  | 144.56 | 196.25 | 41.68
4040 | 振捣器 插入式 功率 2.2 kw |  | 12.74 |  |  |  | 9.8 |  |  |  |  | 9.8 | 22.54 | 0
4042 | 振捣器 平板式 功率 2.2 kw |  | 10.57 |  |  |  | 9.8 |  |  |  |  | 9.8 | 20.37 | 0
4054 | 风(砂)水枪 耗风量 6 m3/min |  | 3.65 |  |  |  |  | 129.6 | 13.76 |  |  | 143.36 | 147.01 | 0
5003 | 载重汽车 汽油型 载重量 5 t |  | 100.25 | 64.85 | 277.76 | [6 empty] | 342.62 | 442.87 | 27.71
5006 | 载重汽车 柴油型 载重量 10 t |  | 181.52 | 97.52 |  | 117 | [5 empty] | 214.52 | 396.04 | 202.36
5011 | 自卸汽车 柴油型 载重量 8 t |  | 175.33 | 97.52 |  | 138 | [5 empty] | 235.52 | 410.85 | 231.2
6024 | 塔式起重机 起重量 10t |  | 349.61 | 97.52 |  |  | 179.34 |  |  |  |  | 276.86 | 626.47 | 41.68
施工机械台班费汇总表
工程名称:杭绍台高速公路嵊州崇仁段三改园山村～钳口村段灌排渠修复工程 | [12 empty] | 第2页 共2页
序 号 | 机械 名称 | 型号 规格 | 一 类 费 用 | 二类费用 | [8 empty] | 合计 | 补差
|  |  |  | 人工 (工日) | 汽油 (kg) | 柴油 (kg) | 电 (度) | 风 (m3) | 水 (t) | 煤 (kg) | 木柴 (kg) | 小计
|  |  |  | 48.76 | 8.68 | 3 | 0.98 | 0.16 | 0.86 | 0.75 | 0.45
6048 | 履带起重机 油动 起重量 10t |  | 229.96 | 97.52 |  | 114 | [5 empty] | 211.52 | 441.48 | 198.24
6049 | 履带起重机 油动 起重量 15t |  | 276.34 | 97.52 |  | 150 | [5 empty] | 247.52 | 523.86 | 247.68
6055 | 汽车起重机 汽油型 起重量 5t |  | 115.62 | 97.52 | 260.4 | [6 empty] | 357.92 | 473.54 | 41.68
6057 | 汽车起重机 柴油型 起重量 8t |  | 164.24 | 97.52 |  | 108 | [5 empty] | 205.52 | 369.76 | 190
6060 | 汽车起重机 柴油型 起重量 16t |  | 293.7 | 97.52 |  | 165 | [5 empty] | 262.52 | 556.22 | 268.28
6063 | 汽车起重机 柴油型 起重量 30t |  | 734.18 | 97.52 |  | 213 | [5 empty] | 310.52 | 1044.7 | 334.2
6094 | 卷扬机 起重量 5t |  | 21.99 | 48.76 |  |  | 39.2 |  |  |  |  | 87.96 | 109.95 | 20.84
8033 | 离心式水泵 单级 功率 7kw |  | 8.07 | 32.18 |  |  | 34.3 |  |  |  |  | 66.49 | 74.56 | 13.75
8034 | 离心式水泵 单级 功率 17kw |  | 14.51 | 32.18 |  |  | 87.22 |  |  |  |  | 119.4 | 133.91 | 13.75
9001 | 电焊机 交流 20~25kva |  | 3.88 |  |  |  | 70.56 |  |  |  |  | 70.56 | 74.44 | 0
9014 | 对焊机 电弧型 交流 150kva |  | 24.12 | 48.76 |  |  | 388.08 | 6.08 | 11.18 |  |  | 454.1 | 478.22 | 20.84
9021 | 钢筋弯曲机 Φ6~40 mm |  | 10.57 | 48.76 |  |  | 31.36 |  |  |  |  | 80.12 | 90.69 | 20.84
9026 | 钢筋切断机 功率 20kw |  | 15.42 | 48.76 |  |  | 88.2 |  |  |  |  | 136.96 | 152.38 | 20.84
9027 | 钢筋调直机 功率4~14 |  | 24.53 | 48.76 |  |  | 14.7 |  |  |  |  | 63.46 | 87.99 | 20.84

## 2-18 电单价计算表
电价计算表
序号 | 名称 | 单位 | 计算公式 | 合计 | 备注
| 综合电价 |  |  | 0.98
| 简易计算 |  | 100 | 0.98
| 综合电价 | 元/Kwh | 0.98*1+3.38*0 | 0.98
| 电网供电价格 | 元/Kwh | 0.88/((1-0.03)*(1-0.04))+0.03 | 0.98
| 电网供电比例 | % | 100 | 1
| 基本电价 | 元/Kwh | 0.88 | 0.88
| 高压变电损耗率 | % | 3 | 0.03
| 场内输变电损耗率 | % | 4 | 0.04
| 场内输变电维护费 | 元 | 0.03 | 0.03
| 柴油发电价格 | 元/Kwh | 0.35*8.3/(1-0.04)+0.35 | 3.38
| 柴油发电机供电比例 | %
| 柴油单价 | 元/kg | 8.3 | 8.3

## 2-19 风单价计算表
风价计算表
序号 | 名称 | 单位 | 计算公式 | 合计 | 备注
| 风 |  |  | 0.16
| 简易计算 |  | 100 | 0.16
| 风 | 元/立方米 | (0.98*0.12+0.02)*1.15+0.005 | 0.16
1 | 电单价 | 元/Kwh | 0.98 | 0.98
| 小计 |  |  | 0.16

## 2-20 水单价计算表
水价计算表
序号 | 名称 | 单位 | 计算公式 | 合计 | 备注
| 水 |  |  | 0.86
| 简易计算 |  | 100 | 0.86
| 水 | 元/立方米 | (0.98*0.7+0.05)*1.1+0.05 | 0.86
1 | 电单价 | 元/Kwh | 0.98 | 0.98
| 小计 |  |  | 0.86