## 表10_2_2-4 招标控制价扉页
【表10.2.2-4】
嵊州市谷来镇联谊村下坂生产队队屋旧址修缮工程
预算审定书
金 额 | (小写): | 558027.00元
| (大写): | 伍拾伍万捌仟零贰拾柒元整
招 标 人: |  |  | 造价咨询人:
| (单位盖章) |  |  | (单位资质专用章)
法定代表人 或其授权人: |  |  | 法定代表人 或其授权人:
| (签字或盖章) |  |  | (签字或盖章)
编 制 人: |  |  | 复 核 人:
| (造价工程师签字盖专用章) |  |  | (造价工程师签字盖专用章)
编制时间: |  |  | 复核时间:

## 表10_2_2-11 编制说明
【表10.2.2-11】
编制说明
工程名称:嵊州市谷来镇联谊村下坂生产队队屋旧址修缮工程 | 第1页 共1页
一、工程概况： 1.工程名称：嵊州市谷来镇联谊村下坂生产队队屋旧址修缮工程 2.占地面积162.5平方米，建筑面积322.5平方米 3.建筑层次：地上二层 4.建筑主体形式：传统砖木结构 二、编制依据： 1.《嵊州市谷来镇联谊村下坂生产队队屋旧址修缮工程设计施工图》； 2.《建设工程工程量清单计价规范（GB50500-2013）》； 3.《浙江省建设工程工程量清单计价指引》； 4.《浙江省园林绿化及仿古建筑工程预算（2018版）》； 5.《浙江省房屋建筑与装饰工程预算定额》（2018版） 6.《浙江省建设工程施工费用定额（2018版）》 三、编制范围：设计施工图范围内整组建筑工程，包括地面、梁架、墙体、屋面以及装修等内容。 四、工程类别与取费：工程类别确定为非市区工程，企业管理费、利润、施工组织措施费（仅计安全文明施工费）按定额弹性区间值的中值计取，规费按定额规定标准值计取，税金按营改增一般纳税人计算，并计取税前工程造价2%的暂列金额（预留金），不计标化工地、优质工程增加费。 五、主要材料价格及人工工日工资： 1.主要材料价格按2021年第7期《绍兴市建设工程造价管理信息》中发布的嵊州地区信息价（除税价）中发布的信息价计，部分无价材料按市场价计取（除税价）。 2.人工工日工资按2021年第7期《绍兴市建设工程造价管理信息》中发布的绍兴市建设工程人工市场信息价补差。 3.大木作拆装连动构件、灰塑等部分无定额可套取的项目按市场价计入。 六、相关问题说明： 1.电气暂估价20000元/项， 2.消防设施配备5000元/项。

## 表10_2_2-12 招标控制价费用表
【表10.2.2-12】
费 用 表
工程名称:嵊州市谷来镇联谊村下坂生产队队屋旧址修缮工程 |  |  |  |  | 第1页 共1页
序号 | 工程名称 | 金额(元) | 其中：（元） |  |  |  | 备注
|  |  | 暂估价 | 安全文明 施工基本费 | 规费 | 税金
1 | 嵊州市谷来镇联谊村下坂生产队队屋旧址 | 558027 | 25000 | 5326.53 | 31788.96 | 46075.63
1.1 | 修缮工程 | 558027 | 25000 | 5326.53 | 31788.96 | 46075.63
合计 |  | 558027 | 25000 | 5326.53 | 31788.96 | 46075.63

## 1_表10_2_2-13 【不含单列】单位(专业)工程招
【表10.2.2-13】
单位（专业）工程费用表
工程名称:嵊州市谷来镇联谊村下坂生产队队屋旧址-修缮工程 |  |  | 标段: | 第1页 共1页
序号 | 费用名称 |  | 计算公式 | 金额 (元) | 备注
1 | 分部分项工程费 |  | ∑(分部分项工程量×综合单价） | 413204.83 | 见表10.2.2-16
1.1 | 其中 | 人工费+机械费 | ∑分部分项（定额人工费+定额机械费） | 91298.8
2 | 措施项目费 |  | （2.1+2.2） | 31919.39
2.1 | 施工技术措施项目费 |  | ∑(技措项目工程量×综合单价） | 26592.86 | 见表10.2.2-16
2.1.1 | 其中 | 人工费+机械费 | ∑技措项目（定额人工费+定额机械费） | 8823.9
2.2 | 施工组织措施项目费 |  | (1.1+2.1.1)×5.32% | 5326.53 | 见表10.2.2-20
2.2.1 | 其中 | 安全文明施工基本费 | (1.1+2.1.1)×5.32% | 5326.53 | 见表10.2.2-20
3 | 其他项目费 |  | （3.1+3.2+3.3+3.4） | 35038.26
3.1 | 暂列金额 |  | 3.1.1+3.1.2+3.1.3 | 10038.26 | 见表10.2.2-21
3.1.1 | 其中 | 标化工地增加费 | 按招标文件规定额度列计 |  | 见表10.2.2-22
3.1.2 |  | 优质工程增加费 | 按招标文件规定额度列计 |  | 见表10.2.2-22
3.1.3 |  | 其他暂列金额 | 按招标文件规定额度列计 | 10038.26 | 见表10.2.2-22
3.2 | 暂估价 |  | 3.2.1+3.2.2+3.2.3 | 25000 | 见表10.2.2-21
3.2.1 | 其中 | 材料（工程设备）暂估价 | 按招标文件规定额度列计 (或计入综合单价) |  | 见表10.2.2-23
3.2.2 |  | 专业工程暂估价 | 按招标文件规定额度列计 | 25000 | 见表10.2.2-24
3.2.3 |  | 专项技术措施暂估价 | 按招标文件规定额度列计 |  | 见表10.2.2-25
3.3 | 计日工 |  | ∑计日工(暂估数量×综合单价） |  | 见表10.2.2-21
3.4 | 施工总承包服务费 |  | 3.4.1+3.4.2 |  | 见表10.2.2-21
3.4.1 | 其中 | 专业发包工程管理费 | ∑专业发包工程（暂估金额×费率） |  | 见表10.2.2-27
3.4.2 |  | 甲供材料设备管理费 | 甲供材料暂估金额×费率+甲供设备暂估金额×费率 |  | 见表10.2.2-27
4 | 规费 |  | (1.1+2.1.1)×31.75% | 31788.96
5 | 税金 |  | (1+2+3+4)×9% | 46075.63
合计 |  |  | 1+2+3+4+5 | 558027

## 1_表10_2_2-16 分部分项工程清单与计价表
【表10.2.2-16】
分部分项工程清单与计价表
单位(专业)工程名称:嵊州市谷来镇联谊村下坂生产队队屋旧址-修缮工程 | [5 empty] | 标段: |  |  | 第1页 共9页
序号 | 项目编码 | 项目名称 | 项目特征 | 计量 单位 | 工程量 | 金 额 (元) |  |  |  |  | 备注
[6 empty] | 综合单价 | 合价 | 其中
[8 empty] | 人工费 | 机械费 | 暂估价
|  | 一、屋面工程 |  |  |  |  | 144288.45 | 30977.49 | 493.17
1 | 02B001 | 屋面拆卸 | 屋面拆卸：1.瓦片拆卸，包括可利用部分有序堆放 2.屋面基层，包括木椽、望板、望砖 | m2 | 215.90 | 46 | 9931.4
2 | 020601003001 | 蝴蝶瓦屋面 | 1、屋面类型：蝴蝶瓦屋面 2、瓦件规格尺寸：180×180×13，旧瓦利用15% 3、坐浆配合比及强度等级：石灰砂浆1∶3 | m2 | 215.90 | 285.72 | 61686.95 | 14210.54 | 205.11
3 | 010902001001 | 屋面卷材防水 | 1、卷材品种、规格、厚度：2.5厚三元乙丙卷材铺设，防滑自粘型 2、防水层数：一层 3、防水层做法：满铺 | m2 | 215.90 | 65.41 | 14122.02 | 872.24
4 | 010902003001 | 屋面刚性层 | 1、刚性层厚度：2.5-3㎝水泥砂浆防滑层，内置Φ4@300钢筋网格 | m2 | 215.90 | 46.06 | 9944.35 | 2629.66 | 58.29
5 | 020602003001 | 砌筑小青瓦叠脊 | 1、脊件类型、规格尺寸：蝴蝶瓦游脊 2、高度：35㎝ 3、正脊中央花饰造型 | m | 13.84 | 168.97 | 2338.54 | 836.63
6 | 020505004001 | 圆形椽 | 1、构件名称、类别：荷包形圆椽制作、安装，旧椽利用30% 2、木材品种：杉木 3、构件规格：Φ7-8㎝ 4、刨光要求：通体刨光 | m3 | 9.270 | 2672.92 | 24777.97 | 5965.8 | 139.61
本页小计 | [6 empty] | 122801.23 | 24514.87 | 403.01
【表10.2.2-16】
分部分项工程清单与计价表
单位(专业)工程名称:嵊州市谷来镇联谊村下坂生产队队屋旧址-修缮工程 | [5 empty] | 标段: |  |  | 第2页 共9页
序号 | 项目编码 | 项目名称 | 项目特征 | 计量 单位 | 工程量 | 金 额 (元) |  |  |  |  | 备注
[6 empty] | 综合单价 | 合价 | 其中
[8 empty] | 人工费 | 机械费 | 暂估价
7 | 020508025001 | 清水望板 | 1、构件名称、类别：望板制作、安装 2、木材品种：杉木板 3、构件规格：厚1.5㎝ 4、刨光要求：通体刨光 | m2 | 215.90 | 93.62 | 20212.56 | 5753.74 | 51.82
8 | 020506010001 | 封檐板 | 1、板宽度、厚度：封檐板制作、安装 2、木材品种：杉木 3、刨光要求：两面 | m | 13.84 | 92.1 | 1274.66 | 708.88 | 38.34
|  | 二、大木工程 |  |  |  |  | 157651.7 | 31109.12 | 284.95
9 | 02B002 | 修补木柱 | 1、构件名称、类别：局部修补木柱，Φ28㎝ 2、内容、要求：剔除槽朽部分，用同材质贴补，再作固定，含支顶相关梁架 | 根 | 7 | 800 | 5600
10 | 020501001001 | 圆柱 | 1、构件名称、类别：圆木柱制作、安装 2、木材品种：老杉木 3、构件规格：Φ22㎝ 4、刨光要求：通体刨光 | m3 | 1.896 | 5917.61 | 11219.79 | 4990.27 | 35.15
11 | 02B003 | 拆装连动构件 | 1、构件名称、类别：木柱，Φ22㎝ 2、内容、要求：换柱拆装连动构件人工机械消耗 | 根 | 6 | 760 | 4560
12 | 020502001001 | 承重 | 1、构件名称、类别：承重制作、安装 2、木材品种：落叶松 3、构件规格：54*8㎝ 4、刨光要求：通体刨光 | m3 | 1.135 | 5836.19 | 6624.08 | 2242.92 | 22.04
本页小计 | [6 empty] | 49491.09 | 13695.81 | 147.35
【表10.2.2-16】
分部分项工程清单与计价表
单位(专业)工程名称:嵊州市谷来镇联谊村下坂生产队队屋旧址-修缮工程 | [5 empty] | 标段: |  |  | 第3页 共9页
序号 | 项目编码 | 项目名称 | 项目特征 | 计量 单位 | 工程量 | 金 额 (元) |  |  |  |  | 备注
[6 empty] | 综合单价 | 合价 | 其中
[8 empty] | 人工费 | 机械费 | 暂估价
13 | 02B004 | 拆装连动构件 | 1、构件名称、类别：承重梁，54*8cm 2、内容、要求：换承重梁拆装连动构件人工机械消耗 | 根 | 7 | 500 | 3500
14 | 020502001002 | 五架梁 | 1、构件名称、类别：五架梁制作、安装 2、木材品种：落叶松 3、构件规格：28*20㎝ 4、刨光要求：通体刨光 | m3 | 1.025 | 7513.86 | 7701.71 | 4301.61 | 22.33
15 | 02B005 | 拆装连动构件 | 1、构件名称、类别：五架梁，28*20㎝ 2、内容、要求：换梁拆装连动构件人工机械消耗 | 根 | 2 | 1200 | 2400
16 | 020502001003 | 双步梁 | 1、构件名称、类别：双步梁制作、安装 2、木材品种：落叶松 3、构件规格：13*24㎝ 4、刨光要求：通体刨光 | m3 | 0.599 | 5836.19 | 3495.88 | 1183.71 | 11.63
17 | 02B006 | 拆装连动构件 | 1、构件名称、类别：双步梁，13*24㎝ 2、内容、要求：换梁拆装连动构件人工机械消耗 | 根 | 6 | 500 | 3000
18 | 02B007 | 修补梁枋 | 1、构件名称、类别：梁枋修补，28*20、13*24㎝ 2、内容、要求：剔除槽朽部分，用同材质贴补，再作固定，含支顶相关梁架 | 根 | 4 | 800 | 3200
本页小计 | [6 empty] | 23297.59 | 5485.32 | 33.96
【表10.2.2-16】
分部分项工程清单与计价表
单位(专业)工程名称:嵊州市谷来镇联谊村下坂生产队队屋旧址-修缮工程 | [5 empty] | 标段: |  |  | 第4页 共9页
序号 | 项目编码 | 项目名称 | 项目特征 | 计量 单位 | 工程量 | 金 额 (元) |  |  |  |  | 备注
[6 empty] | 综合单价 | 合价 | 其中
[8 empty] | 人工费 | 机械费 | 暂估价
19 | 020503006001 | 随梁枋 | 1、构件名称、类别：随梁枋制作、安装 2、木材品种：落叶松 3、构件规格：6*30、8*42㎝ 4、刨光要求：通体刨光 | m3 | 1.584 | 6129.02 | 9708.37 | 3194.55 | 29.38
20 | 02B008 | 拆装连动构件 | 1、构件名称、类别：随梁枋，6*30、8*42㎝ 2、内容、要求：换枋拆装连动构件人工消耗 | 根 | 6 | 400 | 2400
21 | 020503001001 | 圆桁(檩) | 1、构件名称、类别：圆木桁制作、安装 2、木材品种：落叶松 3、构件规格：Φ18㎝ 4、刨光要求：通体刨光 | m3 | 3.198 | 3517.28 | 11248.26 | 2688.01 | 59.64
22 | 02B009 | 拆装连动构件 | 1、构件名称、类别：圆桁(檩)Φ18㎝ 2、内容、要求：换桁拆装连动构件人工消耗 | 根 | 20 | 500 | 10000
23 | 020503002001 | 方桁(檩) | 1、构件名称、类别：方桁(檩)桁制作、安装 2、木材品种：落叶松 3、构件规格：15*18㎝ 4、刨光要求：通体刨光 | m3 | 0.648 | 4816.32 | 3120.98 | 659.24 | 9.94
24 | 02B010 | 拆装连动构件 | 1、构件名称、类别：方桁(檩)15*18㎝ 2、内容、要求：换桁拆装连动构件人工消耗 | 根 | 6 | 500 | 3000
本页小计 | [6 empty] | 39477.61 | 6541.8 | 98.96
【表10.2.2-16】
分部分项工程清单与计价表
单位(专业)工程名称:嵊州市谷来镇联谊村下坂生产队队屋旧址-修缮工程 | [5 empty] | 标段: |  |  | 第5页 共9页
序号 | 项目编码 | 项目名称 | 项目特征 | 计量 单位 | 工程量 | 金 额 (元) |  |  |  |  | 备注
[6 empty] | 综合单价 | 合价 | 其中
[8 empty] | 人工费 | 机械费 | 暂估价
25 | 020504002001 | 方搁栅 | 1、构件名称、类别：方搁栅制作、安装 2、木材品种：落叶松 3、构件规格：12*16㎝ 4、刨光要求：通体刨光 | m3 | 0.746 | 4626.13 | 3451.09 | 682.84 | 11.89
26 | 02B011 | 拆装连动构件 | 1、构件名称、类别：方搁栅，12*16㎝ 2、内容、要求：换枋拆装连动构件人工消耗 | 根 | 7 | 200 | 1400
27 | 020504001001 | 圆搁栅 | 1、构件名称、类别：圆搁栅制作、安装 2、木材品种：落叶松 3、构件规格：Φ16㎝ 4、刨光要求：通体刨光 | m3 | 2.814 | 3937.57 | 11080.32 | 3027.44 | 54.99
28 | 02B012 | 拆装连动构件 | 1、构件名称、类别：圆搁栅Φ16㎝ 2、内容、要求：换枋拆装连动构件人工消耗 | 根 | 21 | 200 | 4200
29 | 020512001001 | 木地板 | 1、构件名称、类别：木楼板制作、安装，更换80% 2、木材品种：落叶松 3、构件规格：厚3㎝ 4、刨光要求：通体刨光 | m2 | 111.00 | 226.7 | 25163.7 | 3533.13 | 17.76
30 | 020512003001 | 栈板(间壁)墙 | 1、构件名称、类别：栈板(间壁)墙板制作、安装 2、木材品种：老杉木 3、刨光要求：通体刨光 | m2 | 92.72 | 181.34 | 16813.84 | 4605.4 | 10.2
本页小计 | [6 empty] | 62108.95 | 11848.81 | 94.84
【表10.2.2-16】
分部分项工程清单与计价表
单位(专业)工程名称:嵊州市谷来镇联谊村下坂生产队队屋旧址-修缮工程 | [5 empty] | 标段: |  |  | 第6页 共9页
序号 | 项目编码 | 项目名称 | 项目特征 | 计量 单位 | 工程量 | 金 额 (元) |  |  |  |  | 备注
[6 empty] | 综合单价 | 合价 | 其中
[8 empty] | 人工费 | 机械费 | 暂估价
31 | 02B013 | 板墙整修 | 1、构件名称、类别：板墙整修 2、内容、要求：整修、添补材料 | m2 | 62.68 | 76 | 4763.68
|  | 三、墙体工程 |  |  |  |  | 36288.83 | 10631.05 | 480.58
32 | 020101004001 | 糙砖空斗墙 | 1.砌墙厚度：30cm 2.用砖品种规格：青砖 3.灰浆品种及配合比：披刀灰M2.5 | m3 | 10.800 | 762.33 | 8233.16 | 1357.78 | 48.6
33 | 011601001001 | 砖砌体拆除 | 1.砌体名称：砖墙 2.砌体材质：青砖墙 3.拆除高度：4.6米 4.拆除砌体的截面尺寸：厚30cm | m3 | 10.800 | 74.41 | 803.63 | 364.28 | 287.71
34 | 020801001001 | 墙面仿古抹灰 | 1、墙面类型：砖墙面 2、抹灰种类：混合砂浆底、纸筋灰浆面墙面 3、老墙面铲除 4、墙体做旧 | m2 | 220.80 | 73.3 | 16184.64 | 6270.72 | 132.48
35 | 020111004001 | 墀头 | 1、墙体厚：30㎝ 2、砌筑要求：8道线脚出桃 3、强度等级：细灰 | 只 | 2 | 1905.07 | 3810.14 | 2268.2
36 | 020101004002 | 封砌门洞 | 1.砌墙厚度：封砌门洞，厚30cm 2.用砖品种规格：青砖 3.灰浆品种及配合比：披刀灰M2.5 4、墙面仿古抹灰 | m3 | 1.377 | 1008.9 | 1389.26 | 370.07 | 11.79
37 | 020509010001 | 整修窗洞 | 1、构件名称、类别：整修窗洞 2、内容、要求：整修、添补材料 | 只 | 12 | 420 | 5040
本页小计 | [6 empty] | 40224.51 | 10631.05 | 480.58
【表10.2.2-16】
分部分项工程清单与计价表
单位(专业)工程名称:嵊州市谷来镇联谊村下坂生产队队屋旧址-修缮工程 | [5 empty] | 标段: |  |  | 第7页 共9页
序号 | 项目编码 | 项目名称 | 项目特征 | 计量 单位 | 工程量 | 金 额 (元) |  |  |  |  | 备注
[6 empty] | 综合单价 | 合价 | 其中
[8 empty] | 人工费 | 机械费 | 暂估价
38 | 02B014 | 墙体墨绘清理 | 1、构件名称、类别：墙体墨绘 2、内容、要求：人工保护性清理，原墙绘不受损伤 | m2 | 13.80 | 60 | 828
|  | 四、装修工程 |  |  |  |  | 63519.03 | 25530.34 | 9.99
39 | 020509007001 | 木地槛 | 1、构件名称、类别：木地槛制作、安装 2、木材品种：老杉木 3、刨光要求：通体刨光 | m | 4.40 | 294.82 | 1297.21 | 184.67
40 | 020509010002 | 整修木门 | 1、构件名称、类别：整修木门 2、内容、要求：整修、添补材料 | m2 | 13.64 | 250 | 3410
41 | 020509002001 | 木窗 | 1、构件名称、类别：木窗C1制作、安装 2、木材品种：老杉木 3、刨光要求：通体刨光 | m2 | 4.35 | 886.06 | 3854.36 | 1685.71 | 6.66
42 | 02B015 | 护栏整修 | 1、构件名称、类别：护栏整修 2、内容、要求：整修、添补材料 | m2 | 10.08 | 150 | 1512
43 | 02B016 | 木窗整修 | 1、构件名称、类别：木窗整修 2、内容、要求：整修、添补材料 | m2 | 5.76 | 180 | 1036.8
44 | 020512002001 | 木楼梯 | 1、构件名称、类别：木楼梯制作、安装 2、木材品种：老杉木 3、刨光要求：通体刨光 | m2 | 5.04 | 658.33 | 3317.98 | 751.26 | 3.33
本页小计 | [6 empty] | 15256.35 | 2621.64 | 9.99
【表10.2.2-16】
分部分项工程清单与计价表
单位(专业)工程名称:嵊州市谷来镇联谊村下坂生产队队屋旧址-修缮工程 | [5 empty] | 标段: |  |  | 第8页 共9页
序号 | 项目编码 | 项目名称 | 项目特征 | 计量 单位 | 工程量 | 金 额 (元) |  |  |  |  | 备注
[6 empty] | 综合单价 | 合价 | 其中
[8 empty] | 人工费 | 机械费 | 暂估价
45 | 020509007002 | 上槛、中槛、下槛、抱框、腰枋 | 1、构件名称、类别：槛框制作、安装厚度（cm）16以内 2、木材品种：老杉木 3、刨光要求：通体刨光 | m | 96.00 | 177.46 | 17036.16 | 3357.12
46 | 02B017 | 整修灰塑 | 1、构件名称、类别：前方壁柱顶灰塑380*380，花艺 2、要求：按原样修复，用同材质、原工艺 | 只 | 2 | 900 | 1800
47 | 020903001001 | 上架构件油漆 | 1、柱梁架桁枋基层处理方法：打磨光滑 2、地仗(腻子)做法：满批 3、油漆品种、刷漆遍数：底油一遍、调和漆~两遍 | m2 | 291.89 | 39.66 | 11576.36 | 8555.3
48 | 020902003001 | 椽子、望板油漆（展开面积） | 1、椽子、望板基层处理方法：打磨光滑 2、油漆品种、刷漆遍数：底油一遍、桐油两遍 | m2 | 510.20 | 20.9 | 10663.18 | 7474.43
49 | 020902001001 | 连檐、瓦口油漆（展开面积） | 1、连檐基层处理方法：打磨光滑 2、地仗(腻子)做法：满批 3、油漆品种、刷漆遍数：底油一遍、桐油两遍 | m2 | 4.72 | 20.9 | 98.65 | 69.15
50 | 020905001001 | 木门油漆 | 1、木门基层处理方法：打磨光滑 2、油漆品种、刷漆遍数：底油一遍、桐油两遍 | m2 | 27.20 | 39.41 | 1071.95 | 755.34
本页小计 | [6 empty] | 42246.3 | 20211.34
【表10.2.2-16】
分部分项工程清单与计价表
单位(专业)工程名称:嵊州市谷来镇联谊村下坂生产队队屋旧址-修缮工程 | [5 empty] | 标段: |  |  | 第9页 共9页
序号 | 项目编码 | 项目名称 | 项目特征 | 计量 单位 | 工程量 | 金 额 (元) |  |  |  |  | 备注
[6 empty] | 综合单价 | 合价 | 其中
[8 empty] | 人工费 | 机械费 | 暂估价
51 | 020905002001 | 木窗油漆 | 1、木窗基层处理方法：打磨光滑 2、油漆品种、刷漆遍数：底油一遍、桐油两遍 | m2 | 18.00 | 39.41 | 709.38 | 499.86
52 | 020906001001 | 隔墙板、隔断、地板油漆 | 1、隔墙板、隔断、地板基层处理方法：打磨光滑 2、油漆品种、刷漆遍数：底油一遍、桐油两遍 | m2 | 150.00 | 20.9 | 3135 | 2197.5
53 | 02B018 | 除灰清洁 | 1、原有木构件人工除灰清洁 2、保护性除灰去渍，不损害原有构件 | 项 | 1 | 3000 | 3000
|  | 五、地面工程 |  |  |  |  | 2586.82 | 351.1 | 103.3
54 | 041001001001 | 拆除水泥地面 | 1、构件名称：破损水泥地面拆除 2、清运：弃物外运，运距3km | m2 | 22.00 | 17.83 | 392.26 | 219.34 | 99.22
55 | 040203007001 | 老地面修补 | 1、修补要求：按原样修补水泥地面 2、水泥地面做旧 | m2 | 24.00 | 91.44 | 2194.56 | 131.76 | 4.08
|  | 六、其他 |  |  |  |  | 8870
56 | 02B019 | 防虫 | 白蚁防治 | m2 | 322.50 | 12 | 3870
57 | 02B020 | 垃圾清理 | 1、垃圾清理，搬运装车 2、弃物外运，运距3km | 项 | 1 | 5000 | 5000
本页小计 | [6 empty] | 18301.2 | 3048.46 | 103.3
合计 | [6 empty] | 413204.83 | 98599.1 | 1371.99

## 1_表10_2_2-16 施工技术措施项目清单与计价表
【表10.2.2-16】
施工技术措施项目清单与计价表
单位(专业)工程名称:嵊州市谷来镇联谊村下坂生产队队屋旧址-修缮工程 | [5 empty] | 标段: |  |  | 第1页 共1页
序号 | 项目编码 | 项目名称 | 项目特征 | 计量 单位 | 工程量 | 金 额 (元) |  |  |  |  | 备注
[6 empty] | 综合单价 | 合价 | 其中
[8 empty] | 人工费 | 机械费 | 暂估价
1 | 021001002001 | 砌筑装饰用外脚手架 | 1.搭设方式：落地式脚手架 2.墙体高度：8.6m | m2 | 384.00 | 19.61 | 7530.24 | 3801.6 | 376.32
2 | 011701006001 | 满堂脚手架 | 1.搭设方式：落地式脚手架 2.搭设高度：6.6m 3.脚手架材质：钢管 | m2 | 143.84 | 22.11 | 3180.3 | 2567.54 | 66.17
3 | 021003001001 | 殿、堂、厅 | 1.建筑类型：传统建筑 2.结构形式：砖木结构 3.地下/地上层数：地上二层 4.顶层檐口高度：5.3m | m2 | 322.50 | 44.84 | 14460.9 |  | 13070.93
4 | 021001001001 | 斜道 | 1.建筑结构形式：砖木结构 2.檐口高度：5.3m | 座 | 1 | 1421.42 | 1421.42 | 707.95 | 107.52
本页小计 | [6 empty] | 26592.86 | 7077.09 | 13620.94
合计 | [6 empty] | 26592.86 | 7077.09 | 13620.94

## 1_表10_2_2-17 综合单价计算表
【表10.2.2-17】
综合单价计算表
单位(专业)工程名称:嵊州市谷来镇联谊村下坂生产队队屋旧址-修缮工程 | [5 empty] | 标段: |  |  | 第1页 共6页
清单 序号 | 项目编码 (定额编码) | 清单（定额） 项目名称 | 计量 单位 | 数量 | 综 合 单 价 (元) | [5 empty] | 合计 (元)
[5 empty] | 人工费 | 材料 (设备) 费 | 机械费 | 管理费 | 利润 | 小计
|  | 一、屋面工程 | [8 empty] | 144288.45
1 | 02B001 | 屋面拆卸 | m2 | 215.90 |  | 46 |  |  |  | 46 | 9931.4
| 综合单价 | 屋面拆卸 | m2 | 215.9 |  | 46 |  |  |  | 46 | 9931.4
2 | 020601003001 | 蝴蝶瓦屋面 | m2 | 215.90 | 65.82 | 203.83 | 0.95 | 10.41 | 4.71 | 285.72 | 61686.95
| 11-117 | 蝴蝶瓦屋面大殿 | 10m2 | 21.59 | 658.15 | 2038.29 | 9.47 | 104.09 | 47.14 | 2857.14 | 61685.65
3 | 010902001001 | 屋面卷材防水 | m2 | 215.90 | 4.04 | 61.08 |  | 0.2 | 0.09 | 65.41 | 14122.02
| 11-13 | 三元乙丙丁基橡胶卷材 | 100m2 | 2.159 | 404.14 | 6107.6 |  | 20.3 | 9.2 | 6541.24 | 14122.54
4 | 010902003001 | 屋面刚性层 | m2 | 215.90 | 12.18 | 30.8 | 0.27 | 1.93 | 0.88 | 46.06 | 9944.35
| A9-1 | 刚性屋面 细石混凝土面层 ^非泵送砼C20 ~厚40mm | 100m2 | 2.159 | 1148.14 | 2658.3 | 12.8 | 180.27 | 81.65 | 4081.16 | 8811.22
| A5-52 | 钢筋网片 | t | 0.176 | 859.94 | 5173.69 | 171.71 | 162.12 | 73.43 | 6440.89 | 1133.6
5 | 020602003001 | 砌筑小青瓦叠脊 | m | 13.84 | 60.45 | 104.1 |  | 3.04 | 1.38 | 168.97 | 2338.54
| 11-63 | 蝴蝶瓦屋脊 游脊 | 10m | 1.384 | 604.54 | 621.9 |  | 30.37 | 13.76 | 1270.57 | 1758.47
| 综合单价 | 正脊中央花饰造型 | 项 | 1 |  | 580 |  |  |  | 580 | 580
6 | 020505004001 | 圆形椽 | m3 | 9.270 | 643.56 | 1865.04 | 15.06 | 102.73 | 46.53 | 2672.92 | 24777.97
| 12-86 | 全圆形椽子直径（cm）Φ10以内制作、安装 | 10m3 | 0.927 | 6435.55 | 18650.41 | 150.59 | 1027.32 | 465.3 | 26729.17 | 24777.94
7 | 020508025001 | 清水望板 | m2 | 215.90 | 26.65 | 60.64 | 0.24 | 4.19 | 1.9 | 93.62 | 20212.56
| 12-242 | 清水望板规格（cm）板厚1.5制作、安装 | 10m2 | 21.59 | 266.53 | 606.42 | 2.44 | 41.92 | 18.98 | 936.29 | 20214.5
8 | 020506010001 | 封檐板 | m | 13.84 | 51.22 | 33.71 | 2.77 | 3.03 | 1.37 | 92.1 | 1274.66
| 8-169 | 弯封沿板28*3cm以内制作、安装 | 10m | 1.384 | 512.22 | 337.06 | 27.66 | 30.27 | 13.71 | 920.92 | 1274.55
|  | 二、大木工程 | [8 empty] | 157651.7
9 | 02B002 | 修补木柱 | 根 | 7 |  | 800 |  |  |  | 800 | 5600
| 综合单价 | 修补木柱 | 根 | 7 |  | 800 |  |  |  | 800 | 5600
10 | 020501001001 | 圆柱 | m3 | 1.896 | 2632 | 2667.2 | 18.54 | 412.87 | 187 | 5917.61 | 11219.79
| 12-3 | 立贴式圆柱（cm）Φ22以内制作、安装 | 10m3 | 0.1896 | 26320.04 | 26671.98 | 185.43 | 4128.68 | 1869.96 | 59176.09 | 11219.79
11 | 02B003 | 拆装连动构件 | 根 | 6 |  | 760 |  |  |  | 760 | 4560
【表10.2.2-17】
综合单价计算表
单位(专业)工程名称:嵊州市谷来镇联谊村下坂生产队队屋旧址-修缮工程 | [5 empty] | 标段: |  |  | 第2页 共6页
清单 序号 | 项目编码 (定额编码) | 清单（定额） 项目名称 | 计量 单位 | 数量 | 综 合 单 价 (元) | [5 empty] | 合计 (元)
[5 empty] | 人工费 | 材料 (设备) 费 | 机械费 | 管理费 | 利润 | 小计
| 综合单价 | 换柱拆装连动构件人工机械消耗 | 根 | 6 |  | 760 |  |  |  | 760 | 4560
12 | 020502001001 | 承重 | m3 | 1.135 | 1976.14 | 3388.89 | 19.42 | 310.92 | 140.82 | 5836.19 | 6624.08
| 12-36 | 矩形梁（cm）架梁、山界梁、轩梁、荷包梁、双步梁厚24以内制作、安装 | 10m3 | 0.1135 | 19761.44 | 33888.86 | 194.17 | 3109.18 | 1408.21 | 58361.86 | 6624.07
13 | 02B004 | 拆装连动构件 | 根 | 7 |  | 500 |  |  |  | 500 | 3500
| 综合单价 | 换梁拆装连动构件人工机械消耗 | 根 | 7 |  | 500 |  |  |  | 500 | 3500
14 | 020502001002 | 五架梁 | m3 | 1.025 | 4196.69 | 2340.48 | 21.79 | 657.23 | 297.67 | 7513.86 | 7701.71
| 12-35*A1.25换 | 圆梁（cm）架梁、山界梁、双步川梁Φ24以上制作、安装`设计使用三、四类木种时 | 10m3 | 0.1025 | 41966.89 | 23404.75 | 217.94 | 6572.31 | 2976.73 | 75138.62 | 7701.71
15 | 02B005 | 拆装连动构件 | 根 | 2 |  | 1200 |  |  |  | 1200 | 2400
| 综合单价 | 换梁拆装连动构件人工机械消耗 | 根 | 2 |  | 1200 |  |  |  | 1200 | 2400
16 | 020502001003 | 双步梁 | m3 | 0.599 | 1976.14 | 3388.89 | 19.42 | 310.92 | 140.82 | 5836.19 | 3495.88
| 12-36 | 矩形梁（cm）架梁、山界梁、轩梁、荷包梁、双步梁厚24以内制作、安装 | 10m3 | 0.0599 | 19761.44 | 33888.86 | 194.17 | 3109.18 | 1408.21 | 58361.86 | 3495.88
17 | 02B006 | 拆装连动构件 | 根 | 6 |  | 500 |  |  |  | 500 | 3000
| 综合单价 | 换梁拆装连动构件人工机械消耗 | 根 | 6 |  | 500 |  |  |  | 500 | 3000
18 | 02B007 | 修补梁枋 | 根 | 4 |  | 800 |  |  |  | 800 | 3200
| 综合单价 | 修补梁枋 | 根 | 4 |  | 800 |  |  |  | 800 | 3200
19 | 020503006001 | 随梁枋 | m3 | 1.584 | 2016.76 | 3632.87 | 18.55 | 317.18 | 143.66 | 6129.02 | 9708.37
| 12-72 | 穿枋、额枋（平板枋）、夹底（随梁枋）、斗盘枋等厚度（cm）8以内制作、安装 | 10m3 | 0.1584 | 20167.59 | 36328.68 | 185.49 | 3171.82 | 1436.58 | 61290.16 | 9708.36
20 | 02B008 | 拆装连动构件 | 根 | 6 |  | 400 |  |  |  | 400 | 2400
| 综合单价 | 换枋拆装连动构件人工消耗 | 根 | 6 |  | 400 |  |  |  | 400 | 2400
21 | 020503001001 | 圆桁(檩) | m3 | 3.198 | 840.53 | 2463.5 | 18.65 | 133.94 | 60.66 | 3517.28 | 11248.26
【表10.2.2-17】
综合单价计算表
单位(专业)工程名称:嵊州市谷来镇联谊村下坂生产队队屋旧址-修缮工程 | [5 empty] | 标段: |  |  | 第3页 共6页
清单 序号 | 项目编码 (定额编码) | 清单（定额） 项目名称 | 计量 单位 | 数量 | 综 合 单 价 (元) | [5 empty] | 合计 (元)
[5 empty] | 人工费 | 材料 (设备) 费 | 机械费 | 管理费 | 利润 | 小计
| 12-48 | 圆木桁（檩）条直径（cm）Φ20以内制作、安装 | 10m3 | 0.3198 | 8405.28 | 24635.03 | 186.5 | 1339.37 | 606.63 | 35172.81 | 11248.26
22 | 02B009 | 拆装连动构件 | 根 | 20 |  | 500 |  |  |  | 500 | 10000
| 综合单价 | 换桁拆装连动构件人工消耗 | 根 | 20 |  | 500 |  |  |  | 500 | 10000
23 | 020503002001 | 方桁(檩) | m3 | 0.648 | 1017.35 | 3549.75 | 15.34 | 160.97 | 72.91 | 4816.32 | 3120.98
| 12-69 | 方木轩桁（檩）厚度（cm）14以上制作、安装 | 10m3 | 0.0648 | 10173.47 | 35497.54 | 153.36 | 1609.71 | 729.07 | 48163.15 | 3120.97
24 | 02B010 | 拆装连动构件 | 根 | 6 |  | 500 |  |  |  | 500 | 3000
| 综合单价 | 换桁拆装连动构件人工消耗 | 根 | 6 |  | 500 |  |  |  | 500 | 3000
25 | 020504002001 | 方搁栅 | m3 | 0.746 | 915.33 | 3483.93 | 15.94 | 145.18 | 65.75 | 4626.13 | 3451.09
| 12-83 | 方木搁栅厚度（cm）14以内制作、安装 | 10m3 | 0.0746 | 9153.27 | 34839.31 | 159.42 | 1451.75 | 657.52 | 46261.27 | 3451.09
26 | 02B011 | 拆装连动构件 | 根 | 7 |  | 200 |  |  |  | 200 | 1400
| 综合单价 | 换方搁栅拆装连动构件人工消耗 | 根 | 7 |  | 200 |  |  |  | 200 | 1400
27 | 020504001001 | 圆搁栅 | m3 | 2.814 | 1075.85 | 2594.14 | 19.54 | 170.72 | 77.32 | 3937.57 | 11080.32
| 12-79 | 圆木搁栅直径（cm）Φ16以内 | 10m3 | 0.2814 | 10758.47 | 25941.41 | 195.39 | 1707.22 | 773.23 | 39375.72 | 11080.33
28 | 02B012 | 拆装连动构件 | 根 | 21 |  | 200 |  |  |  | 200 | 4200
| 综合单价 | 换枋拆装连动构件人工消耗 | 根 | 21 |  | 200 |  |  |  | 200 | 4200
29 | 020512001001 | 木地板 | m2 | 111.00 | 31.83 | 187.47 | 0.16 | 4.98 | 2.26 | 226.7 | 25163.7
| 12-452 | 企口木地板铺在小木楞上 | 10m2 | 11.1 | 318.3 | 1874.72 | 1.63 | 49.84 | 22.58 | 2267.07 | 25164.48
30 | 020512003001 | 栈板(间壁)墙 | m2 | 92.72 | 49.67 | 120.3 | 0.11 | 7.75 | 3.51 | 181.34 | 16813.84
| 12-457 | 板间壁镶板（单） | 10m2 | 9.272 | 496.66 | 1202.97 | 1.08 | 77.53 | 35.12 | 1813.36 | 16813.47
31 | 02B013 | 板墙整修 | m2 | 62.68 |  | 76 |  |  |  | 76 | 4763.68
| 综合单价 | 板墙整修 | m2 | 62.68 |  | 76 |  |  |  | 76 | 4763.68
|  | 三、墙体工程 | [8 empty] | 36288.83
32 | 020101004001 | 糙砖空斗墙 | m3 | 10.800 | 125.72 | 602.67 | 4.5 | 20.26 | 9.18 | 762.33 | 8233.16
| 5-18 | 空斗墙三斗一卧 | 10m3 | 1.08 | 1257.21 | 6026.71 | 45.02 | 202.61 | 91.76 | 7623.31 | 8233.17
【表10.2.2-17】
综合单价计算表
单位(专业)工程名称:嵊州市谷来镇联谊村下坂生产队队屋旧址-修缮工程 | [5 empty] | 标段: |  |  | 第4页 共6页
清单 序号 | 项目编码 (定额编码) | 清单（定额） 项目名称 | 计量 单位 | 数量 | 综 合 单 价 (元) | [5 empty] | 合计 (元)
[5 empty] | 人工费 | 材料 (设备) 费 | 机械费 | 管理费 | 利润 | 小计
33 | 011601001001 | 砖砌体拆除 | m3 | 10.800 | 33.73 | 0.62 | 26.64 | 9.24 | 4.18 | 74.41 | 803.63
| A16-6 | 黏土砖（实心砖）空斗墙拆除 | m3 | 10.8 | 33.73 | 0.62 | 26.64 | 9.24 | 4.18 | 74.41 | 803.63
34 | 020801001001 | 墙面仿古抹灰 | m2 | 220.80 | 28.4 | 37.73 | 0.6 | 4.52 | 2.05 | 73.3 | 16184.64
| 14-1 | 混合砂浆底、纸筋灰浆面墙面、墙裙 | 100m2 | 2.208 | 2104.2 | 972.79 | 59.76 | 337.72 | 152.96 | 3627.43 | 8009.37
| A16-34 | 墙面抹灰面铲除 | 10m2 | 22.08 | 73.58 |  |  | 11.42 | 5.17 | 90.17 | 1990.95
| 综合单价 | 墙体做旧 | m2 | 220.8 |  | 28 |  |  |  | 28 | 6182.4
35 | 020111004001 | 墀头 | 只 | 2 | 1134.1 | 514.34 |  | 176.63 | 80 | 1905.07 | 3810.14
| 7-131 | 砖细墀头墙厚27cm | 只 | 2 | 1134.1 | 514.34 |  | 176.63 | 80 | 1905.07 | 3810.14
36 | 020101004002 | 封砌门洞 | m3 | 1.377 | 268.75 | 668.8 | 8.56 | 43.22 | 19.57 | 1008.9 | 1389.26
| 5-18 | 空斗墙三斗一卧 | 10m3 | 0.1377 | 1257.21 | 6026.71 | 45.02 | 202.61 | 91.76 | 7623.31 | 1049.73
| 14-1 | 混合砂浆底、纸筋灰浆面墙面、墙裙 | 100m2 | 0.0936 | 2104.2 | 972.79 | 59.76 | 337.72 | 152.96 | 3627.43 | 339.53
37 | 020509010001 | 整修窗洞 | 只 | 12 |  | 420 |  |  |  | 420 | 5040
| 综合单价 | 整修窗洞 | 只 | 12 |  | 420 |  |  |  | 420 | 5040
38 | 02B014 | 墙体墨绘清理 | m2 | 13.80 |  | 60 |  |  |  | 60 | 828
| 综合单价 | 墙体墨绘清理 | m2 | 13.8 |  | 60 |  |  |  | 60 | 828
|  | 四、装修工程 | [8 empty] | 63519.03
39 | 020509007001 | 木地槛 | m | 4.40 | 41.97 | 243.35 |  | 6.54 | 2.96 | 294.82 | 1297.21
| 12-360 | 上槛、中槛、下槛、风槛、抱框、间框、腰枋厚度（cm）16以内 | 10m | 0.44 | 419.67 | 2433.46 |  | 65.36 | 29.6 | 2948.09 | 1297.16
40 | 020509010002 | 整修木门 | m2 | 13.64 |  | 250 |  |  |  | 250 | 3410
| 综合单价 | 整修木门 | m2 | 13.64 |  | 250 |  |  |  | 250 | 3410
41 | 020509002001 | 木窗 | m2 | 4.35 | 387.52 | 408.95 | 1.53 | 60.61 | 27.45 | 886.06 | 3854.36
| 12-351 | 短窗框制作包 括摇梗楹子 | 10m | 2.28 | 448.9 | 522.16 | 2.72 | 70.36 | 31.87 | 1076.01 | 2453.3
| 12-347 | 短窗框扇包 括摇梗楹子安装 | 10m2 | 0.435 | 1025.71 | 127.25 |  | 159.75 | 72.35 | 1385.06 | 602.5
| 12-457 | 板间壁镶板（单） | 10m2 | 0.435 | 496.66 | 1225.37 | 1.08 | 77.53 | 35.12 | 1835.76 | 798.56
【表10.2.2-17】
综合单价计算表
单位(专业)工程名称:嵊州市谷来镇联谊村下坂生产队队屋旧址-修缮工程 | [5 empty] | 标段: |  |  | 第5页 共6页
清单 序号 | 项目编码 (定额编码) | 清单（定额） 项目名称 | 计量 单位 | 数量 | 综 合 单 价 (元) | [5 empty] | 合计 (元)
[5 empty] | 人工费 | 材料 (设备) 费 | 机械费 | 管理费 | 利润 | 小计
42 | 02B015 | 护栏整修 | m2 | 10.08 |  | 150 |  |  |  | 150 | 1512
| 综合单价 | 护栏整修 | m2 | 10.08 |  | 150 |  |  |  | 150 | 1512
43 | 02B016 | 木窗整修 | m2 | 5.76 |  | 180 |  |  |  | 180 | 1036.8
| 综合单价 | 木窗整修 | m2 | 5.76 |  | 180 |  |  |  | 180 | 1036.8
44 | 020512002001 | 木楼梯 | m2 | 5.04 | 149.06 | 474.71 | 0.66 | 23.33 | 10.57 | 658.33 | 3317.98
| 12-456 | 木楼梯带底板 | 10m2 | 0.504 | 1490.64 | 4747.08 | 6.64 | 233.26 | 105.65 | 6583.27 | 3317.97
45 | 020509007002 | 上槛、中槛、下槛、抱框、腰枋 | m | 96.00 | 34.97 | 134.57 |  | 5.45 | 2.47 | 177.46 | 17036.16
| 12-358 | 上槛、中槛、下槛、风槛、抱框、间框、腰枋厚度（cm）12以内 | 10m | 9.6 | 349.7 | 1345.67 |  | 54.46 | 24.67 | 1774.5 | 17035.2
46 | 02B017 | 整修灰塑 | 只 | 2 |  | 900 |  |  |  | 900 | 1800
| 综合单价 | 整修灰塑 | 只 | 2 |  | 900 |  |  |  | 900 | 1800
47 | 020903001001 | 上架构件油漆 | m2 | 291.89 | 29.31 | 3.72 |  | 4.56 | 2.07 | 39.66 | 11576.36
| 15-12 | 柱梁架桁枋古式大木构件底油一遍、调和漆~两遍 | 100m2 | 2.9189 | 2930.85 | 372.42 |  | 456.46 | 206.74 | 3966.47 | 11577.73
48 | 020902003001 | 椽子、望板油漆（展开面积） | m2 | 510.20 | 14.65 | 2.94 |  | 2.28 | 1.03 | 20.9 | 10663.18
| 15-24 | 熟桐油两遍其他木材面 | 100m2 | 5.102 | 1465.43 | 293.5 |  | 228.23 | 103.37 | 2090.53 | 10665.88
49 | 020902001001 | 连檐、瓦口油漆（展开面积） | m2 | 4.72 | 14.65 | 2.94 |  | 2.28 | 1.03 | 20.9 | 98.65
| 15-24 | 熟桐油两遍其他木材面 | 100m2 | 0.0472 | 1465.43 | 293.5 |  | 228.23 | 103.37 | 2090.53 | 98.67
50 | 020905001001 | 木门油漆 | m2 | 27.20 | 27.77 | 5.35 |  | 4.33 | 1.96 | 39.41 | 1071.95
| 15-21 | 熟桐油两遍木门窗 | 100m2 | 0.272 | 2777.38 | 535.05 |  | 432.56 | 195.91 | 3940.9 | 1071.92
51 | 020905002001 | 木窗油漆 | m2 | 18.00 | 27.77 | 5.35 |  | 4.33 | 1.96 | 39.41 | 709.38
| 15-21 | 熟桐油两遍木门窗 | 100m2 | 0.18 | 2777.38 | 535.05 |  | 432.56 | 195.91 | 3940.9 | 709.36
52 | 020906001001 | 隔墙板、隔断、地板油漆 | m2 | 150.00 | 14.65 | 2.94 |  | 2.28 | 1.03 | 20.9 | 3135
| 15-24 | 熟桐油两遍其他木材面 | 100m2 | 1.5 | 1465.43 | 293.5 |  | 228.23 | 103.37 | 2090.53 | 3135.8
53 | 02B018 | 除灰清洁 | 项 | 1 |  | 3000 |  |  |  | 3000 | 3000
| 综合单价 | 除灰清洁 | 项 | 1 |  | 3000 |  |  |  | 3000 | 3000
【表10.2.2-17】
综合单价计算表
单位(专业)工程名称:嵊州市谷来镇联谊村下坂生产队队屋旧址-修缮工程 | [5 empty] | 标段: |  |  | 第6页 共6页
清单 序号 | 项目编码 (定额编码) | 清单（定额） 项目名称 | 计量 单位 | 数量 | 综 合 单 价 (元) | [5 empty] | 合计 (元)
[5 empty] | 人工费 | 材料 (设备) 费 | 机械费 | 管理费 | 利润 | 小计
|  | 五、地面工程 | [8 empty] | 2586.82
54 | 041001001001 | 拆除水泥地面 | m2 | 22.00 | 9.97 | 0.05 | 4.51 | 2.27 | 1.03 | 17.83 | 392.26
| D1-343 | 风镐拆除混凝土类路面层 无筋~厚 15cm 内 | 100m2 | 0.22 | 997.47 | 4.53 | 227.25 | 192.57 | 87.22 | 1509.04 | 331.99
| D1-155+1-156*2换 | 自卸汽车运石碴~运距3(km) | 1000m3 | 0.0033 |  |  | 14937.11 | 2262.71 | 1024.83 | 18224.65 | 60.14
55 | 040203007001 | 老地面修补 | m2 | 24.00 | 5.49 | 84.5 | 0.17 | 0.88 | 0.4 | 91.44 | 2194.56
| D2-213+2-214*-5换 | 水泥混凝土路面 道路混凝土~厚度15(cm) | 100m2 | 0.24 | 548.52 | 5949.8 | 16.89 | 87.92 | 39.82 | 6642.95 | 1594.31
| 综合单价 | 水泥地面做旧 | m2 | 24 |  | 25 |  |  |  | 25 | 600
|  | 六、其他 | [8 empty] | 8870
56 | 02B019 | 防虫 | m2 | 322.50 |  | 12 |  |  |  | 12 | 3870
| 综合单价 | 白蚁防治 | m2 | 322.5 |  | 12 |  |  |  | 12 | 3870
57 | 02B020 | 垃圾清理 | 项 | 1 |  | 5000 |  |  |  | 5000 | 5000
| 综合单价 | 垃圾清理 | 项 | 1 |  | 5000 |  |  |  | 5000 | 5000
合计 | [10 empty] | 413204.83

## 1_表10_2_2-17 综合单价计算表(技术措施)
【表10.2.2-17】
综合单价计算表
单位(专业)工程名称:嵊州市谷来镇联谊村下坂生产队队屋旧址-修缮工程 | [5 empty] | 标段: |  |  | 第1页 共1页
清单 序号 | 项目编码 (定额编码) | 清单（定额） 项目名称 | 计量 单位 | 数量 | 综 合 单 价 (元) | [5 empty] | 合计 (元)
[5 empty] | 人工费 | 材料 (设备) 费 | 机械费 | 管理费 | 利润 | 小计
1 | 021001002001 | 砌筑装饰用外脚手架 | m2 | 384.00 | 9.9 | 7.84 | 0.98 | 0.61 | 0.28 | 19.61 | 7530.24
| 12-24 | 外墙脚手架 建筑物檐高13m以内 | 100m2 | 3.84 | 989.59 | 784.07 | 98.13 | 61.23 | 27.73 | 1960.75 | 7529.28
2 | 011701006001 | 满堂脚手架 | m2 | 143.84 | 17.85 | 2.17 | 0.46 | 1.12 | 0.51 | 22.11 | 3180.3
| 12-31 | 满堂脚手架 基本层3.6~5.2m | 100m2 | 1.4384 | 1612.72 | 177.24 | 38.54 | 83.97 | 38.03 | 1950.5 | 2805.6
| A18-48 | 满堂脚手架 每增加1.2m | 100m2 | 1.4384 | 172.28 | 39.6 | 7.79 | 28.03 | 12.7 | 260.4 | 374.56
3 | 021003001001 | 殿、堂、厅 | m2 | 322.50 |  |  | 40.53 | 2.97 | 1.34 | 44.84 | 14460.9
| 13-5 | 园林古建筑 垂直高度20m以内 ~单檐 | 100m2 | 3.225 |  |  | 4052.8 | 296.77 | 134.41 | 4483.98 | 14460.84
4 | 021001001001 | 斜道 | 座 | 1 | 707.95 | 420.25 | 107.52 | 127.81 | 57.89 | 1421.42 | 1421.42
| A18-59 | 斜道 高度7m以内 | 座 | 1 | 707.95 | 420.25 | 107.52 | 127.81 | 57.89 | 1421.42 | 1421.42
合计 | [10 empty] | 26592.86

## 1_表10_2_2-24 专业工程暂估价表
【表10.2.2-24】
专业工程暂估价表
单位(专业)工程名称:嵊州市谷来镇联谊村下坂生产队队屋旧址-修缮工程 |  | 标段: | 第1页 共1页
序号 | 工 程 名 称 | 工程内容 | 暂估金额(元) | 备注
1.1 | 电气安装 |  | 20000
1.2 | 灭火器配备 |  | 5000
合计 |  |  | 25000

## 1_表10_2_2-29 主要工日一览表
【表10.2.2-29】
主要工日一览表
工程名称:修缮工程 |  |  | 标段: |  | 第1页 共1页
序号 | 工日名称（类别） | 单位 | 数 量 | 单价(元) | 合价（元） | 备注
1 | 二类人工 | 工日 | 41.917 | 146 | 6119.88
2 | 三类人工 | 工日 | 14.48 | 167 | 2418.16
3 | 二类人工 | 工日 | 51.075 | 146 | 7456.95
4 | 三类人工 | 工日 | 537.024 | 167 | 89683.01
5 | 人工(机械) | 工日 | 72.18 | 146 | 10538.28

## 1_表10_2_2-31 主要材料和工程设备一览表
【表10.2.2-31】
主要材料和工程设备一览表
工程名称:修缮工程 |  |  |  | 标段: |  | 第1页 共2页
序号 | 名称、规格、型号 | 单位 | 数量 | 单价(元) | 合价（元） | 备注
1 | 圆钉 | kg | 37.117 | 4.42 | 164.06
2 | 镀锌铁丝10# | kg | 33.467 | 4.42 | 147.92
3 | 复合硅酸盐水泥PC 32.5R综合 | kg | 12.177 | 0.45 | 5.44
4 | 普通硅酸盐水泥PO 42.5综合 | kg | 1142.216 | 0.48 | 550.55
5 | 黄砂(净砂)综合 | t | 0.425 | 180 | 76.5
6 | 黄砂净砂 | t | 14.179 | 180 | 2552.22
7 | 石膏粉 | kg | 6.13 | 0.68 | 4.17
8 | 石灰膏 | m3 | 5.307 | 280 | 1485.96
9 | 青砖240×115×53 | 千块 | 5.516 | 1200 | 6619.2
10 | 非泵送商品混凝土C20 | m3 | 9.413 | 490 | 4612.37
11 | 干混地面砂浆DS M15.0 | kg | 1871.853 | 0.33 | 619.58
12 | 杉板枋材（含长途运输费、采保费） | m3 | 10.988 | 3200 | 35161.6
13 | 落叶松枋材（含长途运输费、采保费） | m3 | 4.578 | 3100 | 14191.8
14 | 杉原木（含长途运输费、采保费）综合 | m3 | 2.4 | 2100 | 5040
15 | 老杉木（含长途运输费、采保费）综合 | m3 | 8.189 | 2100 | 17196.9
16 | 落叶松原木（含长途运输费、采保费）综合 | m3 | 9.223 | 1900 | 17523.7
17 | 杉板枋材（老杉木）（含长途运输费、采保费） | m3 | 0.145 | 3200 | 464
18 | 三元乙丙卷材搭接带 | m | 226.695 | 12.98 | 2942.5
19 | 三元乙丙丁基橡胶卷材 | m2 | 272.682 | 28.57 | 7790.52
20 | 三元乙丙粘接剂 | kg | 133.858 | 17.82 | 2385.35
21 | 调和漆 | kg | 26.854 | 15 | 402.81
22 | 无光调和漆 | kg | 30.357 | 16 | 485.71
23 | 熟桐油 | kg | 90.821 | 25 | 2270.53
24 | 望砖210×105×15 | 百块 | 1.329 | 120 | 159.48
25 | 纸筋 | kg | 11.38 | 1.6 | 18.21
26 | 蝴蝶瓦（盖）180×180*13 | 百张 | 253.432 | 87 | 22048.58
27 | 蝴蝶瓦180×180*13 | 百张 | 228.11 | 87 | 19845.57
28 | 脚手架钢管 | kg | 240.438 | 5.31 | 1276.73
【表10.2.2-31】
主要材料和工程设备一览表
工程名称:修缮工程 |  |  |  | 标段: |  | 第2页 共2页
序号 | 名称、规格、型号 | 单位 | 数量 | 单价(元) | 合价（元） | 备注
29 | 脚手架十字扣 | 副 | 61.012 | 6.06 | 369.73
30 | 纸筋 | kg | 104.304 | 1.2 | 125.16
31 | 水 | m3 | 30.131 | 5.73 | 172.65
32 | 电(机械) | kw·h | 1879.089 | 0.88 | 1653.6