## 表10_2_2-4 招标控制价扉页
【表10.2.2-4】
| 嵊州市马寅初初级中学东侧广场及道路改造 |  |  |  | 工程
招标控制价
招标控制价 | (小写): | 891236元
| (大写): | 捌拾玖万壹仟贰佰叁拾陆元整
招 标 人: |  |  | 造价咨询人:
| (单位盖章) |  |  | (单位资质专用章)
法定代表人 或其授权人: |  |  | 法定代表人 或其授权人:
| (签字或盖章) |  |  | (签字或盖章)
编 制 人: |  |  | 复 核 人:
| (造价工程师签字盖专用章) |  |  | (造价工程师签字盖专用章)
编制时间: |  |  | 复核时间:

## 表10_2_2-11 编制说明
【表10.2.2-11】
编制说明
工程名称:嵊州市马寅初初级中学东侧广场及道路改造 | 第1页 共1页
一、工程概况：嵊州市马寅初初级中学东侧广场及道路改造工程 二、编制依据： 1.本工程施工图设计单位:浙江经纬工程设计有限公司，设计内容为《嵊州市马寅初初级中学东侧广场及道路改造工程施工图》。 2.《建设工程工程量清单计价规范（GB50500-2018）》、《浙江省建设工程工程量清单计价指引》、《浙江省市政工程预算定额（2018版）》、《浙江省园林绿化及仿古建筑工程预算（2018版）》、《浙江省建设工程施工费用定额（2018版）》、浙建建发[2019]92号文件等。 三、编制范围：《嵊州市马寅初初级中学东侧广场及道路改造工程》范围内道路工程、排水工程及绿化工程等。 四、工程类别与取费：利润、施工组织措施费[只计算安全文明施工费、行车、行人干扰增加费（限市政）]、企业管理费、利润按定额弹性区间值的中值计算，规费及税金按定额标准值计算，并计取工程税前造价5%的暂列金额（预留金）。 五、主要材料价格及人工工日工资： 1.人工费：按《绍兴市建设工程造价管理信息》2021年第5期。 2.材料价格：依次按《绍兴市建设工程造价管理信息》2021年第5期、《浙江造价信息》2021年第5期的价格（除税价）计取。 3.部分没有信息价的材料按市场调查价计取。 六、需要说明的几个问题： 1.成品垃圾房按暂估价50000元/个计入； 2.拆除原电线杆按综合单价1500元/根计入。

## 表10_2_2-12 招标控制价费用表
【表10.2.2-12】
招标控制价费用表
工程名称:嵊州市马寅初初级中学东侧广场及道路改造 |  |  |  |  | 第1页 共1页
序号 | 工程名称 | 金额(元) | 其中：（元） |  |  |  | 备注
|  |  | 暂估价 | 安全文明 施工基本费 | 规费 | 税金
1 | 嵊州市马寅初初级中学东侧广场及道路改造工程 | 891236 |  | 8249.28 | 19150.71 | 73588.28
1.1 | 市政－道路 | 862303 |  | 8041.55 | 17717.87 | 71199.34
1.2 | 园林 | 28933 |  | 207.73 | 1432.84 | 2388.94
合计 |  | 891236 |  | 8249.28 | 19150.71 | 73588.28

## 1_表10_2_2-13 【含单列】单位(专业)工程招标
【表10.2.2-13】
单位（专业）工程招标控制价费用表
工程名称:嵊州市马寅初初级中学东侧广场及道路改造工程-市政－道路 |  |  | 标段: | 第1页 共1页
序号 | 费用名称 |  | 计算公式 | 金额 (元) | 备注
1 | 分部分项工程费 |  | ∑(分部分项工程量×综合单价） | 699683.69 | 见表10.2.2-16
1.1 | 其中 | 人工费+机械费 | ∑分部分项（定额人工费+定额机械费） | 81786.77
2 | 措施项目费 |  | （2.1+2.2） | 36030.56
2.1 | 施工技术措施项目费 |  | ∑(技措项目工程量×综合单价） | 26269.2 | 见表10.2.2-16
2.1.1 | 其中 | 人工费+机械费 | ∑技措项目（定额人工费+定额机械费） | 12708.55
2.2 | 施工组织措施项目费 |  | (1.1+2.1.1)×10.33% | 9761.36 | 见表10.2.2-20
2.2.1 | 其中 | 安全文明施工基本费 | (1.1+2.1.1)×8.51% | 8041.55 | 见表10.2.2-20
3 | 其他项目费 |  | （3.1+3.2+3.3+3.4） | 37671.61
3.1 | 暂列金额 |  | 3.1.1+3.1.2+3.1.3 | 37671.61 | 见表10.2.2-21
3.1.1 | 其中 | 标化工地增加费 | 按招标文件规定额度列计 |  | 见表10.2.2-22
3.1.2 |  | 优质工程增加费 | 按招标文件规定额度列计 |  | 见表10.2.2-22
3.1.3 |  | 其他暂列金额 | 按招标文件规定额度列计 | 37671.61 | 见表10.2.2-22
3.2 | 暂估价 |  | 3.2.1+3.2.2+3.2.3 |  | 见表10.2.2-21
3.2.1 | 其中 | 材料（工程设备）暂估价 | 按招标文件规定额度列计 (或计入综合单价) |  | 见表10.2.2-23
3.2.2 |  | 专业工程暂估价 | 按招标文件规定额度列计 |  | 见表10.2.2-24
3.2.3 |  | 专项技术措施暂估价 | 按招标文件规定额度列计 |  | 见表10.2.2-25
3.3 | 计日工 |  | ∑计日工(暂估数量×综合单价） |  | 见表10.2.2-21
3.4 | 施工总承包服务费 |  | 3.4.1+3.4.2 |  | 见表10.2.2-21
3.4.1 | 其中 | 专业发包工程管理费 | ∑专业发包工程（暂估金额×费率） |  | 见表10.2.2-27
3.4.2 |  | 甲供材料设备管理费 | 甲供材料暂估金额×费率+甲供设备暂估金额×费率 |  | 见表10.2.2-27
4 | 规费 |  | (1.1+2.1.1)×18.75% | 17717.87
5 | 单列费用 |  | 单列费用
6 | 税金 |  | (1+2+3+4+计税不计费)×9% | 71199.34
7 | 下浮 |  | (1+2+3+4+5+6-不计税不计费不下浮-暂估材料)×0%
其中 | 甲供费（不计入造价） |  | 甲供材料费+甲供主材费+甲供设备费
招标控制价合计 |  |  | 1+2+3+4+5+6-7 | 862303

## 1_表10_2_2-16 分部分项工程清单与计价表
【表10.2.2-16】
分部分项工程清单与计价表
单位(专业)工程名称:嵊州市马寅初初级中学东侧广场及道路改造工程-市政－道路 | [5 empty] | 标段: |  |  | 第1页 共4页
序号 | 项目编码 | 项目名称 | 项目特征 | 计量 单位 | 工程量 | 金 额 (元) |  |  |  |  | 备注
[6 empty] | 综合单价 | 合价 | 其中
[8 empty] | 人工费 | 机械费 | 暂估价
|  | 广场 |  |  |  |  | 289389.51 | 24806.4 | 5802.95
1 | 040101001001 | 挖一般土方 | 1、土壤类别：三类土 | m3 | 284.00 | 5 | 1420 | 110.76 | 1033.76
2 | 040103002001 | 余方弃置 | 1、运距：由施工单位自行考虑 | m3 | 284.00 | 16.66 | 4731.44 |  | 3825.48
3 | 040204001001 | 人行道整形碾压 | 1、部位：广场 | m2 | 1137.00 | 1.9 | 2160.3 | 1546.32 | 181.92
4 | 040204002001 | 人行道块料铺设 | 1、块料品种、规格：仿花岗岩PC砖 2、基础、垫层：材料品种、厚度：18CM厚非泵送商品混凝土 C25 | m2 | 1137.00 | 247.21 | 281077.77 | 23149.32 | 761.79
|  | 道路 |  |  |  |  | 298533.6 | 18904.79 | 19440.85
5 | 040101001002 | 挖一般土方 | 1、土壤类别：三类土 | m3 | 556.00 | 5 | 2780 | 216.84 | 2023.84
6 | 041001001001 | 拆除路面 | 1、材质：混凝土路面 2、厚度：20cm | m2 | 278.00 | 24.44 | 6794.32 | 517.08 | 4962.3
7 | 040103002002 | 余方弃置 | 1、废弃料品种：挖方 2、运距：由施工单位自行考虑 | m3 | 556.00 | 16.66 | 9262.96 |  | 7489.32
8 | 040103002003 | 余方弃置 | 1、废弃料品种：混凝土路面拆除物 2、运距：由施工单位自行考虑 | m3 | 55.60 | 33.48 | 1861.49 | 21.68 | 1483.41
9 | 040202001001 | 路床（槽）整形 | 1、部位：道路 | m2 | 1073.00 | 1.82 | 1952.86 | 300.44 | 1276.87
10 | 040202015001 | 水泥稳定碎（砾）石 | 1、水泥含量：5%水泥稳定碎石基层 2、厚度：20CM | m2 | 1073.00 | 66.48 | 71333.04 | 6953.04 | 1942.13
本页小计 | [6 empty] | 383374.18 | 32815.48 | 24980.82
【表10.2.2-16】
分部分项工程清单与计价表
单位(专业)工程名称:嵊州市马寅初初级中学东侧广场及道路改造工程-市政－道路 | [5 empty] | 标段: |  |  | 第2页 共4页
序号 | 项目编码 | 项目名称 | 项目特征 | 计量 单位 | 工程量 | 金 额 (元) |  |  |  |  | 备注
[6 empty] | 综合单价 | 合价 | 其中
[8 empty] | 人工费 | 机械费 | 暂估价
11 | 040203007001 | 水泥混凝土 | 1.混凝土强度等级：泵送商品混凝土C35 2.厚度：18cm 3.嵌缝材料：沥青木板 4.养护： 塑料膜养护 | m2 | 1073.00 | 125.91 | 135101.43 | 8079.69 | 257.52
12 | 040204004001 | 安砌侧（平、缘）石 | 1、材料品种、规格：100*35*10CM芝麻灰花岗岩侧石 2、基础、垫层：材料品种、厚度：100厚C20厚素砼、30厚1：3水泥砂浆 | m | 78.00 | 161.45 | 12593.1 | 1868.1 | 5.46
13 | 040204004002 | 安砌侧（平、缘）石 | 1、材料品种、规格：100*35*10C30预制混凝土侧石 | m | 136.00 | 50.4 | 6854.4 | 947.92
14 | 04B001 | 垃圾房 | 7*5M，成品购置 | 个 | 1 | 50000 | 50000
|  | 排水 |  |  |  |  | 111760.58 | 17811.21 | 2973.32
15 | 040101002002 | 挖沟槽土方 | 1、土壤类别：三类土 2、挖土深度：2M 内 | m3 | 399.13 | 7.17 | 2861.76 | 1508.71 | 790.28
16 | 040103001003 | 回填方 | 1.密实度要求：满足设计要求 | m3 | 319.41 | 19.6 | 6260.44 | 4462.16 | 536.61
17 | 040103002005 | 余方弃置 | 1、废弃料品种：沟槽余方 2、运距：由施工单位自行考虑 | m3 | 69.32 | 19.19 | 1330.25 | 27.03 | 1049.5
18 | 040501001004 | 混凝土管 | 1.垫层、基础材质及厚度：10cmC15混凝土垫层+135度C20砼管基（详见施工图） 2.管座材质：C20砼 3.规格：D200钢筋砼承插管 4.接口方式：橡胶圈承插连接 | m | 10.00 | 154.85 | 1548.5 | 161 | 1.6
本页小计 | [6 empty] | 216549.88 | 17054.61 | 2640.97
【表10.2.2-16】
分部分项工程清单与计价表
单位(专业)工程名称:嵊州市马寅初初级中学东侧广场及道路改造工程-市政－道路 | [5 empty] | 标段: |  |  | 第3页 共4页
序号 | 项目编码 | 项目名称 | 项目特征 | 计量 单位 | 工程量 | 金 额 (元) |  |  |  |  | 备注
[6 empty] | 综合单价 | 合价 | 其中
[8 empty] | 人工费 | 机械费 | 暂估价
19 | 040501001005 | 混凝土管 | 1.垫层、基础材质及厚度：10cmC15混凝土垫层+135度C20砼管基（详见施工图） 2.管座材质：C20砼 3.规格：D300钢筋砼承插管 4.接口方式：橡胶圈承插连接 | m | 70.00 | 218.03 | 15262.1 | 1250.9 | 128.1
20 | 040501001006 | 混凝土管 | 1.垫层、基础材质及厚度：10cmC15混凝土垫层+135度C20砼管基（详见施工图） 2.管座材质：C20砼 3.规格：D400钢筋砼承插管 4.接口方式：橡胶圈承插连接 | m | 101.00 | 298.87 | 30185.87 | 2267.45 | 274.72
21 | 040504009001 | 雨水口 | 1.雨水篦子及圈口材质、型号、规格：防盗式铸铁井箅，C30混凝土井圈 2.垫层、基础材质及厚度：100厚碎石垫层、150厚C25混凝土底板 3.砌筑材料品种、规格：MU10砖砌390*510 单箅雨水口，井深1米 | 座 | 1 | 959.09 | 959.09 | 193.85 | 7.95
22 | 040504001002 | 砌筑井 | 1.垫层、基础材质及厚度：100厚碎石垫层、100厚C30混凝土 2.砌筑材料品种、规格、强度等级：MU10砖砌Φ700井深1.33米 3.勾缝、抹面要求：水泥砂浆双面抹灰 4.井盖、井圈材质及规格：C30混凝土井圈，铸铁井盖 5.防护网：聚乙稀防护网 | 座 | 6 | 2488.81 | 14932.86 | 2485.98 | 97.86
本页小计 | [6 empty] | 61339.92 | 6198.18 | 508.63
【表10.2.2-16】
分部分项工程清单与计价表
单位(专业)工程名称:嵊州市马寅初初级中学东侧广场及道路改造工程-市政－道路 | [5 empty] | 标段: |  |  | 第4页 共4页
序号 | 项目编码 | 项目名称 | 项目特征 | 计量 单位 | 工程量 | 金 额 (元) |  |  |  |  | 备注
[6 empty] | 综合单价 | 合价 | 其中
[8 empty] | 人工费 | 机械费 | 暂估价
23 | 040901001003 | 现浇构件钢筋 | 1.钢筋种类：圆钢 | t | 0.095 | 6960.82 | 661.28 | 109.85 | 4.16
24 | 040901001004 | 现浇构件钢筋 | 1.钢筋种类：带肋钢筋 | t | 1.185 | 6223.82 | 7375.23 | 931.48 | 32.94
25 | 040204008002 | 电缆沟铺设 | 1.材料品种： 2.规格尺寸：400*400砖砌电缆沟 3.基础、垫层：材料品种、厚度：100厚C30混凝土 4.盖板品种、规格：100厚C30钢筋混凝土 | 米 | 160.00 | 143.02 | 22883.2 | 4412.8 | 49.6
26 | 04B003 | 电线杆移除 | 电线杆移除 | 根 | 5 | 1500 | 7500
本页小计 | [6 empty] | 38419.71 | 5454.13 | 86.7
合计 | [6 empty] | 699683.69 | 61522.4 | 28217.12

## 1_表10_2_2-16 施工技术措施项目清单与计价表
【表10.2.2-16】
施工技术措施项目清单与计价表
单位(专业)工程名称:嵊州市马寅初初级中学东侧广场及道路改造工程-市政－道路 | [5 empty] | 标段: |  |  | 第1页 共1页
序号 | 项目编码 | 项目名称 | 项目特征 | 计量 单位 | 工程量 | 金 额 (元) |  |  |  |  | 备注
[6 empty] | 综合单价 | 合价 | 其中
[8 empty] | 人工费 | 机械费 | 暂估价
|  | [请输入分部名称,电子评标勿删] |  |  |  |  | 26269.2 | 10054.06 | 3843.01
1 | 041106001001 | 大型机械设备进出场及安拆 | 1.机械设备名称：挖掘机、压路机 | 台·次 | 1 | 7592.8 | 7592.8 | 1022 | 3173.4
2 | 041102037001 | 其他现浇构件模板 | 1.构件类型：水泥混凝土路面 | m2 | 73.46 | 67.2 | 4936.51 | 2728.3 | 233.6
3 | 041102037003 | 其他现浇构件模板 | 1.构件类型：电缆沟盖板 | m3 | 8.00 | 86.06 | 688.48 | 393.84 | 1.84
4 | 041102002002 | 基础模板 | 1.构件类型：电缆沟、检查井 | m2 | 68.80 | 52.36 | 3602.37 | 1622.99 | 290.34
5 | 041102031002 | 管（渠）道平基模板 | 1.构件类型：平基模板 | m2 | 25.14 | 51.58 | 1296.72 | 512.6 | 43.49
6 | 041102032002 | 管（渠）道管座模板 | 1.构件类型：管座模板 | m2 | 51.17 | 63.49 | 3248.78 | 1523.84 | 88.52
7 | 041102021002 | 小型构件模板 | 1.构件类型：井圈木模 | m3 | 9.02 | 543.63 | 4903.54 | 2250.49 | 11.82
本页小计 | [6 empty] | 26269.2 | 10054.06 | 3843.01
合计 | [6 empty] | 26269.2 | 10054.06 | 3843.01

## 1_表10_2_2-21 其他项目清单与计价汇总表
【表10.2.2-21】
其他项目清单与计价汇总表
工程名称:市政－道路 |  | 标段: | 第1页 共1页
序号 | 项 目 名 称 | 金额(元) | 备注
1 | 暂列金额 | 37671.61 | 明细详见表10.2.2-22
1.1 | 标化工地增加费 |  | 明细详见表10.2.2-22
1.2 | 优质工程增加费 |  | 明细详见表10.2.2-22
1.3 | 其他暂列金额 | 37671.61 | 明细详见表10.2.2-22
2 | 暂估价
2.1 | 材料（设备）暂估价 |  | 明细详见表10.2.2-23
2.2 | 专业工程暂估价 |  | 明细详见表10.2.2-24
2.3 | 专项技术措施暂估价 |  | 明细详见表10.2.2-25
3 | 计日工 |  | 明细详见表10.2.2-26
4 | 总承包服务费 |  | 明细详见表10.2.2-27
合 计 |  | 37671.61 | 0

## 1_表10_2_2-22 暂列金额明细表
【表10.2.2-22】
暂列金额明细表
工程名称:市政－道路 |  |  | 标段: | 第1页 共1页
序号 | 项 目 名 称 | 计量单位 | 暂定金额(元) | 备注
1 | 标化工地增加费 | 项
2 | 优质工程增加费 | 项
3 | 其他暂列金额 | 项 | 37671.61 | 估算比例一般不高于5%
3.1 | 其他暂列金额 | 项 | 37671.61
合计 |  |  | 37671.61 | -

## 1_表10_2_2-31 主要材料和工程设备一览表
【表10.2.2-31】
主要材料和工程设备一览表
工程名称:市政－道路 |  |  |  | 标段: |  | 第1页 共1页
序号 | 名称、规格、型号 | 单位 | 数量 | 单价(元) | 合价（元） | 备注
1 | 镀锌铁丝综合 | kg | 7 | 4.42 | 30.94
2 | 热轧光圆钢筋综合 | t | 0.097 | 5310 | 515.07
3 | 草袋 | 个 | 20 | 4.25 | 85
4 | 普通硅酸盐水泥PO 42.5综合 | t | 23.606 | 562 | 13266.57
5 | 普通硅酸盐水泥PO 42.5综合 | kg | 12064.366 | 0.56 | 6780.17
6 | 黄砂净砂 | t | 46.905 | 180 | 8442.9
7 | 石屑 | t | 179.191 | 70 | 12543.37
8 | 碎石综合 | t | 272.065 | 126 | 34280.19
9 | 混凝土实心砖240×115×53 MU10 | 千块 | 9.795 | 495.6 | 4854.4
10 | 非泵送商品混凝土C20 | m3 | 25.7 | 520 | 13364
11 | 非泵送商品混凝土C25 | m3 | 206.867 | 547 | 113156.25
12 | 非泵送商品混凝土C30 | m3 | 28.574 | 583 | 16658.64
13 | 干混抹灰砂浆DP M20.0 | kg | 1809.235 | 0.38 | 685.7
14 | 干混砌筑砂浆DM M7.5 | kg | 6074.112 | 0.35 | 2101.64
15 | 干混砌筑砂浆DM M10.0 | kg | 4519.879 | 0.35 | 1581.96
16 | 钢筋混凝土承插管φ200×4000 | m | 10.1 | 62.8 | 634.28
17 | 钢筋混凝土承插管φ300×4000 | m | 70.7 | 87.4 | 6179.18
18 | 钢筋混凝土承插管φ400×4000 | m | 102.01 | 126.2 | 12873.66
19 | 水 | m3 | 352.488 | 5.73 | 2019.76
20 | 钢模板 | kg | 48.608 | 6.11 | 296.99
21 | 工具式钢模板 | kg | 43.826 | 6.11 | 267.78
22 | 100*35*10C30预制混凝土侧石 | m | 137.36 | 40.76 | 5598.79
23 | 仿花岗岩PC砖 | m2 | 1171.11 | 104 | 121795.44
24 | 100*35*10CM芝麻灰花岗岩侧石 | m | 78.78 | 96.39 | 7593.6
25 | 防盗式铸铁井箅 | 套 | 1 | 248.88 | 248.88
26 | 聚乙稀防护网 | 套 | 6 | 50 | 300

## 1_表10_2_2-32 主要机械台班一览表
【表10.2.2-32】
主要机械台班一览表
工程名称:市政－道路 |  |  |  | 标段: | 第1页 共2页
序号 | 机械名称、规格、型号 | 单位 | 数 量 | 单价(元) | 合价（元） | 备注
1 | 履带式推土机75kW | 台班 | 0.869 | 732.7 | 636.72
2 | 履带式推土机105kW | 台班 | 1.321 | 915.41 | 1209.26
3 | 轮胎式装载机1.5m3 | 台班 | 0.164 | 703.97 | 115.45
4 | 履带式单斗液压挖掘机1m3 | 台班 | 3.377 | 1037.66 | 3504.18
5 | 钢轮内燃压路机8t | 台班 | 0.429 | 399.44 | 171.36
6 | 钢轮内燃压路机12t | 台班 | 0.5 | 521.89 | 260.95
7 | 钢轮内燃压路机12t | 台班 | 1.564 | 521.89 | 816.24
8 | 钢轮振动压路机12t | 台班 | 0.848 | 805.17 | 682.78
9 | 电动夯实机250N·m | 台班 | 17.937 | 29.99 | 537.93
10 | 汽车式起重机8t | 台班 | 0.601 | 721.5 | 433.62
11 | 载货汽车4t | 台班 | 0.627 | 435.03 | 272.76
12 | 载货汽车5t | 台班 | 0.206 | 447.44 | 92.17
13 | 自卸汽车15t | 台班 | 14.755 | 907.57 | 13391.2
14 | 平板拖车组40t | 台班 | 1 | 1196.81 | 1196.81
15 | 平板拖车组40t | 台班 | 1 | 1196.81 | 1196.81
16 | 机动翻斗车1t | 台班 | 0.322 | 218.83 | 70.46
17 | 机动翻斗车1t | 台班 | 0.027 | 218.83 | 5.91
18 | 灰浆搅拌机200L | 台班 | 4.025 | 167.09 | 672.54
19 | 混凝土切缝机7.5kW | 台班 | 1.341 | 36.03 | 48.32
20 | 混凝土搅拌站45m3/h | 台班 | 0.848 | 1280.27 | 1085.67
21 | 干混砂浆罐式搅拌机20000L | 台班 | 0.281 | 208.41 | 58.56
22 | 钢筋调直机14mm | 台班 | 0.014 | 39.74 | 0.56
23 | 钢筋切断机40mm | 台班 | 0.117 | 46.85 | 5.48
24 | 钢筋弯曲机40mm | 台班 | 0.283 | 27.99 | 7.92
25 | 木工圆锯机500mm | 台班 | 3.716 | 30.08 | 111.78
26 | 木工平刨床300mm | 台班 | 3.475 | 11.7 | 40.66
27 | 木工压刨床单面600mm | 台班 | 0.211 | 34.46 | 7.27
28 | 直流弧焊机32kW | 台班 | 0.217 | 106.95 | 23.21
29 | 水泥混凝土真空吸水机 | 台班 | 3.734 | 16.92 | 63.18
30 | 履带式单头岩石破碎机105kW | 台班 | 3.558 | 1394.65 | 4962.16
【表10.2.2-32】
主要机械台班一览表
工程名称:市政－道路 |  |  |  | 标段: | 第2页 共2页
序号 | 机械名称、规格、型号 | 单位 | 数 量 | 单价(元) | 合价（元） | 备注
31 | 混凝土振捣器平板式 | 台班 | 16.951 | 13.13 | 222.57
32 | 混凝土振捣器插入式 | 台班 | 16.875 | 5.08 | 85.73
33 | 汽车式起重机5t | 台班 | 0.165 | 417.7 | 68.92

## 2_表10_2_2-13 【含单列】单位(专业)工程招标
【表10.2.2-13】
单位（专业）工程招标控制价费用表
工程名称:嵊州市马寅初初级中学东侧广场及道路改造工程-园林 |  |  | 标段: | 第1页 共1页
序号 | 费用名称 |  | 计算公式 | 金额 (元) | 备注
1 | 分部分项工程费 |  | ∑(分部分项工程量×综合单价） | 23578.13 | 见表10.2.2-16
1.1 | 其中 | 人工费+机械费 | ∑分部分项（定额人工费+定额机械费） | 4614.31
2 | 措施项目费 |  | （2.1+2.2） | 268.77
2.1 | 施工技术措施项目费 |  | ∑(技措项目工程量×综合单价） | 54.1 | 见表10.2.2-16
2.1.1 | 其中 | 人工费+机械费 | ∑技措项目（定额人工费+定额机械费） | 12.24
2.2 | 施工组织措施项目费 |  | (1.1+2.1.1)×4.64% | 214.67 | 见表10.2.2-20
2.2.1 | 其中 | 安全文明施工基本费 | (1.1+2.1.1)×4.49% | 207.73 | 见表10.2.2-20
3 | 其他项目费 |  | （3.1+3.2+3.3+3.4） | 1263.99
3.1 | 暂列金额 |  | 3.1.1+3.1.2+3.1.3 | 1263.99 | 见表10.2.2-21
3.1.1 | 其中 | 标化工地增加费 | 按招标文件规定额度列计 |  | 见表10.2.2-22
3.1.2 |  | 优质工程增加费 | 按招标文件规定额度列计 |  | 见表10.2.2-22
3.1.3 |  | 其他暂列金额 | 按招标文件规定额度列计 | 1263.99 | 见表10.2.2-22
3.2 | 暂估价 |  | 3.2.1+3.2.2+3.2.3 |  | 见表10.2.2-21
3.2.1 | 其中 | 材料（工程设备）暂估价 | 按招标文件规定额度列计 (或计入综合单价) |  | 见表10.2.2-23
3.2.2 |  | 专业工程暂估价 | 按招标文件规定额度列计 |  | 见表10.2.2-24
3.2.3 |  | 专项技术措施暂估价 | 按招标文件规定额度列计 |  | 见表10.2.2-25
3.3 | 计日工 |  | ∑计日工(暂估数量×综合单价） |  | 见表10.2.2-21
3.4 | 施工总承包服务费 |  | 3.4.1+3.4.2 |  | 见表10.2.2-21
3.4.1 | 其中 | 专业发包工程管理费 | ∑专业发包工程（暂估金额×费率） |  | 见表10.2.2-27
3.4.2 |  | 甲供材料设备管理费 | 甲供材料暂估金额×费率+甲供设备暂估金额×费率 |  | 见表10.2.2-27
4 | 规费 |  | (1.1+2.1.1)×30.97% | 1432.84
5 | 单列费用 |  | 单列费用
6 | 税金 |  | (1+2+3+4+计税不计费)×9% | 2388.94
7 | 下浮 |  | (1+2+3+4+5+6-不计税不计费不下浮-暂估材料)×0%
其中 | 甲供费（不计入造价） |  | 甲供材料费+甲供主材费+甲供设备费
招标控制价合计 |  |  | 1+2+3+4+5+6-7 | 28933

## 2_表10_2_2-16 分部分项工程清单与计价表
【表10.2.2-16】
分部分项工程清单与计价表
单位(专业)工程名称:嵊州市马寅初初级中学东侧广场及道路改造工程-园林 | [5 empty] | 标段: |  |  | 第1页 共1页
序号 | 项目编码 | 项目名称 | 项目特征 | 计量 单位 | 工程量 | 金 额 (元) |  |  |  |  | 备注
[6 empty] | 综合单价 | 合价 | 其中
[8 empty] | 人工费 | 机械费 | 暂估价
|  | [请输入分部名称,电子评标勿删] |  |  |  |  | 23578.13 | 4169.47 | 869.19
1 | 050101010001 | 整理绿化用地 | 绿地细平整 | m2 | 92.80 | 5.2 | 482.56 | 380.48
2 | 050102001001 | 栽植乔木 | 1.种类：樱花 2.胸径或干径：10-12cm 3.养护期：二年 | 株 | 2 | 954.77 | 1909.54 | 395.46 | 63.42
3 | 050102007001 | 栽植色带 | 1.苗木、花卉种类：红叶石楠（小毛球） 2.株高或蓬径：H50-60cm 3.单位面积株数：36株/平米 4.养护期：二年 | m2 | 27.00 | 163.97 | 4427.19 | 447.39 | 139.05
4 | 050102012001 | 铺种草皮 | 1.草皮种类：马尼拉 2.铺种方式：满铺 3.养护期：二年 | m2 | 65.80 | 36.68 | 2413.54 | 794.86 | 169.76
5 | 050101001001 | 砍伐乔木 | 1.树干胸径：40CM内 2.包含运输：运距由施工单位自行考虑 | 株 | 32 | 394.89 | 12636.48 | 1587.52 | 496.96
6 | 050101009001 | 种植土回（换）填 | 人工回填种植土 | m3 | 27.84 | 61.38 | 1708.82 | 563.76
本页小计 | [6 empty] | 23578.13 | 4169.47 | 869.19
合计 | [6 empty] | 23578.13 | 4169.47 | 869.19

## 2_表10_2_2-16 施工技术措施项目清单与计价表
【表10.2.2-16】
施工技术措施项目清单与计价表
单位(专业)工程名称:嵊州市马寅初初级中学东侧广场及道路改造工程-园林 | [5 empty] | 标段: |  |  | 第1页 共1页
序号 | 项目编码 | 项目名称 | 项目特征 | 计量 单位 | 工程量 | 金 额 (元) |  |  |  |  | 备注
[6 empty] | 综合单价 | 合价 | 其中
[8 empty] | 人工费 | 机械费 | 暂估价
|  | [请输入分部名称,电子评标勿删] |  |  |  |  | 54.1 | 13.22
1 | 050403001001 | 树木支撑架 | 1、支撑类型、材质：树棍支撑三脚桩 | 株 | 2 | 20.44 | 40.88 | 6.62
2 | 050403002001 | 草绳绕树干 | 1、胸径（干径）：15以内 2、草绳所绕树干高度：1.2米 | 株 | 2 | 6.61 | 13.22 | 6.6
本页小计 | [6 empty] | 54.1 | 13.22
合计 | [6 empty] | 54.1 | 13.22

## 2_表10_2_2-21 其他项目清单与计价汇总表
【表10.2.2-21】
其他项目清单与计价汇总表
工程名称:园林 |  | 标段: | 第1页 共1页
序号 | 项 目 名 称 | 金额(元) | 备注
1 | 暂列金额 | 1263.99 | 明细详见表10.2.2-22
1.1 | 标化工地增加费 |  | 明细详见表10.2.2-22
1.2 | 优质工程增加费 |  | 明细详见表10.2.2-22
1.3 | 其他暂列金额 | 1263.99 | 明细详见表10.2.2-22
2 | 暂估价
2.1 | 材料（设备）暂估价 |  | 明细详见表10.2.2-23
2.2 | 专业工程暂估价 |  | 明细详见表10.2.2-24
2.3 | 专项技术措施暂估价 |  | 明细详见表10.2.2-25
3 | 计日工 |  | 明细详见表10.2.2-26
4 | 总承包服务费 |  | 明细详见表10.2.2-27
合 计 |  | 1263.99 | 0

## 2_表10_2_2-22 暂列金额明细表
【表10.2.2-22】
暂列金额明细表
工程名称:园林 |  |  | 标段: | 第1页 共1页
序号 | 项 目 名 称 | 计量单位 | 暂定金额(元) | 备注
1 | 标化工地增加费 | 项
2 | 优质工程增加费 | 项
3 | 其他暂列金额 | 项 | 1263.99 | 估算比例一般不高于5%
3.1 | 其他暂列金额 | 项 | 1263.99
合计 |  |  | 1263.99 | -

## 2_表10_2_2-31 主要材料和工程设备一览表
【表10.2.2-31】
主要材料和工程设备一览表
工程名称:园林 |  |  |  | 标段: |  | 第1页 共1页
序号 | 名称、规格、型号 | 单位 | 数量 | 单价(元) | 合价（元） | 备注
1 | 肥料 | kg | 42.237 | 0.25 | 10.56
2 | 水 | m3 | 32.599 | 5.73 | 186.79
3 | 樱花Φ10-12CM | 株 | 2.02 | 650 | 1313
4 | 红叶石楠H50-60cm | 株 | 1020.6 | 3.49 | 3561.89
5 | 马尼拉 | 株 | 65.8 | 16.51 | 1086.36

## 2_表10_2_2-32 主要机械台班一览表
【表10.2.2-32】
主要机械台班一览表
工程名称:园林 |  |  |  | 标段: | 第1页 共1页
序号 | 机械名称、规格、型号 | 单位 | 数 量 | 单价(元) | 合价（元） | 备注
1 | 汽车式起重机20t | 台班 | 0.214 | 1037 | 221.92
2 | 洒水车4000L | 台班 | 0.654 | 505.18 | 330.39
3 | 平台作业升降车16m | 台班 | 0.691 | 397.24 | 274.49
4 | 汽车式起重机5t | 台班 | 0.1 | 417.7 | 41.77