## 表10_2_2-12 招标控制价费用表
【表10.2.2-12】
预算价费用表
工程名称:嵊州市初级中学、剡溪小学临时停车场及配套建设工程 |  |  |  |  | 第1页 共1页
序号 | 工程名称 | 金额(元) | 其中：（元） |  |  |  | 备注
|  |  | 暂估价 | 安全文明 施工基本费 | 规费 | 税金
1 | 嵊州市初级中学、剡溪小学临时停车场及配套建设工程 | 3962716.79 |  | 42117.86 | 93193.9 | 327196.8
1.1 | 道路 | 2976023.89 |  | 26797.76 | 51323.59 | 245726.74
1.2 | 排水 | 486703.76 |  | 9148.05 | 17520.52 | 40186.55
1.3 | 路灯 | 378358.47 |  | 3500.86 | 13125.01 | 31240.61
1.4 | 园林 | 121630.67 |  | 2671.19 | 11224.78 | 10042.9
合计 |  | 3962717 |  | 42117.86 | 93193.9 | 327196.8

## 1_表10_2_2-13 【不含单列】单位(专业)工程招
【表10.2.2-13】
单位（专业）工程预算价费用表
工程名称:嵊州市初级中学、剡溪小学临时停车场及配套建设工程-道路 |  |  | 标段: | 第1页 共1页
序号 | 费用名称 |  | 计算公式 | 金额 (元) | 备注
1 | 分部分项工程费 |  | ∑(分部分项工程量×综合单价） | 2508330.26 | 见表10.2.2-16
1.1 | 其中 | 人工费+机械费 | ∑分部分项（定额人工费+定额机械费） | 266836.53
2 | 措施项目费 |  | （2.1+2.2） | 40629.15
2.1 | 施工技术措施项目费 |  | ∑(技措项目工程量×综合单价） | 13831.39 | 见表10.2.2-16
2.1.1 | 其中 | 人工费+机械费 | ∑技措项目（定额人工费+定额机械费） | 6889.29
2.2 | 施工组织措施项目费 |  | (1.1+2.1.1)×9.79% | 26797.76 | 见表10.2.2-20
2.2.1 | 其中 | 安全文明施工基本费 | (1.1+2.1.1)×9.79% | 26797.76 | 见表10.2.2-20
3 | 其他项目费 |  | （3.1+3.2+3.3+3.4） | 130014.15
3.1 | 暂列金额 |  | 3.1.1+3.1.2+3.1.3 | 130014.15 | 见表10.2.2-21
3.1.1 | 其中 | 标化工地增加费 | 按招标文件规定额度列计 |  | 见表10.2.2-22
3.1.2 |  | 优质工程增加费 | 按招标文件规定额度列计 |  | 见表10.2.2-22
3.1.3 |  | 其他暂列金额 | 按招标文件规定额度列计 | 130014.15 | 见表10.2.2-22
3.2 | 暂估价 |  | 3.2.1+3.2.2+3.2.3 |  | 见表10.2.2-21
3.2.1 | 其中 | 材料（工程设备）暂估价 | 按招标文件规定额度列计 (或计入综合单价) |  | 见表10.2.2-23
3.2.2 |  | 专业工程暂估价 | 按招标文件规定额度列计 |  | 见表10.2.2-24
3.2.3 |  | 专项技术措施暂估价 | 按招标文件规定额度列计 |  | 见表10.2.2-25
3.3 | 计日工 |  | ∑计日工(暂估数量×综合单价） |  | 见表10.2.2-21
3.4 | 施工总承包服务费 |  | 3.4.1+3.4.2 |  | 见表10.2.2-21
3.4.1 | 其中 | 专业发包工程管理费 | ∑专业发包工程（暂估金额×费率） |  | 见表10.2.2-27
3.4.2 |  | 甲供材料设备管理费 | 甲供材料暂估金额×费率+甲供设备暂估金额×费率 |  | 见表10.2.2-27
4 | 规费 |  | (1.1+2.1.1)×18.75% | 51323.59
5 | 税金 |  | (1+2+3+4)×9% | 245726.74
预算价合计 |  |  | 1+2+3+4+5 | 2976023.89

## 1_表10_2_2-16 分部分项工程清单与计价表
【表10.2.2-16】
分部分项工程清单与计价表
单位(专业)工程名称:嵊州市初级中学、剡溪小学临时停车场及配套建设工程-道路 | [5 empty] | 标段: |  |  | 第1页 共9页
序号 | 项目编码 | 项目名称 | 项目特征 | 计量 单位 | 工程量 | 金 额 (元) |  |  |  |  | 备注
[6 empty] | 综合单价 | 合价 | 其中
[8 empty] | 人工费 | 机械费 | 暂估价
|  | 小学停车场 |  |  |  |  | 1227748 | 70900.94 | 80225.43
1 | 040101001001 | 挖一般土方 | 1.土壤类别：三类土 | m3 | 2237.00 | 3.51 | 7851.87 | 894.8 | 5570.13
2 | 040103001001 | 回填方 | 1.密实度要求：符合设计及规范要求 2.填方材料品种：原土回填 | m3 | 1482.00 | 11.06 | 16390.92 | 10418.46 | 2726.88
3 | 040103002001 | 余方弃置 | 1.废弃料品种：开挖余土 2.运距：施工方自行考虑 | m3 | 755.00 | 21.24 | 16036.2 | 302 | 12963.35
4 | 040103002002 | 余方弃置 | 1.废弃料品种：原有建筑垃圾堆放 2.运距：施工方自行考虑 | m3 | 21.00 | 36.95 | 775.95 | 8.4 | 632.94
5 | 040201021001 | 土工合成材料 | 1.土工合成材料 土工格栅平铺 | m2 | 164.00 | 9.59 | 1572.76 | 272.24
6 | 040202001001 | 路床（槽）整形 | 1.路床（槽）整形 路床碾压检验 | m2 | 4632.00 | 2.01 | 9310.32 | 1343.28 | 6345.84
7 | 040103001002 | 回填方 | 东侧新建路和南侧拼款道路 1.密实度要求：满足设计要求 2.填方材料品种：宕渣 | m3 | 353.50 | 80.35 | 28403.73 | 1233.72 | 1937.18
8 | 040202015001 | 水泥稳定碎（砾）石 | 东侧新建路和南侧拼款道路 1.水泥稳定碎石基层 现拌沥青摊铺机摊铺3.5%水泥稳定碎石基层~厚18(cm) | m2 | 747.00 | 49.75 | 37163.25 | 1568.7 | 2069.19
9 | 040202015002 | 水泥稳定碎（砾）石 | 东侧新建路和南侧拼款道路 1.水泥稳定碎石基层 现拌沥青摊铺机摊铺5%水泥稳定碎石基层~厚18(cm) | m2 | 723.00 | 52.9 | 38246.7 | 1518.3 | 2002.71
本页小计 | [6 empty] | 155751.7 | 17559.9 | 34248.22
【表10.2.2-16】
分部分项工程清单与计价表
单位(专业)工程名称:嵊州市初级中学、剡溪小学临时停车场及配套建设工程-道路 | [5 empty] | 标段: |  |  | 第2页 共9页
序号 | 项目编码 | 项目名称 | 项目特征 | 计量 单位 | 工程量 | 金 额 (元) |  |  |  |  | 备注
[6 empty] | 综合单价 | 合价 | 其中
[8 empty] | 人工费 | 机械费 | 暂估价
10 | 040203004001 | 封层 | 东侧新建路和南侧拼款道路 1.沥青品种：PC-2 2.喷油量：1.0L/㎡ | m2 | 707.00 | 5.68 | 4015.76 | 332.29 | 127.26
11 | 040203003001 | 透层 | 东侧新建路和南侧拼款道路 1.材料品种：乳化沥青 2.喷油量：0.5L/㎡ | m2 | 707.00 | 2.11 | 1491.77 | 21.21 | 77.77
12 | 040203006001 | 沥青混凝土 | 东侧新建路和南侧拼款道路 1.沥青品种：中粒式沥青混凝土 2.沥青混凝土种类：AC-20C 3.厚度：4cm | m2 | 707.00 | 47.56 | 33624.92 | 487.83 | 1067.57
13 | 040203003002 | 粘层 | 东侧新建路和南侧拼款道路 1.材料品种：PC-3 2.喷油量：0.5L/㎡ | m2 | 707.00 | 2.14 | 1512.98 | 21.21 | 28.28
14 | 040203006002 | 沥青混凝土 | 东侧新建路和南侧拼款道路 1.沥青品种：细粒式沥青混凝土 2.沥青混凝土种类：AC-13C 3.厚度：4cm | m2 | 707.00 | 52.73 | 37280.11 | 643.37 | 1703.87
15 | 040103001004 | 回填方 | 新建停车场 1.密实度要求：符合设计及规范要求 2.填方材料品种：宕渣 | m3 | 1165.50 | 80.35 | 93647.93 | 4067.6 | 6386.94
16 | 040901001001 | 现浇构件钢筋 | 1.普通钢筋制作、安装 带肋钢筋 | t | 1.532 | 5824.84 | 8923.65 | 1229 | 42.59
17 | 040202015003 | 水泥稳定碎（砾）石 | 新建停车场 1.水泥稳定碎石基层 现拌沥青摊铺机摊铺3.5%水泥稳定碎石基层~厚18(cm) | m2 | 3885.00 | 49.75 | 193278.75 | 8158.5 | 10761.45
本页小计 | [6 empty] | 373775.87 | 14961.01 | 20195.73
【表10.2.2-16】
分部分项工程清单与计价表
单位(专业)工程名称:嵊州市初级中学、剡溪小学临时停车场及配套建设工程-道路 | [5 empty] | 标段: |  |  | 第3页 共9页
序号 | 项目编码 | 项目名称 | 项目特征 | 计量 单位 | 工程量 | 金 额 (元) |  |  |  |  | 备注
[6 empty] | 综合单价 | 合价 | 其中
[8 empty] | 人工费 | 机械费 | 暂估价
18 | 040202015004 | 水泥稳定碎（砾）石 | 新建停车场 1.水泥稳定碎石基层 现拌沥青摊铺机摊铺5%水泥稳定碎石基层~厚18(cm) | m2 | 3733.00 | 52.9 | 197475.7 | 7839.3 | 10340.41
19 | 040203003005 | 透层 | 新建停车场 1.材料品种：乳化沥青 2.喷油量：0.5L/㎡ | m2 | 3733.00 | 2.11 | 7876.63 | 111.99 | 410.63
20 | 040203004002 | 封层 | 新建停车场 1.沥青品种：PC-2 2.喷油量：1.0L/㎡ | m2 | 3733.00 | 5.68 | 21203.44 | 1754.51 | 671.94
21 | 040203006003 | 沥青混凝土 | 1.沥青品种：细粒式沥青混凝土 2.沥青混凝土种类：AC-13C 3.厚度：5CM | m2 | 3581.00 | 65.93 | 236095.33 | 4118.15 | 10814.62
22 | 040204004001 | 安砌侧（平、缘）石 | 1.材料品种、规格：15x30x75cm 花岗岩侧石 2.垫层：2cm M10水泥砂浆 3.C20砼现浇坞膀 | m | 1051.00 | 150.99 | 158690.49 | 13358.21 | 231.22
23 | 040204004002 | 安砌侧（平、缘）石 | 1.材料品种、规格：8*10*75cm 花岗岩平石 2.垫层：2cm M10水泥砂浆 | m | 907.50 | 30.47 | 27651.53 | 4737.15 | 9.08
24 | 040205006001 | 标线 | 1.材料品种：热熔标线涂料 2.线型：车道分界线、导向箭头等 | m2 | 193.00 | 38.67 | 7463.31 | 1426.27 | 1285.38
25 | 040205008001 | 横道线 | 1.材料品种：热熔标线涂料 2.形式：人行横道线（白色） | m2 | 30.00 | 47.67 | 1430.1 | 366.9 | 218.1
本页小计 | [6 empty] | 657886.53 | 33712.48 | 23981.38
【表10.2.2-16】
分部分项工程清单与计价表
单位(专业)工程名称:嵊州市初级中学、剡溪小学临时停车场及配套建设工程-道路 | [5 empty] | 标段: |  |  | 第4页 共9页
序号 | 项目编码 | 项目名称 | 项目特征 | 计量 单位 | 工程量 | 金 额 (元) |  |  |  |  | 备注
[6 empty] | 综合单价 | 合价 | 其中
[8 empty] | 人工费 | 机械费 | 暂估价
26 | 040205006002 | 标线 | 1.材料品种：热熔标线涂料 2.线型：中心双黄线和单黄线（黄色） | m2 | 25.00 | 38.67 | 966.75 | 184.75 | 166.5
27 | 040205003001 | 标杆 | 1.形式：单柱式停车让行标志杆 2.材质：钢管立柱（含螺栓） 3.规格尺寸：Φ89×5 4.基础、垫层：材料品种、厚度：400*600*800C25混凝土基础（含模板） 5.油漆品种：氟碳漆两遍 | 根 | 3 | 962.91 | 2888.73 | 724.47 | 153.75
28 | 040205004001 | 标志板 | 1.类型：停车让行标识 2.材质：铝合金标志牌 3.板面反光膜等级：IV类膜 | 块 | 3 | 254.18 | 762.54 | 187.74 | 323.85
29 | 040205003002 | 标杆 | 1.形式：单柱人行道标志杆 2.材质：钢管立柱（含螺栓） 3.规格尺寸：Φ89×4.5 4.基础、垫层：材料品种、厚度：800*1200*1400 C30混凝土基础（含模板，地脚螺栓） 5.油漆品种：氟碳漆两遍 | 根 | 6 | 1706.93 | 10241.58 | 2403 | 336.66
30 | 040205004002 | 标志板 | 1.类型：人行道指示标识 2.材质：铝合金标志牌 3.规格尺寸：800*800 4.板面反光膜等级：IV类膜 | 块 | 12 | 309.56 | 3714.72 | 429.12 | 377.04
31 | 040205018001 | 警示柱 | 1.类型：单竖管 2.材料品种：Φ114×1200无缝钢管 3.含模板，反光膜，基础 | 根 | 12 | 101.35 | 1216.2 | 160.92
本页小计 | [6 empty] | 19790.52 | 4090 | 1357.8
【表10.2.2-16】
分部分项工程清单与计价表
单位(专业)工程名称:嵊州市初级中学、剡溪小学临时停车场及配套建设工程-道路 | [5 empty] | 标段: |  |  | 第5页 共9页
序号 | 项目编码 | 项目名称 | 项目特征 | 计量 单位 | 工程量 | 金 额 (元) |  |  |  |  | 备注
[6 empty] | 综合单价 | 合价 | 其中
[8 empty] | 人工费 | 机械费 | 暂估价
32 | 040205007001 | 标记 | 1.材料品种：热熔标线涂料 2.规格尺寸：3m直行箭头 | 个 | 19 | 31.06 | 590.14 | 161.31 | 124.64
33 | 040205007002 | 标记 | 1.材料品种：热熔标线涂料 2.规格尺寸：3m直行转弯箭头 | 个 | 12 | 52.32 | 627.84 | 175.2 | 125.88
34 | 040205007003 | 标记 | 1.材料品种：热熔标线涂料 2.规格尺寸：3m转弯掉头箭头 | 个 | 8 | 58.47 | 467.76 | 129.92 | 94.48
35 | 04B003 | 岗亭 | 1.岗亭 2.含基础 3.样式由业主指定 4.尺寸详见施工图 | 座 | 3 | 6000 | 18000
36 | 041001010001 | 拆除电杆 | 1.现状电线杆拆除 | 根 | 3 | 200 | 600
37 | 041001001001 | 拆除路面 | 1.材质：沥青柏油类 2.厚度：10cm以内 | m2 | 24.00 | 7.04 | 168.96 | 110.16 | 24.96
38 | 040103002004 | 余方弃置 | 1.废弃料品种：开挖石方 2.运距：施工方自行考虑 | m3 | 2.40 | 36.95 | 88.68 | 0.96 | 72.34
|  | 中学停车场 |  |  |  |  | 1280582.26 | 75705.98 | 89265.35
39 | 040101001002 | 挖一般土方 | 1.土壤类别：三类土 | m3 | 2649.00 | 3.51 | 9297.99 | 1059.6 | 6596.01
40 | 040103001003 | 回填方 | 1.密实度要求：符合设计及规范要求 2.填方材料品种：原土回填 | m3 | 1526.00 | 11.06 | 16877.56 | 10727.78 | 2807.84
41 | 040103002003 | 余方弃置 | 1.废弃料品种：开挖余土 2.运距：施工方自行考虑 | m3 | 1123.00 | 21.24 | 23852.52 | 449.2 | 19281.91
42 | 040201021002 | 土工合成材料 | 1.土工合成材料 土工格栅平铺 | m2 | 246.00 | 9.59 | 2359.14 | 408.36
本页小计 | [6 empty] | 72930.59 | 13222.49 | 29128.06
【表10.2.2-16】
分部分项工程清单与计价表
单位(专业)工程名称:嵊州市初级中学、剡溪小学临时停车场及配套建设工程-道路 | [5 empty] | 标段: |  |  | 第6页 共9页
序号 | 项目编码 | 项目名称 | 项目特征 | 计量 单位 | 工程量 | 金 额 (元) |  |  |  |  | 备注
[6 empty] | 综合单价 | 合价 | 其中
[8 empty] | 人工费 | 机械费 | 暂估价
43 | 040202001002 | 路床（槽）整形 | 1.路床（槽）整形 路床碾压检验 | m2 | 4985.00 | 1.98 | 9870.3 | 1395.8 | 6729.75
44 | 040103001005 | 回填方 | 1.密实度要求：符合设计及规范要求 2.填方材料品种：宕渣 | m3 | 1469.40 | 80.35 | 118066.29 | 5128.21 | 8052.31
45 | 040901001002 | 现浇构件钢筋 | 1.普通钢筋制作、安装 带肋钢筋 | t | 1.823 | 5824.84 | 10618.68 | 1462.45 | 50.68
46 | 040202015005 | 水泥稳定碎（砾）石 | 1.水泥稳定碎石基层 现拌沥青摊铺机摊铺3.5%水泥稳定碎石基层~厚18(cm) | m2 | 4985.00 | 49.75 | 248003.75 | 10468.5 | 13808.45
47 | 040202015006 | 水泥稳定碎（砾）石 | 1.水泥稳定碎石基层 现拌沥青摊铺机摊铺5%水泥稳定碎石基层~厚18(cm) | m2 | 4898.00 | 52.9 | 259104.2 | 10285.8 | 13567.46
48 | 040203003006 | 透层 | 1.材料品种：乳化沥青 2.喷油量：0.5L/㎡ | m2 | 4898.00 | 2.11 | 10334.78 | 146.94 | 538.78
49 | 040203004003 | 封层 | 1.沥青品种：PC-2 2.喷油量：1.0L/㎡ | m2 | 4898.00 | 5.68 | 27820.64 | 2302.06 | 881.64
50 | 040203006004 | 沥青混凝土 | 1.沥青品种：细粒式沥青混凝土 2.沥青混凝土种类：AC-13C 3.厚度：5CM | m2 | 4544.00 | 65.93 | 299585.92 | 5225.6 | 13722.88
51 | 040204004003 | 安砌侧（平、缘）石 | 1.材料品种、规格：15x30x75cm 花岗岩侧石 2.基础、垫层：材料品种、厚度：2cm 水泥砂浆 M10.0 3.C20砼现浇坞膀 | m | 1255.00 | 150.99 | 189492.45 | 15951.05 | 276.1
52 | 040204004004 | 安砌侧（平、缘）石 | 1.材料品种、规格：花岗岩 2.基础、垫层：材料品种、厚度：2cm M10水泥砂浆 | m | 1055.00 | 31.34 | 33063.7 | 5686.45 | 52.75
本页小计 | [6 empty] | 1205960.71 | 58052.86 | 57680.8
【表10.2.2-16】
分部分项工程清单与计价表
单位(专业)工程名称:嵊州市初级中学、剡溪小学临时停车场及配套建设工程-道路 | [5 empty] | 标段: |  |  | 第7页 共9页
序号 | 项目编码 | 项目名称 | 项目特征 | 计量 单位 | 工程量 | 金 额 (元) |  |  |  |  | 备注
[6 empty] | 综合单价 | 合价 | 其中
[8 empty] | 人工费 | 机械费 | 暂估价
53 | 040205006004 | 标线 | 1.材料品种：热熔标线涂料 2.线型：车道分界线、导向箭头等 | m2 | 161.00 | 38.67 | 6225.87 | 1189.79 | 1072.26
54 | 040205008002 | 横道线 | 1.材料品种：热熔标线涂料 2.形式：人行横道线（白色） | m2 | 30.00 | 47.67 | 1430.1 | 366.9 | 218.1
55 | 040205006005 | 标线 | 1.材料品种：热熔标线涂料 2.线型：中心双黄线和单黄线（黄色） | m2 | 55.00 | 38.67 | 2126.85 | 406.45 | 366.3
56 | 040205003003 | 标杆 | 1.形式：单柱式停车让行标志杆 2.材质：钢管立柱（含螺栓） 3.规格尺寸：Φ89×5 4.基础、垫层：材料品种、厚度：400*600*800C25混凝土基础（含模板） 5.油漆品种：氟碳漆两遍 | 根 | 4 | 962.91 | 3851.64 | 965.96 | 205
57 | 040205004004 | 标志板 | 1.类型：停车让行标识 2.材质：铝合金标志牌 3.板面反光膜等级：IV类膜 | 块 | 4 | 254.18 | 1016.72 | 250.32 | 431.8
58 | 040205003004 | 标杆 | 1.形式：单柱式禁止通行标志杆 2.材质：钢管立柱（含螺栓） 3.规格尺寸：Φ600 4.基础、垫层：材料品种、厚度：400*600*800C25混凝土基础（含模板、地脚螺栓） 5.油漆品种：氟碳漆两遍 | 根 | 1 | 963.86 | 963.86 | 241.93 | 51.25
本页小计 | [6 empty] | 15615.04 | 3421.35 | 2344.71
【表10.2.2-16】
分部分项工程清单与计价表
单位(专业)工程名称:嵊州市初级中学、剡溪小学临时停车场及配套建设工程-道路 | [5 empty] | 标段: |  |  | 第8页 共9页
序号 | 项目编码 | 项目名称 | 项目特征 | 计量 单位 | 工程量 | 金 额 (元) |  |  |  |  | 备注
[6 empty] | 综合单价 | 合价 | 其中
[8 empty] | 人工费 | 机械费 | 暂估价
59 | 040205004003 | 标志板 | 1.类型：禁止通行标识 2.材质：铝合金标志牌 3.规格尺寸：Φ600 4.板面反光膜等级：IV类膜 | 块 | 1 | 181.63 | 181.63 | 31.29 | 31.42
60 | 040205003005 | 标杆 | 1.形式：单柱人行道标志杆 2.材质：钢管立柱（含螺栓） 3.规格尺寸：Φ89×4.5 4.基础、垫层：材料品种、厚度：800*1200*1400 C30现浇现拌混凝土基础（含模板，地脚螺栓） 5.油漆品种：氟碳漆两遍 | 根 | 2 | 1706.93 | 3413.86 | 801 | 112.22
61 | 040205004005 | 标志板 | 1.类型：人行道指示标识 2.材质：铝合金标志牌 3.规格尺寸：800*800 4.板面反光膜等级：IV类膜 | 块 | 4 | 309.56 | 1238.24 | 143.04 | 125.68
62 | 040205018002 | 警示柱 | 1.类型：单竖管 2.材料品种：Φ114×1200无缝钢管 3.含模板，反光膜，基础 | 根 | 8 | 101.35 | 810.8 | 107.28
63 | 041001002001 | 拆除人行道 | 1.材质：混凝土类（无筋） 2.厚度：10CM | m2 | 36.00 | 20.4 | 734.4 | 456.48 | 135.72
64 | 041001001002 | 拆除路面 | 1.材质：沥青柏油类 2.厚度：10CM | m2 | 10.00 | 7.04 | 70.4 | 45.9 | 10.4
65 | 040103002005 | 余方弃置 | 1.废弃料品种：开挖石方 2.运距：施工方自行考虑 | m3 | 4.60 | 36.95 | 169.97 | 1.84 | 138.64
本页小计 | [6 empty] | 6619.3 | 1586.83 | 554.08
【表10.2.2-16】
分部分项工程清单与计价表
单位(专业)工程名称:嵊州市初级中学、剡溪小学临时停车场及配套建设工程-道路 | [5 empty] | 标段: |  |  | 第9页 共9页
序号 | 项目编码 | 项目名称 | 项目特征 | 计量 单位 | 工程量 | 金 额 (元) |  |  |  |  | 备注
[6 empty] | 综合单价 | 合价 | 其中
[8 empty] | 人工费 | 机械费 | 暂估价
合计 | [6 empty] | 2508330.26 | 146606.92 | 169490.78

## 1_表10_2_2-16 施工技术措施项目清单与计价表
【表10.2.2-16】
施工技术措施项目清单与计价表
单位(专业)工程名称:嵊州市初级中学、剡溪小学临时停车场及配套建设工程-道路 | [5 empty] | 标段: |  |  | 第1页 共1页
序号 | 项目编码 | 项目名称 | 项目特征 | 计量 单位 | 工程量 | 金 额 (元) |  |  |  |  | 备注
[6 empty] | 综合单价 | 合价 | 其中
[8 empty] | 人工费 | 机械费 | 暂估价
|  | [请输入分部名称,电子评标勿删] |  |  | 0 |  | 13831.39 | 1937 | 6259.81
1 | 041106001001 | 大型机械设备进出场及安拆 | 1.履带式挖掘机1m3以内 2.压路机 3.沥青混凝土摊铺机 | 台·次 | 1 | 13831.39 | 13831.39 | 1937 | 6259.81
本页小计 | [6 empty] | 13831.39 | 1937 | 6259.81
合计 | [6 empty] | 13831.39 | 1937 | 6259.81

## 1_表10_2_2-20 施工组织(总价)措施项目清单与
【表10.2.2-20】
施工组织（总价）措施项目清单与计价表
工程名称:道路 |  |  | 标段: | 第1页 共1页
序号 | 项目编号 | 项目名称 | 计算基础 | 费率 (%) | 金额 (元) | 备注
1 | 041109001001 | 安全文明施工费 |  |  | 26797.76
1.1 |  | 安全文明施工基本费 | 定额人工费+定额机械费 | 9.79 | 26797.76
2 | Z04110900801 | 提前竣工增加费 | 定额人工费+定额机械费
3 | 041109003001 | 二次搬运费 | 定额人工费+定额机械费
4 | 041109004001 | 冬雨季施工增加费 | 定额人工费+定额机械费
5 | 041109005001 | 行车、行人干扰增加费 | 定额人工费+定额机械费
6 |  | 其他施工组织措施费 | 按相关规定计算
合 计 |  |  |  |  | 26797.76

## 1_表10_2_2-21 其他项目清单与计价汇总表
【表10.2.2-21】
其他项目清单与计价汇总表
工程名称:道路 |  | 标段: | 第1页 共1页
序号 | 项 目 名 称 | 金额(元) | 备注
1 | 暂列金额 | 130014.15 | 明细详见表10.2.2-22
1.1 | 标化工地增加费 |  | 明细详见表10.2.2-22
1.2 | 优质工程增加费 |  | 明细详见表10.2.2-22
1.3 | 其他暂列金额 | 130014.15 | 明细详见表10.2.2-22
2 | 暂估价
2.1 | 材料（设备）暂估价 |  | 明细详见表10.2.2-23
2.2 | 专业工程暂估价 |  | 明细详见表10.2.2-24
2.3 | 专项技术措施暂估价 |  | 明细详见表10.2.2-25
3 | 计日工 |  | 明细详见表10.2.2-26
4 | 总承包服务费 |  | 明细详见表10.2.2-27
合 计 |  | 130014.15 | 0

## 1_表10_2_2-29 主要工日一览表
【表10.2.2-29】
主要工日一览表
工程名称:道路 |  |  | 标段: |  | 第1页 共1页
序号 | 工日名称（类别） | 单位 | 数 量 | 单价(元) | 合价（元） | 备注
1 | 一类人工 | 工日 | 172.767 | 138 | 23841.85
2 | 二类人工 | 工日 | 835.852 | 149 | 124541.95
3 | 三类人工 | 工日 | 1.391 | 171 | 237.86

## 1_表10_2_2-31 主要材料和工程设备一览表
【表10.2.2-31】
主要材料和工程设备一览表
工程名称:道路 |  |  |  | 标段: |  | 第1页 共2页
序号 | 名称、规格、型号 | 单位 | 数量 | 单价(元) | 合价（元） | 备注
1 | 热轧带肋钢筋HRB400综合 | t | 3.422 | 4670 | 15980.74
2 | 镀锌铁丝φ0.7-1.0 | kg | 14.506 | 4.42 | 64.12
3 | 镀锌铁丝综合 | kg | 12 | 4.42 | 53.04
4 | 六角空心钢综合 | kg | 0.224 | 2.53 | 0.57
5 | 零星卡具 | kg | 13.099 | 6 | 78.56
6 | 草袋 | 个 | 40 | 4.25 | 170
7 | 高强螺栓M12 | 套 | 65.28 | 2 | 130.56
8 | 圆钉 | kg | 46.252 | 4.42 | 204.43
9 | 低碳钢焊条综合 | kg | 4.68 | 6.81 | 31.87
10 | 电焊条 | kg | 26.805 | 6.81 | 182.54
11 | 普通硅酸盐水泥PO 42.5综合 | t | 318.499 | 531 | 169122.97
12 | 普通硅酸盐水泥PO 42.5综合 | kg | 11856.752 | 0.53 | 6295.94
13 | 黄砂净砂 | t | 48.949 | 180 | 8810.82
14 | 石屑 | t | 2985.155 | 50 | 149257.75
15 | 碎石综合 | t | 4319.145 | 126 | 544212.27
16 | 塘渣 | t | 6102.313 | 34 | 207478.64
17 | 非泵送商品混凝土C25 | m3 | 1.521 | 501 | 762.02
18 | 非泵送商品混凝土C30 | m3 | 10.86 | 527 | 5723.22
19 | 干混抹灰砂浆DP M20.0 | kg | 45.659 | 0.39 | 17.81
20 | 干混砌筑砂浆DM M7.5 | kg | 3958.68 | 0.33 | 1322.2
21 | 细粒式沥青混凝土 | m3 | 438.876 | 1191 | 522701.32
22 | 中粒式沥青混凝土 | m3 | 28.563 | 1102 | 31476.43
23 | 枕木 | m3 | 0.24 | 2506.14 | 601.47
24 | 养护毯 | m2 | 30.646 | 2.9 | 88.78
25 | 乳化沥青 | kg | 14066.371 | 4.08 | 57390.79
26 | 柴油0# | kg | 448.67 | 8.81 | 3952.78
27 | 无缝钢管DN114*1200 | kg | 170.2 | 7.83 | 1333.01
28 | 水 | m3 | 592.643 | 5.73 | 3395.84
29 | 钢模板 | kg | 35.061 | 5.66 | 198.45
【表10.2.2-31】
主要材料和工程设备一览表
工程名称:道路 |  |  |  | 标段: |  | 第2页 共2页
序号 | 名称、规格、型号 | 单位 | 数量 | 单价(元) | 合价（元） | 备注
30 | 木模板 | m3 | 2.251 | 1504 | 3385.5
31 | 土工格栅 | m2 | 438.7 | 6.95 | 3047.3
32 | 花岗岩侧石300×150×1000 | m | 2329.06 | 123.93 | 288640.41
33 | 底油 | kg | 104.182 | 10.11 | 1053.09
34 | 反光玻璃珠 | kg | 206.179 | 3.98 | 820.59
35 | 反光膜 | m2 | 14.756 | 142 | 2095.35
36 | 矩形标志牌800×800mm | 块 | 16 | 100 | 1600
37 | 热熔涂料 | kg | 2408.157 | 3.89 | 9377.36
38 | 松板枋材模板 | m3 | 0.26 | 2009 | 522.34
39 | 圆形标志牌φ600mm | 块 | 1 | 45.22 | 45.22
40 | 花岗岩平石80*100*750 | m | 1982.125 | 22.94 | 45469.95
41 | 岗亭 | 座 | 3 | 6000 | 18000
42 | 现状电线杆拆除 | 根 | 3 | 200 | 600
43 | 标志杆 | 根 | 16 | 124.71 | 1995.36
44 | 干混抹灰砂浆DP M20.0 | m3 | 0.028 | 645.45 | 18.07
45 | 干混砌筑砂浆DM M7.5 | m3 | 2.4 | 552.76 | 1326.62
46 | 水泥砂浆M10.0 | m3 | 19.127 | 401.86 | 7686.38
47 | 现浇现拌混凝土C20（16） | m3 | 23.291 | 454.92 | 10595.54
48 | 现浇现拌混凝土C25（20） | m3 | 0.56 | 463.67 | 259.66

## 1_表10_2_2-32 主要机械台班一览表
【表10.2.2-32】
主要机械台班一览表
工程名称:道路 |  |  |  | 标段: | 第1页 共2页
序号 | 机械名称、规格、型号 | 单位 | 数 量 | 单价(元) | 合价（元） | 备注
1 | 履带式推土机75kW | 台班 | 16.385 | 853.78 | 13989.19
2 | 履带式推土机105kW | 台班 | 0.898 | 1045.48 | 938.84
3 | 轮胎式装载机1.5m3 | 台班 | 4.432 | 829.76 | 3677.5
4 | 履带式单斗液压挖掘机1m3 | 台班 | 10.256 | 1172.33 | 12023.42
5 | 钢轮内燃压路机8t | 台班 | 10.575 | 443.8 | 4693.19
6 | 钢轮内燃压路机12t | 台班 | 22.937 | 591.95 | 13577.56
7 | 钢轮内燃压路机15t | 台班 | 24.124 | 715.01 | 17248.9
8 | 钢轮振动压路机12t | 台班 | 14.986 | 931.48 | 13959.16
9 | 轮胎压路机26t | 台班 | 5.787 | 1088.16 | 6297.18
10 | 电动夯实机250N·m | 台班 | 184.691 | 29.99 | 5538.88
11 | 手持式风动凿岩机 | 台班 | 0.784 | 12.61 | 9.89
12 | 汽车式沥青喷洒机4000L | 台班 | 1.903 | 769.01 | 1463.43
13 | 沥青混凝土摊铺机8t | 台班 | 5.787 | 1015 | 5873.81
14 | 沥青混凝土摊铺机12t | 台班 | 13.468 | 1321.47 | 17797.56
15 | 沥青混凝土摊铺机15t | 台班 | 0.5 | 2819.05 | 1409.53
16 | 路面标线热熔涂料涂敷机 | 台班 | 3.012 | 713.52 | 2149.12
17 | 汽车式起重机8t | 台班 | 0.698 | 786.91 | 549.26
18 | 载货汽车4t | 台班 | 5.393 | 498.16 | 2686.58
19 | 载货汽车5t | 台班 | 0.228 | 517.71 | 118.04
20 | 自卸汽车15t | 台班 | 28.595 | 1024.19 | 29286.71
21 | 平板拖车组40t | 台班 | 3 | 1322.71 | 3968.13
22 | 混凝土搅拌站45m3/h | 台班 | 13.468 | 1295.27 | 17444.7
23 | 干混砂浆罐式搅拌机20000L | 台班 | 2.128 | 211.41 | 449.88
24 | 钢筋切断机40mm | 台班 | 0.302 | 46.85 | 14.15
25 | 钢筋弯曲机40mm | 台班 | 0.711 | 27.99 | 19.9
26 | 木工圆锯机500mm | 台班 | 2.914 | 30.08 | 87.65
27 | 电动扭力扳手 | 台班 | 0.429 | 8.21 | 3.52
28 | 交流弧焊机32kV·A | 台班 | 2.864 | 102.85 | 294.56
29 | 直流弧焊机32kW | 台班 | 0.554 | 106.95 | 59.25
30 | 电焊条烘干箱45×35×45cm3 | 台班 | 0.32 | 9.73 | 3.11
【表10.2.2-32】
主要机械台班一览表
工程名称:道路 |  |  |  | 标段: | 第2页 共2页
序号 | 机械名称、规格、型号 | 单位 | 数 量 | 单价(元) | 合价（元） | 备注
31 | 电动空气压缩机3m3/min | 台班 | 0.394 | 134.06 | 52.82
32 | 液压升降机 9m | 台班 | 1.02 | 25.57 | 26.08
33 | 手推式热熔底漆车 | 台班 | 0.263 | 100 | 26.3
34 | 混凝土振捣器平板式 | 台班 | 0.343 | 13.13 | 4.5
35 | 混凝土振捣器插入式 | 台班 | 0.699 | 5.08 | 3.55

## 2_表10_2_2-13 【不含单列】单位(专业)工程招
【表10.2.2-13】
单位（专业）工程预算价费用表
工程名称:嵊州市初级中学、剡溪小学临时停车场及配套建设工程-排水 |  |  | 标段: | 第1页 共1页
序号 | 费用名称 |  | 计算公式 | 金额 (元) | 备注
1 | 分部分项工程费 |  | ∑(分部分项工程量×综合单价） | 398585.92 | 见表10.2.2-16
1.1 | 其中 | 人工费+机械费 | ∑分部分项（定额人工费+定额机械费） | 93442.77
2 | 措施项目费 |  | （2.1+2.2） | 9148.05
2.1 | 施工技术措施项目费 |  | ∑(技措项目工程量×综合单价） |  | 见表10.2.2-16
2.1.1 | 其中 | 人工费+机械费 | ∑技措项目（定额人工费+定额机械费）
2.2 | 施工组织措施项目费 |  | (1.1+2.1.1)×9.79% | 9148.05 | 见表10.2.2-20
2.2.1 | 其中 | 安全文明施工基本费 | (1.1+2.1.1)×9.79% | 9148.05 | 见表10.2.2-20
3 | 其他项目费 |  | （3.1+3.2+3.3+3.4） | 21262.72
3.1 | 暂列金额 |  | 3.1.1+3.1.2+3.1.3 | 21262.72 | 见表10.2.2-21
3.1.1 | 其中 | 标化工地增加费 | 按招标文件规定额度列计 |  | 见表10.2.2-22
3.1.2 |  | 优质工程增加费 | 按招标文件规定额度列计 |  | 见表10.2.2-22
3.1.3 |  | 其他暂列金额 | 按招标文件规定额度列计 | 21262.72 | 见表10.2.2-22
3.2 | 暂估价 |  | 3.2.1+3.2.2+3.2.3 |  | 见表10.2.2-21
3.2.1 | 其中 | 材料（工程设备）暂估价 | 按招标文件规定额度列计 (或计入综合单价) |  | 见表10.2.2-23
3.2.2 |  | 专业工程暂估价 | 按招标文件规定额度列计 |  | 见表10.2.2-24
3.2.3 |  | 专项技术措施暂估价 | 按招标文件规定额度列计 |  | 见表10.2.2-25
3.3 | 计日工 |  | ∑计日工(暂估数量×综合单价） |  | 见表10.2.2-21
3.4 | 施工总承包服务费 |  | 3.4.1+3.4.2 |  | 见表10.2.2-21
3.4.1 | 其中 | 专业发包工程管理费 | ∑专业发包工程（暂估金额×费率） |  | 见表10.2.2-27
3.4.2 |  | 甲供材料设备管理费 | 甲供材料暂估金额×费率+甲供设备暂估金额×费率 |  | 见表10.2.2-27
4 | 规费 |  | (1.1+2.1.1)×18.75% | 17520.52
5 | 税金 |  | (1+2+3+4)×9% | 40186.55
预算价合计 |  |  | 1+2+3+4+5 | 486703.76

## 2_表10_2_2-16 分部分项工程清单与计价表
【表10.2.2-16】
分部分项工程清单与计价表
单位(专业)工程名称:嵊州市初级中学、剡溪小学临时停车场及配套建设工程-排水 | [5 empty] | 标段: |  |  | 第1页 共4页
序号 | 项目编码 | 项目名称 | 项目特征 | 计量 单位 | 工程量 | 金 额 (元) |  |  |  |  | 备注
[6 empty] | 综合单价 | 合价 | 其中
[8 empty] | 人工费 | 机械费 | 暂估价
|  | 小学排水 |  |  |  |  | 174181.92 | 38537.89 | 7182.96
1 | 040101002002 | 挖沟槽土方 | 1.土壤类别：三类土 2.挖土深度：2M 内 | m3 | 328.25 | 11.9 | 3906.18 | 2734.32 | 416.88
2 | 040103001009 | 回填方 | 1.沟槽回填 碎石屑 | m3 | 283.49 | 136.94 | 38821.12 | 8793.86 | 138.91
3 | 040103002005 | 余方弃置 | 1.废弃料品种：开挖余土 2.运距：施工方自行考虑 | m3 | 328.25 | 21.24 | 6972.03 | 131.3 | 5636.05
4 | 040501004001 | 塑料管 | 1.材质及规格：DN300 HDPE双壁波纹管 2.连接形式：承插口（胶圈） 3.管道检验及试验要求：闭水试验 | m | 348.00 | 66.48 | 23135.04 | 2536.92
5 | 040501004002 | 塑料管 | 1.材质及规格：DN400 HDPE双壁波纹管 2.连接形式：承插口（胶圈） 3.管道检验及试验要求：闭水试验 | m | 8.50 | 110.69 | 940.87 | 78.63
6 | 040501004003 | 塑料管 | 1.材质及规格：DN225 HDPE双壁波纹管 2.连接形式：承插口（胶圈） 3.管道检验及试验要求：闭水试验 | m | 123.00 | 46.34 | 5699.82 | 756.45
本页小计 | [6 empty] | 79475.06 | 15031.48 | 6191.84
【表10.2.2-16】
分部分项工程清单与计价表
单位(专业)工程名称:嵊州市初级中学、剡溪小学临时停车场及配套建设工程-排水 | [5 empty] | 标段: |  |  | 第2页 共4页
序号 | 项目编码 | 项目名称 | 项目特征 | 计量 单位 | 工程量 | 金 额 (元) |  |  |  |  | 备注
[6 empty] | 综合单价 | 合价 | 其中
[8 empty] | 人工费 | 机械费 | 暂估价
7 | 040504001001 | 雨水井 | 1.垫层、基础材质及厚度：C15混凝土垫层 100 2.砌筑材料品种、规格、强度等级：砖砌MU10φ700井室、平均井深1.37m 3.勾缝、抹面要求：1:2防水水泥砂浆抹灰 4.砂浆强度等级、配合比：水泥M7.5 5.井盖、井圈材质及规格：C30混凝土井圈、φ700钢纤维砼井盖 6.含模板 | 座 | 20 | 2550.49 | 51009.8 | 14613 | 533.4
8 | 040504009001 | 雨水口 | 1.雨水篦子及圈口材质、型号、规格：510*390铸铁单篦雨水口 2.垫层、基础材质及厚度：100厚碎石垫层，150厚C15非泵送商品混凝土底板 3.砌筑材料品种、规格：M10水泥砂浆MU15混凝土实心砖砌筑 4.砂浆强度等级及配合比：水泥M7.5 5.井壁内外1:2水泥砂浆抹灰 6.含模板 | 座 | 41 | 949.8 | 38941.8 | 8112.26 | 429.27
9 | 040901001003 | 现浇构件钢筋 | 1.普通钢筋制作、安装 圆钢 | t | 0.475 | 6638.8 | 3153.43 | 560.54 | 20.8
10 | 040901001001 | 现浇构件钢筋 | 1.普通钢筋制作、安装 带肋钢筋 | t | 0.275 | 5824.84 | 1601.83 | 220.61 | 7.65
|  | 中学排水 |  |  |  |  | 224404 | 49811.27 | 9914.54
本页小计 | [6 empty] | 94706.86 | 23506.41 | 991.12
【表10.2.2-16】
分部分项工程清单与计价表
单位(专业)工程名称:嵊州市初级中学、剡溪小学临时停车场及配套建设工程-排水 | [5 empty] | 标段: |  |  | 第3页 共4页
序号 | 项目编码 | 项目名称 | 项目特征 | 计量 单位 | 工程量 | 金 额 (元) |  |  |  |  | 备注
[6 empty] | 综合单价 | 合价 | 其中
[8 empty] | 人工费 | 机械费 | 暂估价
11 | 040101002003 | 挖沟槽土方 | 1.土壤类别：三类土 2.挖土深度：2M 内 | m3 | 452.48 | 15.88 | 7185.38 | 5013.48 | 778.27
12 | 040103001010 | 回填方 | 1.沟槽回填 碎石屑 | m3 | 389.40 | 136.94 | 53324.44 | 12079.19 | 190.81
13 | 040103002006 | 余方弃置 | 1.废弃料品种：开挖余土 2.运距：施工方自行考虑 | m3 | 452.48 | 21.24 | 9610.68 | 180.99 | 7769.08
14 | 040501004004 | 塑料管 | 1.材质及规格：DN300HDPE双壁波纹管 2.连接形式：承插口（胶圈） 3.管道检验及试验要求：闭水试验 | m | 369.00 | 66.48 | 24531.12 | 2690.01
15 | 040501004006 | 塑料管 | 1.材质及规格：DN400 HDPE双壁波纹管 2.连接形式：承插口（胶圈） 3.管道检验及试验要求：闭水试验 | m | 73.00 | 110.69 | 8080.37 | 675.25
16 | 040501004005 | 塑料管 | 1.材质及规格：DN225 HDPE双壁波纹管 2.连接形式：承插口（胶圈） 3.管道检验及试验要求：闭水试验 | m | 200.00 | 46.33 | 9266 | 1230
17 | 040504001002 | 雨水井 | 1.垫层、基础材质及厚度：C15混凝土垫层 100 2.砌筑材料品种、规格、强度等级：砖砌MU10φ700井室、平均井深1.37m 3.勾缝、抹面要求：1:2防水水泥砂浆抹灰 4.砂浆强度等级、配合比：水泥M7.5 5.井盖、井圈材质及规格：C30混凝土井圈、φ700复合井盖 6.含模板 | 座 | 24 | 2550.49 | 61211.76 | 17535.6 | 640.08
本页小计 | [6 empty] | 173209.75 | 39404.52 | 9378.24
【表10.2.2-16】
分部分项工程清单与计价表
单位(专业)工程名称:嵊州市初级中学、剡溪小学临时停车场及配套建设工程-排水 | [5 empty] | 标段: |  |  | 第4页 共4页
序号 | 项目编码 | 项目名称 | 项目特征 | 计量 单位 | 工程量 | 金 额 (元) |  |  |  |  | 备注
[6 empty] | 综合单价 | 合价 | 其中
[8 empty] | 人工费 | 机械费 | 暂估价
18 | 040504009002 | 雨水口 | 1.雨水篦子及圈口材质、型号、规格：510*390铸铁单篦雨水口 2.垫层、基础材质及厚度：100厚碎石垫层，150厚C15非泵送商品混凝土底板 3.砌筑材料品种、规格：M10水泥砂浆MU15混凝土实心砖砌筑 4.砂浆强度等级及配合比：水泥M7.5 5.井壁内外1:2水泥砂浆抹灰 6.含模板 | 座 | 48 | 948.91 | 45547.68 | 9480 | 502.56
19 | 040901001004 | 现浇构件钢筋 | 1.普通钢筋制作、安装 圆钢 | t | 0.561 | 6638.8 | 3724.37 | 662.02 | 24.57
20 | 040901001002 | 现浇构件钢筋 | 1.普通钢筋制作、安装 带肋钢筋 | t | 0.330 | 5824.84 | 1922.2 | 264.73 | 9.17
本页小计 | [6 empty] | 51194.25 | 10406.75 | 536.3
合计 | [6 empty] | 398585.92 | 88349.16 | 17097.5

## 2_表10_2_2-16 施工技术措施项目清单与计价表
【表10.2.2-16】
施工技术措施项目清单与计价表
单位(专业)工程名称:嵊州市初级中学、剡溪小学临时停车场及配套建设工程-排水 | [5 empty] | 标段: |  |  | 第1页 共1页
序号 | 项目编码 | 项目名称 | 项目特征 | 计量 单位 | 工程量 | 金 额 (元) |  |  |  |  | 备注
[6 empty] | 综合单价 | 合价 | 其中
[8 empty] | 人工费 | 机械费 | 暂估价
|  | [请输入分部名称,电子评标勿删] |  |  | 0
本页小计
合计

## 2_表10_2_2-21 其他项目清单与计价汇总表
【表10.2.2-21】
其他项目清单与计价汇总表
工程名称:排水 |  | 标段: | 第1页 共1页
序号 | 项 目 名 称 | 金额(元) | 备注
1 | 暂列金额 | 21262.72 | 明细详见表10.2.2-22
1.1 | 标化工地增加费 |  | 明细详见表10.2.2-22
1.2 | 优质工程增加费 |  | 明细详见表10.2.2-22
1.3 | 其他暂列金额 | 21262.72 | 明细详见表10.2.2-22
2 | 暂估价
2.1 | 材料（设备）暂估价 |  | 明细详见表10.2.2-23
2.2 | 专业工程暂估价 |  | 明细详见表10.2.2-24
2.3 | 专项技术措施暂估价 |  | 明细详见表10.2.2-25
3 | 计日工 |  | 明细详见表10.2.2-26
4 | 总承包服务费 |  | 明细详见表10.2.2-27
合 计 |  | 21262.72 | 0

## 2_表10_2_2-22 暂列金额明细表
【表10.2.2-22】
暂列金额明细表
工程名称:排水 |  |  | 标段: | 第1页 共1页
序号 | 项 目 名 称 | 计量单位 | 暂定金额(元) | 备注
1 | 标化工地增加费 | 项
2 | 优质工程增加费 | 项
3 | 其他暂列金额 | 项 | 21262.72 | 估算比例一般不高于5%
3.1 | 其他暂列金额 | 项 | 21262.72
合计 |  |  | 21262.72 | -

## 2_表10_2_2-29 主要工日一览表
【表10.2.2-29】
主要工日一览表
工程名称:排水 |  |  | 标段: |  | 第1页 共1页
序号 | 工日名称（类别） | 单位 | 数 量 | 单价(元) | 合价（元） | 备注
1 | 一类人工 | 工日 | 58.375 | 138 | 8055.75
2 | 二类人工 | 工日 | 538.816 | 149 | 80283.58

## 2_表10_2_2-31 主要材料和工程设备一览表
【表10.2.2-31】
主要材料和工程设备一览表
工程名称:排水 |  |  |  | 标段: |  | 第1页 共2页
序号 | 名称、规格、型号 | 单位 | 数量 | 单价(元) | 合价（元） | 备注
1 | 热轧带肋钢筋HRB400综合 | t | 0.618 | 4670 | 2886.06
2 | 镀锌铁丝φ0.7-1.0 | kg | 11.532 | 4.42 | 50.97
3 | 热轧光圆钢筋综合 | t | 1.057 | 4971 | 5254.35
4 | 圆钉 | kg | 41.52 | 4.42 | 183.52
5 | 低碳钢焊条综合 | kg | 0.844 | 6.81 | 5.75
6 | 镀锌铁丝10# | kg | 7.625 | 4.42 | 33.7
7 | 普通硅酸盐水泥PO 42.5综合 | kg | 14654.748 | 0.53 | 7781.67
8 | 黄砂净砂 | t | 64.609 | 180 | 11629.62
9 | 碎石屑 | t | 1184.286 | 55 | 65135.73
10 | 碎石综合 | t | 16.97 | 117 | 1985.49
11 | 混凝土实心砖240×115×53 MU10 | 千块 | 60.691 | 504.4 | 30612.54
12 | 非泵送商品混凝土C15 | m3 | 30.906 | 450 | 13907.7
13 | 非泵送商品混凝土C25 | m3 | 12.694 | 501 | 6359.69
14 | 非泵送商品混凝土C30 | m3 | 13.359 | 527 | 7040.19
15 | 干混抹灰砂浆DP M20.0 | kg | 6458.318 | 0.39 | 2518.74
16 | 干混砌筑砂浆DM M7.5 | kg | 511.732 | 0.33 | 170.92
17 | 煤焦油沥青漆L01-17 | kg | 38.315 | 7.66 | 293.5
18 | 碳素结构钢焊接钢管DN40×3.5 | m | 0.337 | 19.44 | 6.55
19 | HDPE双壁波纹管DN225 | m | 327.845 | 35.95 | 11786.03
20 | HDPE双壁波纹管DN300 | m | 727.755 | 54.38 | 39575.32
21 | HDPE双壁波纹管DN400 | m | 82.723 | 94.93 | 7852.89
22 | 橡胶管 | m | 16.823 | 5.24 | 88.2
23 | 水 | m3 | 303.662 | 5.73 | 1739.98
24 | 木模板 | m3 | 7.114 | 1504 | 10699.46
25 | 铸铁平箅510*390 | 套 | 89 | 244 | 21716
26 | 橡胶圈DN250 | 个 | 54.641 | 6 | 327.85
27 | 橡胶圈DN300 | 个 | 121.293 | 6 | 727.76
28 | 橡胶圈DN400 | 个 | 13.787 | 6 | 82.72
29 | 混凝土井盖 | 套 | 44 | 371.78 | 16358.32
【表10.2.2-31】
主要材料和工程设备一览表
工程名称:排水 |  |  |  | 标段: |  | 第2页 共2页
序号 | 名称、规格、型号 | 单位 | 数量 | 单价(元) | 合价（元） | 备注
30 | 干混抹灰砂浆DP M20.0 | m3 | 3.914 | 645.45 | 2526.29
31 | 干混砌筑砂浆DM M7.5 | m3 | 0.31 | 552.76 | 171.36
32 | 水泥砂浆1∶2 | m3 | 16.235 | 462.68 | 7511.61
33 | 水泥砂浆M10.0 | m3 | 29.808 | 401.86 | 11978.64

## 2_表10_2_2-32 主要机械台班一览表
【表10.2.2-32】
主要机械台班一览表
工程名称:排水 |  |  |  | 标段: | 第1页 共1页
序号 | 机械名称、规格、型号 | 单位 | 数 量 | 单价(元) | 合价（元） | 备注
1 | 履带式推土机105kW | 台班 | 0.081 | 1045.48 | 84.68
2 | 轮胎式装载机1.5m3 | 台班 | 1.843 | 829.76 | 1529.25
3 | 履带式单斗液压挖掘机1m3 | 台班 | 0.947 | 1172.33 | 1110.2
4 | 电动夯实机250N·m | 台班 | 0.697 | 29.99 | 20.9
5 | 载货汽车5t | 台班 | 0.131 | 517.71 | 67.82
6 | 自卸汽车15t | 台班 | 11.592 | 1024.19 | 11872.41
7 | 机动翻斗车1t | 台班 | 6.654 | 234.43 | 1559.9
8 | 干混砂浆罐式搅拌机20000L | 台班 | 1.695 | 211.41 | 358.34
9 | 钢筋调直机14mm | 台班 | 0.151 | 39.74 | 6
10 | 钢筋切断机40mm | 台班 | 0.168 | 46.85 | 7.87
11 | 钢筋弯曲机40mm | 台班 | 0.474 | 27.99 | 13.27
12 | 木工圆锯机500mm | 台班 | 0.966 | 30.08 | 29.06
13 | 木工压刨床单面600mm | 台班 | 0.777 | 34.46 | 26.78
14 | 直流弧焊机32kW | 台班 | 0.327 | 106.95 | 34.97
15 | 混凝土振捣器平板式 | 台班 | 28.546 | 13.13 | 374.81

## 3_表10_2_2-13 【不含单列】单位(专业)工程招
【表10.2.2-13】
单位（专业）工程预算价费用表
工程名称:嵊州市初级中学、剡溪小学临时停车场及配套建设工程-路灯 |  |  | 标段: | 第1页 共1页
序号 | 费用名称 |  | 计算公式 | 金额 (元) | 备注
1 | 分部分项工程费 |  | ∑(分部分项工程量×综合单价） | 313962.57 | 见表10.2.2-16
1.1 | 其中 | 人工费+机械费 | ∑分部分项（定额人工费+定额机械费） | 42850.18
2 | 措施项目费 |  | （2.1+2.2） | 3500.86
2.1 | 施工技术措施项目费 |  | ∑(技措项目工程量×综合单价） |  | 见表10.2.2-16
2.1.1 | 其中 | 人工费+机械费 | ∑技措项目（定额人工费+定额机械费）
2.2 | 施工组织措施项目费 |  | (1.1+2.1.1)×8.17% | 3500.86 | 见表10.2.2-20
2.2.1 | 其中 | 安全文明施工基本费 | (1.1+2.1.1)×8.17% | 3500.86 | 见表10.2.2-20
3 | 其他项目费 |  | （3.1+3.2+3.3+3.4） | 16529.42
3.1 | 暂列金额 |  | 3.1.1+3.1.2+3.1.3 | 16529.42 | 见表10.2.2-21
3.1.1 | 其中 | 标化工地增加费 | 按招标文件规定额度列计 |  | 见表10.2.2-22
3.1.2 |  | 优质工程增加费 | 按招标文件规定额度列计 |  | 见表10.2.2-22
3.1.3 |  | 其他暂列金额 | 按招标文件规定额度列计 | 16529.42 | 见表10.2.2-22
3.2 | 暂估价 |  | 3.2.1+3.2.2+3.2.3 |  | 见表10.2.2-21
3.2.1 | 其中 | 材料（工程设备）暂估价 | 按招标文件规定额度列计 (或计入综合单价) |  | 见表10.2.2-23
3.2.2 |  | 专业工程暂估价 | 按招标文件规定额度列计 |  | 见表10.2.2-24
3.2.3 |  | 专项技术措施暂估价 | 按招标文件规定额度列计 |  | 见表10.2.2-25
3.3 | 计日工 |  | ∑计日工(暂估数量×综合单价） |  | 见表10.2.2-21
3.4 | 施工总承包服务费 |  | 3.4.1+3.4.2 |  | 见表10.2.2-21
3.4.1 | 其中 | 专业发包工程管理费 | ∑专业发包工程（暂估金额×费率） |  | 见表10.2.2-27
3.4.2 |  | 甲供材料设备管理费 | 甲供材料暂估金额×费率+甲供设备暂估金额×费率 |  | 见表10.2.2-27
4 | 规费 |  | (1.1+2.1.1)×30.63% | 13125.01
5 | 税金 |  | (1+2+3+4)×9% | 31240.61
预算价合计 |  |  | 1+2+3+4+5 | 378358.47

## 3_表10_2_2-16 分部分项工程清单与计价表
【表10.2.2-16】
分部分项工程清单与计价表
单位(专业)工程名称:嵊州市初级中学、剡溪小学临时停车场及配套建设工程-路灯 | [5 empty] | 标段: |  |  | 第1页 共11页
序号 | 项目编码 | 项目名称 | 项目特征 | 计量 单位 | 工程量 | 金 额 (元) |  |  |  |  | 备注
[6 empty] | 综合单价 | 合价 | 其中
[8 empty] | 人工费 | 机械费 | 暂估价
|  | 小学停车场 |  |  |  |  | 85568.65 | 12300.38 | 2984.13
1 | 030408001001 | 电力电缆 | 1、电缆名称：铜芯电力电缆； 2、电缆规格、型号：YJY-5*6； 3、敷设方式、部位：室外穿管埋地敷设； 4、电压等级(KV)：1KV以下； 5、地形：室外。 | m | 361.30 | 27.05 | 9773.17 | 679.24 | 18.07
2 | 030408001002 | 电力电缆 | 1、电缆名称：铜芯电力电缆(暂定量)； 2、电缆规格、型号：YJY-4*25+1*16； 3、敷设方式、部位：室外穿管埋地敷设； 4、电压等级(KV)：1KV以下； 5、地形：室外。 | m | 150.00 | 89 | 13350 | 352.5 | 10.5
3 | 030408006001 | 电力电缆头 | 1、户内干包式电力电缆头制作、安装 干包终端头（1kV以下截面mm2以下）35`10mm2及以下三芯及以上电缆头制安 | 个 | 1 | 27.88 | 27.88 | 9.57
4 | 030408006002 | 电力电缆头 | 1.户内干包式电力电缆头制作、安装 干包终端头（1kV以下截面mm2以下）35`铜芯25mm2及以下三芯及以上电缆头制安 | 个 | 2 | 37.17 | 74.34 | 25.5
5 | 040803002001 | 电缆保护管 | 1.名称：电缆保护管 2.规格：镀锌钢管φ100*4 3.材质：镀锌钢管 | m | 20.00 | 90.72 | 1814.4 | 324.4 | 6
本页小计 | [6 empty] | 25039.79 | 1391.21 | 34.57
【表10.2.2-16】
分部分项工程清单与计价表
单位(专业)工程名称:嵊州市初级中学、剡溪小学临时停车场及配套建设工程-路灯 | [5 empty] | 标段: |  |  | 第2页 共11页
序号 | 项目编码 | 项目名称 | 项目特征 | 计量 单位 | 工程量 | 金 额 (元) |  |  |  |  | 备注
[6 empty] | 综合单价 | 合价 | 其中
[8 empty] | 人工费 | 机械费 | 暂估价
6 | 040803002002 | 电缆保护管 | 1.名称：电缆保护管 2.规格：Φ40PVC管(壁厚3mm) 3.材质：PVC塑料管 | m | 498.00 | 11.17 | 5562.66 | 1693.2 | 627.48
7 | 040805001001 | 常规照明灯 | 1.名称：庭院灯基础 2.基础形式、砂浆配合比：详见图纸 3.附件配置要求：包含法兰盘330*330*8及配套螺栓螺母 4.接地要求：接地热镀锌角钢L50*50*5 长度1.5米 | 套 | 19 | 1700.88 | 32316.72 | 2772.29 | 1068.37
8 | 040801006001 | 落地式路灯控制箱 | 1、名称：落地式不锈钢成套路灯控制箱AL1； 2、型号规格：详见设计配电箱系统图，技术参数与电器元件配置按设计要求，路灯控制采用光控和时控相结合，并接入城市照明终端系统，防护等级不低于IP54； 3、基础形式、材质、规格：按设计要求。 4、配电箱基础螺栓M10 | 台 | 1 | 9691.41 | 9691.41 | 321.48 | 80.58
9 | 040806001001 | 接地极 | 1、名称:落地式路灯控制箱接地极； 2、材质规格:镀锌角钢∠50*50*5*2500； 3、土质:普通土。 | 根 | 27 | 112.83 | 3046.41 | 868.86 | 319.95
10 | 040806002001 | 接地母线 | 1、名称:落地式路灯控制箱与接地极间及接地极至控制箱间接地母线； 2、材质规格:镀锌扁钢-40*4。 | m | 100.00 | 39.28 | 3928 | 2369 | 105
本页小计 | [6 empty] | 54545.2 | 8024.83 | 2201.38
【表10.2.2-16】
分部分项工程清单与计价表
单位(专业)工程名称:嵊州市初级中学、剡溪小学临时停车场及配套建设工程-路灯 | [5 empty] | 标段: |  |  | 第3页 共11页
序号 | 项目编码 | 项目名称 | 项目特征 | 计量 单位 | 工程量 | 金 额 (元) |  |  |  |  | 备注
[6 empty] | 综合单价 | 合价 | 其中
[8 empty] | 人工费 | 机械费 | 暂估价
11 | 040504001005 | 砌筑井 | 1、名称、规格：砖砌路灯手孔井、内径500mm*500mm、井深700mm； 2、垫层、基础材质及厚度：碎石垫层100mm厚，C15砼垫层100mm厚，包含模板； 3、砌筑材料品种、规格、强度等级：混凝土实心砖MU10 ，M5水泥砂浆砌筑； 4、勾缝、抹面要求：井底抹灰、内外壁抹灰； 5、盖板材质、规格：树脂复合井盖座600mm*600mm； 6、做法详见图纸 | 座 | 2 | 918.43 | 1836.86 | 397.16 | 18.82
12 | 040101002001 | 挖沟槽土方 | 1、土壤类别：机械及人工辅助挖电缆管沟，三类土； 2、挖土深度：1.5m以内。 | m3 | 157.80 | 7.8 | 1230.84 | 610.69 | 353.47
13 | 040103001001 | 回填方 | 1、密实度要求：机械回填、人工辅助回填电缆管沟，夯实； 2、填方材料品种：电缆管沟开挖起挖土； 3、填方来源、运距:管沟顶二侧。 | m3 | 158.27 | 16.81 | 2660.52 | 1717.23 | 340.28
14 | 040103002001 | 余方弃置 | 1、多余土石方外运运距5(km)； 2、运距及施工方案由施工企业自行考虑。 | m3 | 0.78 | 31.05 | 24.22 | 7.28 | 11.86
15 | 030414002001 | 送配电装置系统 | 1、送配电装置系统调试 1kV以下交流供电(综 合)。 | 系统 | 1 | 231.22 | 231.22 | 151.98 | 23.75
本页小计 | [6 empty] | 5983.66 | 2884.34 | 748.18
【表10.2.2-16】
分部分项工程清单与计价表
单位(专业)工程名称:嵊州市初级中学、剡溪小学临时停车场及配套建设工程-路灯 | [5 empty] | 标段: |  |  | 第4页 共11页
序号 | 项目编码 | 项目名称 | 项目特征 | 计量 单位 | 工程量 | 金 额 (元) |  |  |  |  | 备注
[6 empty] | 综合单价 | 合价 | 其中
[8 empty] | 人工费 | 机械费 | 暂估价
|  | 中学停车场 |  |  |  |  | 123484.96 | 17916.95 | 4207.2
16 | 030408001003 | 电力电缆 | 1、电缆名称：铜芯电力电缆； 2、电缆规格、型号：YJY-5*6； 3、敷设方式、部位：室外穿管埋地敷设； 4、电压等级(KV)：1KV以下； 5、地形：室外。 | m | 511.00 | 27.05 | 13822.55 | 960.68 | 25.55
17 | 030408001004 | 电力电缆 | 1、电缆名称：铜芯电力电缆(暂定量)； 2、电缆规格、型号：YJY-4*25+1*16； 3、敷设方式、部位：室外穿管埋地敷设； 4、电压等级(KV)：1KV以下； 5、地形：室外。 | m | 150.00 | 89 | 13350 | 352.5 | 10.5
18 | 030408006003 | 电力电缆头 | 1、户内干包式电力电缆头制作、安装 干包终端头（1kV以下截面mm2以下）35`10mm2及以下三芯及以上电缆头制安 | 个 | 1 | 27.88 | 27.88 | 9.57
19 | 030408006004 | 电力电缆头 | 1.户内干包式电力电缆头制作、安装 干包终端头（1kV以下截面mm2以下）35`铜芯25mm2及以下三芯及以上电缆头制安 | 个 | 2 | 37.17 | 74.34 | 25.5
本页小计 | [6 empty] | 27274.77 | 1348.25 | 36.05
【表10.2.2-16】
分部分项工程清单与计价表
单位(专业)工程名称:嵊州市初级中学、剡溪小学临时停车场及配套建设工程-路灯 | [5 empty] | 标段: |  |  | 第5页 共11页
序号 | 项目编码 | 项目名称 | 项目特征 | 计量 单位 | 工程量 | 金 额 (元) |  |  |  |  | 备注
[6 empty] | 综合单价 | 合价 | 其中
[8 empty] | 人工费 | 机械费 | 暂估价
20 | 040801006002 | 落地式路灯控制箱 | 1、名称：落地式不锈钢成套路灯控制箱AL2； 2、型号规格：详见设计配电箱系统图，技术参数与电器元件配置按设计要求，路灯控制采用光控和时控相结合，并接入城市照明终端系统，防护等级不低于IP54； 3、基础形式、材质、规格：按设计要求。 4、配电箱基础螺栓M10 | 台 | 1 | 11691.41 | 11691.41 | 321.48 | 80.58
21 | 040803002003 | 电缆保护管 | 1.名称：电缆保护管 2.规格：镀锌钢管φ100*4 3.材质：镀锌钢管 | m | 110.00 | 90.72 | 9979.2 | 1784.2 | 33
22 | 040803002004 | 电缆保护管 | 1.名称：电缆保护管 2.规格：Φ40PVC管(壁厚3mm) 3.材质：PVC塑料管 | m | 661.00 | 11.17 | 7383.37 | 2247.4 | 832.86
23 | 040805001002 | 常规照明灯 | 1.路灯名称：30WLED庭院灯 2.型 号：由业主定 3.规 格：H=3.5m,半截光型,成套灯具,功率因数不小于0.95,色温3500K~4500K,配电源、SPD、熔断器、截面不小于2.5的接线。 4.灯杆材质、规格：钢管灯柱3.5m 5.附件配置要求：包含法兰盘330*330*8及配套螺栓螺母 6.基础形式、砂浆配合比：详见图纸 7.1接地要求：接地热镀锌角钢L50*50*5 长度1.5米 | 套 | 29 | 1700.88 | 49325.52 | 4231.39 | 1630.67
本页小计 | [6 empty] | 78379.5 | 8584.47 | 2577.11
【表10.2.2-16】
分部分项工程清单与计价表
单位(专业)工程名称:嵊州市初级中学、剡溪小学临时停车场及配套建设工程-路灯 | [5 empty] | 标段: |  |  | 第6页 共11页
序号 | 项目编码 | 项目名称 | 项目特征 | 计量 单位 | 工程量 | 金 额 (元) |  |  |  |  | 备注
[6 empty] | 综合单价 | 合价 | 其中
[8 empty] | 人工费 | 机械费 | 暂估价
24 | 040806001002 | 接地极 | 1、名称:落地式路灯控制箱接地极； 2、材质规格:镀锌角钢∠50*50*5*2500； 3、土质:普通土。 | 根 | 27 | 112.83 | 3046.41 | 868.86 | 319.95
25 | 040806002002 | 接地母线 | 1、名称:落地式路灯控制箱与接地极间及接地极至控制箱间接地母线； 2、材质规格:镀锌扁钢-40*4。 | m | 100.00 | 39.28 | 3928 | 2369 | 105
26 | 040504001006 | 砌筑井 | 1、名称、规格：砖砌路灯手孔井、内径500mm*500mm、井深700mm； 2、垫层、基础材质及厚度：碎石垫层100mm厚，C15砼垫层100mm厚，包含模板； 3、砌筑材料品种、规格、强度等级：混凝土实心砖MU10 ，M5水泥砂浆砌筑； 4、勾缝、抹面要求：井底抹灰、内外壁抹灰； 5、盖板材质、规格：树脂复合井盖座600mm*600mm； 6、做法详见图纸 | 座 | 5 | 911.19 | 4555.95 | 979.9 | 46.35
27 | 040101002002 | 挖沟槽土方 | 1、土壤类别：机械及人工辅助挖电缆管沟，三类土； 2、挖土深度：1.5m以内。 | m3 | 244.50 | 7.8 | 1907.1 | 946.22 | 547.68
本页小计 | [6 empty] | 13437.46 | 5163.98 | 1018.98
【表10.2.2-16】
分部分项工程清单与计价表
单位(专业)工程名称:嵊州市初级中学、剡溪小学临时停车场及配套建设工程-路灯 | [5 empty] | 标段: |  |  | 第7页 共11页
序号 | 项目编码 | 项目名称 | 项目特征 | 计量 单位 | 工程量 | 金 额 (元) |  |  |  |  | 备注
[6 empty] | 综合单价 | 合价 | 其中
[8 empty] | 人工费 | 机械费 | 暂估价
28 | 040103001002 | 回填方 | 1、密实度要求：机械回填、人工辅助回填电缆管沟，夯实； 2、填方材料品种：电缆管沟开挖起挖土； 3、填方来源、运距:管沟顶二侧。 | m3 | 244.47 | 16.81 | 4109.54 | 2652.5 | 525.61
29 | 040103002002 | 余方弃置 | 1、多余土石方外运； 2、运距及施工方案由施工企业自行考虑。 | m3 | 1.69 | 31.05 | 52.47 | 15.77 | 25.7
30 | 030414002002 | 送配电装置系统 | 1、送配电装置系统调试 1kV以下交流供电(综 合)。 | 系统 | 1 | 231.22 | 231.22 | 151.98 | 23.75
|  | 小学停车场弱电 |  |  |  |  | 38935.84 | 2703.66 | 507.98
31 | 040801010001 | 落地式配电箱 | 1、名称：落地式不锈钢成套弱电设备箱 2、型号规格：500*600*200，详见设计施工图，防护等级不低于IP54 3、基础形式、材质、规格：C20 钢筋混凝土基础 4、配电箱基础螺栓M6 | 台 | 2 | 4597.21 | 9194.42 | 574.24 | 196.88
32 | 040803002005 | 电缆保护管 | 1.名称：电缆保护管 2.规格：Φ40PVC管(壁厚3mm) 3.材质：PVC塑料管 | m | 107.64 | 11.17 | 1202.34 | 365.98 | 135.63
33 | 030502007002 | 光缆 | 1.8芯室外光纤 | m | 107.64 | 7.2 | 775.01 | 106.56 | 2.15
本页小计 | [6 empty] | 15565 | 3867.03 | 909.72
【表10.2.2-16】
分部分项工程清单与计价表
单位(专业)工程名称:嵊州市初级中学、剡溪小学临时停车场及配套建设工程-路灯 | [5 empty] | 标段: |  |  | 第8页 共11页
序号 | 项目编码 | 项目名称 | 项目特征 | 计量 单位 | 工程量 | 金 额 (元) |  |  |  |  | 备注
[6 empty] | 综合单价 | 合价 | 其中
[8 empty] | 人工费 | 机械费 | 暂估价
34 | 030411004001 | 配线 | 1、名 称：铜芯聚氯乙烯绝缘护套软线 2、配线形式：管内穿线 3、配线型号：RVV 3*2.5 | m | 107.64 | 8.6 | 925.7 | 76.42
35 | 030507016001 | 停车场管理设备 | 1、名 称：高清车牌识别一体机（双杆道闸） 2、类 别：按设计要求 3、样式由业主指定 | 台 | 2 | 8314.5 | 16629 | 492.9 | 6.28
36 | 030507017001 | 安全防范分系统调试 | 1.停车场管理系统~≤2进2出 | 系统 | 2 | 222.25 | 444.5 | 328.7 | 15.32
37 | 030501001001 | 输入设备 | 1、名 称：管理电脑 2、类 别：按设计要求 3、安装方式：台上式 3、其 他：相关附件 | 台 | 2 | 4032.38 | 8064.76 | 48.58
38 | 040504001003 | 砌筑井 | 1、名称、规格：砖砌路灯手孔井、内径330mm*330mm、井深700mm； 2、垫层、基础材质及厚度：碎石垫层100mm厚，C15砼垫层100mm厚，包含模板； 3、砌筑材料品种、规格、强度等级：混凝土实心砖MU10 ，M5水泥砂浆砌筑； 4、勾缝、抹面要求：井底抹灰、内外壁抹灰； 5、盖板材质、规格：树脂复合井盖座430*430mm； 6、做法详见图纸 | 座 | 2 | 451.73 | 903.46 | 235.18 | 8.14
本页小计 | [6 empty] | 26967.42 | 1181.78 | 29.74
【表10.2.2-16】
分部分项工程清单与计价表
单位(专业)工程名称:嵊州市初级中学、剡溪小学临时停车场及配套建设工程-路灯 | [5 empty] | 标段: |  |  | 第9页 共11页
序号 | 项目编码 | 项目名称 | 项目特征 | 计量 单位 | 工程量 | 金 额 (元) |  |  |  |  | 备注
[6 empty] | 综合单价 | 合价 | 其中
[8 empty] | 人工费 | 机械费 | 暂估价
39 | 040101002003 | 挖沟槽土方 | 1、土壤类别：机械及人工辅助挖电缆管沟，三类土； 2、挖土深度：1.5m以内。 | m3 | 32.29 | 7.8 | 251.86 | 124.96 | 72.33
40 | 040103001003 | 回填方 | 1、密实度要求：机械回填、人工辅助回填电缆管沟，夯实； 2、填方材料品种：电缆管沟开挖起挖土； 3、填方来源、运距:管沟顶二侧。 | m3 | 32.15 | 16.81 | 540.44 | 348.83 | 69.12
41 | 040103002003 | 余方弃置 | 1、多余土石方外运； 2、运距及施工方案由施工企业自行考虑。 | m3 | 0.14 | 31.05 | 4.35 | 1.31 | 2.13
|  | 中学停车场弱电 |  |  |  |  | 65973.12 | 6008.12 | 1269.73
42 | 040801010002 | 落地式配电箱 | 1、名称：落地式不锈钢成套弱电设备箱 2、型号规格：500*600*200，详见设计施工图，防护等级不低于IP54 3、基础形式、材质、规格：C20 钢筋混凝土基础 4、配电箱基础螺栓M6 | 台 | 3 | 4597.21 | 13791.63 | 861.36 | 295.32
43 | 040803002006 | 电缆保护管 | 1.名称：电缆保护管 2.规格：Φ40PVC管(壁厚3mm) 3.材质：PVC塑料管 | m | 477.68 | 11.17 | 5335.69 | 1624.11 | 601.88
44 | 030502007004 | 光缆 | 1.8芯室外光纤 | m | 477.68 | 7.2 | 3439.3 | 472.9 | 9.55
本页小计 | [6 empty] | 23363.27 | 3433.47 | 1050.33
【表10.2.2-16】
分部分项工程清单与计价表
单位(专业)工程名称:嵊州市初级中学、剡溪小学临时停车场及配套建设工程-路灯 | [5 empty] | 标段: |  |  | 第10页 共11页
序号 | 项目编码 | 项目名称 | 项目特征 | 计量 单位 | 工程量 | 金 额 (元) |  |  |  |  | 备注
[6 empty] | 综合单价 | 合价 | 其中
[8 empty] | 人工费 | 机械费 | 暂估价
45 | 030411004002 | 配线 | 1、名 称：铜芯聚氯乙烯绝缘护套软线 2、配线形式：管内穿线 3、配线型号：RVV 3*2.5 | m | 477.68 | 8.6 | 4108.05 | 339.15
46 | 030507016002 | 停车场管理设备 | 1、名 称：高清车牌识别一体机（双杆道闸） 2、类 别：按设计要求 3、样式由业主指定 | 台 | 2 | 8314.5 | 16629 | 492.9 | 6.28
47 | 030507016003 | 停车场管理设备 | 1、名 称：高清车牌识别一体机（单杆道闸） 2、类 别：按设计要求 3、样式由业主指定 | 台 | 1 | 6787.5 | 6787.5 | 246.45 | 3.14
48 | 030507017002 | 安全防范分系统调试 | 1.停车场管理系统~≤2进2出 | 系统 | 3 | 222.25 | 666.75 | 493.05 | 22.98
49 | 030501001002 | 输入设备 | 1、名 称：管理电脑 2、类 别：按设计要求 3、安装方式：台上式 3、其 他：相关附件 | 台 | 3 | 4032.38 | 12097.14 | 72.87
本页小计 | [6 empty] | 40288.44 | 1644.42 | 32.4
【表10.2.2-16】
分部分项工程清单与计价表
单位(专业)工程名称:嵊州市初级中学、剡溪小学临时停车场及配套建设工程-路灯 | [5 empty] | 标段: |  |  | 第11页 共11页
序号 | 项目编码 | 项目名称 | 项目特征 | 计量 单位 | 工程量 | 金 额 (元) |  |  |  |  | 备注
[6 empty] | 综合单价 | 合价 | 其中
[8 empty] | 人工费 | 机械费 | 暂估价
50 | 040504001004 | 砌筑井 | 1、名称、规格：砖砌路灯手孔井、内径330mm*330mm、井深700mm； 2、垫层、基础材质及厚度：碎石垫层100mm厚，C15砼垫层100mm厚，包含模板； 3、砌筑材料品种、规格、强度等级：混凝土实心砖MU10 ，M5水泥砂浆砌筑； 4、勾缝、抹面要求：井底抹灰、内外壁抹灰； 5、盖板材质、规格：树脂复合井盖座430*430mm； 6、做法详见图纸 | 座 | 3 | 450.16 | 1350.48 | 351.09 | 12.12
51 | 040101002004 | 挖沟槽土方 | 1、土壤类别：机械及人工辅助挖电缆管沟，三类土； 2、挖土深度：1.5m以内。 | m3 | 71.65 | 7.8 | 558.87 | 277.29 | 160.5
52 | 040103001004 | 回填方 | 1、密实度要求：机械回填、人工辅助回填电缆管沟，夯实； 2、填方材料品种：电缆管沟开挖起挖土； 3、填方来源、运距:管沟顶二侧。 | m3 | 71.35 | 16.81 | 1199.39 | 774.15 | 153.4
53 | 040103002004 | 余方弃置 | 1、多余土石方外运； 2、运距及施工方案由施工企业自行考虑。 | m3 | 0.30 | 31.05 | 9.32 | 2.8 | 4.56
本页小计 | [6 empty] | 3118.06 | 1405.33 | 330.58
合计 | [6 empty] | 313962.57 | 38929.11 | 8969.04

## 3_表10_2_2-16 施工技术措施项目清单与计价表
【表10.2.2-16】
施工技术措施项目清单与计价表
单位(专业)工程名称:嵊州市初级中学、剡溪小学临时停车场及配套建设工程-路灯 | [5 empty] | 标段: |  |  | 第1页 共1页
序号 | 项目编码 | 项目名称 | 项目特征 | 计量 单位 | 工程量 | 金 额 (元) |  |  |  |  | 备注
[6 empty] | 综合单价 | 合价 | 其中
[8 empty] | 人工费 | 机械费 | 暂估价
[请输入分部名称,电子评标勿删]
本页小计
合计

## 3_表10_2_2-21 其他项目清单与计价汇总表
【表10.2.2-21】
其他项目清单与计价汇总表
工程名称:路灯 |  | 标段: | 第1页 共1页
序号 | 项 目 名 称 | 金额(元) | 备注
1 | 暂列金额 | 16529.42 | 明细详见表10.2.2-22
1.1 | 标化工地增加费 |  | 明细详见表10.2.2-22
1.2 | 优质工程增加费 |  | 明细详见表10.2.2-22
1.3 | 其他暂列金额 | 16529.42 | 明细详见表10.2.2-22
2 | 暂估价
2.1 | 材料（设备）暂估价 |  | 明细详见表10.2.2-23
2.2 | 专业工程暂估价 |  | 明细详见表10.2.2-24
2.3 | 专项技术措施暂估价 |  | 明细详见表10.2.2-25
3 | 计日工 |  | 明细详见表10.2.2-26
4 | 总承包服务费 |  | 明细详见表10.2.2-27
合 计 |  | 16529.42 | 0

## 3_表10_2_2-22 暂列金额明细表
【表10.2.2-22】
暂列金额明细表
工程名称:路灯 |  |  | 标段: | 第1页 共1页
序号 | 项 目 名 称 | 计量单位 | 暂定金额(元) | 备注
1 | 标化工地增加费 | 项
2 | 优质工程增加费 | 项
3 | 其他暂列金额 | 项 | 16529.42 | 估算比例一般不高于5%
3.1 | 其他暂列金额 | 项 | 16529.42
合计 |  |  | 16529.42 | -

## 3_表10_2_2-29 主要工日一览表
【表10.2.2-29】
主要工日一览表
工程名称:路灯 |  |  | 标段: |  | 第1页 共1页
序号 | 工日名称（类别） | 单位 | 数 量 | 单价(元) | 合价（元） | 备注
1 | 一类人工 | 工日 | 54.208 | 138 | 7480.7
2 | 二类人工 | 工日 | 211.126 | 149 | 31457.77

## 3_表10_2_2-31 主要材料和工程设备一览表
【表10.2.2-31】
主要材料和工程设备一览表
工程名称:路灯 |  |  |  | 标段: |  | 第1页 共2页
序号 | 名称、规格、型号 | 单位 | 数量 | 单价(元) | 合价（元） | 备注
1 | 圆钉 | kg | 1.793 | 4.42 | 7.93
2 | 低碳钢焊条综合 | kg | 5.76 | 6.81 | 39.23
3 | 电焊条 | kg | 11.745 | 6.81 | 79.98
4 | 普通硅酸盐水泥PO 42.5综合 | kg | 88.56 | 0.53 | 47.03
5 | 黄砂净砂 | t | 0.295 | 180 | 53.1
6 | 碎石综合 | t | 2.733 | 116 | 317.03
7 | 混凝土实心砖240×115×53 MU10 | 千块 | 2.309 | 504.4 | 1164.66
8 | 非泵送商品混凝土C15 | m3 | 2.675 | 450 | 1203.75
9 | 非泵送商品混凝土C15 | m3 | 0.984 | 445 | 437.88
10 | 非泵送商品混凝土C25 | m3 | 15.424 | 501 | 7727.42
11 | 干混抹灰砂浆DP M20.0 | kg | 705.929 | 0.39 | 275.31
12 | 干混抹灰砂浆DP M20.0 | kg | 1431.434 | 0.38 | 543.94
13 | 干混砌筑砂浆DM M7.5 | kg | 1598.138 | 0.33 | 533.78
14 | 溶剂汽油 | kg | 1.041 | 10.57 | 11
15 | 钢支撑 | kg | 6.155 | 5.22 | 32.13
16 | 钢模板 | kg | 15.469 | 5.66 | 87.55
17 | 木模板 | m3 | 0.09 | 1504 | 135.36
18 | 复合材料检查井盖500*500mm | 套 | 7 | 273.36 | 1913.52
19 | 复合材料检查井盖400*400mm | 套 | 5 | 135.5 | 677.48
20 | 镀锌钢管φ100*4 | m | 133.9 | 63.01 | 8436.49
21 | PVC塑料管Φ40 | m | 1848.979 | 4.89 | 9041.51
22 | 路灯控制箱AL2 | 个 | 1 | 10500 | 10500
23 | 路灯控制箱AL1 | 个 | 1 | 8500 | 8500
24 | 接地极镀锌角钢L50*50*5 长度1.5米 | 根 | 48 | 34.38 | 1650.36
25 | 管理电脑按设计 | 台 | 5 | 4000 | 20000
26 | 高清车牌识别一体机（双杆道闸） | 台 | 4 | 7982 | 31928
27 | 高清车牌识别一体机（单杆道闸） | 台 | 1 | 6455 | 6455
28 | 接地母线镀锌扁钢-40*4 | m | 200 | 6.93 | 1386
【表10.2.2-31】
主要材料和工程设备一览表
工程名称:路灯 |  |  |  | 标段: |  | 第2页 共2页
序号 | 名称、规格、型号 | 单位 | 数量 | 单价(元) | 合价（元） | 备注
29 | 落地式不锈钢成套弱电设备箱 | 台 | 5 | 4000 | 20000
30 | 配电箱基础螺栓M6 | 个 | 20 | 10 | 200
31 | 镀锌角钢接地极∠50*50*5*2500 | 根 | 54 | 51.83 | 2798.82
32 | 干混抹灰砂浆DP M20.0 | m3 | 0.428 | 645.45 | 276.25
33 | 干混抹灰砂浆DP M20.0 | m3 | 0.867 | 628.95 | 545.3

## 3_表10_2_2-32 主要机械台班一览表
【表10.2.2-32】
主要机械台班一览表
工程名称:路灯 |  |  |  | 标段: | 第1页 共2页
序号 | 机械名称、规格、型号 | 单位 | 数 量 | 单价(元) | 合价（元） | 备注
1 | 电能校验仪 ST9040 | 台班 | 0.4 | 57.19 | 22.88
2 | 电压、电流互感升流器 HJ-12E | 台班 | 0.4 | 31.24 | 12.5
3 | 接地电阻测试仪 DET-3/2 | 台班 | 4.8 | 41.76 | 200.44
4 | 数字万用表 F-87 | 台班 | 0.8 | 6.26 | 5.01
5 | 笔记本电脑 | 台班 | 2.5 | 10.62 | 26.55
6 | 电缆测试仪 | 台班 | 0.4 | 17.79 | 7.12
7 | 对讲机（一对） | 台班 | 5.426 | 4.7 | 25.51
8 | 履带式推土机105kW | 台班 | 0.077 | 1045.48 | 80.5
9 | 履带式单斗液压挖掘机1m3 | 台班 | 0.897 | 1172.33 | 1051.58
10 | 电动夯实机250N·m | 台班 | 0.095 | 29.99 | 2.85
11 | 电动夯实机250N·m | 台班 | 36.358 | 29.99 | 1090.38
12 | 履带式电动起重机5t | 台班 | 0.109 | 256.16 | 27.92
13 | 汽车式起重机8t | 台班 | 0.421 | 786.91 | 331.29
14 | 汽车式起重机8t | 台班 | 0.05 | 786.91 | 39.35
15 | 汽车式起重机8t | 台班 | 1.465 | 786.91 | 1152.82
16 | 载货汽车4t | 台班 | 0.252 | 498.16 | 125.54
17 | 载货汽车4t | 台班 | 3.849 | 498.16 | 1917.42
18 | 载货汽车5t | 台班 | 0.05 | 517.71 | 25.89
19 | 自卸汽车15t | 台班 | 0.043 | 1024.19 | 44.04
20 | 机动翻斗车1t | 台班 | 0.067 | 234.43 | 15.71
21 | 机动翻斗车1t | 台班 | 0.213 | 238.53 | 50.81
22 | 汽车式高空作业车18m | 台班 | 1.081 | 660.43 | 713.92
23 | 干混砂浆罐式搅拌机20000L | 台班 | 0.07 | 211.41 | 14.8
24 | 钢筋调直机14mm | 台班 | 0.141 | 39.74 | 5.6
25 | 钢筋切断机40mm | 台班 | 0.141 | 46.85 | 6.61
26 | 钢筋弯曲机40mm | 台班 | 0.141 | 27.99 | 3.95
27 | 木工圆锯机500mm | 台班 | 0.001 | 30.08 | 0.03
28 | 管子切断机150mm | 台班 | 0.137 | 31.45 | 4.31
29 | 电动弯管机108mm | 台班 | 0.41 | 84.82 | 34.78
30 | 交流弧焊机21kV·A | 台班 | 12.7 | 69.68 | 884.94
【表10.2.2-32】
主要机械台班一览表
工程名称:路灯 |  |  |  | 标段: | 第2页 共2页
序号 | 机械名称、规格、型号 | 单位 | 数 量 | 单价(元) | 合价（元） | 备注
31 | 交流弧焊机32kV·A | 台班 | 0.032 | 102.85 | 3.29
32 | 直流弧焊机32kW | 台班 | 0.126 | 106.95 | 13.48
33 | 电动空气压缩机0.6m3/min | 台班 | 13.083 | 35.76 | 467.85
34 | 混凝土振捣器平板式 | 台班 | 0.156 | 13.13 | 2.05
35 | 工业用真有效值万用表 | 台班 | 2.5 | 6.28 | 15.71
36 | 弧焊机 综合 | 台班 | 8.064 | 68.02 | 548.54

## 4_表10_2_2-13 【不含单列】单位(专业)工程招
【表10.2.2-13】
单位（专业）工程预算价费用表
工程名称:嵊州市初级中学、剡溪小学临时停车场及配套建设工程-园林 |  |  | 标段: | 第1页 共1页
序号 | 费用名称 |  | 计算公式 | 金额 (元) | 备注
1 | 分部分项工程费 |  | ∑(分部分项工程量×综合单价） | 91751.81 | 见表10.2.2-16
1.1 | 其中 | 人工费+机械费 | ∑分部分项（定额人工费+定额机械费） | 36103.28
2 | 措施项目费 |  | （2.1+2.2） | 3297.48
2.1 | 施工技术措施项目费 |  | ∑(技措项目工程量×综合单价） | 626.29 | 见表10.2.2-16
2.1.1 | 其中 | 人工费+机械费 | ∑技措项目（定额人工费+定额机械费） | 140.76
2.2 | 施工组织措施项目费 |  | (1.1+2.1.1)×7.37% | 2671.19 | 见表10.2.2-20
2.2.1 | 其中 | 安全文明施工基本费 | (1.1+2.1.1)×7.37% | 2671.19 | 见表10.2.2-20
3 | 其他项目费 |  | （3.1+3.2+3.3+3.4） | 5313.7
3.1 | 暂列金额 |  | 3.1.1+3.1.2+3.1.3 | 5313.7 | 见表10.2.2-21
3.1.1 | 其中 | 标化工地增加费 | 按招标文件规定额度列计 |  | 见表10.2.2-22
3.1.2 |  | 优质工程增加费 | 按招标文件规定额度列计 |  | 见表10.2.2-22
3.1.3 |  | 其他暂列金额 | 按招标文件规定额度列计 | 5313.7 | 见表10.2.2-22
3.2 | 暂估价 |  | 3.2.1+3.2.2+3.2.3 |  | 见表10.2.2-21
3.2.1 | 其中 | 材料（工程设备）暂估价 | 按招标文件规定额度列计 (或计入综合单价) |  | 见表10.2.2-23
3.2.2 |  | 专业工程暂估价 | 按招标文件规定额度列计 |  | 见表10.2.2-24
3.2.3 |  | 专项技术措施暂估价 | 按招标文件规定额度列计 |  | 见表10.2.2-25
3.3 | 计日工 |  | ∑计日工(暂估数量×综合单价） |  | 见表10.2.2-21
3.4 | 施工总承包服务费 |  | 3.4.1+3.4.2 |  | 见表10.2.2-21
3.4.1 | 其中 | 专业发包工程管理费 | ∑专业发包工程（暂估金额×费率） |  | 见表10.2.2-27
3.4.2 |  | 甲供材料设备管理费 | 甲供材料暂估金额×费率+甲供设备暂估金额×费率 |  | 见表10.2.2-27
4 | 规费 |  | (1.1+2.1.1)×30.97% | 11224.78
5 | 税金 |  | (1+2+3+4)×9% | 10042.9
预算价合计 |  |  | 1+2+3+4+5 | 121630.67

## 4_表10_2_2-16 分部分项工程清单与计价表
【表10.2.2-16】
分部分项工程清单与计价表
单位(专业)工程名称:嵊州市初级中学、剡溪小学临时停车场及配套建设工程-园林 | [5 empty] | 标段: |  |  | 第1页 共1页
序号 | 项目编码 | 项目名称 | 项目特征 | 计量 单位 | 工程量 | 金 额 (元) |  |  |  |  | 备注
[6 empty] | 综合单价 | 合价 | 其中
[8 empty] | 人工费 | 机械费 | 暂估价
|  | 绿化 |  |  |  |  | 91751.81 | 34087.19 | 7010.12
1 | 050101010001 | 整理绿化用地 | 1.平整场地 | m2 | 1085.00 | 4.9 | 5316.5 | 4188.1
2 | 050101009001 | 种植土回（换）填 | 1.机械回填种植土 | m3 | 663.00 | 43.77 | 29019.51 | 550.29 | 3805.62
3 | 050102013001 | 喷播植草（灌木）籽 | 1.草（灌木）籽种类：百慕大草坪和黑麦草籽播 2.养护期：2年 3.分支点：20g/㎡ | m2 | 2210.00 | 25.98 | 57415.8 | 29348.8 | 3204.5
本页小计 | [6 empty] | 91751.81 | 34087.19 | 7010.12
合计 | [6 empty] | 91751.81 | 34087.19 | 7010.12

## 4_表10_2_2-16 施工技术措施项目清单与计价表
【表10.2.2-16】
施工技术措施项目清单与计价表
单位(专业)工程名称:嵊州市初级中学、剡溪小学临时停车场及配套建设工程-园林 | [5 empty] | 标段: |  |  | 第1页 共1页
序号 | 项目编码 | 项目名称 | 项目特征 | 计量 单位 | 工程量 | 金 额 (元) |  |  |  |  | 备注
[6 empty] | 综合单价 | 合价 | 其中
[8 empty] | 人工费 | 机械费 | 暂估价
|  | [请输入分部名称,电子评标勿删] |  |  | 0 |  | 626.29 | 155.48
1 | 050403001001 | 树木支撑架 |  | 株 | 23 | 20.53 | 472.19 | 77.74
2 | 050403002001 | 草绳绕树干 |  | 株 | 23 | 6.7 | 154.1 | 77.74
本页小计 | [6 empty] | 626.29 | 155.48
合计 | [6 empty] | 626.29 | 155.48

## 4_表10_2_2-21 其他项目清单与计价汇总表
【表10.2.2-21】
其他项目清单与计价汇总表
工程名称:园林 |  | 标段: | 第1页 共1页
序号 | 项 目 名 称 | 金额(元) | 备注
1 | 暂列金额 | 5313.7 | 明细详见表10.2.2-22
1.1 | 标化工地增加费 |  | 明细详见表10.2.2-22
1.2 | 优质工程增加费 |  | 明细详见表10.2.2-22
1.3 | 其他暂列金额 | 5313.7 | 明细详见表10.2.2-22
2 | 暂估价
2.1 | 材料（设备）暂估价 |  | 明细详见表10.2.2-23
2.2 | 专业工程暂估价 |  | 明细详见表10.2.2-24
2.3 | 专项技术措施暂估价 |  | 明细详见表10.2.2-25
3 | 计日工 |  | 明细详见表10.2.2-26
4 | 总承包服务费 |  | 明细详见表10.2.2-27
合 计 |  | 5313.7 | 0

## 4_表10_2_2-22 暂列金额明细表
【表10.2.2-22】
暂列金额明细表
工程名称:园林 |  |  | 标段: | 第1页 共1页
序号 | 项 目 名 称 | 计量单位 | 暂定金额(元) | 备注
1 | 标化工地增加费 | 项
2 | 优质工程增加费 | 项
3 | 其他暂列金额 | 项 | 5313.7 | 估算比例一般不高于5%
3.1 | 其他暂列金额 | 项 | 5313.7
合计 |  |  | 5313.7 | -

## 4_表10_2_2-29 主要工日一览表
【表10.2.2-29】
主要工日一览表
工程名称:园林 |  |  | 标段: |  | 第1页 共1页
序号 | 工日名称（类别） | 单位 | 数 量 | 单价(元) | 合价（元） | 备注
1 | 一类人工 | 工日 | 248.092 | 138 | 34236.7

## 4_表10_2_2-31 主要材料和工程设备一览表
【表10.2.2-31】
主要材料和工程设备一览表
工程名称:园林 |  |  |  | 标段: |  | 第1页 共1页
序号 | 名称、规格、型号 | 单位 | 数量 | 单价(元) | 合价（元） | 备注
1 | 镀锌铁丝12# | kg | 1.15 | 4.42 | 5.08
2 | 水 | m3 | 390.728 | 5.73 | 2238.87
3 | 种植土 | m3 | 676.26 | 35 | 23669.1

## 4_表10_2_2-32 主要机械台班一览表
【表10.2.2-32】
主要机械台班一览表
工程名称:园林 |  |  |  | 标段: | 第1页 共1页
序号 | 机械名称、规格、型号 | 单位 | 数 量 | 单价(元) | 合价（元） | 备注
1 | 履带式推土机90kW | 台班 | 3.978 | 956.84 | 3806.31
2 | 洒水车4000L | 台班 | 5.525 | 579.48 | 3201.63