## 封面
【表3-1】
| 嵊州市中型灌区系统提升改造项目（坂头水库灌区） |  |  |  | 工程
招 标 控 制 价
招标控制价 | (小写): | 9728622
| (大写): | 9728622
招 标 人: |  |  | 工 程 造 价 咨 询 人:
| (单位盖章) |  |  | (单位资质专用章)
法定代表人 或其授权人: |  |  | 法定代表人 或其授权人:
| (签字或盖章) |  |  | (签字或盖章)
编 制 人: |  |  | 复 核 人:
| (造价人员签字盖专用章) |  |  | (造价工程师签字盖专用章)
编制时间: |  |  | 复核时间:

## 工程量清单计价汇总表
工程量清单计价汇总表
项目及标段名称: | 嵊州市中型灌区系统提升改造项目（坂头水库灌区） | 第1页 共1页
序号 | 工程项目名称 | 金额（元）
一 | 建筑工程 | 8761175
二 | 机电设备及安装工程
三 | 金属结构设备及安装工程
四 | 措施项目 | 344000
五 | 其他项目 | 623447
| 合计 | 9728622

## 建筑工程分类分项工程量清单计价表
建筑工程分类分项工程量清单计价表
项目及标段名称: |  | 嵊州市中型灌区系统提升改造项目（坂头水库灌区） | [6 empty] | 第1页 共61页
序号 | 项目编码 |  | 项目名称 | 项目主要特征 | 计量 单位 | 工程 数量 | 单价 (元) | 合价 (元) | 主要技术 条款编码 | 备注
1 |  |  | 北干渠 |  |  |  |  | 3409551
1.1 |  |  | 北干渠新砩段渠道一（K0+000-K0+826) |  |  |  |  | 434221
1.1.1 | 500101003001 |  | 渠道土方开挖 | 1. 土类分级：北干渠渠道挖方 2. 运距：施工单位自行考虑 | m3 | 701.53 | 15.08 | 10579
1.1.2 | 500103023001 |  | 土方回填 | 1. 干密度：满足设计要求 2. 土类分级：优质挖方 3. 运距：施工单位自行考虑 | m3 | 194.52 | 7.19 | 1399
1.1.3 | 500105009001 |  | 砌体拆除 | 1. 拆除要求：拆除干砌石砌体 2. 弃渣运距：施工单位自行考虑 | m3 | 157.68 | 29.55 | 4659
1.1.4 | 500109010001 |  | 混凝土凿除 | 1. 凿除部位及断面尺寸：凿除无筋混凝土 2. 运距：施工单位自行考虑 | m3 | 4.24 | 121.36 | 515
1.1.5 | 500109001001 |  | 普通混凝土 | 1. 部位及类型：回填 2. 级配、拌制要求：C15（42.5）2级配 | m3 | 150 | 651.56 | 97734
1.1.6 | 500109011001 |  | 衬砌混凝土 | 1. 部位及类型：15-20cm厚渠道底板 2. 级配、拌制要求：C25（42.5）2级配 | m3 | 181.82 | 766.51 | 139367
1.1.7 | 500105012001 |  | 砼灌砌块石 | 1. 材质及规格：灌砌块石底板（块石利用） 2. 砼强度等级及配合比：C20（42.5）2级配 | m3 | 68.57 | 415.15 | 28467
建筑工程分类分项工程量清单计价表
项目及标段名称: |  | 嵊州市中型灌区系统提升改造项目（坂头水库灌区） | [6 empty] | 第2页 共61页
序号 | 项目编码 |  | 项目名称 | 项目主要特征 | 计量 单位 | 工程 数量 | 单价 (元) | 合价 (元) | 主要技术 条款编码 | 备注
1.1.8 | 500105003001 |  | 浆砌块石 | 1. 材质及规格：浆砌块石挡墙 2. 砂浆强度等级：M10（42.5）水泥砂浆 | m3 | 143.81 | 552.41 | 79442
1.1.9 | 500109001002 |  | 普通混凝土 | 1. 部位及类型：压顶 2. 级配、拌制要求：C20(42.5)2级配 3. 其他：割缝等 | m3 | 32.51 | 805.9 | 26200
1.1.10 | 500109001003 |  | 普通混凝土 | 1. 部位及类型：横梁 2. 级配、拌制要求：C25（42.5）2级配 | m3 | 0.74 | 1272.65 | 942
1.1.11 | 500114004001 |  | 混凝土道路路面 | 1. 部位及面层厚度：路面 2. 混凝土设计龄期、强度等级及配合比：C25（42.5）2级配 | m3 | 7.19 | 789.62 | 5677
1.1.12 | 500105014001 |  | 青石板铺装 | 1. 5cm青石板、3cm厚砂浆铺装 2. 砂浆强度等级及配合比：M10（42.5）水泥砂浆 | m2 | 16.8 | 227.62 | 3824
1.1.13 | 500109001004 |  | 普通混凝土 | 1. 部位及类型：平台板 2. 级配、拌制要求：C25（42.5）2级配 | m3 | 6.75 | 1182.32 | 7981
1.1.14 | 500109001005 |  | 普通混凝土 | 1. 部位及类型：埠头 2. 级配、拌制要求：C25（42.5）2级配 | m3 | 9.85 | 844.44 | 8318
1.1.15 | 500109001006 |  | 普通混凝土 | 1. 部位及类型：300厚平台挡墙 2. 级配、拌制要求：C25（42.5）2级配 | m3 | 4.95 | 931.74 | 4612
建筑工程分类分项工程量清单计价表
项目及标段名称: |  | 嵊州市中型灌区系统提升改造项目（坂头水库灌区） | [6 empty] | 第3页 共61页
序号 | 项目编码 |  | 项目名称 | 项目主要特征 | 计量 单位 | 工程 数量 | 单价 (元) | 合价 (元) | 主要技术 条款编码 | 备注
1.1.16 | 500109009001 |  | 伸缩缝 | 1. 伸缩缝部位：排渠压顶、挡墙、基础 2. 填料的种类、规格：2cm沥青杉木板 | m2 | 37.48 | 152.29 | 5708
1.1.17 | 500114003001 |  | 轻型管道铺设 | 1. φ75PVC管（含滤包） | m | 37.36 | 28.58 | 1068
1.1.18 | 500111001001 |  | 钢筋加工与安装 | 1. 工程部位：平台梁、板 | t | 1.14 | 6429.27 | 7329
1.1.19 | 500109008001 |  | 止水工程 | 1. 止水类型：橡胶止水 | m | 2.92 | 137.26 | 401
1.2 |  |  | 北干渠新砩段渠道二（K2+230-K2+762.4) |  |  |  |  | 268594
1.2.1 | 500101002001 |  | 一般土方开挖 | 1. 土类分级：渠道挖土方 2. 运距：施工单位自行考虑 | m3 | 683.89 | 7.89 | 5396
1.2.2 | 500103023002 |  | 土方回填 | 1. 干密度：满足设计要求 2. 土类分级：优质挖方 3. 运距：施工单位自行考虑 | m3 | 436.83 | 7.19 | 3141
1.2.3 | 500105012002 |  | 砼灌砌块石 | 1. 材质及规格：灌砌块石底板 2. 砼强度等级及配合比：C20（42.5）2级配 | m3 | 141.79 | 577.85 | 81933
1.2.4 | 500105003002 |  | 浆砌块石 | 1. 材质及规格：浆砌块石挡墙 2. 砂浆强度等级：M10（42.5）水泥砂浆 | m3 | 267 | 552.41 | 147493
1.2.5 | 500109001007 |  | 普通混凝土 | 1. 部位及类型：压顶 2. 级配、拌制要求：C20(42.5)2级配 3. 其他：割缝等 | m3 | 28.79 | 776.27 | 22349
建筑工程分类分项工程量清单计价表
项目及标段名称: |  | 嵊州市中型灌区系统提升改造项目（坂头水库灌区） | [6 empty] | 第4页 共61页
序号 | 项目编码 |  | 项目名称 | 项目主要特征 | 计量 单位 | 工程 数量 | 单价 (元) | 合价 (元) | 主要技术 条款编码 | 备注
1.2.6 | 500109009002 |  | 伸缩缝 | 1. 伸缩缝部位：排渠压顶、挡墙、基础 2. 填料的种类、规格：2cm沥青杉木板 | m2 | 40 | 152.29 | 6092
1.2.7 | 500114003002 |  | 轻型管道铺设 | 1. φ75PVC管（含滤包） | m | 76.64 | 28.58 | 2190
1.3 |  |  | 北干渠新砩段渠道三（K4+234-K5+770) |  |  |  |  | 83440
1.3.1 | 500101003002 |  | 渠道土方开挖 | 1. 土类分级：北干渠渠道挖方 2. 运距：施工单位自行考虑 | m3 | 171.6 | 15.08 | 2588
1.3.2 | 500103023003 |  | 土方回填 | 1. 干密度：满足设计要求 2. 土类分级：优质挖方 3. 运距：施工单位自行考虑 | m3 | 105.62 | 7.19 | 759
1.3.3 | 500109010002 |  | 混凝土凿除 | 1. 凿除部位及断面尺寸：凿除无筋混凝土 2. 运距：施工单位自行考虑 | m3 | 22.28 | 121.36 | 2704
1.3.4 | 500109011002 |  | 衬砌混凝土 | 1. 部位及类型：15-20cm厚渠道底板 2. 级配、拌制要求：C25（42.5）2级配 | m3 | 51.3 | 736.88 | 37802
1.3.5 | 500109001008 |  | 普通混凝土 | 1. 部位及类型：200-400厚渠道挡墙 2. 级配、拌制要求：C25（42.5）2级配 | m3 | 42.75 | 902.12 | 38566
1.3.6 | 500109009003 |  | 伸缩缝 | 1. 伸缩缝部位：排渠压顶、挡墙、基础 2. 填料的种类、规格：2cm沥青杉木板 | m2 | 6.71 | 152.29 | 1022
建筑工程分类分项工程量清单计价表
项目及标段名称: |  | 嵊州市中型灌区系统提升改造项目（坂头水库灌区） | [6 empty] | 第5页 共61页
序号 | 项目编码 |  | 项目名称 | 项目主要特征 | 计量 单位 | 工程 数量 | 单价 (元) | 合价 (元) | 主要技术 条款编码 | 备注
1.4 |  |  | 北干渠新砩段渠道四（K6+443-K7+893)杨桥渡槽 |  |  |  |  | 1521399
1.4.1 | 500101003003 |  | 渠道土方开挖 | 1. 土类分级：北干渠渠道挖方 2. 运距：施工单位自行考虑 | m3 | 3297.61 | 15.08 | 49728
1.4.2 | 500103023004 |  | 土方回填 | 1. 干密度：满足设计要求 2. 土类分级：优质挖方 3. 运距：施工单位自行考虑 | m3 | 986.95 | 7.19 | 7096
1.4.3 | 500105009002 |  | 砌体拆除 | 1. 拆除要求：拆除干砌石砌体 2. 弃渣运距：施工单位自行考虑 | m3 | 34.2 | 29.55 | 1011
1.4.4 | 500109001009 |  | 普通混凝土 | 1. 部位及类型：回填 2. 级配、拌制要求：C15（42.5）2级配 | m3 | 150 | 702.37 | 105356
1.4.5 | 500109011003 |  | 衬砌混凝土 | 1. 部位及类型：15-20cm厚渠道底板 2. 级配、拌制要求：C25（42.5）2级配 | m3 | 530.53 | 817.31 | 433607
1.4.6 | 500109011004 |  | 衬砌混凝土 | 1. 部位及类型：渠壁 2. 级配、拌制要求：C25（42.5）2级配 | m3 | 388.91 | 969.64 | 377103
1.4.7 | 500105003003 |  | 浆砌块石 | 1. 材质及规格：浆砌块石基础 2. 砂浆强度等级：M10（42.5）水泥砂浆 | m3 | 172.59 | 522.31 | 90145
1.4.8 | 500105003004 |  | 浆砌块石 | 1. 材质及规格：浆砌块石挡墙 2. 砂浆强度等级：M10（42.5）水泥砂浆 | m3 | 281.89 | 552.41 | 155719
建筑工程分类分项工程量清单计价表
项目及标段名称: |  | 嵊州市中型灌区系统提升改造项目（坂头水库灌区） | [6 empty] | 第6页 共61页
序号 | 项目编码 |  | 项目名称 | 项目主要特征 | 计量 单位 | 工程 数量 | 单价 (元) | 合价 (元) | 主要技术 条款编码 | 备注
1.4.9 | 500109001010 |  | 普通混凝土 | 1. 部位及类型：压顶 2. 级配、拌制要求：C25(42.5)2级配 3. 其他：割缝等 | m3 | 34.19 | 870.91 | 29776
1.4.10 | 500109001011 |  | 普通混凝土 | 1. 部位及类型：200-400厚渠道挡墙 2. 级配、拌制要求：C25（42.5）2级配 | m3 | 171.04 | 982.55 | 168055
1.4.11 | 500109001012 |  | 普通混凝土 | 1. 部位及类型：400-800厚消力池挡墙 2. 级配、拌制要求：C25（42.5）2级配 | m3 | 4.79 | 930.47 | 4457
1.4.12 | 500109001013 |  | 普通混凝土 | 1. 部位及类型：渡槽 2. 级配、拌制要求：C25（42.5）2级配 | m3 | 2.26 | 1320.93 | 2985
1.4.13 | 500109001014 |  | 普通混凝土 | 1. 部位及类型：消力池底板 2. 级配、拌制要求：C25（42.5）2级配 | m3 | 7.97 | 786.12 | 6265
1.4.14 | 500109001015 |  | 普通混凝土 | 1. 部位及类型：消力坎 2. 级配、拌制要求：C25（42.5）2级配 | m3 | 0.23 | 845.08 | 194
1.4.15 | 500109001016 |  | 普通混凝土 | 1. 部位及类型：300厚底板 2. 级配、拌制要求：C25（42.5）2级配 | m3 | 17.1 | 698.24 | 11940
1.4.16 | 500109001017 |  | 普通混凝土 | 1. 部位及类型：台墩 2. 级配、拌制要求：C25（42.5）2级配 | m3 | 34.2 | 850.04 | 29071
建筑工程分类分项工程量清单计价表
项目及标段名称: |  | 嵊州市中型灌区系统提升改造项目（坂头水库灌区） | [6 empty] | 第7页 共61页
序号 | 项目编码 |  | 项目名称 | 项目主要特征 | 计量 单位 | 工程 数量 | 单价 (元) | 合价 (元) | 主要技术 条款编码 | 备注
1.4.17 | 500109001018 |  | 普通混凝土 | 1. 部位及类型：盖板 2. 级配、拌制要求：C25（42.5）2级配 3. 其他：伸缩缝、油毛毡等 | m3 | 11.17 | 1021.88 | 11414
1.4.18 | 500109009004 |  | 伸缩缝 | 1. 伸缩缝部位：排渠压顶、挡墙、基础 2. 填料的种类、规格：2cm沥青杉木板 | m2 | 158.68 | 152.29 | 24165
1.4.19 | 500114003003 |  | 轻型管道铺设 | 1. φ75PVC管（含滤包） | m | 112.5 | 28.58 | 3215
1.4.20 | 500111001002 |  | 钢筋加工与安装 | 1. 工程部位：渡槽、盖板 | t | 1.57 | 6429.27 | 10094
1.5 |  |  | 楼家支渠进水口 |  |  |  |  | 3404
1.5.1 | 500109001019 |  | 普通混凝土 | 1. 部位及类型：垫层 2. 级配、拌制要求：C15（42.5）2级配 | m3 | 0.08 | 690.98 | 55
1.5.2 | 500109001020 |  | 普通混凝土 | 1. 部位及类型：闸底板 2. 级配、拌制要求：C25（42.5）2级配 | m3 | 0.17 | 742.05 | 126
1.5.3 | 500109001021 |  | 普通混凝土 | 1. 部位及类型：闸墩 2. 级配、拌制要求：C25（42.5）2级配 | m3 | 0.48 | 960.53 | 461
1.5.4 | 500111001003 |  | 钢筋加工与安装 | 1. 工程部位：进水口 | t | 0.07 | 6429.27 | 450
1.5.5 | 500114010001 |  | PP分水闸门版 | 1. PP分水闸门版50厚 | m2 | 1.1008 | 2100 | 2312
1.6 |  |  | 张范排洪闸 |  |  |  |  | 14905
建筑工程分类分项工程量清单计价表
项目及标段名称: |  | 嵊州市中型灌区系统提升改造项目（坂头水库灌区） | [6 empty] | 第8页 共61页
序号 | 项目编码 |  | 项目名称 | 项目主要特征 | 计量 单位 | 工程 数量 | 单价 (元) | 合价 (元) | 主要技术 条款编码 | 备注
1.6.1 | 500101003004 |  | 渠道土方开挖 | 1. 土类分级：北干渠渠道挖方 2. 运距：施工单位自行考虑 | m3 | 3.18 | 15.08 | 48
1.6.2 | 500103023005 |  | 土方回填 | 1. 干密度：满足设计要求 2. 土类分级：优质挖方 3. 运距：施工单位自行考虑 | m3 | 1.95 | 7.19 | 14
1.6.3 | 500109010003 |  | 混凝土凿除 | 1. 凿除部位及断面尺寸：凿除无筋混凝土 2. 运距：施工单位自行考虑 | m3 | 2.66 | 121.36 | 323
1.6.4 | 500109001022 |  | 普通混凝土 | 1. 部位及类型：水渠修复 2. 级配、拌制要求：C25（42.5）2级配 | m3 | 0.47 | 858.1 | 403
1.6.5 | 500109001023 |  | 普通混凝土 | 1. 部位及类型：垫层 2. 级配、拌制要求：C15（42.5）2级配 | m3 | 0.32 | 690.98 | 221
1.6.6 | 500109001024 |  | 普通混凝土 | 1. 部位及类型：闸底板 2. 级配、拌制要求：C25（42.5）2级配 | m3 | 1.02 | 742.05 | 757
1.6.7 | 500109001025 |  | 普通混凝土 | 1. 部位及类型：闸墩 2. 级配、拌制要求：C25（42.5）2级配 | m3 | 1.5 | 960.53 | 1441
1.6.8 | 500112005001 |  | 混凝土预制件吊装 | 1. 构件类型、结构尺寸：四孔预制板，单块宽49cm，厚12cm | m | 2.6 | 70 | 182
1.6.9 | 500114010002 |  | 机闸一体铸铁闸门 | 1. 机闸一体PGZ铸铁闸门（含3T手轮螺杆式启闭机、螺杆等），闸门板尺寸0.7m*0.7m | 套 | 1 | 8000 | 8000
建筑工程分类分项工程量清单计价表
项目及标段名称: |  | 嵊州市中型灌区系统提升改造项目（坂头水库灌区） | [6 empty] | 第9页 共61页
序号 | 项目编码 |  | 项目名称 | 项目主要特征 | 计量 单位 | 工程 数量 | 单价 (元) | 合价 (元) | 主要技术 条款编码 | 备注
1.6.10 | 500109011005 |  | 衬砌混凝土 | 1. 部位及类型：15-20cm厚渠道底板 2. 级配、拌制要求：C25（42.5）2级配 | m3 | 0.51 | 736.88 | 376
1.6.11 | 500109001026 |  | 普通混凝土 | 1. 部位及类型：200-400厚渠道挡墙 2. 级配、拌制要求：C25（42.5）2级配 | m3 | 0.9 | 902.12 | 812
1.6.12 | 500109008002 |  | 止水工程 | 1. 止水类型：铜片止水 | m | 1.8 | 614.67 | 1106
1.6.13 | 500111001004 |  | 钢筋加工与安装 | 1. 工程部位：排洪闸 | t | 0.19 | 6429.27 | 1222
1.7 |  |  | 东山湾排洪闸 |  |  |  |  | 22829
1.7.1 | 500101003005 |  | 渠道土方开挖 | 1. 土类分级：北干渠渠道挖方 2. 运距：施工单位自行考虑 | m3 | 3.4 | 15.08 | 51
1.7.2 | 500103023006 |  | 土方回填 | 1. 干密度：满足设计要求 2. 土类分级：优质挖方 3. 运距：施工单位自行考虑 | m3 | 3.18 | 7.19 | 23
1.7.3 | 500109010004 |  | 混凝土凿除 | 1. 凿除部位及断面尺寸：凿除无筋混凝土 2. 运距：施工单位自行考虑 | m3 | 2.66 | 121.36 | 323
1.7.4 | 500109001027 |  | 普通混凝土 | 1. 部位及类型：水渠修复 2. 级配、拌制要求：C25（42.5）2级配 | m3 | 0.47 | 858.1 | 403
1.7.5 | 500109001028 |  | 普通混凝土 | 1. 部位及类型：垫层 2. 级配、拌制要求：C15（42.5）2级配 | m3 | 0.43 | 690.98 | 297
建筑工程分类分项工程量清单计价表
项目及标段名称: |  | 嵊州市中型灌区系统提升改造项目（坂头水库灌区） | [6 empty] | 第10页 共61页
序号 | 项目编码 |  | 项目名称 | 项目主要特征 | 计量 单位 | 工程 数量 | 单价 (元) | 合价 (元) | 主要技术 条款编码 | 备注
1.7.6 | 500109001029 |  | 普通混凝土 | 1. 部位及类型：闸底板 2. 级配、拌制要求：C25（42.5）2级配 | m3 | 1.38 | 742.05 | 1024
1.7.7 | 500109001030 |  | 普通混凝土 | 1. 部位及类型：闸墩 2. 级配、拌制要求：C25（42.5）2级配 | m3 | 1.5 | 960.53 | 1441
1.7.8 | 500112005002 |  | 混凝土预制件吊装 | 1. 构件类型、结构尺寸：四孔预制板，单块宽49cm，厚12cm | m | 3.6 | 70 | 252
1.7.9 | 500114010003 |  | 机闸一体铸铁闸门 | 1. 机闸一体PGZ铸铁闸门（含3T手轮螺杆式启闭机、螺杆等），闸门板尺寸1.3m*0.7m | 套 | 1 | 14500 | 14500
1.7.10 | 500109011006 |  | 衬砌混凝土 | 1. 部位及类型：15-20cm厚渠道底板 2. 级配、拌制要求：C25（42.5）2级配 | m3 | 0.69 | 736.88 | 508
1.7.11 | 500109001031 |  | 普通混凝土 | 1. 部位及类型：200-400厚渠道挡墙 2. 级配、拌制要求：C25（42.5）2级配 | m3 | 0.9 | 902.12 | 812
1.7.12 | 500109008003 |  | 止水工程 | 1. 止水类型：铜片止水 | m | 3 | 614.67 | 1844
1.7.13 | 500111001005 |  | 钢筋加工与安装 | 1. 工程部位：排洪闸 | t | 0.21 | 6429.27 | 1350
1.8 |  |  | 范油车排洪闸 |  |  |  |  | 19345
1.8.1 | 500101003006 |  | 渠道土方开挖 | 1. 土类分级：北干渠渠道挖方 2. 运距：施工单位自行考虑 | m3 | 3.85 | 15.08 | 58
建筑工程分类分项工程量清单计价表
项目及标段名称: |  | 嵊州市中型灌区系统提升改造项目（坂头水库灌区） | [6 empty] | 第11页 共61页
序号 | 项目编码 |  | 项目名称 | 项目主要特征 | 计量 单位 | 工程 数量 | 单价 (元) | 合价 (元) | 主要技术 条款编码 | 备注
1.8.2 | 500103023007 |  | 土方回填 | 1. 干密度：满足设计要求 2. 土类分级：优质挖方 3. 运距：施工单位自行考虑 | m3 | 3.24 | 7.19 | 23
1.8.3 | 500109010005 |  | 混凝土凿除 | 1. 凿除部位及断面尺寸：凿除无筋混凝土 2. 运距：施工单位自行考虑 | m3 | 3.18 | 121.36 | 386
1.8.4 | 500109001032 |  | 普通混凝土 | 1. 部位及类型：水渠修复 2. 级配、拌制要求：C25（42.5）2级配 | m3 | 0.7 | 858.1 | 601
1.8.5 | 500109001033 |  | 普通混凝土 | 1. 部位及类型：垫层 2. 级配、拌制要求：C15（42.5）2级配 | m3 | 1.27 | 690.98 | 878
1.8.6 | 500109001034 |  | 普通混凝土 | 1. 部位及类型：闸底板 2. 级配、拌制要求：C25（42.5）2级配 | m3 | 1.08 | 742.05 | 801
1.8.7 | 500109001035 |  | 普通混凝土 | 1. 部位及类型：闸墩 2. 级配、拌制要求：C25（42.5）2级配 | m3 | 1.5 | 960.53 | 1441
1.8.8 | 500112005003 |  | 混凝土预制件吊装 | 1. 构件类型、结构尺寸：四孔预制板，单块宽49cm，厚12cm | m | 2.6 | 70 | 182
1.8.9 | 500114010004 |  | 机闸一体铸铁闸门 | 1. 机闸一体PGZ铸铁闸门（含3T手轮螺杆式启闭机、螺杆等），闸门板尺寸0.8m*0.7m | 套 | 1 | 9000 | 9000
1.8.10 | 500109011007 |  | 衬砌混凝土 | 1. 部位及类型：30cm厚渠道底板 2. 级配、拌制要求：C25（42.5）2级配 | m3 | 2.15 | 703.13 | 1512
建筑工程分类分项工程量清单计价表
项目及标段名称: |  | 嵊州市中型灌区系统提升改造项目（坂头水库灌区） | [6 empty] | 第12页 共61页
序号 | 项目编码 |  | 项目名称 | 项目主要特征 | 计量 单位 | 工程 数量 | 单价 (元) | 合价 (元) | 主要技术 条款编码 | 备注
1.8.11 | 500109001036 |  | 普通混凝土 | 1. 部位及类型：200-400厚渠道挡墙 2. 级配、拌制要求：C25（42.5）2级配 | m3 | 2.16 | 902.12 | 1949
1.8.12 | 500109008004 |  | 止水工程 | 1. 止水类型：铜片止水 | m | 2 | 614.67 | 1229
1.8.13 | 500111001006 |  | 钢筋加工与安装 | 1. 工程部位：排洪闸 | t | 0.2 | 6429.27 | 1286
1.9 |  |  | 双坑排洪闸、连接段及渡槽 |  |  |  |  | 32340
1.9.1 | 500101003007 |  | 渠道土方开挖 | 1. 土类分级：北干渠渠道挖方 2. 运距：施工单位自行考虑 | m3 | 3.4 | 15.08 | 51
1.9.2 | 500103023008 |  | 土方回填 | 1. 干密度：满足设计要求 2. 土类分级：优质挖方 3. 运距：施工单位自行考虑 | m3 | 3.4 | 7.19 | 24
1.9.3 | 500109010006 |  | 混凝土凿除 | 1. 凿除部位及断面尺寸：凿除无筋混凝土 2. 运距：施工单位自行考虑 | m3 | 13.79 | 121.36 | 1674
1.9.4 | 500105012003 |  | 砼灌砌块石 | 1. 材质及规格：灌砌块石回填 2. 砼强度等级及配合比：C20（42.5）2级配 | m3 | 2.13 | 577.85 | 1231
1.9.5 | 500109001037 |  | 普通混凝土 | 1. 部位及类型：垫层 2. 级配、拌制要求：C15（42.5）2级配 | m3 | 0.4 | 690.98 | 276
1.9.6 | 500109001038 |  | 普通混凝土 | 1. 部位及类型：闸底板 2. 级配、拌制要求：C25（42.5）2级配 | m3 | 1.28 | 742.05 | 950
建筑工程分类分项工程量清单计价表
项目及标段名称: |  | 嵊州市中型灌区系统提升改造项目（坂头水库灌区） | [6 empty] | 第13页 共61页
序号 | 项目编码 |  | 项目名称 | 项目主要特征 | 计量 单位 | 工程 数量 | 单价 (元) | 合价 (元) | 主要技术 条款编码 | 备注
1.9.7 | 500109001039 |  | 普通混凝土 | 1. 部位及类型：闸墩 2. 级配、拌制要求：C25（42.5）2级配 | m3 | 1.28 | 960.53 | 1229
1.9.8 | 500112005004 |  | 混凝土预制件吊装 | 1. 构件类型、结构尺寸：四孔预制板，单块宽49cm，厚12cm | m | 6.8 | 70 | 476
1.9.9 | 500114010005 |  | 机闸一体铸铁闸门 | 1. 机闸一体PGZ铸铁闸门（含2T手轮螺杆式启闭机、螺杆等），闸门板尺寸1.0m*0.4m | 套 | 1 | 7000 | 7000
1.9.10 | 500109011008 |  | 衬砌混凝土 | 1. 部位及类型：15-20cm厚渠道底板 2. 级配、拌制要求：C25（42.5）2级配 | m3 | 2.77 | 736.88 | 2041
1.9.11 | 500109001040 |  | 普通混凝土 | 1. 部位及类型：200-400厚渠道挡墙 2. 级配、拌制要求：C25（42.5）2级配 | m3 | 1.3 | 902.12 | 1173
1.9.12 | 500109001041 |  | 普通混凝土 | 1. 部位及类型：溢水口 2. 级配、拌制要求：C25（42.5）2级配 | m3 | 0.08 | 858.1 | 69
1.9.13 | 500109001042 |  | 普通混凝土 | 1. 部位及类型：300厚基础 2. 级配、拌制要求：C20（42.5）2级配 | m3 | 1.77 | 684.04 | 1211
1.9.14 | 500105003005 |  | 浆砌块石 | 1. 材质及规格：浆砌块石挡墙 2. 砂浆强度等级：M10（42.5）水泥砂浆 | m3 | 3.22 | 552.41 | 1779
1.9.15 | 500109001043 |  | 普通混凝土 | 1. 部位及类型：溢水口 2. 级配、拌制要求：C25（42.5）2级配 | m3 | 0.35 | 776.27 | 272
建筑工程分类分项工程量清单计价表
项目及标段名称: |  | 嵊州市中型灌区系统提升改造项目（坂头水库灌区） | [6 empty] | 第14页 共61页
序号 | 项目编码 |  | 项目名称 | 项目主要特征 | 计量 单位 | 工程 数量 | 单价 (元) | 合价 (元) | 主要技术 条款编码 | 备注
1.9.16 | 500109001044 |  | 普通混凝土 | 1. 部位及类型：渡槽 2. 级配、拌制要求：C25（42.5）2级配 | m3 | 6.45 | 1240.5 | 8001
1.9.17 | 500109008005 |  | 止水工程 | 1. 止水类型：铜片止水 | m | 2.4 | 614.67 | 1475
1.9.18 | 500111001007 |  | 钢筋加工与安装 | 1. 工程部位：排洪闸、渡槽 | t | 0.53 | 6429.27 | 3408
1.10 |  |  | 北干渠杨桥砩进水口段渠道（L=841m） |  |  |  |  | 540256
1.10.1 | 500101010001 |  | 挖淤泥、流砂 | 1. 土料分类：淤泥 2. 运距：施工单位自行考虑 | m3 | 300 | 17.76 | 5328
1.10.2 | 500101003008 |  | 渠道土方开挖 | 1. 土类分级：北干渠渠道挖方 2. 运距：施工单位自行考虑 | m3 | 1248.92 | 15.08 | 18834
1.10.3 | 500103023009 |  | 土方回填 | 1. 干密度：满足设计要求 2. 土类分级：优质挖方 3. 运距：施工单位自行考虑 | m3 | 619.73 | 7.19 | 4456
1.10.4 | 500109001045 |  | 普通混凝土 | 1. 部位及类型：回填 2. 级配、拌制要求：C15（42.5）2级配 | m3 | 100 | 685.43 | 68543
1.10.5 | 500109011009 |  | 衬砌混凝土 | 1. 部位及类型：15-20cm厚渠道底板 2. 级配、拌制要求：C25（42.5）2级配 | m3 | 238.73 | 800.38 | 191075
1.10.6 | 500109001046 |  | 普通混凝土 | 1. 部位及类型：200-400厚渠道挡墙 2. 级配、拌制要求：C25（42.5）2级配 | m3 | 232.73 | 951.53 | 221450
建筑工程分类分项工程量清单计价表
项目及标段名称: |  | 嵊州市中型灌区系统提升改造项目（坂头水库灌区） | [6 empty] | 第15页 共61页
序号 | 项目编码 |  | 项目名称 | 项目主要特征 | 计量 单位 | 工程 数量 | 单价 (元) | 合价 (元) | 主要技术 条款编码 | 备注
1.10.7 | 500109001047 |  | 普通混凝土 | 1. 部位及类型：300厚底板 2. 级配、拌制要求：C25（42.5）2级配 | m3 | 1.69 | 698.24 | 1180
1.10.8 | 500109001048 |  | 普通混凝土 | 1. 部位及类型：台墩 2. 级配、拌制要求：C25（42.5）2级配 | m3 | 2.68 | 850.04 | 2278
1.10.9 | 500109001049 |  | 普通混凝土 | 1. 部位及类型：盖板 2. 级配、拌制要求：C25（42.5）2级配 3. 其他：伸缩缝、油毛毡等 | m3 | 0.88 | 1021.88 | 899
1.10.10 | 500109001050 |  | 普通混凝土 | 1. 部位及类型：压顶 2. 级配、拌制要求：C20(42.5)2级配 3. 其他：割缝等 | m3 | 8.28 | 853.97 | 7071
1.10.11 | 500109001051 |  | 普通混凝土 | 1. 部位及类型：埠头 2. 级配、拌制要求：C25（42.5）2级配 | m3 | 12 | 878.31 | 10540
1.10.12 | 500109009005 |  | 伸缩缝 | 1. 伸缩缝部位：排渠压顶、挡墙、基础 2. 填料的种类、规格：2cm沥青杉木板 | m2 | 51.85 | 152.29 | 7896
1.10.13 | 500111001008 |  | 钢筋加工与安装 | 1. 工程部位：盖板 | t | 0.11 | 6429.27 | 707
1.11 |  |  | 北干渠杨桥砩进水口段排渠（L=53.2m） |  |  |  |  | 58205
1.11.1 | 500101003009 |  | 渠道土方开挖 | 1. 土类分级：北干渠渠道挖方 2. 运距：施工单位自行考虑 | m3 | 118.75 | 15.08 | 1791
建筑工程分类分项工程量清单计价表
项目及标段名称: |  | 嵊州市中型灌区系统提升改造项目（坂头水库灌区） | [6 empty] | 第16页 共61页
序号 | 项目编码 |  | 项目名称 | 项目主要特征 | 计量 单位 | 工程 数量 | 单价 (元) | 合价 (元) | 主要技术 条款编码 | 备注
1.11.2 | 500103023010 |  | 土方回填 | 1. 干密度：满足设计要求 2. 土类分级：优质挖方 3. 运距：施工单位自行考虑 | m3 | 85.58 | 7.19 | 615
1.11.3 | 500109001052 |  | 普通混凝土 | 1. 部位及类型：回填 2. 级配、拌制要求：C15（42.5）2级配 | m3 | 5 | 685.43 | 3427
1.11.4 | 500109011010 |  | 衬砌混凝土 | 1. 部位及类型：15-20cm厚渠道底板 2. 级配、拌制要求：C25（42.5）2级配 | m3 | 20.2 | 800.38 | 16168
1.11.5 | 500109001053 |  | 普通混凝土 | 1. 部位及类型：200-400厚渠道挡墙 2. 级配、拌制要求：C25（42.5）2级配 | m3 | 29.82 | 951.53 | 28375
1.11.6 | 500109001054 |  | 普通混凝土 | 1. 部位及类型：300厚底板 2. 级配、拌制要求：C25（42.5）2级配 | m3 | 2.52 | 698.24 | 1760
1.11.7 | 500109001055 |  | 普通混凝土 | 1. 部位及类型：台墩 2. 级配、拌制要求：C25（42.5）2级配 | m3 | 4.2 | 850.04 | 3570
1.11.8 | 500109001056 |  | 普通混凝土 | 1. 部位及类型：盖板 2. 级配、拌制要求：C25（42.5）2级配 3. 其他：伸缩缝、油毛毡等 | m3 | 1.02 | 1021.88 | 1042
1.11.9 | 500109009006 |  | 伸缩缝 | 1. 伸缩缝部位：排渠压顶、挡墙、基础 2. 填料的种类、规格：2cm沥青杉木板 | m2 | 4.08 | 152.29 | 621
1.11.10 | 500111001009 |  | 钢筋加工与安装 | 1. 工程部位：盖板 | t | 0.13 | 6429.27 | 836
建筑工程分类分项工程量清单计价表
项目及标段名称: |  | 嵊州市中型灌区系统提升改造项目（坂头水库灌区） | [6 empty] | 第17页 共61页
序号 | 项目编码 |  | 项目名称 | 项目主要特征 | 计量 单位 | 工程 数量 | 单价 (元) | 合价 (元) | 主要技术 条款编码 | 备注
1.12 |  |  | 北干渠杨桥砩进水口段分流区（L=580.6m） |  |  |  |  | 342978
1.12.1 | 500101003010 |  | 渠道土方开挖 | 1. 土类分级：北干渠渠道挖方 2. 运距：施工单位自行考虑 | m3 | 998.23 | 15.08 | 15053
1.12.2 | 500103023011 |  | 土方回填 | 1. 干密度：满足设计要求 2. 土类分级：优质挖方 3. 运距：施工单位自行考虑 | m3 | 481.51 | 7.19 | 3462
1.12.3 | 500105009003 |  | 砌体拆除 | 1. 拆除要求：拆除干砌石砌体 2. 弃渣运距：施工单位自行考虑 | m3 | 6.83 | 29.55 | 202
1.12.4 | 500109010007 |  | 混凝土凿除 | 1. 凿除部位及断面尺寸：凿除无筋混凝土 2. 运距：施工单位自行考虑 | m3 | 4.18 | 121.36 | 507
1.12.5 | 500109001057 |  | 普通混凝土 | 1. 部位及类型：回填 2. 级配、拌制要求：C15（42.5）2级配 | m3 | 60 | 702.37 | 42142
1.12.6 | 500109011011 |  | 衬砌混凝土 | 1. 部位及类型：15-20cm厚渠道底板 2. 级配、拌制要求：C25（42.5）2级配 | m3 | 119.05 | 817.31 | 97301
1.12.7 | 500109001058 |  | 普通混凝土 | 1. 部位及类型：200厚渠道挡墙 2. 级配、拌制要求：C25（42.5）2级配 | m3 | 38.1 | 1119.4 | 42649
1.12.8 | 500109001059 |  | 普通混凝土 | 1. 部位及类型：200-400厚渠道挡墙 2. 级配、拌制要求：C25（42.5）2级配 | m3 | 120.26 | 982.55 | 118161
建筑工程分类分项工程量清单计价表
项目及标段名称: |  | 嵊州市中型灌区系统提升改造项目（坂头水库灌区） | [6 empty] | 第18页 共61页
序号 | 项目编码 |  | 项目名称 | 项目主要特征 | 计量 单位 | 工程 数量 | 单价 (元) | 合价 (元) | 主要技术 条款编码 | 备注
1.12.9 | 500109001060 |  | 普通混凝土 | 1. 部位及类型：300厚底板 2. 级配、拌制要求：C25（42.5）2级配 | m3 | 2.05 | 698.24 | 1431
1.12.10 | 500109001061 |  | 普通混凝土 | 1. 部位及类型：路边挡墙 2. 级配、拌制要求：C25（42.5）2级配 | m3 | 4.78 | 850.04 | 4063
1.12.11 | 500114004002 |  | 混凝土道路路面 | 1. 部位及面层厚度：路面 2. 混凝土设计龄期、强度等级及配合比：C25（42.5）2级配 | m3 | 4.18 | 789.62 | 3301
1.12.12 | 500109001062 |  | 普通混凝土 | 1. 部位及类型：管道基础 2. 级配、拌制要求：C20（42.5）2级配 | m3 | 2.18 | 764.46 | 1667
1.12.13 | 500114002001 |  | 混凝土管道铺设 | 1. 管道材料名称：Ⅱ级钢筋混凝土承插管 2. 管材规格：DN300 3. 接口形式：橡胶圈 | m | 46.5 | 151.94 | 7065
1.12.14 | 500114002002 |  | 混凝土管道铺设 | 1. 管道材料名称：Ⅱ级钢筋混凝土承插管 2. 管材规格：DN600 3. 接口形式：橡胶圈 | m | 4.5 | 370.73 | 1668
1.12.15 | 500109009007 |  | 伸缩缝 | 1. 伸缩缝部位：排渠压顶、挡墙、基础 2. 填料的种类、规格：2cm沥青杉木板 | m2 | 28.27 | 152.29 | 4305
1.13 |  |  | 杨桥1#排洪闸 |  |  |  |  | 24923
1.13.1 | 500109001063 |  | 普通混凝土 | 1. 部位及类型：垫层 2. 级配、拌制要求：C15（42.5）2级配 | m3 | 0.41 | 690.98 | 283
建筑工程分类分项工程量清单计价表
项目及标段名称: |  | 嵊州市中型灌区系统提升改造项目（坂头水库灌区） | [6 empty] | 第19页 共61页
序号 | 项目编码 |  | 项目名称 | 项目主要特征 | 计量 单位 | 工程 数量 | 单价 (元) | 合价 (元) | 主要技术 条款编码 | 备注
1.13.2 | 500109001064 |  | 普通混凝土 | 1. 部位及类型：闸底板 2. 级配、拌制要求：C25（42.5）2级配 | m3 | 1.44 | 742.05 | 1069
1.13.3 | 500109001065 |  | 普通混凝土 | 1. 部位及类型：闸墩 2. 级配、拌制要求：C25（42.5）2级配 | m3 | 1.5 | 960.53 | 1441
1.13.4 | 500112005005 |  | 混凝土预制件吊装 | 1. 构件类型、结构尺寸：四孔预制板，单块宽49cm，厚12cm | m | 8.2 | 70 | 574
1.13.5 | 500114010006 |  | 机闸一体铸铁闸门 | 1. 机闸一体PGZ铸铁闸门（含3T手轮螺杆式启闭机、螺杆等），闸门板尺寸1.0m*0.7m | 套 | 1 | 11000 | 11000
1.13.6 | 500109011012 |  | 衬砌混凝土 | 1. 部位及类型：15-20cm厚渠道底板 2. 级配、拌制要求：C25（42.5）2级配 | m3 | 4.56 | 736.88 | 3360
1.13.7 | 500109001066 |  | 普通混凝土 | 1. 部位及类型：200-400厚渠道挡墙 2. 级配、拌制要求：C25（42.5）2级配 | m3 | 4.56 | 902.12 | 4114
1.13.8 | 500109008006 |  | 止水工程 | 1. 止水类型：铜片止水 | m | 2.4 | 614.67 | 1475
1.13.9 | 500111001010 |  | 钢筋加工与安装 | 1. 工程部位：排洪闸 | t | 0.25 | 6429.27 | 1607
1.14 |  |  | 杨桥2#排洪闸 |  |  |  |  | 42712
1.14.1 | 500105009004 |  | 砌体拆除 | 1. 拆除要求：拆除干砌石砌体 2. 弃渣运距：施工单位自行考虑 | m3 | 15.61 | 29.55 | 461
建筑工程分类分项工程量清单计价表
项目及标段名称: |  | 嵊州市中型灌区系统提升改造项目（坂头水库灌区） | [6 empty] | 第20页 共61页
序号 | 项目编码 |  | 项目名称 | 项目主要特征 | 计量 单位 | 工程 数量 | 单价 (元) | 合价 (元) | 主要技术 条款编码 | 备注
1.14.2 | 500109001067 |  | 普通混凝土 | 1. 部位及类型：垫层 2. 级配、拌制要求：C15（42.5）2级配 | m3 | 0.91 | 690.98 | 629
1.14.3 | 500109001068 |  | 普通混凝土 | 1. 部位及类型：闸底板 2. 级配、拌制要求：C25（42.5）2级配 | m3 | 3.39 | 742.05 | 2516
1.14.4 | 500109001069 |  | 普通混凝土 | 1. 部位及类型：闸墩 2. 级配、拌制要求：C25（42.5）2级配 | m3 | 1.5 | 960.53 | 1441
1.14.5 | 500112005006 |  | 混凝土预制件吊装 | 1. 构件类型、结构尺寸：四孔预制板，单块宽49cm，厚12cm | m | 7.4 | 70 | 518
1.14.6 | 500114010007 |  | 机闸一体铸铁闸门 | 1. 机闸一体PGZ铸铁闸门（含3T手轮螺杆式启闭机、螺杆等），闸门板尺寸1.2m*1.0m | 套 | 1 | 19000 | 19000
1.14.7 | 500109001070 |  | 普通混凝土 | 1. 部位及类型：溢流堰 2. 级配、拌制要求：C25（42.5）2级配 | m3 | 1.35 | 761.78 | 1028
1.14.8 | 500109001071 |  | 普通混凝土 | 1. 部位及类型：300厚底板 2. 级配、拌制要求：C25（42.5）2级配 | m3 | 2.76 | 698.24 | 1927
1.14.9 | 500109001072 |  | 普通混凝土 | 1. 部位及类型：路边挡墙 2. 级配、拌制要求：C25（42.5）2级配 | m3 | 9.21 | 850.04 | 7829
1.14.10 | 500109008007 |  | 止水工程 | 1. 止水类型：铜片止水 | m | 6.75 | 614.67 | 4149
1.14.11 | 500111001011 |  | 钢筋加工与安装 | 1. 工程部位：排洪闸 | t | 0.5 | 6429.27 | 3215
2 |  |  | 西干渠 |  |  |  |  | 3087678
建筑工程分类分项工程量清单计价表
项目及标段名称: |  | 嵊州市中型灌区系统提升改造项目（坂头水库灌区） | [6 empty] | 第21页 共61页
序号 | 项目编码 |  | 项目名称 | 项目主要特征 | 计量 单位 | 工程 数量 | 单价 (元) | 合价 (元) | 主要技术 条款编码 | 备注
2.1 |  |  | 西干渠新砩取水段（K0+000-K0+087.5) |  |  |  |  | 90677
2.1.1 | 500101003011 |  | 渠道土方开挖 | 1. 土类分级：西干渠渠道挖方 2. 运距：施工单位自行考虑 | m3 | 213.12 | 15.08 | 3214
2.1.2 | 500103023012 |  | 土方回填 | 1. 干密度：满足设计要求 2. 土类分级：优质挖方 3. 运距：施工单位自行考虑 | m3 | 139.84 | 7.19 | 1005
2.1.3 | 500109001073 |  | 普通混凝土 | 1. 部位及类型：回填 2. 级配、拌制要求：C15（42.5）2级配 | m3 | 4.51 | 621.94 | 2805
2.1.4 | 500109011013 |  | 衬砌混凝土 | 1. 部位及类型：15-20cm厚渠道底板 2. 级配、拌制要求：C25（42.5）2级配 | m3 | 49.28 | 736.88 | 36313
2.1.5 | 500109001074 |  | 普通混凝土 | 1. 部位及类型：200-400厚渠道挡墙 2. 级配、拌制要求：C25（42.5）2级配 | m3 | 50.09 | 902.12 | 45187
2.1.6 | 500109001075 |  | 普通混凝土 | 1. 部位及类型：消力池底板 2. 级配、拌制要求：C25（42.5）2级配 | m3 | 0.92 | 705.69 | 649
2.1.7 | 500109001076 |  | 普通混凝土 | 1. 部位及类型：消力坎 2. 级配、拌制要求：C25（42.5）2级配 | m3 | 0.05 | 845.08 | 42
2.1.8 | 500109009008 |  | 伸缩缝 | 1. 伸缩缝部位：排渠压顶、挡墙、基础 2. 填料的种类、规格：2cm沥青杉木板 | m2 | 9.59 | 152.29 | 1460
建筑工程分类分项工程量清单计价表
项目及标段名称: |  | 嵊州市中型灌区系统提升改造项目（坂头水库灌区） | [6 empty] | 第22页 共61页
序号 | 项目编码 |  | 项目名称 | 项目主要特征 | 计量 单位 | 工程 数量 | 单价 (元) | 合价 (元) | 主要技术 条款编码 | 备注
2.2 |  |  | 西干渠新砩取水段（K1+906-K3+159.1) |  |  |  |  | 460293
2.2.1 | 500101003012 |  | 渠道土方开挖 | 1. 土类分级：西干渠渠道挖方 2. 运距：施工单位自行考虑 | m3 | 757.41 | 15.08 | 11422
2.2.2 | 500103023013 |  | 土方回填 | 1. 干密度：满足设计要求 2. 土类分级：优质挖方 3. 运距：施工单位自行考虑 | m3 | 291.93 | 7.19 | 2099
2.2.3 | 500105009005 |  | 砌体拆除 | 1. 拆除要求：拆除浆砌石砌体 2. 弃渣运距：施工单位自行考虑 | m3 | 132.28 | 72.49 | 9589
2.2.4 | 500109001077 |  | 普通混凝土 | 1. 部位及类型：回填 2. 级配、拌制要求：C15（42.5）2级配 | m3 | 84.28 | 621.94 | 52417
2.2.5 | 500109011014 |  | 衬砌混凝土 | 1. 部位及类型：15-20cm厚渠道底板 2. 级配、拌制要求：C25（42.5）2级配 | m3 | 364.76 | 736.88 | 268784
2.2.6 | 500109001078 |  | 普通混凝土 | 1. 部位及类型：200-400厚渠道挡墙 2. 级配、拌制要求：C25（42.5）2级配 | m3 | 120.36 | 902.12 | 108579
2.2.7 | 500109001079 |  | 普通混凝土 | 1. 部位及类型：溢流堰 2. 级配、拌制要求：C25（42.5）2级配 | m3 | 0.05 | 761.78 | 38
2.2.8 | 500109009009 |  | 伸缩缝 | 1. 伸缩缝部位：排渠压顶、挡墙、基础 2. 填料的种类、规格：2cm沥青杉木板 | m2 | 48.36 | 152.29 | 7365
建筑工程分类分项工程量清单计价表
项目及标段名称: |  | 嵊州市中型灌区系统提升改造项目（坂头水库灌区） | [6 empty] | 第23页 共61页
序号 | 项目编码 |  | 项目名称 | 项目主要特征 | 计量 单位 | 工程 数量 | 单价 (元) | 合价 (元) | 主要技术 条款编码 | 备注
2.3 |  |  | 西干渠新砩取水段（K3+533-K3+778.6) |  |  |  |  | 46294
2.3.1 | 500101003013 |  | 渠道土方开挖 | 1. 土类分级：西干渠渠道挖方 2. 运距：施工单位自行考虑 | m3 | 77.13 | 15.08 | 1163
2.3.2 | 500109001080 |  | 普通混凝土 | 1. 部位及类型：回填 2. 级配、拌制要求：C15（42.5）2级配 | m3 | 12.65 | 621.94 | 7868
2.3.3 | 500109011015 |  | 衬砌混凝土 | 1. 部位及类型：15-20cm厚渠道底板 2. 级配、拌制要求：C25（42.5）2级配 | m3 | 49.55 | 736.88 | 36512
2.3.4 | 500109009010 |  | 伸缩缝 | 1. 伸缩缝部位：排渠压顶、挡墙、基础 2. 填料的种类、规格：2cm沥青杉木板 | m2 | 4.93 | 152.29 | 751
2.4 |  |  | 西干渠新砩取水段（K4+687-K4+965) |  |  |  |  | 234718
2.4.1 | 500101003014 |  | 渠道土方开挖 | 1. 土类分级：西干渠渠道挖方 2. 运距：施工单位自行考虑 | m3 | 547.24 | 15.08 | 8252
2.4.2 | 500103023014 |  | 土方回填 | 1. 干密度：满足设计要求 2. 土类分级：优质挖方 3. 运距：施工单位自行考虑 | m3 | 348.3 | 7.19 | 2504
2.4.3 | 500109010008 |  | 混凝土凿除 | 1. 凿除部位及断面尺寸：凿除无筋混凝土 2. 运距：施工单位自行考虑 | m3 | 139.26 | 121.36 | 16901
建筑工程分类分项工程量清单计价表
项目及标段名称: |  | 嵊州市中型灌区系统提升改造项目（坂头水库灌区） | [6 empty] | 第24页 共61页
序号 | 项目编码 |  | 项目名称 | 项目主要特征 | 计量 单位 | 工程 数量 | 单价 (元) | 合价 (元) | 主要技术 条款编码 | 备注
2.4.4 | 500109001081 |  | 普通混凝土 | 1. 部位及类型：回填 2. 级配、拌制要求：C15（42.5）2级配 | m3 | 14.32 | 621.94 | 8906
2.4.5 | 500109011016 |  | 衬砌混凝土 | 1. 部位及类型：15-20cm厚渠道底板 2. 级配、拌制要求：C25（42.5）2级配 | m3 | 127.88 | 736.88 | 94232
2.4.6 | 500109001082 |  | 普通混凝土 | 1. 部位及类型：200-400厚渠道挡墙 2. 级配、拌制要求：C25（42.5）2级配 | m3 | 111.2 | 902.12 | 100316
2.4.7 | 500109009011 |  | 伸缩缝 | 1. 伸缩缝部位：排渠压顶、挡墙、基础 2. 填料的种类、规格：2cm沥青杉木板 | m2 | 23.68 | 152.29 | 3606
2.5 |  |  | 西干渠新砩取水段（K5+209-K5+550) |  |  |  |  | 266147
2.5.1 | 500101003015 |  | 渠道土方开挖 | 1. 土类分级：西干渠渠道挖方 2. 运距：施工单位自行考虑 | m3 | 846.28 | 15.08 | 12762
2.5.2 | 500103023015 |  | 土方回填 | 1. 干密度：满足设计要求 2. 土类分级：优质挖方 3. 运距：施工单位自行考虑 | m3 | 327.14 | 7.19 | 2352
2.5.3 | 500109001083 |  | 普通混凝土 | 1. 部位及类型：回填 2. 级配、拌制要求：C15（42.5）2级配 | m3 | 17.56 | 621.94 | 10921
2.5.4 | 500109011017 |  | 衬砌混凝土 | 1. 部位及类型：15-20cm厚渠道底板 2. 级配、拌制要求：C25（42.5）2级配 | m3 | 155.02 | 736.88 | 114231
建筑工程分类分项工程量清单计价表
项目及标段名称: |  | 嵊州市中型灌区系统提升改造项目（坂头水库灌区） | [6 empty] | 第25页 共61页
序号 | 项目编码 |  | 项目名称 | 项目主要特征 | 计量 单位 | 工程 数量 | 单价 (元) | 合价 (元) | 主要技术 条款编码 | 备注
2.5.5 | 500109001084 |  | 普通混凝土 | 1. 部位及类型：200-400厚渠道挡墙 2. 级配、拌制要求：C25（42.5）2级配 | m3 | 134.8 | 902.12 | 121606
2.5.6 | 500109009012 |  | 伸缩缝 | 1. 伸缩缝部位：排渠压顶、挡墙、基础 2. 填料的种类、规格：2cm沥青杉木板 | m2 | 28.07 | 152.29 | 4275
2.6 |  |  | 培坑湾排洪闸 |  |  |  |  | 134726
2.6.1 | 500101003016 |  | 渠道土方开挖 | 1. 土类分级：西干渠渠道挖方 2. 运距：施工单位自行考虑 | m3 | 57.47 | 15.08 | 867
2.6.2 | 500103023016 |  | 土方回填 | 1. 干密度：满足设计要求 2. 土类分级：优质挖方 3. 运距：施工单位自行考虑 | m3 | 26.47 | 7.19 | 190
2.6.3 | 500109010009 |  | 混凝土凿除 | 1. 凿除部位及断面尺寸：凿除无筋混凝土 2. 运距：施工单位自行考虑 | m3 | 41.2 | 121.36 | 5000
2.6.4 | 500109001085 |  | 普通混凝土 | 1. 部位及类型：垫层 2. 级配、拌制要求：C15（42.5）2级配 | m3 | 6.59 | 690.98 | 4554
2.6.5 | 500109001086 |  | 普通混凝土 | 1. 部位及类型：闸底板 2. 级配、拌制要求：C25（42.5）2级配 | m3 | 12.53 | 724.72 | 9081
2.6.6 | 500109001087 |  | 普通混凝土 | 1. 部位及类型：闸墩 2. 级配、拌制要求：C25（42.5）2级配 | m3 | 17.08 | 960.53 | 16406
建筑工程分类分项工程量清单计价表
项目及标段名称: |  | 嵊州市中型灌区系统提升改造项目（坂头水库灌区） | [6 empty] | 第26页 共61页
序号 | 项目编码 |  | 项目名称 | 项目主要特征 | 计量 单位 | 工程 数量 | 单价 (元) | 合价 (元) | 主要技术 条款编码 | 备注
2.6.7 | 500109001088 |  | 普通混凝土 | 1. 部位及类型：排架 2. 级配、拌制要求：C25（42.5）2级配 | m3 | 5.57 | 1103.46 | 6146
2.6.8 | 500109006001 |  | 二期混凝土 | 1. 部位：截坎 2. 级配、拌制要求：C25（42.5）2级配 | m3 | 0.08 | 1065.76 | 85
2.6.9 | 500112005007 |  | 混凝土预制件吊装 | 1. 构件类型、结构尺寸：四孔预制板，单块宽49cm，厚12cm | m | 18.4 | 70 | 1288
2.6.10 | 500114010008 |  | 镀锌钢管护栏 | 1. DN65镀锌钢管护栏 H=1m | m | 17.82 | 225.92 | 4026
2.6.11 | 500109001089 |  | 普通混凝土 | 1. 部位及类型：80厚砼铺装 2. 级配、拌制要求：C25（42.5）2级配 | m3 | 0.74 | 837.13 | 619
2.6.12 | 500109001090 |  | 普通混凝土 | 1. 部位及类型：工作桥 2. 级配、拌制要求：C25（42.5）2级配 | m3 | 3.78 | 1158.02 | 4377
2.6.13 | 500114010009 |  | 镀锌钢管护栏 | 1. DN65镀锌钢管护栏 H=1.2m | m | 10.54 | 268.48 | 2830
2.6.14 | 500114010010 |  | 5T手轮螺杆式启闭机 | 1. 5T手轮螺杆式启闭机（含螺杆等） | 套 | 2 | 3500 | 7000
2.6.15 | 500112001001 |  | 预制混凝土构件 | 1. 构件结构尺寸：闸门 2. 强度等级及配合比：C30（42.5）2级配 3. 吊运、堆存要求：运输等 | m3 | 0.62 | 1561.2 | 968
2.6.16 | 500105012004 |  | 砼灌砌块石 | 1. 材质及规格：灌砌块石底板 2. 砼强度等级及配合比：C20（42.5）2级配 | m3 | 24.18 | 577.85 | 13972
建筑工程分类分项工程量清单计价表
项目及标段名称: |  | 嵊州市中型灌区系统提升改造项目（坂头水库灌区） | [6 empty] | 第27页 共61页
序号 | 项目编码 |  | 项目名称 | 项目主要特征 | 计量 单位 | 工程 数量 | 单价 (元) | 合价 (元) | 主要技术 条款编码 | 备注
2.6.17 | 500105012005 |  | 砼灌砌块石 | 1. 材质及规格：灌砌块石挡墙 2. 砼强度等级及配合比：C20（42.5）2级配 | m3 | 21.94 | 575.54 | 12627
2.6.18 | 500109001091 |  | 普通混凝土 | 1. 部位及类型：压顶 2. 级配、拌制要求：C20(42.5)2级配 3. 其他：割缝等 | m3 | 1 | 776.27 | 776
2.6.19 | 500109009013 |  | 伸缩缝 | 1. 伸缩缝部位：排渠压顶、挡墙、基础 2. 填料的种类、规格：2cm沥青杉木板 | m2 | 12.34 | 152.29 | 1879
2.6.20 | 500114003004 |  | 轻型管道铺设 | 1. φ75PVC管（含滤包） | m | 6.92 | 28.58 | 198
2.6.21 | 500109008008 |  | 止水工程 | 1. 止水类型：铜片止水 | m | 21.3 | 614.67 | 13092
2.6.22 | 500111001012 |  | 钢筋加工与安装 | 1. 工程部位：排洪闸、砼铺装 | t | 3.06 | 6429.27 | 19674
2.6.23 | 500111002001 |  | 钢构件加工与安装 | 1. 材质：闸门槽预埋铁件、闸门配件 2. 工程部位：排洪闸 | t | 0.8 | 9907.48 | 7926
2.6.24 | 500114010011 |  | 钢直梯 | 1. 钢直梯及护笼（含C20砼浇筑及沥青抹面、除锈、刷防锈漆） | t | 0.12 | 9530.87 | 1144
2.7 |  |  | 罗松排洪闸 |  |  |  |  | 35896
2.7.1 | 500101003017 |  | 渠道土方开挖 | 1. 土类分级：西干渠渠道挖方 2. 运距：施工单位自行考虑 | m3 | 17.52 | 15.08 | 264
建筑工程分类分项工程量清单计价表
项目及标段名称: |  | 嵊州市中型灌区系统提升改造项目（坂头水库灌区） | [6 empty] | 第28页 共61页
序号 | 项目编码 |  | 项目名称 | 项目主要特征 | 计量 单位 | 工程 数量 | 单价 (元) | 合价 (元) | 主要技术 条款编码 | 备注
2.7.2 | 500103023017 |  | 土方回填 | 1. 干密度：满足设计要求 2. 土类分级：优质挖方 3. 运距：施工单位自行考虑 | m3 | 11.54 | 7.19 | 83
2.7.3 | 500109010010 |  | 混凝土凿除 | 1. 凿除部位及断面尺寸：凿除无筋混凝土 2. 运距：施工单位自行考虑 | m3 | 10.3 | 121.36 | 1250
2.7.4 | 500109001092 |  | 普通混凝土 | 1. 部位及类型：回填 2. 级配、拌制要求：C15（42.5）2级配 | m3 | 0.52 | 621.94 | 323
2.7.5 | 500109001093 |  | 普通混凝土 | 1. 部位及类型：垫层 2. 级配、拌制要求：C15（42.5）2级配 | m3 | 0.84 | 690.98 | 580
2.7.6 | 500109001094 |  | 普通混凝土 | 1. 部位及类型：闸底板 2. 级配、拌制要求：C25（42.5）2级配 | m3 | 3.04 | 742.05 | 2256
2.7.7 | 500109001095 |  | 普通混凝土 | 1. 部位及类型：闸墩 2. 级配、拌制要求：C25（42.5）2级配 | m3 | 4.07 | 960.53 | 3909
2.7.8 | 500109001096 |  | 普通混凝土 | 1. 部位及类型：启闭机梁 2. 级配、拌制要求：C25（42.5）2级配 | m3 | 0.4 | 1243.03 | 497
2.7.9 | 500105012006 |  | 砼灌砌块石 | 1. 材质及规格：灌砌块石底板 2. 砼强度等级及配合比：C20（42.5）2级配 | m3 | 5.06 | 577.85 | 2924
2.7.10 | 500105003006 |  | 浆砌块石 | 1. 材质及规格：浆砌块石挡墙 2. 砂浆强度等级：M10（42.5）水泥砂浆 | m3 | 4.9 | 552.41 | 2707
建筑工程分类分项工程量清单计价表
项目及标段名称: |  | 嵊州市中型灌区系统提升改造项目（坂头水库灌区） | [6 empty] | 第29页 共61页
序号 | 项目编码 |  | 项目名称 | 项目主要特征 | 计量 单位 | 工程 数量 | 单价 (元) | 合价 (元) | 主要技术 条款编码 | 备注
2.7.11 | 500109001097 |  | 普通混凝土 | 1. 部位及类型：压顶 2. 级配、拌制要求：C20(42.5)2级配 3. 其他：割缝等 | m3 | 0.45 | 776.27 | 349
2.7.12 | 500112005008 |  | 混凝土预制件吊装 | 1. 构件类型、结构尺寸：四孔预制板，单块宽49cm，厚12cm | m | 8.7 | 70 | 609
2.7.13 | 500114010012 |  | 镀锌钢管护栏 | 1. DN65镀锌钢管护栏 H=1m | m | 2.67 | 225.92 | 603
2.7.14 | 500109001098 |  | 普通混凝土 | 1. 部位及类型：80厚砼铺装 2. 级配、拌制要求：C25（42.5）2级配 | m3 | 0.35 | 837.13 | 293
2.7.15 | 500112001002 |  | 预制混凝土构件 | 1. 构件结构尺寸：闸门 2. 强度等级及配合比：C30（42.5）2级配 3. 吊运、堆存要求：运输等 | m3 | 0.27 | 1561.2 | 422
2.7.16 | 500114010013 |  | 3T手轮螺杆式启闭机 | 1. 3T手轮螺杆式启闭机（含螺杆等） | 套 | 1 | 2000 | 2000
2.7.17 | 500114010014 |  | 原栏杆修复 | 1. 原栏杆修复 | m | 3 | 850 | 2550
2.7.18 | 500114004003 |  | 混凝土道路路面 | 1. 部位及面层厚度：路面 2. 混凝土设计龄期、强度等级及配合比：C25（42.5）2级配 | m3 | 1.05 | 789.62 | 829
2.7.19 | 500109009014 |  | 伸缩缝 | 1. 伸缩缝部位：排渠压顶、挡墙、基础 2. 填料的种类、规格：2cm沥青杉木板 | m2 | 6.75 | 152.29 | 1028
2.7.20 | 500114003005 |  | 轻型管道铺设 | 1. φ75PVC管（含滤包） | m | 2.52 | 28.58 | 72
建筑工程分类分项工程量清单计价表
项目及标段名称: |  | 嵊州市中型灌区系统提升改造项目（坂头水库灌区） | [6 empty] | 第30页 共61页
序号 | 项目编码 |  | 项目名称 | 项目主要特征 | 计量 单位 | 工程 数量 | 单价 (元) | 合价 (元) | 主要技术 条款编码 | 备注
2.7.21 | 500109008009 |  | 止水工程 | 1. 止水类型：铜片止水 | m | 6.6 | 614.67 | 4057
2.7.22 | 500111001013 |  | 钢筋加工与安装 | 1. 工程部位：排洪闸、砼铺装 | t | 0.75 | 6429.27 | 4822
2.7.23 | 500111002002 |  | 钢构件加工与安装 | 1. 材质：闸门槽预埋铁件、闸门配件 2. 工程部位：排洪闸 | t | 0.35 | 9907.48 | 3468
2.8 |  |  | 西干渠麻厂砩取水段（K0+982-K1+553) |  |  |  |  | 250429
2.8.1 | 500101003018 |  | 渠道土方开挖 | 1. 土类分级：西干渠渠道挖方 2. 运距：施工单位自行考虑 | m3 | 590.82 | 15.08 | 8910
2.8.2 | 500103023018 |  | 土方回填 | 1. 干密度：满足设计要求 2. 土类分级：优质挖方 3. 运距：施工单位自行考虑 | m3 | 195.25 | 7.19 | 1404
2.8.3 | 500105009006 |  | 砌体拆除 | 1. 拆除要求：拆除浆砌石砌体 2. 弃渣运距：施工单位自行考虑 | m3 | 8.76 | 72.49 | 635
2.8.4 | 500109010011 |  | 混凝土凿除 | 1. 凿除部位及断面尺寸：凿除无筋混凝土 2. 运距：施工单位自行考虑 | m3 | 8.24 | 121.36 | 1000
2.8.5 | 500109001099 |  | 普通混凝土 | 1. 部位及类型：回填 2. 级配、拌制要求：C15（42.5）2级配 | m3 | 29.41 | 621.94 | 18291
2.8.6 | 500109011018 |  | 衬砌混凝土 | 1. 部位及类型：15-20cm厚渠道底板 2. 级配、拌制要求：C25（42.5）2级配 | m3 | 174.73 | 736.88 | 128755
建筑工程分类分项工程量清单计价表
项目及标段名称: |  | 嵊州市中型灌区系统提升改造项目（坂头水库灌区） | [6 empty] | 第31页 共61页
序号 | 项目编码 |  | 项目名称 | 项目主要特征 | 计量 单位 | 工程 数量 | 单价 (元) | 合价 (元) | 主要技术 条款编码 | 备注
2.8.7 | 500109001100 |  | 普通混凝土 | 1. 部位及类型：200-400厚渠道挡墙 2. 级配、拌制要求：C25（42.5）2级配 | m3 | 67.56 | 902.12 | 60947
2.8.8 | 500109001101 |  | 普通混凝土 | 1. 部位及类型：400-800厚渠道挡墙 2. 级配、拌制要求：C25（42.5）2级配 | m3 | 12.96 | 850.04 | 11017
2.8.9 | 500109001102 |  | 普通混凝土 | 1. 部位及类型：200厚渠道单立模挡墙 2. 级配、拌制要求：C25（42.5）2级配 | m3 | 8.08 | 922.69 | 7455
2.8.10 | 500109001103 |  | 普通混凝土 | 1. 部位及类型：埠头 2. 级配、拌制要求：C25（42.5）2级配 | m3 | 9.5 | 814.82 | 7741
2.8.11 | 500109009015 |  | 伸缩缝 | 1. 伸缩缝部位：排渠压顶、挡墙、基础 2. 填料的种类、规格：2cm沥青杉木板 | m2 | 28.07 | 152.29 | 4275
2.9 |  |  | 西干渠麻厂砩取水段（K1+553-K1+628.7) |  |  |  |  | 65621
2.9.1 | 500101003019 |  | 渠道土方开挖 | 1. 土类分级：西干渠渠道挖方 2. 运距：施工单位自行考虑 | m3 | 44.7 | 15.08 | 674
2.9.2 | 500103023019 |  | 土方回填 | 1. 干密度：满足设计要求 2. 土类分级：优质挖方 3. 运距：施工单位自行考虑 | m3 | 17.35 | 7.19 | 125
2.9.3 | 500105009007 |  | 砌体拆除 | 1. 拆除要求：拆除浆砌石砌体 2. 弃渣运距：施工单位自行考虑 | m3 | 8.68 | 72.49 | 629
建筑工程分类分项工程量清单计价表
项目及标段名称: |  | 嵊州市中型灌区系统提升改造项目（坂头水库灌区） | [6 empty] | 第32页 共61页
序号 | 项目编码 |  | 项目名称 | 项目主要特征 | 计量 单位 | 工程 数量 | 单价 (元) | 合价 (元) | 主要技术 条款编码 | 备注
2.9.4 | 500109010012 |  | 混凝土凿除 | 1. 凿除部位及断面尺寸：凿除无筋混凝土 2. 运距：施工单位自行考虑 | m3 | 4.12 | 121.36 | 500
2.9.5 | 500109011019 |  | 衬砌混凝土 | 1. 部位及类型：15-20cm厚渠道底板 2. 级配、拌制要求：C25（42.5）2级配 | m3 | 32.3 | 736.88 | 23801
2.9.6 | 500109001104 |  | 普通混凝土 | 1. 部位及类型：200-400厚渠道挡墙 2. 级配、拌制要求：C25（42.5）2级配 | m3 | 11.54 | 902.12 | 10410
2.9.7 | 500109001105 |  | 普通混凝土 | 1. 部位及类型：400-800厚渠道挡墙 2. 级配、拌制要求：C25（42.5）2级配 | m3 | 21.08 | 850.04 | 17919
2.9.8 | 500109001106 |  | 普通混凝土 | 1. 部位及类型：埠头 2. 级配、拌制要求：C25（42.5）2级配 | m3 | 4.75 | 814.82 | 3870
2.9.9 | 500114004004 |  | 混凝土道路路面 | 1. 部位及面层厚度：路面 2. 混凝土设计龄期、强度等级及配合比：C25（42.5）2级配 | m3 | 8.66 | 789.62 | 6838
2.9.10 | 500109009016 |  | 伸缩缝 | 1. 伸缩缝部位：排渠压顶、挡墙、基础 2. 填料的种类、规格：2cm沥青杉木板 | m2 | 5.61 | 152.29 | 854
2.10 |  |  | 西干渠麻厂砩取水段（K1+757-K2+198.3) |  |  |  |  | 72997
2.10.1 | 500101003020 |  | 渠道土方开挖 | 1. 土类分级：西干渠渠道挖方 2. 运距：施工单位自行考虑 | m3 | 158.34 | 15.08 | 2388
建筑工程分类分项工程量清单计价表
项目及标段名称: |  | 嵊州市中型灌区系统提升改造项目（坂头水库灌区） | [6 empty] | 第33页 共61页
序号 | 项目编码 |  | 项目名称 | 项目主要特征 | 计量 单位 | 工程 数量 | 单价 (元) | 合价 (元) | 主要技术 条款编码 | 备注
2.10.2 | 500109001107 |  | 普通混凝土 | 1. 部位及类型：回填 2. 级配、拌制要求：C15（42.5）2级配 | m3 | 22.73 | 621.94 | 14137
2.10.3 | 500109011020 |  | 衬砌混凝土 | 1. 部位及类型：15-20cm厚渠道底板 2. 级配、拌制要求：C25（42.5）2级配 | m3 | 75.06 | 736.88 | 55310
2.10.4 | 500109009017 |  | 伸缩缝 | 1. 伸缩缝部位：排渠压顶、挡墙、基础 2. 填料的种类、规格：2cm沥青杉木板 | m2 | 7.63 | 152.29 | 1162
2.11 |  |  | 西干渠麻厂砩取水段（K2+430-K3+168.7) |  |  |  |  | 439026
2.11.1 | 500101003021 |  | 渠道土方开挖 | 1. 土类分级：西干渠渠道挖方 2. 运距：施工单位自行考虑 | m3 | 698.69 | 15.08 | 10536
2.11.2 | 500103023020 |  | 土方回填 | 1. 干密度：满足设计要求 2. 土类分级：优质挖方 3. 运距：施工单位自行考虑 | m3 | 445.41 | 7.19 | 3203
2.11.3 | 500109010013 |  | 混凝土凿除 | 1. 凿除部位及断面尺寸：凿除无筋混凝土 2. 运距：施工单位自行考虑 | m3 | 217.39 | 121.36 | 26382
2.11.4 | 500109001108 |  | 普通混凝土 | 1. 部位及类型：回填 2. 级配、拌制要求：C15（42.5）2级配 | m3 | 75 | 621.94 | 46646
2.11.5 | 500109011021 |  | 衬砌混凝土 | 1. 部位及类型：15-20cm厚渠道底板 2. 级配、拌制要求：C25（42.5）2级配 | m3 | 166.84 | 736.88 | 122941
建筑工程分类分项工程量清单计价表
项目及标段名称: |  | 嵊州市中型灌区系统提升改造项目（坂头水库灌区） | [6 empty] | 第34页 共61页
序号 | 项目编码 |  | 项目名称 | 项目主要特征 | 计量 单位 | 工程 数量 | 单价 (元) | 合价 (元) | 主要技术 条款编码 | 备注
2.11.6 | 500109001109 |  | 普通混凝土 | 1. 部位及类型：200-400厚渠道挡墙 2. 级配、拌制要求：C25（42.5）2级配 | m3 | 202.48 | 902.12 | 182661
2.11.7 | 500109001110 |  | 普通混凝土 | 1. 部位及类型：200厚渠道挡墙 2. 级配、拌制要求：C25（42.5）2级配 | m3 | 37.06 | 1038.97 | 38504
2.11.8 | 500109001111 |  | 普通混凝土 | 1. 部位及类型：渡槽 2. 级配、拌制要求：C25（42.5）2级配 | m3 | 1.26 | 1240.5 | 1563
2.11.9 | 500109009018 |  | 伸缩缝 | 1. 伸缩缝部位：排渠压顶、挡墙、基础 2. 填料的种类、规格：2cm沥青杉木板 | m2 | 41.16 | 152.29 | 6268
2.11.10 | 500111001014 |  | 钢筋加工与安装 | 1. 工程部位：渡槽 | t | 0.05 | 6429.27 | 321
2.12 |  |  | 西干渠前王砩取水段干渠（K0+000-K0+024.5) |  |  |  |  | 26911
2.12.1 | 500101003022 |  | 渠道土方开挖 | 1. 土类分级：西干渠渠道挖方 2. 运距：施工单位自行考虑 | m3 | 70.35 | 15.08 | 1061
2.12.2 | 500103023021 |  | 土方回填 | 1. 干密度：满足设计要求 2. 土类分级：优质挖方 3. 运距：施工单位自行考虑 | m3 | 40.92 | 7.19 | 294
2.12.3 | 500109010014 |  | 混凝土凿除 | 1. 凿除部位及断面尺寸：凿除无筋混凝土 2. 运距：施工单位自行考虑 | m3 | 17.66 | 121.36 | 2143
建筑工程分类分项工程量清单计价表
项目及标段名称: |  | 嵊州市中型灌区系统提升改造项目（坂头水库灌区） | [6 empty] | 第35页 共61页
序号 | 项目编码 |  | 项目名称 | 项目主要特征 | 计量 单位 | 工程 数量 | 单价 (元) | 合价 (元) | 主要技术 条款编码 | 备注
2.12.4 | 500109001112 |  | 普通混凝土 | 1. 部位及类型：回填 2. 级配、拌制要求：C15（42.5）2级配 | m3 | 1.26 | 621.94 | 784
2.12.5 | 500109011022 |  | 衬砌混凝土 | 1. 部位及类型：15-20cm厚渠道底板 2. 级配、拌制要求：C25（42.5）2级配 | m3 | 12.25 | 736.88 | 9027
2.12.6 | 500109001113 |  | 普通混凝土 | 1. 部位及类型：200-400厚渠道挡墙 2. 级配、拌制要求：C25（42.5）2级配 | m3 | 14.7 | 902.12 | 13261
2.12.7 | 500109009019 |  | 伸缩缝 | 1. 伸缩缝部位：排渠压顶、挡墙、基础 2. 填料的种类、规格：2cm沥青杉木板 | m2 | 2.24 | 152.29 | 341
2.13 |  |  | 西干渠前王砩取水段干渠（K0+042.6-K0+339) |  |  |  |  | 325717
2.13.1 | 500101003023 |  | 渠道土方开挖 | 1. 土类分级：西干渠渠道挖方 2. 运距：施工单位自行考虑 | m3 | 860.5 | 15.08 | 12976
2.13.2 | 500103023022 |  | 土方回填 | 1. 干密度：满足设计要求 2. 土类分级：优质挖方 3. 运距：施工单位自行考虑 | m3 | 546.66 | 7.19 | 3930
2.13.3 | 500109010015 |  | 混凝土凿除 | 1. 凿除部位及断面尺寸：凿除无筋混凝土 2. 运距：施工单位自行考虑 | m3 | 159.05 | 121.36 | 19302
2.13.4 | 500109001114 |  | 普通混凝土 | 1. 部位及类型：回填 2. 级配、拌制要求：C15（42.5）2级配 | m3 | 23.98 | 621.94 | 14914
建筑工程分类分项工程量清单计价表
项目及标段名称: |  | 嵊州市中型灌区系统提升改造项目（坂头水库灌区） | [6 empty] | 第36页 共61页
序号 | 项目编码 |  | 项目名称 | 项目主要特征 | 计量 单位 | 工程 数量 | 单价 (元) | 合价 (元) | 主要技术 条款编码 | 备注
2.13.5 | 500109011023 |  | 衬砌混凝土 | 1. 部位及类型：15-20cm厚渠道底板 2. 级配、拌制要求：C25（42.5）2级配 | m3 | 148.2 | 736.88 | 109206
2.13.6 | 500109001115 |  | 普通混凝土 | 1. 部位及类型：200-400厚渠道挡墙 2. 级配、拌制要求：C25（42.5）2级配 | m3 | 177.84 | 902.12 | 160433
2.13.7 | 500109009020 |  | 伸缩缝 | 1. 伸缩缝部位：排渠压顶、挡墙、基础 2. 填料的种类、规格：2cm沥青杉木板 | m2 | 32.54 | 152.29 | 4956
2.14 |  |  | 西干渠前王砩取水段干渠（K1+187-K1+316) |  |  |  |  | 101048
2.14.1 | 500101003024 |  | 渠道土方开挖 | 1. 土类分级：西干渠渠道挖方 2. 运距：施工单位自行考虑 | m3 | 252.29 | 15.08 | 3805
2.14.2 | 500103023023 |  | 土方回填 | 1. 干密度：满足设计要求 2. 土类分级：优质挖方 3. 运距：施工单位自行考虑 | m3 | 153.27 | 7.19 | 1102
2.14.3 | 500109001116 |  | 普通混凝土 | 1. 部位及类型：回填 2. 级配、拌制要求：C15（42.5）2级配 | m3 | 6.64 | 621.94 | 4130
2.14.4 | 500109011024 |  | 衬砌混凝土 | 1. 部位及类型：15-20cm厚渠道底板 2. 级配、拌制要求：C25（42.5）2级配 | m3 | 59.34 | 736.88 | 43726
2.14.5 | 500109001117 |  | 普通混凝土 | 1. 部位及类型：200-400厚渠道挡墙 2. 级配、拌制要求：C25（42.5）2级配 | m3 | 51.6 | 902.12 | 46549
建筑工程分类分项工程量清单计价表
项目及标段名称: |  | 嵊州市中型灌区系统提升改造项目（坂头水库灌区） | [6 empty] | 第37页 共61页
序号 | 项目编码 |  | 项目名称 | 项目主要特征 | 计量 单位 | 工程 数量 | 单价 (元) | 合价 (元) | 主要技术 条款编码 | 备注
2.14.6 | 500109009021 |  | 伸缩缝 | 1. 伸缩缝部位：排渠压顶、挡墙、基础 2. 填料的种类、规格：2cm沥青杉木板 | m2 | 11.4 | 152.29 | 1736
2.15 |  |  | 西干渠前王砩取水段干渠（K1+325.2-K1+362.3) |  |  |  |  | 28701
2.15.1 | 500101003025 |  | 渠道土方开挖 | 1. 土类分级：西干渠渠道挖方 2. 运距：施工单位自行考虑 | m3 | 58.67 | 15.08 | 885
2.15.2 | 500103023024 |  | 土方回填 | 1. 干密度：满足设计要求 2. 土类分级：优质挖方 3. 运距：施工单位自行考虑 | m3 | 36.36 | 7.19 | 261
2.15.3 | 500109001118 |  | 普通混凝土 | 1. 部位及类型：回填 2. 级配、拌制要求：C15（42.5）2级配 | m3 | 1.91 | 621.94 | 1188
2.15.4 | 500109011025 |  | 衬砌混凝土 | 1. 部位及类型：15-20cm厚渠道底板 2. 级配、拌制要求：C25（42.5）2级配 | m3 | 17.07 | 736.88 | 12579
2.15.5 | 500109001119 |  | 普通混凝土 | 1. 部位及类型：200-400厚渠道挡墙 2. 级配、拌制要求：C25（42.5）2级配 | m3 | 14.84 | 902.12 | 13387
2.15.6 | 500109009022 |  | 伸缩缝 | 1. 伸缩缝部位：排渠压顶、挡墙、基础 2. 填料的种类、规格：2cm沥青杉木板 | m2 | 2.63 | 152.29 | 401
2.16 |  |  | 西干渠前王砩取水段分流渠（L=465.7m) |  |  |  |  | 397095
建筑工程分类分项工程量清单计价表
项目及标段名称: |  | 嵊州市中型灌区系统提升改造项目（坂头水库灌区） | [6 empty] | 第38页 共61页
序号 | 项目编码 |  | 项目名称 | 项目主要特征 | 计量 单位 | 工程 数量 | 单价 (元) | 合价 (元) | 主要技术 条款编码 | 备注
2.16.1 | 500101003026 |  | 渠道土方开挖 | 1. 土类分级：西干渠渠道挖方 2. 运距：施工单位自行考虑 | m3 | 726.14 | 15.08 | 10950
2.16.2 | 500103023025 |  | 土方回填 | 1. 干密度：满足设计要求 2. 土类分级：优质挖方 3. 运距：施工单位自行考虑 | m3 | 665.77 | 7.19 | 4787
2.16.3 | 500105009008 |  | 砌体拆除 | 1. 拆除要求：拆除浆砌石砌体 2. 弃渣运距：施工单位自行考虑 | m3 | 13.39 | 30.34 | 406
2.16.4 | 500109001120 |  | 普通混凝土 | 1. 部位及类型：回填 2. 级配、拌制要求：C15（42.5）2级配 | m3 | 23.98 | 621.94 | 14914
2.16.5 | 500109001121 |  | 普通混凝土 | 1. 部位及类型：300厚基础 2. 级配、拌制要求：C20（42.5）2级配 | m3 | 5.88 | 684.04 | 4022
2.16.6 | 500105003007 |  | 浆砌块石 | 1. 材质及规格：浆砌块石挡墙 2. 砂浆强度等级：M10（42.5）水泥砂浆 | m3 | 11.3 | 552.41 | 6242
2.16.7 | 500109001122 |  | 普通混凝土 | 1. 部位及类型：压顶 2. 级配、拌制要求：C20(42.5)2级配 3. 其他：割缝等 | m3 | 1.16 | 776.27 | 900
2.16.8 | 500109011026 |  | 衬砌混凝土 | 1. 部位及类型：15-20cm厚渠道底板 2. 级配、拌制要求：C25（42.5）2级配 | m3 | 201.28 | 736.88 | 148319
建筑工程分类分项工程量清单计价表
项目及标段名称: |  | 嵊州市中型灌区系统提升改造项目（坂头水库灌区） | [6 empty] | 第39页 共61页
序号 | 项目编码 |  | 项目名称 | 项目主要特征 | 计量 单位 | 工程 数量 | 单价 (元) | 合价 (元) | 主要技术 条款编码 | 备注
2.16.9 | 500109001123 |  | 普通混凝土 | 1. 部位及类型：200-400厚渠道挡墙 2. 级配、拌制要求：C25（42.5）2级配 | m3 | 221.44 | 902.12 | 199765
2.16.10 | 500109009023 |  | 伸缩缝 | 1. 伸缩缝部位：排渠压顶、挡墙、基础 2. 填料的种类、规格：2cm沥青杉木板 | m2 | 43.92 | 152.29 | 6689
2.16.11 | 500114003006 |  | 轻型管道铺设 | 1. φ75PVC管（含滤包） | m | 3.48 | 28.58 | 99
2.17 |  |  | 寺根排洪闸 |  |  |  |  | 111382
2.17.1 | 500101003027 |  | 渠道土方开挖 | 1. 土类分级：西干渠渠道挖方 2. 运距：施工单位自行考虑 | m3 | 134.55 | 15.08 | 2029
2.17.2 | 500103023026 |  | 土方回填 | 1. 干密度：满足设计要求 2. 土类分级：优质挖方 3. 运距：施工单位自行考虑 | m3 | 12.16 | 7.19 | 87
2.17.3 | 500109010016 |  | 混凝土凿除 | 1. 凿除部位及断面尺寸：凿除无筋混凝土 2. 运距：施工单位自行考虑 | m3 | 16.07 | 121.36 | 1950
2.17.4 | 500109001124 |  | 普通混凝土 | 1. 部位及类型：垫层 2. 级配、拌制要求：C15（42.5）2级配 | m3 | 8.6 | 690.98 | 5942
2.17.5 | 500109001125 |  | 普通混凝土 | 1. 部位及类型：闸底板 2. 级配、拌制要求：C25（42.5）2级配 | m3 | 15.47 | 724.72 | 11211
建筑工程分类分项工程量清单计价表
项目及标段名称: |  | 嵊州市中型灌区系统提升改造项目（坂头水库灌区） | [6 empty] | 第40页 共61页
序号 | 项目编码 |  | 项目名称 | 项目主要特征 | 计量 单位 | 工程 数量 | 单价 (元) | 合价 (元) | 主要技术 条款编码 | 备注
2.17.6 | 500109001126 |  | 普通混凝土 | 1. 部位及类型：闸墩 2. 级配、拌制要求：C25（42.5）2级配 | m3 | 10.74 | 960.53 | 10316
2.17.7 | 500109006002 |  | 二期混凝土 | 1. 部位：截坎 2. 级配、拌制要求：C25（42.5）2级配 | m3 | 0.17 | 1065.76 | 181
2.17.8 | 500112005009 |  | 混凝土预制件吊装 | 1. 构件类型、结构尺寸：四孔预制板，单块宽49cm，厚12cm | m | 19.8 | 70 | 1386
2.17.9 | 500114010015 |  | 镀锌钢管护栏 | 1. DN65镀锌钢管护栏 H=1m | m | 6.52 | 225.92 | 1473
2.17.10 | 500109001127 |  | 普通混凝土 | 1. 部位及类型：80厚砼铺装 2. 级配、拌制要求：C25（42.5）2级配 | m3 | 0.79 | 837.13 | 661
2.17.11 | 500109001128 |  | 普通混凝土 | 1. 部位及类型：工作桥 2. 级配、拌制要求：C25（42.5）2级配 | m3 | 3.84 | 1158.02 | 4447
2.17.12 | 500114010016 |  | 3T手轮螺杆式启闭机 | 1. 3T手轮螺杆式启闭机（含螺杆等） | 套 | 2 | 2000 | 4000
2.17.13 | 500112001003 |  | 预制混凝土构件 | 1. 构件结构尺寸：闸门 2. 强度等级及配合比：C30（42.5）2级配 3. 吊运、堆存要求：运输等 | m3 | 0.43 | 1561.2 | 671
2.17.14 | 500105012007 |  | 砼灌砌块石 | 1. 材质及规格：灌砌块石回填 2. 砼强度等级及配合比：C20（42.5）2级配 | m3 | 7.73 | 577.85 | 4467
建筑工程分类分项工程量清单计价表
项目及标段名称: |  | 嵊州市中型灌区系统提升改造项目（坂头水库灌区） | [6 empty] | 第41页 共61页
序号 | 项目编码 |  | 项目名称 | 项目主要特征 | 计量 单位 | 工程 数量 | 单价 (元) | 合价 (元) | 主要技术 条款编码 | 备注
2.17.15 | 500105012008 |  | 砼灌砌块石 | 1. 材质及规格：灌砌块石底板 2. 砼强度等级及配合比：C20（42.5）2级配 | m3 | 26.09 | 577.85 | 15076
2.17.16 | 500105012009 |  | 砼灌砌块石 | 1. 材质及规格：灌砌块石挡墙 2. 砼强度等级及配合比：C20（42.5）2级配 | m3 | 14.43 | 575.54 | 8305
2.17.17 | 500109001129 |  | 普通混凝土 | 1. 部位及类型：压顶 2. 级配、拌制要求：C20(42.5)2级配 3. 其他：割缝等 | m3 | 1.14 | 776.27 | 885
2.17.18 | 500109009024 |  | 伸缩缝 | 1. 伸缩缝部位：排渠压顶、挡墙、基础 2. 填料的种类、规格：2cm沥青杉木板 | m2 | 9.45 | 152.29 | 1439
2.17.19 | 500114003007 |  | 轻型管道铺设 | 1. φ75PVC管（含滤包） | m | 2.96 | 28.58 | 85
2.17.20 | 500109008010 |  | 止水工程 | 1. 止水类型：铜片止水 | m | 20.4 | 614.67 | 12539
2.17.21 | 500111001015 |  | 钢筋加工与安装 | 1. 工程部位：排洪闸、砼铺装 | t | 2.69 | 6429.27 | 17295
2.17.22 | 500111002003 |  | 钢构件加工与安装 | 1. 材质：闸门槽预埋铁件、闸门配件 2. 工程部位：排洪闸 | t | 0.7 | 9907.48 | 6935
3 |  |  | 中干渠 |  |  |  |  | 2141216
3.1 |  |  | 中干渠（K0+000-K0+014） |  |  |  |  | 8109
建筑工程分类分项工程量清单计价表
项目及标段名称: |  | 嵊州市中型灌区系统提升改造项目（坂头水库灌区） | [6 empty] | 第42页 共61页
序号 | 项目编码 |  | 项目名称 | 项目主要特征 | 计量 单位 | 工程 数量 | 单价 (元) | 合价 (元) | 主要技术 条款编码 | 备注
3.1.1 | 500101003028 |  | 渠道土方开挖 | 1. 土类分级：中干渠渠道挖方 2. 运距：施工单位自行考虑 | m3 | 5.04 | 15.08 | 76
3.1.2 | 500109001130 |  | 普通混凝土 | 1. 部位及类型：回填 2. 级配、拌制要求：C15（42.5）2级配 | m3 | 0.7 | 621.94 | 435
3.1.3 | 500109001131 |  | 普通混凝土 | 1. 部位及类型：压顶 2. 级配、拌制要求：C20(42.5)2级配 3. 其他：割缝等 | m3 | 5.46 | 776.27 | 4238
3.1.4 | 500109011027 |  | 衬砌混凝土 | 1. 部位及类型：15-20cm厚渠道底板 2. 级配、拌制要求：C25（42.5）2级配 | m3 | 4.41 | 736.88 | 3250
3.1.5 | 500109009025 |  | 伸缩缝 | 1. 伸缩缝部位：排渠压顶、挡墙、基础 2. 填料的种类、规格：2cm沥青杉木板 | m2 | 0.72 | 152.29 | 110
3.2 |  |  | 中干渠涵洞段（K0+014-K0+852） |  |  |  |  | 224154
3.2.1 | 500101003029 |  | 渠道土方开挖 | 1. 土类分级：中干渠渠道挖方 2. 运距：施工单位自行考虑 | m3 | 536.32 | 15.08 | 8088
3.2.2 | 500109001132 |  | 普通混凝土 | 1. 部位及类型：回填 2. 级配、拌制要求：C15（42.5）2级配 | m3 | 41.9 | 694.27 | 29090
3.2.3 | 500109011028 |  | 衬砌混凝土 | 1. 部位及类型：15厚隧洞底板 2. 级配、拌制要求：C25（42.5）2级配 | m3 | 226.26 | 810.81 | 183454
建筑工程分类分项工程量清单计价表
项目及标段名称: |  | 嵊州市中型灌区系统提升改造项目（坂头水库灌区） | [6 empty] | 第43页 共61页
序号 | 项目编码 |  | 项目名称 | 项目主要特征 | 计量 单位 | 工程 数量 | 单价 (元) | 合价 (元) | 主要技术 条款编码 | 备注
3.2.4 | 500109009026 |  | 伸缩缝 | 1. 伸缩缝部位：排渠压顶、挡墙、基础 2. 填料的种类、规格：2cm沥青杉木板 | m2 | 23.13 | 152.29 | 3522
3.3 |  |  | 中干渠（K0+852-K0+855） |  |  |  |  | 3379
3.3.1 | 500101003030 |  | 渠道土方开挖 | 1. 土类分级：中干渠渠道挖方 2. 运距：施工单位自行考虑 | m3 | 12 | 15.08 | 181
3.3.2 | 500103023027 |  | 土方回填 | 1. 干密度：满足设计要求 2. 土类分级：优质挖方 3. 运距：施工单位自行考虑 | m3 | 3.39 | 7.19 | 24
3.3.3 | 500105009009 |  | 砌体拆除 | 1. 拆除要求：拆除干砌石砌体 2. 弃渣运距：施工单位自行考虑 | m3 | 4.5 | 29.55 | 133
3.3.4 | 500109001133 |  | 普通混凝土 | 1. 部位及类型：回填 2. 级配、拌制要求：C15（42.5）2级配 | m3 | 0.15 | 621.94 | 93
3.3.5 | 500109011029 |  | 衬砌混凝土 | 1. 部位及类型：15-20cm厚渠道底板 2. 级配、拌制要求：C25（42.5）2级配 | m3 | 0.99 | 736.88 | 730
3.3.6 | 500105012010 |  | 砼灌砌块石 | 1. 材质及规格：灌砌块石底板（块石利用） 2. 砼强度等级及配合比：C20（42.5）2级配 | m3 | 1.3 | 399.9 | 520
3.3.7 | 500105012011 |  | 砼灌砌块石 | 1. 材质及规格：灌砌块石挡墙（块石利用） 2. 砼强度等级及配合比：C20（42.5）2级配 | m3 | 1.85 | 396.12 | 733
建筑工程分类分项工程量清单计价表
项目及标段名称: |  | 嵊州市中型灌区系统提升改造项目（坂头水库灌区） | [6 empty] | 第44页 共61页
序号 | 项目编码 |  | 项目名称 | 项目主要特征 | 计量 单位 | 工程 数量 | 单价 (元) | 合价 (元) | 主要技术 条款编码 | 备注
3.3.8 | 500105012012 |  | 砼灌砌块石 | 1. 材质及规格：灌砌块石挡墙 2. 砼强度等级及配合比：C20（42.5）2级配 | m3 | 1.32 | 575.54 | 760
3.3.9 | 500109001134 |  | 普通混凝土 | 1. 部位及类型：压顶 2. 级配、拌制要求：C20(42.5)2级配 3. 其他：割缝等 | m3 | 0.23 | 776.27 | 179
3.3.10 | 500114003008 |  | 轻型管道铺设 | 1. φ75PVC管（含滤包） | m | 0.93 | 28.58 | 27
3.4 |  |  | 中干渠（K0+855-K1+040） |  |  |  |  | 192985
3.4.1 | 500101003031 |  | 渠道土方开挖 | 1. 土类分级：中干渠渠道挖方 2. 运距：施工单位自行考虑 | m3 | 375.83 | 15.08 | 5668
3.4.2 | 500103023028 |  | 土方回填 | 1. 干密度：满足设计要求 2. 土类分级：优质挖方 3. 运距：施工单位自行考虑 | m3 | 140.6 | 7.19 | 1011
3.4.3 | 500105009010 |  | 砌体拆除 | 1. 拆除要求：拆除干砌石砌体 2. 弃渣运距：施工单位自行考虑 | m3 | 27.75 | 29.55 | 820
3.4.4 | 500109001135 |  | 普通混凝土 | 1. 部位及类型：回填 2. 级配、拌制要求：C15（42.5）2级配 | m3 | 9.53 | 621.94 | 5927
3.4.5 | 500109011030 |  | 衬砌混凝土 | 1. 部位及类型：15-20cm厚渠道底板 2. 级配、拌制要求：C25（42.5）2级配 | m3 | 61.05 | 736.88 | 44987
建筑工程分类分项工程量清单计价表
项目及标段名称: |  | 嵊州市中型灌区系统提升改造项目（坂头水库灌区） | [6 empty] | 第45页 共61页
序号 | 项目编码 |  | 项目名称 | 项目主要特征 | 计量 单位 | 工程 数量 | 单价 (元) | 合价 (元) | 主要技术 条款编码 | 备注
3.4.6 | 500105012013 |  | 砼灌砌块石 | 1. 材质及规格：灌砌块石底板（块石利用） 2. 砼强度等级及配合比：C20（42.5）2级配 | m3 | 19.43 | 399.9 | 7770
3.4.7 | 500105012014 |  | 砼灌砌块石 | 1. 材质及规格：灌砌块石底板 2. 砼强度等级及配合比：C20（42.5）2级配 | m3 | 53.83 | 577.85 | 31106
3.4.8 | 500105012015 |  | 砼灌砌块石 | 1. 材质及规格：灌砌块石挡墙 2. 砼强度等级及配合比：C20（42.5）2级配 | m3 | 137.92 | 575.54 | 79378
3.4.9 | 500109001136 |  | 普通混凝土 | 1. 部位及类型：压顶 2. 级配、拌制要求：C20(42.5)2级配 3. 其他：割缝等 | m3 | 13.88 | 776.27 | 10775
3.4.10 | 500109009027 |  | 伸缩缝 | 1. 伸缩缝部位：排渠压顶、挡墙、基础 2. 填料的种类、规格：2cm沥青杉木板 | m2 | 28.39 | 152.29 | 4324
3.4.11 | 500114003009 |  | 轻型管道铺设 | 1. φ75PVC管（含滤包） | m | 42.7 | 28.58 | 1220
3.5 |  |  | 中干渠（K1+078-K1+223） |  |  |  |  | 211268
3.5.1 | 500101003032 |  | 渠道土方开挖 | 1. 土类分级：中干渠渠道挖方 2. 运距：施工单位自行考虑 | m3 | 459.85 | 15.08 | 6935
3.5.2 | 500103023029 |  | 土方回填 | 1. 干密度：满足设计要求 2. 土类分级：优质挖方 3. 运距：施工单位自行考虑 | m3 | 245.08 | 7.19 | 1762
建筑工程分类分项工程量清单计价表
项目及标段名称: |  | 嵊州市中型灌区系统提升改造项目（坂头水库灌区） | [6 empty] | 第46页 共61页
序号 | 项目编码 |  | 项目名称 | 项目主要特征 | 计量 单位 | 工程 数量 | 单价 (元) | 合价 (元) | 主要技术 条款编码 | 备注
3.5.3 | 500109010017 |  | 混凝土凿除 | 1. 凿除部位及断面尺寸：凿除无筋混凝土 2. 运距：施工单位自行考虑 | m3 | 158.21 | 121.36 | 19200
3.5.4 | 500105009011 |  | 砌体拆除 | 1. 拆除要求：拆除干砌石砌体 2. 弃渣运距：施工单位自行考虑 | m3 | 21.01 | 29.55 | 621
3.5.5 | 500109001137 |  | 普通混凝土 | 1. 部位及类型：回填 2. 级配、拌制要求：C15（42.5）2级配 | m3 | 7.47 | 621.94 | 4646
3.5.6 | 500109011031 |  | 衬砌混凝土 | 1. 部位及类型：15-20cm厚渠道底板 2. 级配、拌制要求：C25（42.5）2级配 | m3 | 34.8 | 736.88 | 25643
3.5.7 | 500105012016 |  | 砼灌砌块石 | 1. 材质及规格：灌砌块石底板（块石利用） 2. 砼强度等级及配合比：C20（42.5）2级配 | m3 | 14.71 | 399.9 | 5883
3.5.8 | 500105012017 |  | 砼灌砌块石 | 1. 材质及规格：灌砌块石底板 2. 砼强度等级及配合比：C20（42.5）2级配 | m3 | 82.9 | 577.85 | 47904
3.5.9 | 500105012018 |  | 砼灌砌块石 | 1. 材质及规格：灌砌块石挡墙 2. 砼强度等级及配合比：C20（42.5）2级配 | m3 | 131.82 | 575.54 | 75868
3.5.10 | 500109001138 |  | 普通混凝土 | 1. 部位及类型：压顶 2. 级配、拌制要求：C20(42.5)2级配 3. 其他：割缝等 | m3 | 21.75 | 776.27 | 16884
建筑工程分类分项工程量清单计价表
项目及标段名称: |  | 嵊州市中型灌区系统提升改造项目（坂头水库灌区） | [6 empty] | 第47页 共61页
序号 | 项目编码 |  | 项目名称 | 项目主要特征 | 计量 单位 | 工程 数量 | 单价 (元) | 合价 (元) | 主要技术 条款编码 | 备注
3.5.11 | 500109009028 |  | 伸缩缝 | 1. 伸缩缝部位：排渠压顶、挡墙、基础 2. 填料的种类、规格：2cm沥青杉木板 | m2 | 28.11 | 152.29 | 4281
3.5.12 | 500114003010 |  | 轻型管道铺设 | 1. φ75PVC管（含滤包） | m | 57.45 | 28.58 | 1642
3.6 |  |  | 中干渠（K3+870-K4+002） |  |  |  |  | 170702
3.6.1 | 500101003033 |  | 渠道土方开挖 | 1. 土类分级：中干渠渠道挖方 2. 运距：施工单位自行考虑 | m3 | 275.6 | 15.08 | 4156
3.6.2 | 500103023030 |  | 土方回填 | 1. 干密度：满足设计要求 2. 土类分级：优质挖方 3. 运距：施工单位自行考虑 | m3 | 160.48 | 7.19 | 1154
3.6.3 | 500109010018 |  | 混凝土凿除 | 1. 凿除部位及断面尺寸：凿除无筋混凝土 2. 运距：施工单位自行考虑 | m3 | 81.85 | 121.36 | 9933
3.6.4 | 500109001139 |  | 普通混凝土 | 1. 部位及类型：回填 2. 级配、拌制要求：C15（42.5）2级配 | m3 | 6.8 | 621.94 | 4229
3.6.5 | 500109011032 |  | 衬砌混凝土 | 1. 部位及类型：15-20cm厚渠道底板 2. 级配、拌制要求：C25（42.5）2级配 | m3 | 80.52 | 736.88 | 59334
3.6.6 | 500109001140 |  | 普通混凝土 | 1. 部位及类型：400-800厚渠道挡墙 2. 级配、拌制要求：C25（42.5）2级配 | m3 | 103.95 | 850.04 | 88362
建筑工程分类分项工程量清单计价表
项目及标段名称: |  | 嵊州市中型灌区系统提升改造项目（坂头水库灌区） | [6 empty] | 第48页 共61页
序号 | 项目编码 |  | 项目名称 | 项目主要特征 | 计量 单位 | 工程 数量 | 单价 (元) | 合价 (元) | 主要技术 条款编码 | 备注
3.6.7 | 500109009029 |  | 伸缩缝 | 1. 伸缩缝部位：排渠压顶、挡墙、基础 2. 填料的种类、规格：2cm沥青杉木板 | m2 | 18.53 | 152.29 | 2822
3.6.8 | 500114003011 |  | 轻型管道铺设 | 1. φ75PVC管（含滤包） | m | 24.94 | 28.58 | 713
3.7 |  |  | 中干渠（K4+002-K4+582） |  |  |  |  | 164015
3.7.1 | 500101003034 |  | 渠道土方开挖 | 1. 土类分级：中干渠渠道挖方 2. 运距：施工单位自行考虑 | m3 | 407.9 | 15.08 | 6151
3.7.2 | 500109001141 |  | 普通混凝土 | 1. 部位及类型：回填 2. 级配、拌制要求：C15（42.5）2级配 | m3 | 38.83 | 621.94 | 24150
3.7.3 | 500109011033 |  | 衬砌混凝土 | 1. 部位及类型：15-20cm厚渠道底板 2. 级配、拌制要求：C25（42.5）2级配 | m3 | 177.77 | 736.88 | 130995
3.7.4 | 500109009030 |  | 伸缩缝 | 1. 伸缩缝部位：排渠压顶、挡墙、基础 2. 填料的种类、规格：2cm沥青杉木板 | m2 | 17.85 | 152.29 | 2718
3.8 |  |  | 中干渠（K5+401-K5+404） |  |  |  |  | 1992
3.8.1 | 500105012019 |  | 砼灌砌块石 | 1. 材质及规格：灌砌块石回填 2. 砼强度等级及配合比：C20（42.5）2级配 | m3 | 0.77 | 577.85 | 445
建筑工程分类分项工程量清单计价表
项目及标段名称: |  | 嵊州市中型灌区系统提升改造项目（坂头水库灌区） | [6 empty] | 第49页 共61页
序号 | 项目编码 |  | 项目名称 | 项目主要特征 | 计量 单位 | 工程 数量 | 单价 (元) | 合价 (元) | 主要技术 条款编码 | 备注
3.8.2 | 500109011034 |  | 衬砌混凝土 | 1. 部位及类型：15-20cm厚渠道底板 2. 级配、拌制要求：C25（42.5）2级配 | m3 | 2.1 | 736.88 | 1547
3.9 |  |  | 中干渠（K5+592-K5+594） |  |  |  |  | 1265
3.9.1 | 500105012020 |  | 砼灌砌块石 | 1. 材质及规格：灌砌块石回填 2. 砼强度等级及配合比：C20（42.5）2级配 | m3 | 0.48 | 577.85 | 277
3.9.2 | 500109011035 |  | 衬砌混凝土 | 1. 部位及类型：15-20cm厚渠道底板 2. 级配、拌制要求：C25（42.5）2级配 | m3 | 1.34 | 736.88 | 987
3.10 |  |  | 中干渠（K5+639-K5+778） |  |  |  |  | 28337
3.10.1 | 500101003035 |  | 渠道土方开挖 | 1. 土类分级：中干渠渠道挖方 2. 运距：施工单位自行考虑 | m3 | 25.23 | 15.08 | 380
3.10.2 | 500109001142 |  | 普通混凝土 | 1. 部位及类型：回填 2. 级配、拌制要求：C15（42.5）2级配 | m3 | 7.16 | 621.94 | 4453
3.10.3 | 500109011036 |  | 衬砌混凝土 | 1. 部位及类型：15-20cm厚渠道底板 2. 级配、拌制要求：C25（42.5）2级配 | m3 | 31.28 | 736.88 | 23050
3.10.4 | 500109009031 |  | 伸缩缝 | 1. 伸缩缝部位：排渠压顶、挡墙、基础 2. 填料的种类、规格：2cm沥青杉木板 | m2 | 2.98 | 152.29 | 454
建筑工程分类分项工程量清单计价表
项目及标段名称: |  | 嵊州市中型灌区系统提升改造项目（坂头水库灌区） | [6 empty] | 第50页 共61页
序号 | 项目编码 |  | 项目名称 | 项目主要特征 | 计量 单位 | 工程 数量 | 单价 (元) | 合价 (元) | 主要技术 条款编码 | 备注
3.11 |  |  | 中干渠（K6+790-K7+612） |  |  |  |  | 542937
3.11.1 | 500101003036 |  | 渠道土方开挖 | 1. 土类分级：中干渠渠道挖方 2. 运距：施工单位自行考虑 | m3 | 883.4 | 15.08 | 13322
3.11.2 | 500103023031 |  | 土方回填 | 1. 干密度：满足设计要求 2. 土类分级：优质挖方 3. 运距：施工单位自行考虑 | m3 | 872.32 | 7.19 | 6272
3.11.3 | 500105009012 |  | 砌体拆除 | 1. 拆除要求：拆除干砌石砌体 2. 弃渣运距：施工单位自行考虑 | m3 | 17.51 | 29.55 | 517
3.11.4 | 500109001143 |  | 普通混凝土 | 1. 部位及类型：回填 2. 级配、拌制要求：C15（42.5）2级配 | m3 | 42.18 | 621.94 | 26233
3.11.5 | 500109011037 |  | 衬砌混凝土 | 1. 部位及类型：15-20cm厚渠道底板 2. 级配、拌制要求：C25（42.5）2级配 | m3 | 258.2 | 736.88 | 190262
3.11.6 | 500109001144 |  | 普通混凝土 | 1. 部位及类型：200-400厚渠道挡墙 2. 级配、拌制要求：C25（42.5）2级配 | m3 | 315.88 | 902.12 | 284962
3.11.7 | 500109001145 |  | 普通混凝土 | 1. 部位及类型：300厚渠道单立模挡墙 2. 级配、拌制要求：C25（42.5）2级配 | m3 | 4.08 | 836.72 | 3414
3.11.8 | 500109001146 |  | 普通混凝土 | 1. 部位及类型：300厚底板 2. 级配、拌制要求：C25（42.5）2级配 | m3 | 2.16 | 698.24 | 1508
建筑工程分类分项工程量清单计价表
项目及标段名称: |  | 嵊州市中型灌区系统提升改造项目（坂头水库灌区） | [6 empty] | 第51页 共61页
序号 | 项目编码 |  | 项目名称 | 项目主要特征 | 计量 单位 | 工程 数量 | 单价 (元) | 合价 (元) | 主要技术 条款编码 | 备注
3.11.9 | 500109001147 |  | 普通混凝土 | 1. 部位及类型：台墩 2. 级配、拌制要求：C25（42.5）2级配 | m3 | 7.17 | 850.04 | 6095
3.11.10 | 500109001148 |  | 普通混凝土 | 1. 部位及类型：盖板 2. 级配、拌制要求：C25（42.5）2级配 3. 其他：伸缩缝、油毛毡等 | m3 | 0.76 | 1021.88 | 777
3.11.11 | 500109009032 |  | 伸缩缝 | 1. 伸缩缝部位：排渠压顶、挡墙、基础 2. 填料的种类、规格：2cm沥青杉木板 | m2 | 58.65 | 152.29 | 8932
3.11.12 | 500111001016 |  | 钢筋加工与安装 | 1. 工程部位：盖板 | t | 0.1 | 6429.27 | 643
3.12 |  |  | 中干渠（K7+686-K7+776.5） |  |  |  |  | 85601
3.12.1 | 500101003037 |  | 渠道土方开挖 | 1. 土类分级：中干渠渠道挖方 2. 运距：施工单位自行考虑 | m3 | 134.95 | 15.08 | 2035
3.12.2 | 500103023032 |  | 土方回填 | 1. 干密度：满足设计要求 2. 土类分级：优质挖方 3. 运距：施工单位自行考虑 | m3 | 123.18 | 7.19 | 886
3.12.3 | 500109001149 |  | 普通混凝土 | 1. 部位及类型：回填 2. 级配、拌制要求：C15（42.5）2级配 | m3 | 4.66 | 621.94 | 2898
3.12.4 | 500109011038 |  | 衬砌混凝土 | 1. 部位及类型：15-20cm厚渠道底板 2. 级配、拌制要求：C25（42.5）2级配 | m3 | 39.82 | 736.88 | 29343
建筑工程分类分项工程量清单计价表
项目及标段名称: |  | 嵊州市中型灌区系统提升改造项目（坂头水库灌区） | [6 empty] | 第52页 共61页
序号 | 项目编码 |  | 项目名称 | 项目主要特征 | 计量 单位 | 工程 数量 | 单价 (元) | 合价 (元) | 主要技术 条款编码 | 备注
3.12.5 | 500109001150 |  | 普通混凝土 | 1. 部位及类型：200-400厚渠道挡墙 2. 级配、拌制要求：C25（42.5）2级配 | m3 | 54.3 | 902.12 | 48985
3.12.6 | 500109009033 |  | 伸缩缝 | 1. 伸缩缝部位：排渠压顶、挡墙、基础 2. 填料的种类、规格：2cm沥青杉木板 | m2 | 9.55 | 152.29 | 1454
3.13 |  |  | 中干渠（K7+776.5-K8+259） |  |  |  |  | 115473
3.13.1 | 500101003038 |  | 渠道土方开挖 | 1. 土类分级：中干渠渠道挖方 2. 运距：施工单位自行考虑 | m3 | 214.2 | 15.08 | 3230
3.13.2 | 500103023033 |  | 土方回填 | 1. 干密度：满足设计要求 2. 土类分级：优质挖方 3. 运距：施工单位自行考虑 | m3 | 32.28 | 7.19 | 232
3.13.3 | 500109001151 |  | 普通混凝土 | 1. 部位及类型：回填 2. 级配、拌制要求：C15（42.5）2级配 | m3 | 24.85 | 621.94 | 15455
3.13.4 | 500109011039 |  | 衬砌混凝土 | 1. 部位及类型：15-20cm厚渠道底板 2. 级配、拌制要求：C25（42.5）2级配 | m3 | 99.13 | 736.88 | 73047
3.13.5 | 500109001152 |  | 普通混凝土 | 1. 部位及类型：200-400厚渠道挡墙 2. 级配、拌制要求：C25（42.5）2级配 | m3 | 13 | 902.12 | 11728
3.13.6 | 500109011040 |  | 衬砌混凝土 | 1. 部位及类型：渠壁 2. 级配、拌制要求：C25（42.5）2级配 | m3 | 11.18 | 889.21 | 9941
建筑工程分类分项工程量清单计价表
项目及标段名称: |  | 嵊州市中型灌区系统提升改造项目（坂头水库灌区） | [6 empty] | 第53页 共61页
序号 | 项目编码 |  | 项目名称 | 项目主要特征 | 计量 单位 | 工程 数量 | 单价 (元) | 合价 (元) | 主要技术 条款编码 | 备注
3.13.7 | 500109009034 |  | 伸缩缝 | 1. 伸缩缝部位：排渠压顶、挡墙、基础 2. 填料的种类、规格：2cm沥青杉木板 | m2 | 12.08 | 152.29 | 1840
3.14 |  |  | 中干分流渠（K0+000-K0+166） |  |  |  |  | 105660
3.14.1 | 500101003039 |  | 渠道土方开挖 | 1. 土类分级：中干渠渠道挖方 2. 运距：施工单位自行考虑 | m3 | 119.57 | 15.08 | 1803
3.14.2 | 500103023034 |  | 土方回填 | 1. 干密度：满足设计要求 2. 土类分级：优质挖方 3. 运距：施工单位自行考虑 | m3 | 89.11 | 7.19 | 641
3.14.3 | 500109010019 |  | 混凝土凿除 | 1. 凿除部位及断面尺寸：凿除无筋混凝土 2. 运距：施工单位自行考虑 | m3 | 80.7 | 121.36 | 9794
3.14.4 | 500109001153 |  | 普通混凝土 | 1. 部位及类型：回填 2. 级配、拌制要求：C15（42.5）2级配 | m3 | 8.55 | 621.94 | 5318
3.14.5 | 500109011041 |  | 衬砌混凝土 | 1. 部位及类型：15-20cm厚渠道底板 2. 级配、拌制要求：C25（42.5）2级配 | m3 | 56.44 | 736.88 | 41590
3.14.6 | 500109001154 |  | 普通混凝土 | 1. 部位及类型：200-400厚渠道挡墙 2. 级配、拌制要求：C25（42.5）2级配 | m3 | 49.8 | 902.12 | 44926
3.14.7 | 500109009035 |  | 伸缩缝 | 1. 伸缩缝部位：排渠压顶、挡墙、基础 2. 填料的种类、规格：2cm沥青杉木板 | m2 | 10.44 | 152.29 | 1590
建筑工程分类分项工程量清单计价表
项目及标段名称: |  | 嵊州市中型灌区系统提升改造项目（坂头水库灌区） | [6 empty] | 第54页 共61页
序号 | 项目编码 |  | 项目名称 | 项目主要特征 | 计量 单位 | 工程 数量 | 单价 (元) | 合价 (元) | 主要技术 条款编码 | 备注
3.15 |  |  | 中干分流渠（K2+660-K2+725） |  |  |  |  | 32796
3.15.1 | 500101003040 |  | 渠道土方开挖 | 1. 土类分级：中干渠渠道挖方 2. 运距：施工单位自行考虑 | m3 | 40.56 | 15.08 | 612
3.15.2 | 500103023035 |  | 土方回填 | 1. 干密度：满足设计要求 2. 土类分级：优质挖方 3. 运距：施工单位自行考虑 | m3 | 37.05 | 7.19 | 266
3.15.3 | 500109010020 |  | 混凝土凿除 | 1. 凿除部位及断面尺寸：凿除无筋混凝土 2. 运距：施工单位自行考虑 | m3 | 16.74 | 121.36 | 2032
3.15.4 | 500109001155 |  | 普通混凝土 | 1. 部位及类型：回填 2. 级配、拌制要求：C15（42.5）2级配 | m3 | 3.35 | 621.94 | 2084
3.15.5 | 500109011042 |  | 衬砌混凝土 | 1. 部位及类型：15-20cm厚渠道底板 2. 级配、拌制要求：C25（42.5）2级配 | m3 | 15.6 | 736.88 | 11495
3.15.6 | 500109001156 |  | 普通混凝土 | 1. 部位及类型：200-400厚渠道挡墙 2. 级配、拌制要求：C25（42.5）2级配 | m3 | 17.55 | 902.12 | 15832
3.15.7 | 500109009036 |  | 伸缩缝 | 1. 伸缩缝部位：排渠压顶、挡墙、基础 2. 填料的种类、规格：2cm沥青杉木板 | m2 | 3.12 | 152.29 | 475
3.16 |  |  | 中干分流渠（K3+010-K3+442） |  |  |  |  | 189582
建筑工程分类分项工程量清单计价表
项目及标段名称: |  | 嵊州市中型灌区系统提升改造项目（坂头水库灌区） | [6 empty] | 第55页 共61页
序号 | 项目编码 |  | 项目名称 | 项目主要特征 | 计量 单位 | 工程 数量 | 单价 (元) | 合价 (元) | 主要技术 条款编码 | 备注
3.16.1 | 500101003041 |  | 渠道土方开挖 | 1. 土类分级：中干渠渠道挖方 2. 运距：施工单位自行考虑 | m3 | 415.7 | 15.08 | 6269
3.16.2 | 500103023036 |  | 土方回填 | 1. 干密度：满足设计要求 2. 土类分级：优质挖方 3. 运距：施工单位自行考虑 | m3 | 229.39 | 7.19 | 1649
3.16.3 | 500109001157 |  | 普通混凝土 | 1. 部位及类型：回填 2. 级配、拌制要求：C15（42.5）2级配 | m3 | 22.25 | 621.94 | 13838
3.16.4 | 500109011043 |  | 衬砌混凝土 | 1. 部位及类型：15-20cm厚渠道底板 2. 级配、拌制要求：C25（42.5）2级配 | m3 | 77.76 | 736.88 | 57300
3.16.5 | 500109001158 |  | 普通混凝土 | 1. 部位及类型：200厚渠道挡墙 2. 级配、拌制要求：C25（42.5）2级配 | m3 | 103.68 | 1038.97 | 107720
3.16.6 | 500109009037 |  | 伸缩缝 | 1. 伸缩缝部位：排渠压顶、挡墙、基础 2. 填料的种类、规格：2cm沥青杉木板 | m2 | 18.42 | 152.29 | 2805
3.17 |  |  | 中干渠新建埠头 |  |  |  |  | 7549
3.17.1 | 500101003042 |  | 渠道土方开挖 | 1. 土类分级：中干渠渠道挖方 2. 运距：施工单位自行考虑 | m3 | 20.6 | 15.08 | 311
3.17.2 | 500103023037 |  | 土方回填 | 1. 干密度：满足设计要求 2. 土类分级：优质挖方 3. 运距：施工单位自行考虑 | m3 | 8.78 | 7.19 | 63
建筑工程分类分项工程量清单计价表
项目及标段名称: |  | 嵊州市中型灌区系统提升改造项目（坂头水库灌区） | [6 empty] | 第56页 共61页
序号 | 项目编码 |  | 项目名称 | 项目主要特征 | 计量 单位 | 工程 数量 | 单价 (元) | 合价 (元) | 主要技术 条款编码 | 备注
3.17.3 | 500109001159 |  | 普通混凝土 | 1. 部位及类型：埠头 2. 级配、拌制要求：C25（42.5）2级配 | m3 | 1.13 | 814.82 | 921
3.17.4 | 500109001160 |  | 普通混凝土 | 1. 部位及类型：300厚底板 2. 级配、拌制要求：C25（42.5）2级配 | m3 | 2.49 | 698.24 | 1739
3.17.5 | 500109001161 |  | 普通混凝土 | 1. 部位及类型：400-800厚挡墙 2. 级配、拌制要求：C25（42.5）2级配 | m3 | 3.74 | 850.04 | 3179
3.17.6 | 500109011044 |  | 衬砌混凝土 | 1. 部位及类型：15-20cm厚渠道底板 2. 级配、拌制要求：C25（42.5）2级配 | m3 | 1.78 | 736.88 | 1312
3.17.7 | 500114003012 |  | 轻型管道铺设 | 1. φ75PVC管（含滤包） | m | 0.88 | 28.58 | 25
3.18 |  |  | 中干渠堰坝修复 |  |  |  |  | 1788
3.18.1 | 500105009013 |  | 砌体拆除 | 1. 拆除要求：拆除浆砌石砌体 2. 弃渣运距：施工单位自行考虑 | m3 | 2.41 | 30.34 | 73
3.18.2 | 500109001162 |  | 普通混凝土 | 1. 部位及类型：200-300厚底板 2. 级配、拌制要求：C25（42.5）2级配 | m3 | 0.84 | 698.24 | 587
3.18.3 | 500105001001 |  | 干砌块石 | 1. 材质及规格：干砌块石堰体（砂卵石灌实） | m3 | 1.06 | 339.4 | 360
3.18.4 | 500109001163 |  | 普通混凝土 | 1. 部位及类型：护坡 2. 级配、拌制要求：C25（42.5）2级配 | m3 | 0.94 | 817.32 | 768
建筑工程分类分项工程量清单计价表
项目及标段名称: |  | 嵊州市中型灌区系统提升改造项目（坂头水库灌区） | [6 empty] | 第57页 共61页
序号 | 项目编码 |  | 项目名称 | 项目主要特征 | 计量 单位 | 工程 数量 | 单价 (元) | 合价 (元) | 主要技术 条款编码 | 备注
3.19 |  |  | 杜暮头排洪闸 |  |  |  |  | 18088
3.19.1 | 500101003043 |  | 渠道土方开挖 | 1. 土类分级：北干渠渠道挖方 2. 运距：施工单位自行考虑 | m3 | 6.59 | 15.08 | 99
3.19.2 | 500103023038 |  | 土方回填 | 1. 干密度：满足设计要求 2. 土类分级：优质挖方 3. 运距：施工单位自行考虑 | m3 | 3.4 | 7.19 | 24
3.19.3 | 500109010021 |  | 混凝土凿除 | 1. 凿除部位及断面尺寸：凿除无筋混凝土 2. 运距：施工单位自行考虑 | m3 | 3.09 | 121.36 | 375
3.19.4 | 500109001164 |  | 普通混凝土 | 1. 部位及类型：垫层 2. 级配、拌制要求：C15（42.5）2级配 | m3 | 0.61 | 690.98 | 422
3.19.5 | 500109001165 |  | 普通混凝土 | 1. 部位及类型：闸底板 2. 级配、拌制要求：C25（42.5）2级配 | m3 | 1.2 | 742.05 | 890
3.19.6 | 500109001166 |  | 普通混凝土 | 1. 部位及类型：闸墩 2. 级配、拌制要求：C25（42.5）2级配 | m3 | 1.5 | 960.53 | 1441
3.19.7 | 500112005010 |  | 混凝土预制件吊装 | 1. 构件类型、结构尺寸：四孔预制板，单块宽49cm，厚12cm | m | 3 | 70 | 210
3.19.8 | 500114010017 |  | 机闸一体铸铁闸门 | 1. 机闸一体PGZ铸铁闸门（含3T手轮螺杆式启闭机、螺杆等），闸门板尺寸1m*0.7m | 套 | 1 | 11000 | 11000
建筑工程分类分项工程量清单计价表
项目及标段名称: |  | 嵊州市中型灌区系统提升改造项目（坂头水库灌区） | [6 empty] | 第58页 共61页
序号 | 项目编码 |  | 项目名称 | 项目主要特征 | 计量 单位 | 工程 数量 | 单价 (元) | 合价 (元) | 主要技术 条款编码 | 备注
3.19.9 | 500109011045 |  | 衬砌混凝土 | 1. 部位及类型：15-20cm厚渠道底板 2. 级配、拌制要求：C25（42.5）2级配 | m3 | 0.44 | 736.88 | 324
3.19.10 | 500109001167 |  | 普通混凝土 | 1. 部位及类型：200-400厚渠道挡墙 2. 级配、拌制要求：C25（42.5）2级配 | m3 | 0.6 | 902.12 | 541
3.19.11 | 500109008011 |  | 止水工程 | 1. 止水类型：铜片止水 | m | 2.4 | 614.67 | 1475
3.19.12 | 500111001017 |  | 钢筋加工与安装 | 1. 工程部位：排洪闸 | t | 0.2 | 6429.27 | 1286
3.20 |  |  | 罗家甽进水闸 |  |  |  |  | 35537
3.20.1 | 500101003044 |  | 渠道土方开挖 | 1. 土类分级：北干渠渠道挖方 2. 运距：施工单位自行考虑 | m3 | 55.83 | 15.08 | 842
3.20.2 | 500103023039 |  | 土方回填 | 1. 干密度：满足设计要求 2. 土类分级：优质挖方 3. 运距：施工单位自行考虑 | m3 | 47.92 | 7.19 | 345
3.20.3 | 500105009014 |  | 砌体拆除 | 1. 拆除要求：拆除干砌石砌体 2. 弃渣运距：施工单位自行考虑 | m3 | 3.79 | 29.55 | 112
3.20.4 | 500109010022 |  | 混凝土凿除 | 1. 凿除部位及断面尺寸：凿除无筋混凝土 2. 运距：施工单位自行考虑 | m3 | 10.01 | 121.36 | 1215
建筑工程分类分项工程量清单计价表
项目及标段名称: |  | 嵊州市中型灌区系统提升改造项目（坂头水库灌区） | [6 empty] | 第59页 共61页
序号 | 项目编码 |  | 项目名称 | 项目主要特征 | 计量 单位 | 工程 数量 | 单价 (元) | 合价 (元) | 主要技术 条款编码 | 备注
3.20.5 | 500109001168 |  | 普通混凝土 | 1. 部位及类型：垫层 2. 级配、拌制要求：C15（42.5）2级配 | m3 | 0.38 | 788.34 | 300
3.20.6 | 500109001169 |  | 普通混凝土 | 1. 部位及类型：闸底板 2. 级配、拌制要求：C25（42.5）2级配 | m3 | 1.3 | 839.41 | 1091
3.20.7 | 500109001170 |  | 普通混凝土 | 1. 部位及类型：闸墩 2. 级配、拌制要求：C25（42.5）2级配 | m3 | 1.85 | 1057.89 | 1957
3.20.8 | 500109001171 |  | 普通混凝土 | 1. 部位及类型：胸墙 2. 级配、拌制要求：C25（42.5）2级配 | m3 | 0.2 | 1033.07 | 207
3.20.9 | 500114010018 |  | 机闸一体铸铁闸门 | 1. 机闸一体PGZ铸铁闸门（含3T手轮螺杆式启闭机、螺杆等），闸门板尺寸0.8m*0.8m | 套 | 1 | 10000 | 10000
3.20.10 | 500109001172 |  | 普通混凝土 | 1. 部位及类型：管道基础 2. 级配、拌制要求：C20（42.5）2级配 | m3 | 0.89 | 781.4 | 695
3.20.11 | 500114002003 |  | 混凝土管道铺设 | 1. 管道材料名称：Ⅱ级钢筋混凝土承插管 2. 管材规格：DN800 3. 接口形式：橡胶圈 | m | 5.6 | 486.68 | 2725
3.20.12 | 500105012021 |  | 砼灌砌块石 | 1. 材质及规格：400厚灌砌块石底板（块石利用） 2. 砼强度等级及配合比：C20（42.5）2级配 | m3 | 2.65 | 450.01 | 1193
3.20.13 | 500105012022 |  | 砼灌砌块石 | 1. 材质及规格：400厚灌砌块石底板 2. 砼强度等级及配合比：C20（42.5）2级配 | m3 | 4.58 | 627.96 | 2876
建筑工程分类分项工程量清单计价表
项目及标段名称: |  | 嵊州市中型灌区系统提升改造项目（坂头水库灌区） | [6 empty] | 第60页 共61页
序号 | 项目编码 |  | 项目名称 | 项目主要特征 | 计量 单位 | 工程 数量 | 单价 (元) | 合价 (元) | 主要技术 条款编码 | 备注
3.20.14 | 500105003008 |  | 浆砌块石 | 1. 材质及规格：浆砌块石挡墙 2. 砂浆强度等级：M10（42.5）水泥砂浆 | m3 | 13.6 | 552.41 | 7513
3.20.15 | 500109001173 |  | 普通混凝土 | 1. 部位及类型：压顶 2. 级配、拌制要求：C20(42.5)2级配 3. 其他：割缝等 | m3 | 0.94 | 873.64 | 821
3.20.16 | 500109011046 |  | 衬砌混凝土 | 1. 部位及类型：15-20cm厚渠道底板 2. 级配、拌制要求：C25（42.5）2级配 | m3 | 0.54 | 834.25 | 451
3.20.17 | 500109001174 |  | 普通混凝土 | 1. 部位及类型：200-400厚渠道挡墙 2. 级配、拌制要求：C25（42.5）2级配 | m3 | 0.6 | 999.48 | 600
3.20.18 | 500109008012 |  | 止水工程 | 1. 止水类型：铜片止水 | m | 1 | 614.67 | 615
3.20.19 | 500111001018 |  | 钢筋加工与安装 | 1. 工程部位：排洪闸 | t | 0.3 | 6429.27 | 1929
3.20.20 | 500114003013 |  | 轻型管道铺设 | 1. φ75PVC管（含滤包） | m | 1.84 | 28.58 | 53
4 |  |  | 渠系建筑物 |  |  |  |  | 122730
4.1 |  |  | 灌溉支渠进水口 |  |  |  |  | 100299
4.1.1 | 500109001175 |  | 普通混凝土 | 1. 部位及类型：管道基础 2. 级配、拌制要求：C25（42.5）2级配 | m3 | 13.82 | 729.25 | 10078
建筑工程分类分项工程量清单计价表
项目及标段名称: |  | 嵊州市中型灌区系统提升改造项目（坂头水库灌区） | [6 empty] | 第61页 共61页
序号 | 项目编码 |  | 项目名称 | 项目主要特征 | 计量 单位 | 工程 数量 | 单价 (元) | 合价 (元) | 主要技术 条款编码 | 备注
4.1.2 | 500114002004 |  | 混凝土管道铺设 | 1. 管道材料名称：Ⅱ级钢筋混凝土承插管 2. 管材规格：DN200 3. 接口形式：橡胶圈 | m | 216 | 102.14 | 22062
4.1.3 | 500114010019 |  | PP分水闸门版 | 1. PP分水闸门版50厚，宽340mm | m2 | 32.4564 | 2100 | 68158
4.2 |  |  | 过渠板 |  |  |  |  | 22431
4.2.1 | 500112005011 |  | 混凝土预制件吊装 | 1. 构件类型、结构尺寸：四孔预制板，单块宽49cm，厚12cm | m | 166.4 | 70 | 11648
4.2.2 | 500109001176 |  | 普通混凝土 | 1. 部位及类型：80厚砼铺装 2. 级配、拌制要求：C25（42.5）2级配 | m3 | 6.66 | 837.13 | 5575
4.2.3 | 500111001019 |  | 钢筋加工与安装 | 1. 工程部位：砼铺装 | t | 0.81 | 6429.27 | 5208
|  |  | 合计 |  |  |  |  | 8761175

## 措施项目清单计价表
措施项目清单计价表
项目及标段名称: |  | 嵊州市中型灌区系统提升改造项目（坂头水库灌区） | [5 empty] | 第1页 共1页
序号 | 项目编码 |  | 项目名称 | 项目主要特征 | 计量 单位 | 工程 数量 | 单价 (元) | 合价 (元) | 主要技术 条款编码 | 备注
1 |  |  | 导流工程 |  |  |  |  | 80000
1.1 | 500114011001 |  | 施工围堰 | 1. 施工围堰搭设、拆除等（围堰型式自行考虑） | 项 | 1 | 40000 | 40000
1.2 | 500114011002 |  | 施工导流 | 1. 施工导流等（排水方式自行考虑） | 项 | 1 | 40000 | 40000
2 |  |  | 施工交通工程 |  |  |  |  | 80000
2.1 | 500114011003 |  | 施工道路 | 1. 临时道路修筑、恢复 | 项 | 1 | 80000 | 80000
3 |  |  | 施工用电 |  |  |  |  | 60000
3.1 | 500114011004 |  | 施工供电工程 | 1. 施工临时供电 | 项 | 1 | 60000 | 60000
4 |  |  | 施工房屋建筑工程 |  |  |  |  | 44000
4.1 | 500114011005 |  | 办公用房 | 1. 办公用房 | m2 | 50 | 400 | 20000
4.2 | 500114011006 |  | 施工仓库 | 1. 施工仓库 | m2 | 120 | 200 | 24000
5 |  |  | 其他施工临时工程 |  |  |  |  | 80000
5.1 | 500114011007 |  | 其他施工临时工程 | 1. 防洪抗汛等项目其他所有措施项目 | 项 | 1 | 80000 | 80000
|  |  | 合计 |  |  |  |  | 344000

## 其他项目清单计价表
其他项目清单计价表
项目及标段名称: |  | 嵊州市中型灌区系统提升改造项目（坂头水库灌区） |  |  | 第1页 共1页
序号 | 项目名称 |  | 计量单位 | 金额(元) | 备注
1 | 安全文明施工费 |  | 元 | 109263
2 | 保险费 |  | 元 | 64184
2.1 | 工程一切险 |  | 元 | 40974
2.2 | 第三者责任险 |  | 元 | 5000 | 100万
2.3 | 农民工工伤保险 |  | 元 | 18210 | 0.2%
3 | 预留金 |  | 元 | 450000 | 由发包人掌握
| 合计 |  |  | 623447

## 工程量清单单价组合表
工程量清单单价组合表
项目及标段名称: |  | 嵊州市中型灌区系统提升改造项目（坂头水库灌区） |  |  |  | 第1页 共20页
序号 | 清单编号 |  | 项目名称 | 计量 单位 | 单价 (元) | 单价组合
一 |  |  | 建筑工程
1 |  |  | 北干渠
1.1 |  |  | 北干渠新砩段渠道一（K0+000-K0+826)
1.1.1 | 500101003001 |  | 渠道土方开挖 | m3 | 15.08 | (1)*0.3+(2)*0.3+(3)*0.2+(4)*0.2
1.1.2 | 500103023001 |  | 土方回填 | m3 | 7.19 | (5)
1.1.3 | 500105009001 |  | 砌体拆除 | m3 | 29.55 | (6)*0.7+(7)*0.3
1.1.4 | 500109010001 |  | 混凝土凿除 | m3 | 121.36 | (8)*0.7+(9)*0.3
1.1.5 | 500109001001 |  | 普通混凝土 | m3 | 651.56 | (10)
1.1.6 | 500109011001 |  | 衬砌混凝土 | m3 | 766.51 | (11)
1.1.7 | 500105012001 |  | 砼灌砌块石 | m3 | 415.15 | (12)
1.1.8 | 500105003001 |  | 浆砌块石 | m3 | 552.41 | (13)
1.1.9 | 500109001002 |  | 普通混凝土 | m3 | 805.9 | (14)
1.1.10 | 500109001003 |  | 普通混凝土 | m3 | 1272.65 | (15)
1.1.11 | 500114004001 |  | 混凝土道路路面 | m3 | 789.62 | (16)
1.1.12 | 500105014001 |  | 青石板铺装 | m2 | 227.62 | (17)
1.1.13 | 500109001004 |  | 普通混凝土 | m3 | 1182.32 | (18)
1.1.14 | 500109001005 |  | 普通混凝土 | m3 | 844.44 | (19)
1.1.15 | 500109001006 |  | 普通混凝土 | m3 | 931.74 | (20)
1.1.16 | 500109009001 |  | 伸缩缝 | m2 | 152.29 | (21)
1.1.17 | 500114003001 |  | 轻型管道铺设 | m | 28.58 | (22)
1.1.18 | 500111001001 |  | 钢筋加工与安装 | t | 6429.27 | (23)
1.1.19 | 500109008001 |  | 止水工程 | m | 137.26 | (24)
1.2 |  |  | 北干渠新砩段渠道二（K2+230-K2+762.4)
1.2.1 | 500101002001 |  | 一般土方开挖 | m3 | 7.89 | (25)*0.3+(26)*0.7
1.2.2 | 500103023002 |  | 土方回填 | m3 | 7.19 | (5)
1.2.3 | 500105012002 |  | 砼灌砌块石 | m3 | 577.85 | (27)
1.2.4 | 500105003002 |  | 浆砌块石 | m3 | 552.41 | (13)
1.2.5 | 500109001007 |  | 普通混凝土 | m3 | 776.27 | (28)
1.2.6 | 500109009002 |  | 伸缩缝 | m2 | 152.29 | (21)
工程量清单单价组合表
项目及标段名称: |  | 嵊州市中型灌区系统提升改造项目（坂头水库灌区） |  |  |  | 第2页 共20页
序号 | 清单编号 |  | 项目名称 | 计量 单位 | 单价 (元) | 单价组合
1.2.7 | 500114003002 |  | 轻型管道铺设 | m | 28.58 | (22)
1.3 |  |  | 北干渠新砩段渠道三（K4+234-K5+770)
1.3.1 | 500101003002 |  | 渠道土方开挖 | m3 | 15.08 | (1)*0.3+(2)*0.3+(3)*0.2+(4)*0.2
1.3.2 | 500103023003 |  | 土方回填 | m3 | 7.19 | (5)
1.3.3 | 500109010002 |  | 混凝土凿除 | m3 | 121.36 | (8)*0.7+(9)*0.3
1.3.4 | 500109011002 |  | 衬砌混凝土 | m3 | 736.88 | (29)
1.3.5 | 500109001008 |  | 普通混凝土 | m3 | 902.12 | (30)
1.3.6 | 500109009003 |  | 伸缩缝 | m2 | 152.29 | (21)
1.4 |  |  | 北干渠新砩段渠道四（K6+443-K7+893)杨桥渡槽
1.4.1 | 500101003003 |  | 渠道土方开挖 | m3 | 15.08 | (1)*0.3+(2)*0.3+(3)*0.2+(4)*0.2
1.4.2 | 500103023004 |  | 土方回填 | m3 | 7.19 | (5)
1.4.3 | 500105009002 |  | 砌体拆除 | m3 | 29.55 | (6)*0.7+(7)*0.3
1.4.4 | 500109001009 |  | 普通混凝土 | m3 | 702.37 | (31)
1.4.5 | 500109011003 |  | 衬砌混凝土 | m3 | 817.31 | (32)
1.4.6 | 500109011004 |  | 衬砌混凝土 | m3 | 969.64 | (33)
1.4.7 | 500105003003 |  | 浆砌块石 | m3 | 522.31 | (34)
1.4.8 | 500105003004 |  | 浆砌块石 | m3 | 552.41 | (13)
1.4.9 | 500109001010 |  | 普通混凝土 | m3 | 870.91 | (35)
1.4.10 | 500109001011 |  | 普通混凝土 | m3 | 982.55 | (36)
1.4.11 | 500109001012 |  | 普通混凝土 | m3 | 930.47 | (37)
1.4.12 | 500109001013 |  | 普通混凝土 | m3 | 1320.93 | (38)
1.4.13 | 500109001014 |  | 普通混凝土 | m3 | 786.12 | (39)
1.4.14 | 500109001015 |  | 普通混凝土 | m3 | 845.08 | (40)
1.4.15 | 500109001016 |  | 普通混凝土 | m3 | 698.24 | (41)
1.4.16 | 500109001017 |  | 普通混凝土 | m3 | 850.04 | (42)
1.4.17 | 500109001018 |  | 普通混凝土 | m3 | 1021.88 | (43)
1.4.18 | 500109009004 |  | 伸缩缝 | m2 | 152.29 | (21)
1.4.19 | 500114003003 |  | 轻型管道铺设 | m | 28.58 | (22)
1.4.20 | 500111001002 |  | 钢筋加工与安装 | t | 6429.27 | (23)
工程量清单单价组合表
项目及标段名称: |  | 嵊州市中型灌区系统提升改造项目（坂头水库灌区） |  |  |  | 第3页 共20页
序号 | 清单编号 |  | 项目名称 | 计量 单位 | 单价 (元) | 单价组合
1.5 |  |  | 楼家支渠进水口
1.5.1 | 500109001019 |  | 普通混凝土 | m3 | 690.98 | (44)
1.5.2 | 500109001020 |  | 普通混凝土 | m3 | 742.05 | (45)
1.5.3 | 500109001021 |  | 普通混凝土 | m3 | 960.53 | (46)
1.5.4 | 500111001003 |  | 钢筋加工与安装 | t | 6429.27 | (23)
1.5.5 | 500114010001 |  | PP分水闸门版 | m2 | 2100 | 2100
1.6 |  |  | 张范排洪闸
1.6.1 | 500101003004 |  | 渠道土方开挖 | m3 | 15.08 | (1)*0.3+(2)*0.3+(3)*0.2+(4)*0.2
1.6.2 | 500103023005 |  | 土方回填 | m3 | 7.19 | (5)
1.6.3 | 500109010003 |  | 混凝土凿除 | m3 | 121.36 | (8)*0.7+(9)*0.3
1.6.4 | 500109001022 |  | 普通混凝土 | m3 | 858.1 | (47)
1.6.5 | 500109001023 |  | 普通混凝土 | m3 | 690.98 | (44)
1.6.6 | 500109001024 |  | 普通混凝土 | m3 | 742.05 | (45)
1.6.7 | 500109001025 |  | 普通混凝土 | m3 | 960.53 | (46)
1.6.8 | 500112005001 |  | 混凝土预制件吊装 | m | 70 | 70
1.6.9 | 500114010002 |  | 机闸一体铸铁闸门 | 套 | 8000 | 8000
1.6.10 | 500109011005 |  | 衬砌混凝土 | m3 | 736.88 | (29)
1.6.11 | 500109001026 |  | 普通混凝土 | m3 | 902.12 | (30)
1.6.12 | 500109008002 |  | 止水工程 | m | 614.67 | (48)
1.6.13 | 500111001004 |  | 钢筋加工与安装 | t | 6429.27 | (23)
1.7 |  |  | 东山湾排洪闸
1.7.1 | 500101003005 |  | 渠道土方开挖 | m3 | 15.08 | (1)*0.3+(2)*0.3+(3)*0.2+(4)*0.2
1.7.2 | 500103023006 |  | 土方回填 | m3 | 7.19 | (5)
1.7.3 | 500109010004 |  | 混凝土凿除 | m3 | 121.36 | (8)*0.7+(9)*0.3
1.7.4 | 500109001027 |  | 普通混凝土 | m3 | 858.1 | (47)
1.7.5 | 500109001028 |  | 普通混凝土 | m3 | 690.98 | (44)
1.7.6 | 500109001029 |  | 普通混凝土 | m3 | 742.05 | (45)
1.7.7 | 500109001030 |  | 普通混凝土 | m3 | 960.53 | (46)
1.7.8 | 500112005002 |  | 混凝土预制件吊装 | m | 70 | 70
工程量清单单价组合表
项目及标段名称: |  | 嵊州市中型灌区系统提升改造项目（坂头水库灌区） |  |  |  | 第4页 共20页
序号 | 清单编号 |  | 项目名称 | 计量 单位 | 单价 (元) | 单价组合
1.7.9 | 500114010003 |  | 机闸一体铸铁闸门 | 套 | 14500 | 14500
1.7.10 | 500109011006 |  | 衬砌混凝土 | m3 | 736.88 | (29)
1.7.11 | 500109001031 |  | 普通混凝土 | m3 | 902.12 | (30)
1.7.12 | 500109008003 |  | 止水工程 | m | 614.67 | (48)
1.7.13 | 500111001005 |  | 钢筋加工与安装 | t | 6429.27 | (23)
1.8 |  |  | 范油车排洪闸
1.8.1 | 500101003006 |  | 渠道土方开挖 | m3 | 15.08 | (1)*0.3+(2)*0.3+(3)*0.2+(4)*0.2
1.8.2 | 500103023007 |  | 土方回填 | m3 | 7.19 | (5)
1.8.3 | 500109010005 |  | 混凝土凿除 | m3 | 121.36 | (8)*0.7+(9)*0.3
1.8.4 | 500109001032 |  | 普通混凝土 | m3 | 858.1 | (47)
1.8.5 | 500109001033 |  | 普通混凝土 | m3 | 690.98 | (44)
1.8.6 | 500109001034 |  | 普通混凝土 | m3 | 742.05 | (45)
1.8.7 | 500109001035 |  | 普通混凝土 | m3 | 960.53 | (46)
1.8.8 | 500112005003 |  | 混凝土预制件吊装 | m | 70 | 70
1.8.9 | 500114010004 |  | 机闸一体铸铁闸门 | 套 | 9000 | 9000
1.8.10 | 500109011007 |  | 衬砌混凝土 | m3 | 703.13 | (49)
1.8.11 | 500109001036 |  | 普通混凝土 | m3 | 902.12 | (30)
1.8.12 | 500109008004 |  | 止水工程 | m | 614.67 | (48)
1.8.13 | 500111001006 |  | 钢筋加工与安装 | t | 6429.27 | (23)
1.9 |  |  | 双坑排洪闸、连接段及渡槽
1.9.1 | 500101003007 |  | 渠道土方开挖 | m3 | 15.08 | (1)*0.3+(2)*0.3+(3)*0.2+(4)*0.2
1.9.2 | 500103023008 |  | 土方回填 | m3 | 7.19 | (5)
1.9.3 | 500109010006 |  | 混凝土凿除 | m3 | 121.36 | (8)*0.7+(9)*0.3
1.9.4 | 500105012003 |  | 砼灌砌块石 | m3 | 577.85 | (27)
1.9.5 | 500109001037 |  | 普通混凝土 | m3 | 690.98 | (44)
1.9.6 | 500109001038 |  | 普通混凝土 | m3 | 742.05 | (45)
1.9.7 | 500109001039 |  | 普通混凝土 | m3 | 960.53 | (46)
1.9.8 | 500112005004 |  | 混凝土预制件吊装 | m | 70 | 70
1.9.9 | 500114010005 |  | 机闸一体铸铁闸门 | 套 | 7000 | 7000
工程量清单单价组合表
项目及标段名称: |  | 嵊州市中型灌区系统提升改造项目（坂头水库灌区） |  |  |  | 第5页 共20页
序号 | 清单编号 |  | 项目名称 | 计量 单位 | 单价 (元) | 单价组合
1.9.10 | 500109011008 |  | 衬砌混凝土 | m3 | 736.88 | (29)
1.9.11 | 500109001040 |  | 普通混凝土 | m3 | 902.12 | (30)
1.9.12 | 500109001041 |  | 普通混凝土 | m3 | 858.1 | (47)
1.9.13 | 500109001042 |  | 普通混凝土 | m3 | 684.04 | (50)
1.9.14 | 500105003005 |  | 浆砌块石 | m3 | 552.41 | (13)
1.9.15 | 500109001043 |  | 普通混凝土 | m3 | 776.27 | (28)
1.9.16 | 500109001044 |  | 普通混凝土 | m3 | 1240.5 | (51)
1.9.17 | 500109008005 |  | 止水工程 | m | 614.67 | (48)
1.9.18 | 500111001007 |  | 钢筋加工与安装 | t | 6429.27 | (23)
1.10 |  |  | 北干渠杨桥砩进水口段渠道（L=841m）
1.10.1 | 500101010001 |  | 挖淤泥、流砂 | m3 | 17.76 | (52)+(53)
1.10.2 | 500101003008 |  | 渠道土方开挖 | m3 | 15.08 | (1)*0.3+(2)*0.3+(3)*0.2+(4)*0.2
1.10.3 | 500103023009 |  | 土方回填 | m3 | 7.19 | (5)
1.10.4 | 500109001045 |  | 普通混凝土 | m3 | 685.43 | (54)
1.10.5 | 500109011009 |  | 衬砌混凝土 | m3 | 800.38 | (55)
1.10.6 | 500109001046 |  | 普通混凝土 | m3 | 951.53 | (56)
1.10.7 | 500109001047 |  | 普通混凝土 | m3 | 698.24 | (41)
1.10.8 | 500109001048 |  | 普通混凝土 | m3 | 850.04 | (42)
1.10.9 | 500109001049 |  | 普通混凝土 | m3 | 1021.88 | (43)
1.10.10 | 500109001050 |  | 普通混凝土 | m3 | 853.97 | (57)
1.10.11 | 500109001051 |  | 普通混凝土 | m3 | 878.31 | (58)
1.10.12 | 500109009005 |  | 伸缩缝 | m2 | 152.29 | (21)
1.10.13 | 500111001008 |  | 钢筋加工与安装 | t | 6429.27 | (23)
1.11 |  |  | 北干渠杨桥砩进水口段排渠（L=53.2m）
1.11.1 | 500101003009 |  | 渠道土方开挖 | m3 | 15.08 | (1)*0.3+(2)*0.3+(3)*0.2+(4)*0.2
1.11.2 | 500103023010 |  | 土方回填 | m3 | 7.19 | (5)
1.11.3 | 500109001052 |  | 普通混凝土 | m3 | 685.43 | (54)
1.11.4 | 500109011010 |  | 衬砌混凝土 | m3 | 800.38 | (55)
1.11.5 | 500109001053 |  | 普通混凝土 | m3 | 951.53 | (56)
工程量清单单价组合表
项目及标段名称: |  | 嵊州市中型灌区系统提升改造项目（坂头水库灌区） |  |  |  | 第6页 共20页
序号 | 清单编号 |  | 项目名称 | 计量 单位 | 单价 (元) | 单价组合
1.11.6 | 500109001054 |  | 普通混凝土 | m3 | 698.24 | (41)
1.11.7 | 500109001055 |  | 普通混凝土 | m3 | 850.04 | (42)
1.11.8 | 500109001056 |  | 普通混凝土 | m3 | 1021.88 | (43)
1.11.9 | 500109009006 |  | 伸缩缝 | m2 | 152.29 | (21)
1.11.10 | 500111001009 |  | 钢筋加工与安装 | t | 6429.27 | (23)
1.12 |  |  | 北干渠杨桥砩进水口段分流区（L=580.6m）
1.12.1 | 500101003010 |  | 渠道土方开挖 | m3 | 15.08 | (1)*0.3+(2)*0.3+(3)*0.2+(4)*0.2
1.12.2 | 500103023011 |  | 土方回填 | m3 | 7.19 | (5)
1.12.3 | 500105009003 |  | 砌体拆除 | m3 | 29.55 | (6)*0.7+(7)*0.3
1.12.4 | 500109010007 |  | 混凝土凿除 | m3 | 121.36 | (8)*0.7+(9)*0.3
1.12.5 | 500109001057 |  | 普通混凝土 | m3 | 702.37 | (31)
1.12.6 | 500109011011 |  | 衬砌混凝土 | m3 | 817.31 | (32)
1.12.7 | 500109001058 |  | 普通混凝土 | m3 | 1119.4 | (59)
1.12.8 | 500109001059 |  | 普通混凝土 | m3 | 982.55 | (36)
1.12.9 | 500109001060 |  | 普通混凝土 | m3 | 698.24 | (41)
1.12.10 | 500109001061 |  | 普通混凝土 | m3 | 850.04 | (42)
1.12.11 | 500114004002 |  | 混凝土道路路面 | m3 | 789.62 | (16)
1.12.12 | 500109001062 |  | 普通混凝土 | m3 | 764.46 | (60)
1.12.13 | 500114002001 |  | 混凝土管道铺设 | m | 151.94 | (61)
1.12.14 | 500114002002 |  | 混凝土管道铺设 | m | 370.73 | (62)
1.12.15 | 500109009007 |  | 伸缩缝 | m2 | 152.29 | (21)
1.13 |  |  | 杨桥1#排洪闸
1.13.1 | 500109001063 |  | 普通混凝土 | m3 | 690.98 | (44)
1.13.2 | 500109001064 |  | 普通混凝土 | m3 | 742.05 | (45)
1.13.3 | 500109001065 |  | 普通混凝土 | m3 | 960.53 | (46)
1.13.4 | 500112005005 |  | 混凝土预制件吊装 | m | 70 | 70
1.13.5 | 500114010006 |  | 机闸一体铸铁闸门 | 套 | 11000 | 11000
1.13.6 | 500109011012 |  | 衬砌混凝土 | m3 | 736.88 | (29)
1.13.7 | 500109001066 |  | 普通混凝土 | m3 | 902.12 | (30)
工程量清单单价组合表
项目及标段名称: |  | 嵊州市中型灌区系统提升改造项目（坂头水库灌区） |  |  |  | 第7页 共20页
序号 | 清单编号 |  | 项目名称 | 计量 单位 | 单价 (元) | 单价组合
1.13.8 | 500109008006 |  | 止水工程 | m | 614.67 | (48)
1.13.9 | 500111001010 |  | 钢筋加工与安装 | t | 6429.27 | (23)
1.14 |  |  | 杨桥2#排洪闸
1.14.1 | 500105009004 |  | 砌体拆除 | m3 | 29.55 | (6)*0.7+(7)*0.3
1.14.2 | 500109001067 |  | 普通混凝土 | m3 | 690.98 | (44)
1.14.3 | 500109001068 |  | 普通混凝土 | m3 | 742.05 | (45)
1.14.4 | 500109001069 |  | 普通混凝土 | m3 | 960.53 | (46)
1.14.5 | 500112005006 |  | 混凝土预制件吊装 | m | 70 | 70
1.14.6 | 500114010007 |  | 机闸一体铸铁闸门 | 套 | 19000 | 19000
1.14.7 | 500109001070 |  | 普通混凝土 | m3 | 761.78 | (63)
1.14.8 | 500109001071 |  | 普通混凝土 | m3 | 698.24 | (41)
1.14.9 | 500109001072 |  | 普通混凝土 | m3 | 850.04 | (42)
1.14.10 | 500109008007 |  | 止水工程 | m | 614.67 | (48)
1.14.11 | 500111001011 |  | 钢筋加工与安装 | t | 6429.27 | (23)
2 |  |  | 西干渠
2.1 |  |  | 西干渠新砩取水段（K0+000-K0+087.5)
2.1.1 | 500101003011 |  | 渠道土方开挖 | m3 | 15.08 | (1)*0.3+(2)*0.3+(3)*0.2+(4)*0.2
2.1.2 | 500103023012 |  | 土方回填 | m3 | 7.19 | (5)
2.1.3 | 500109001073 |  | 普通混凝土 | m3 | 621.94 | (64)
2.1.4 | 500109011013 |  | 衬砌混凝土 | m3 | 736.88 | (29)
2.1.5 | 500109001074 |  | 普通混凝土 | m3 | 902.12 | (30)
2.1.6 | 500109001075 |  | 普通混凝土 | m3 | 705.69 | (65)
2.1.7 | 500109001076 |  | 普通混凝土 | m3 | 845.08 | (40)
2.1.8 | 500109009008 |  | 伸缩缝 | m2 | 152.29 | (21)
2.2 |  |  | 西干渠新砩取水段（K1+906-K3+159.1)
2.2.1 | 500101003012 |  | 渠道土方开挖 | m3 | 15.08 | (1)*0.3+(2)*0.3+(3)*0.2+(4)*0.2
2.2.2 | 500103023013 |  | 土方回填 | m3 | 7.19 | (5)
2.2.3 | 500105009005 |  | 砌体拆除 | m3 | 72.49 | (66)*0.7+(67)*0.3
2.2.4 | 500109001077 |  | 普通混凝土 | m3 | 621.94 | (64)
工程量清单单价组合表
项目及标段名称: |  | 嵊州市中型灌区系统提升改造项目（坂头水库灌区） |  |  |  | 第8页 共20页
序号 | 清单编号 |  | 项目名称 | 计量 单位 | 单价 (元) | 单价组合
2.2.5 | 500109011014 |  | 衬砌混凝土 | m3 | 736.88 | (29)
2.2.6 | 500109001078 |  | 普通混凝土 | m3 | 902.12 | (30)
2.2.7 | 500109001079 |  | 普通混凝土 | m3 | 761.78 | (63)
2.2.8 | 500109009009 |  | 伸缩缝 | m2 | 152.29 | (21)
2.3 |  |  | 西干渠新砩取水段（K3+533-K3+778.6)
2.3.1 | 500101003013 |  | 渠道土方开挖 | m3 | 15.08 | (1)*0.3+(2)*0.3+(3)*0.2+(4)*0.2
2.3.2 | 500109001080 |  | 普通混凝土 | m3 | 621.94 | (64)
2.3.3 | 500109011015 |  | 衬砌混凝土 | m3 | 736.88 | (29)
2.3.4 | 500109009010 |  | 伸缩缝 | m2 | 152.29 | (21)
2.4 |  |  | 西干渠新砩取水段（K4+687-K4+965)
2.4.1 | 500101003014 |  | 渠道土方开挖 | m3 | 15.08 | (1)*0.3+(2)*0.3+(3)*0.2+(4)*0.2
2.4.2 | 500103023014 |  | 土方回填 | m3 | 7.19 | (5)
2.4.3 | 500109010008 |  | 混凝土凿除 | m3 | 121.36 | (8)*0.7+(9)*0.3
2.4.4 | 500109001081 |  | 普通混凝土 | m3 | 621.94 | (64)
2.4.5 | 500109011016 |  | 衬砌混凝土 | m3 | 736.88 | (29)
2.4.6 | 500109001082 |  | 普通混凝土 | m3 | 902.12 | (30)
2.4.7 | 500109009011 |  | 伸缩缝 | m2 | 152.29 | (21)
2.5 |  |  | 西干渠新砩取水段（K5+209-K5+550)
2.5.1 | 500101003015 |  | 渠道土方开挖 | m3 | 15.08 | (1)*0.3+(2)*0.3+(3)*0.2+(4)*0.2
2.5.2 | 500103023015 |  | 土方回填 | m3 | 7.19 | (5)
2.5.3 | 500109001083 |  | 普通混凝土 | m3 | 621.94 | (64)
2.5.4 | 500109011017 |  | 衬砌混凝土 | m3 | 736.88 | (29)
2.5.5 | 500109001084 |  | 普通混凝土 | m3 | 902.12 | (30)
2.5.6 | 500109009012 |  | 伸缩缝 | m2 | 152.29 | (21)
2.6 |  |  | 培坑湾排洪闸
2.6.1 | 500101003016 |  | 渠道土方开挖 | m3 | 15.08 | (1)*0.3+(2)*0.3+(3)*0.2+(4)*0.2
2.6.2 | 500103023016 |  | 土方回填 | m3 | 7.19 | (5)
2.6.3 | 500109010009 |  | 混凝土凿除 | m3 | 121.36 | (8)*0.7+(9)*0.3
2.6.4 | 500109001085 |  | 普通混凝土 | m3 | 690.98 | (44)
工程量清单单价组合表
项目及标段名称: |  | 嵊州市中型灌区系统提升改造项目（坂头水库灌区） |  |  |  | 第9页 共20页
序号 | 清单编号 |  | 项目名称 | 计量 单位 | 单价 (元) | 单价组合
2.6.5 | 500109001086 |  | 普通混凝土 | m3 | 724.72 | (68)
2.6.6 | 500109001087 |  | 普通混凝土 | m3 | 960.53 | (46)
2.6.7 | 500109001088 |  | 普通混凝土 | m3 | 1103.46 | (69)
2.6.8 | 500109006001 |  | 二期混凝土 | m3 | 1065.76 | (70)
2.6.9 | 500112005007 |  | 混凝土预制件吊装 | m | 70 | 70
2.6.10 | 500114010008 |  | 镀锌钢管护栏 | m | 225.92 | (71)*0.0213626711560045+(72)*0.00246350168350168
2.6.11 | 500109001089 |  | 普通混凝土 | m3 | 837.13 | (73)
2.6.12 | 500109001090 |  | 普通混凝土 | m3 | 1158.02 | (74)
2.6.13 | 500114010009 |  | 镀锌钢管护栏 | m | 268.48 | (71)*0.0262745730550285+(72)*0.00208252371916509
2.6.14 | 500114010010 |  | 5T手轮螺杆式启闭机 | 套 | 3500 | 3500
2.6.15 | 500112001001 |  | 预制混凝土构件 | m3 | 1561.2 | (75)+(76)+(77)
2.6.16 | 500105012004 |  | 砼灌砌块石 | m3 | 577.85 | (27)
2.6.17 | 500105012005 |  | 砼灌砌块石 | m3 | 575.54 | (78)
2.6.18 | 500109001091 |  | 普通混凝土 | m3 | 776.27 | (28)
2.6.19 | 500109009013 |  | 伸缩缝 | m2 | 152.29 | (21)
2.6.20 | 500114003004 |  | 轻型管道铺设 | m | 28.58 | (22)
2.6.21 | 500109008008 |  | 止水工程 | m | 614.67 | (48)
2.6.22 | 500111001012 |  | 钢筋加工与安装 | t | 6429.27 | (23)
2.6.23 | 500111002001 |  | 钢构件加工与安装 | t | 9907.48 | (72)
2.6.24 | 500114010011 |  | 钢直梯 | t | 9530.87 | (79)+(80)+(81)+(82)
2.7 |  |  | 罗松排洪闸
2.7.1 | 500101003017 |  | 渠道土方开挖 | m3 | 15.08 | (1)*0.3+(2)*0.3+(3)*0.2+(4)*0.2
2.7.2 | 500103023017 |  | 土方回填 | m3 | 7.19 | (5)
2.7.3 | 500109010010 |  | 混凝土凿除 | m3 | 121.36 | (8)*0.7+(9)*0.3
2.7.4 | 500109001092 |  | 普通混凝土 | m3 | 621.94 | (64)
2.7.5 | 500109001093 |  | 普通混凝土 | m3 | 690.98 | (44)
2.7.6 | 500109001094 |  | 普通混凝土 | m3 | 742.05 | (45)
2.7.7 | 500109001095 |  | 普通混凝土 | m3 | 960.53 | (46)
工程量清单单价组合表
项目及标段名称: |  | 嵊州市中型灌区系统提升改造项目（坂头水库灌区） |  |  |  | 第10页 共20页
序号 | 清单编号 |  | 项目名称 | 计量 单位 | 单价 (元) | 单价组合
2.7.8 | 500109001096 |  | 普通混凝土 | m3 | 1243.03 | (83)
2.7.9 | 500105012006 |  | 砼灌砌块石 | m3 | 577.85 | (27)
2.7.10 | 500105003006 |  | 浆砌块石 | m3 | 552.41 | (13)
2.7.11 | 500109001097 |  | 普通混凝土 | m3 | 776.27 | (28)
2.7.12 | 500112005008 |  | 混凝土预制件吊装 | m | 70 | 70
2.7.13 | 500114010012 |  | 镀锌钢管护栏 | m | 225.92 | (71)*0.0213626711560045+(72)*0.00246350168350168
2.7.14 | 500109001098 |  | 普通混凝土 | m3 | 837.13 | (73)
2.7.15 | 500112001002 |  | 预制混凝土构件 | m3 | 1561.2 | (75)+(76)+(77)
2.7.16 | 500114010013 |  | 3T手轮螺杆式启闭机 | 套 | 2000 | 2000
2.7.17 | 500114010014 |  | 原栏杆修复 | m | 850 | 850
2.7.18 | 500114004003 |  | 混凝土道路路面 | m3 | 789.62 | (16)
2.7.19 | 500109009014 |  | 伸缩缝 | m2 | 152.29 | (21)
2.7.20 | 500114003005 |  | 轻型管道铺设 | m | 28.58 | (22)
2.7.21 | 500109008009 |  | 止水工程 | m | 614.67 | (48)
2.7.22 | 500111001013 |  | 钢筋加工与安装 | t | 6429.27 | (23)
2.7.23 | 500111002002 |  | 钢构件加工与安装 | t | 9907.48 | (72)
2.8 |  |  | 西干渠麻厂砩取水段（K0+982-K1+553)
2.8.1 | 500101003018 |  | 渠道土方开挖 | m3 | 15.08 | (1)*0.3+(2)*0.3+(3)*0.2+(4)*0.2
2.8.2 | 500103023018 |  | 土方回填 | m3 | 7.19 | (5)
2.8.3 | 500105009006 |  | 砌体拆除 | m3 | 72.49 | (66)*0.7+(67)*0.3
2.8.4 | 500109010011 |  | 混凝土凿除 | m3 | 121.36 | (8)*0.7+(9)*0.3
2.8.5 | 500109001099 |  | 普通混凝土 | m3 | 621.94 | (64)
2.8.6 | 500109011018 |  | 衬砌混凝土 | m3 | 736.88 | (29)
2.8.7 | 500109001100 |  | 普通混凝土 | m3 | 902.12 | (30)
2.8.8 | 500109001101 |  | 普通混凝土 | m3 | 850.04 | (42)
2.8.9 | 500109001102 |  | 普通混凝土 | m3 | 922.69 | (84)
2.8.10 | 500109001103 |  | 普通混凝土 | m3 | 814.82 | (85)
2.8.11 | 500109009015 |  | 伸缩缝 | m2 | 152.29 | (21)
工程量清单单价组合表
项目及标段名称: |  | 嵊州市中型灌区系统提升改造项目（坂头水库灌区） |  |  |  | 第11页 共20页
序号 | 清单编号 |  | 项目名称 | 计量 单位 | 单价 (元) | 单价组合
2.9 |  |  | 西干渠麻厂砩取水段（K1+553-K1+628.7)
2.9.1 | 500101003019 |  | 渠道土方开挖 | m3 | 15.08 | (1)*0.3+(2)*0.3+(3)*0.2+(4)*0.2
2.9.2 | 500103023019 |  | 土方回填 | m3 | 7.19 | (5)
2.9.3 | 500105009007 |  | 砌体拆除 | m3 | 72.49 | (66)*0.7+(67)*0.3
2.9.4 | 500109010012 |  | 混凝土凿除 | m3 | 121.36 | (8)*0.7+(9)*0.3
2.9.5 | 500109011019 |  | 衬砌混凝土 | m3 | 736.88 | (29)
2.9.6 | 500109001104 |  | 普通混凝土 | m3 | 902.12 | (30)
2.9.7 | 500109001105 |  | 普通混凝土 | m3 | 850.04 | (42)
2.9.8 | 500109001106 |  | 普通混凝土 | m3 | 814.82 | (85)
2.9.9 | 500114004004 |  | 混凝土道路路面 | m3 | 789.62 | (16)
2.9.10 | 500109009016 |  | 伸缩缝 | m2 | 152.29 | (21)
2.10 |  |  | 西干渠麻厂砩取水段（K1+757-K2+198.3)
2.10.1 | 500101003020 |  | 渠道土方开挖 | m3 | 15.08 | (1)*0.3+(2)*0.3+(3)*0.2+(4)*0.2
2.10.2 | 500109001107 |  | 普通混凝土 | m3 | 621.94 | (64)
2.10.3 | 500109011020 |  | 衬砌混凝土 | m3 | 736.88 | (29)
2.10.4 | 500109009017 |  | 伸缩缝 | m2 | 152.29 | (21)
2.11 |  |  | 西干渠麻厂砩取水段（K2+430-K3+168.7)
2.11.1 | 500101003021 |  | 渠道土方开挖 | m3 | 15.08 | (1)*0.3+(2)*0.3+(3)*0.2+(4)*0.2
2.11.2 | 500103023020 |  | 土方回填 | m3 | 7.19 | (5)
2.11.3 | 500109010013 |  | 混凝土凿除 | m3 | 121.36 | (8)*0.7+(9)*0.3
2.11.4 | 500109001108 |  | 普通混凝土 | m3 | 621.94 | (64)
2.11.5 | 500109011021 |  | 衬砌混凝土 | m3 | 736.88 | (29)
2.11.6 | 500109001109 |  | 普通混凝土 | m3 | 902.12 | (30)
2.11.7 | 500109001110 |  | 普通混凝土 | m3 | 1038.97 | (86)
2.11.8 | 500109001111 |  | 普通混凝土 | m3 | 1240.5 | (51)
2.11.9 | 500109009018 |  | 伸缩缝 | m2 | 152.29 | (21)
2.11.10 | 500111001014 |  | 钢筋加工与安装 | t | 6429.27 | (23)
2.12 |  |  | 西干渠前王砩取水段干渠（K0+000-K0+024.5)
工程量清单单价组合表
项目及标段名称: |  | 嵊州市中型灌区系统提升改造项目（坂头水库灌区） |  |  |  | 第12页 共20页
序号 | 清单编号 |  | 项目名称 | 计量 单位 | 单价 (元) | 单价组合
2.12.1 | 500101003022 |  | 渠道土方开挖 | m3 | 15.08 | (1)*0.3+(2)*0.3+(3)*0.2+(4)*0.2
2.12.2 | 500103023021 |  | 土方回填 | m3 | 7.19 | (5)
2.12.3 | 500109010014 |  | 混凝土凿除 | m3 | 121.36 | (8)*0.7+(9)*0.3
2.12.4 | 500109001112 |  | 普通混凝土 | m3 | 621.94 | (64)
2.12.5 | 500109011022 |  | 衬砌混凝土 | m3 | 736.88 | (29)
2.12.6 | 500109001113 |  | 普通混凝土 | m3 | 902.12 | (30)
2.12.7 | 500109009019 |  | 伸缩缝 | m2 | 152.29 | (21)
2.13 |  |  | 西干渠前王砩取水段干渠（K0+042.6-K0+339)
2.13.1 | 500101003023 |  | 渠道土方开挖 | m3 | 15.08 | (1)*0.3+(2)*0.3+(3)*0.2+(4)*0.2
2.13.2 | 500103023022 |  | 土方回填 | m3 | 7.19 | (5)
2.13.3 | 500109010015 |  | 混凝土凿除 | m3 | 121.36 | (8)*0.7+(9)*0.3
2.13.4 | 500109001114 |  | 普通混凝土 | m3 | 621.94 | (64)
2.13.5 | 500109011023 |  | 衬砌混凝土 | m3 | 736.88 | (29)
2.13.6 | 500109001115 |  | 普通混凝土 | m3 | 902.12 | (30)
2.13.7 | 500109009020 |  | 伸缩缝 | m2 | 152.29 | (21)
2.14 |  |  | 西干渠前王砩取水段干渠（K1+187-K1+316)
2.14.1 | 500101003024 |  | 渠道土方开挖 | m3 | 15.08 | (1)*0.3+(2)*0.3+(3)*0.2+(4)*0.2
2.14.2 | 500103023023 |  | 土方回填 | m3 | 7.19 | (5)
2.14.3 | 500109001116 |  | 普通混凝土 | m3 | 621.94 | (64)
2.14.4 | 500109011024 |  | 衬砌混凝土 | m3 | 736.88 | (29)
2.14.5 | 500109001117 |  | 普通混凝土 | m3 | 902.12 | (30)
2.14.6 | 500109009021 |  | 伸缩缝 | m2 | 152.29 | (21)
2.15 |  |  | 西干渠前王砩取水段干渠（K1+325.2-K1+362.3)
2.15.1 | 500101003025 |  | 渠道土方开挖 | m3 | 15.08 | (1)*0.3+(2)*0.3+(3)*0.2+(4)*0.2
2.15.2 | 500103023024 |  | 土方回填 | m3 | 7.19 | (5)
2.15.3 | 500109001118 |  | 普通混凝土 | m3 | 621.94 | (64)
2.15.4 | 500109011025 |  | 衬砌混凝土 | m3 | 736.88 | (29)
2.15.5 | 500109001119 |  | 普通混凝土 | m3 | 902.12 | (30)
工程量清单单价组合表
项目及标段名称: |  | 嵊州市中型灌区系统提升改造项目（坂头水库灌区） |  |  |  | 第13页 共20页
序号 | 清单编号 |  | 项目名称 | 计量 单位 | 单价 (元) | 单价组合
2.15.6 | 500109009022 |  | 伸缩缝 | m2 | 152.29 | (21)
2.16 |  |  | 西干渠前王砩取水段分流渠（L=465.7m)
2.16.1 | 500101003026 |  | 渠道土方开挖 | m3 | 15.08 | (1)*0.3+(2)*0.3+(3)*0.2+(4)*0.2
2.16.2 | 500103023025 |  | 土方回填 | m3 | 7.19 | (5)
2.16.3 | 500105009008 |  | 砌体拆除 | m3 | 30.34 | (67)
2.16.4 | 500109001120 |  | 普通混凝土 | m3 | 621.94 | (64)
2.16.5 | 500109001121 |  | 普通混凝土 | m3 | 684.04 | (50)
2.16.6 | 500105003007 |  | 浆砌块石 | m3 | 552.41 | (13)
2.16.7 | 500109001122 |  | 普通混凝土 | m3 | 776.27 | (28)
2.16.8 | 500109011026 |  | 衬砌混凝土 | m3 | 736.88 | (29)
2.16.9 | 500109001123 |  | 普通混凝土 | m3 | 902.12 | (30)
2.16.10 | 500109009023 |  | 伸缩缝 | m2 | 152.29 | (21)
2.16.11 | 500114003006 |  | 轻型管道铺设 | m | 28.58 | (22)
2.17 |  |  | 寺根排洪闸
2.17.1 | 500101003027 |  | 渠道土方开挖 | m3 | 15.08 | (1)*0.3+(2)*0.3+(3)*0.2+(4)*0.2
2.17.2 | 500103023026 |  | 土方回填 | m3 | 7.19 | (5)
2.17.3 | 500109010016 |  | 混凝土凿除 | m3 | 121.36 | (8)*0.7+(9)*0.3
2.17.4 | 500109001124 |  | 普通混凝土 | m3 | 690.98 | (44)
2.17.5 | 500109001125 |  | 普通混凝土 | m3 | 724.72 | (68)
2.17.6 | 500109001126 |  | 普通混凝土 | m3 | 960.53 | (46)
2.17.7 | 500109006002 |  | 二期混凝土 | m3 | 1065.76 | (70)
2.17.8 | 500112005009 |  | 混凝土预制件吊装 | m | 70 | 70
2.17.9 | 500114010015 |  | 镀锌钢管护栏 | m | 225.92 | (71)*0.0213626711560045+(72)*0.00246350168350168
2.17.10 | 500109001127 |  | 普通混凝土 | m3 | 837.13 | (73)
2.17.11 | 500109001128 |  | 普通混凝土 | m3 | 1158.02 | (74)
2.17.12 | 500114010016 |  | 3T手轮螺杆式启闭机 | 套 | 2000 | 2000
2.17.13 | 500112001003 |  | 预制混凝土构件 | m3 | 1561.2 | (75)+(76)+(77)
2.17.14 | 500105012007 |  | 砼灌砌块石 | m3 | 577.85 | (27)
工程量清单单价组合表
项目及标段名称: |  | 嵊州市中型灌区系统提升改造项目（坂头水库灌区） |  |  |  | 第14页 共20页
序号 | 清单编号 |  | 项目名称 | 计量 单位 | 单价 (元) | 单价组合
2.17.15 | 500105012008 |  | 砼灌砌块石 | m3 | 577.85 | (27)
2.17.16 | 500105012009 |  | 砼灌砌块石 | m3 | 575.54 | (78)
2.17.17 | 500109001129 |  | 普通混凝土 | m3 | 776.27 | (28)
2.17.18 | 500109009024 |  | 伸缩缝 | m2 | 152.29 | (21)
2.17.19 | 500114003007 |  | 轻型管道铺设 | m | 28.58 | (22)
2.17.20 | 500109008010 |  | 止水工程 | m | 614.67 | (48)
2.17.21 | 500111001015 |  | 钢筋加工与安装 | t | 6429.27 | (23)
2.17.22 | 500111002003 |  | 钢构件加工与安装 | t | 9907.48 | (72)
3 |  |  | 中干渠
3.1 |  |  | 中干渠（K0+000-K0+014）
3.1.1 | 500101003028 |  | 渠道土方开挖 | m3 | 15.08 | (1)*0.3+(2)*0.3+(3)*0.2+(4)*0.2
3.1.2 | 500109001130 |  | 普通混凝土 | m3 | 621.94 | (64)
3.1.3 | 500109001131 |  | 普通混凝土 | m3 | 776.27 | (28)
3.1.4 | 500109011027 |  | 衬砌混凝土 | m3 | 736.88 | (29)
3.1.5 | 500109009025 |  | 伸缩缝 | m2 | 152.29 | (21)
3.2 |  |  | 中干渠涵洞段（K0+014-K0+852）
3.2.1 | 500101003029 |  | 渠道土方开挖 | m3 | 15.08 | (1)*0.3+(2)*0.3+(3)*0.2+(4)*0.2
3.2.2 | 500109001132 |  | 普通混凝土 | m3 | 694.27 | (87)
3.2.3 | 500109011028 |  | 衬砌混凝土 | m3 | 810.81 | (88)
3.2.4 | 500109009026 |  | 伸缩缝 | m2 | 152.29 | (21)
3.3 |  |  | 中干渠（K0+852-K0+855）
3.3.1 | 500101003030 |  | 渠道土方开挖 | m3 | 15.08 | (1)*0.3+(2)*0.3+(3)*0.2+(4)*0.2
3.3.2 | 500103023027 |  | 土方回填 | m3 | 7.19 | (5)
3.3.3 | 500105009009 |  | 砌体拆除 | m3 | 29.55 | (6)*0.7+(7)*0.3
3.3.4 | 500109001133 |  | 普通混凝土 | m3 | 621.94 | (64)
3.3.5 | 500109011029 |  | 衬砌混凝土 | m3 | 736.88 | (29)
3.3.6 | 500105012010 |  | 砼灌砌块石 | m3 | 399.9 | (89)
3.3.7 | 500105012011 |  | 砼灌砌块石 | m3 | 396.12 | (90)
3.3.8 | 500105012012 |  | 砼灌砌块石 | m3 | 575.54 | (78)
工程量清单单价组合表
项目及标段名称: |  | 嵊州市中型灌区系统提升改造项目（坂头水库灌区） |  |  |  | 第15页 共20页
序号 | 清单编号 |  | 项目名称 | 计量 单位 | 单价 (元) | 单价组合
3.3.9 | 500109001134 |  | 普通混凝土 | m3 | 776.27 | (28)
3.3.10 | 500114003008 |  | 轻型管道铺设 | m | 28.58 | (22)
3.4 |  |  | 中干渠（K0+855-K1+040）
3.4.1 | 500101003031 |  | 渠道土方开挖 | m3 | 15.08 | (1)*0.3+(2)*0.3+(3)*0.2+(4)*0.2
3.4.2 | 500103023028 |  | 土方回填 | m3 | 7.19 | (5)
3.4.3 | 500105009010 |  | 砌体拆除 | m3 | 29.55 | (6)*0.7+(7)*0.3
3.4.4 | 500109001135 |  | 普通混凝土 | m3 | 621.94 | (64)
3.4.5 | 500109011030 |  | 衬砌混凝土 | m3 | 736.88 | (29)
3.4.6 | 500105012013 |  | 砼灌砌块石 | m3 | 399.9 | (89)
3.4.7 | 500105012014 |  | 砼灌砌块石 | m3 | 577.85 | (27)
3.4.8 | 500105012015 |  | 砼灌砌块石 | m3 | 575.54 | (78)
3.4.9 | 500109001136 |  | 普通混凝土 | m3 | 776.27 | (28)
3.4.10 | 500109009027 |  | 伸缩缝 | m2 | 152.29 | (21)
3.4.11 | 500114003009 |  | 轻型管道铺设 | m | 28.58 | (22)
3.5 |  |  | 中干渠（K1+078-K1+223）
3.5.1 | 500101003032 |  | 渠道土方开挖 | m3 | 15.08 | (1)*0.3+(2)*0.3+(3)*0.2+(4)*0.2
3.5.2 | 500103023029 |  | 土方回填 | m3 | 7.19 | (5)
3.5.3 | 500109010017 |  | 混凝土凿除 | m3 | 121.36 | (8)*0.7+(9)*0.3
3.5.4 | 500105009011 |  | 砌体拆除 | m3 | 29.55 | (6)*0.7+(7)*0.3
3.5.5 | 500109001137 |  | 普通混凝土 | m3 | 621.94 | (64)
3.5.6 | 500109011031 |  | 衬砌混凝土 | m3 | 736.88 | (29)
3.5.7 | 500105012016 |  | 砼灌砌块石 | m3 | 399.9 | (89)
3.5.8 | 500105012017 |  | 砼灌砌块石 | m3 | 577.85 | (27)
3.5.9 | 500105012018 |  | 砼灌砌块石 | m3 | 575.54 | (78)
3.5.10 | 500109001138 |  | 普通混凝土 | m3 | 776.27 | (28)
3.5.11 | 500109009028 |  | 伸缩缝 | m2 | 152.29 | (21)
3.5.12 | 500114003010 |  | 轻型管道铺设 | m | 28.58 | (22)
3.6 |  |  | 中干渠（K3+870-K4+002）
3.6.1 | 500101003033 |  | 渠道土方开挖 | m3 | 15.08 | (1)*0.3+(2)*0.3+(3)*0.2+(4)*0.2
工程量清单单价组合表
项目及标段名称: |  | 嵊州市中型灌区系统提升改造项目（坂头水库灌区） |  |  |  | 第16页 共20页
序号 | 清单编号 |  | 项目名称 | 计量 单位 | 单价 (元) | 单价组合
3.6.2 | 500103023030 |  | 土方回填 | m3 | 7.19 | (5)
3.6.3 | 500109010018 |  | 混凝土凿除 | m3 | 121.36 | (8)*0.7+(9)*0.3
3.6.4 | 500109001139 |  | 普通混凝土 | m3 | 621.94 | (64)
3.6.5 | 500109011032 |  | 衬砌混凝土 | m3 | 736.88 | (29)
3.6.6 | 500109001140 |  | 普通混凝土 | m3 | 850.04 | (42)
3.6.7 | 500109009029 |  | 伸缩缝 | m2 | 152.29 | (21)
3.6.8 | 500114003011 |  | 轻型管道铺设 | m | 28.58 | (22)
3.7 |  |  | 中干渠（K4+002-K4+582）
3.7.1 | 500101003034 |  | 渠道土方开挖 | m3 | 15.08 | (1)*0.3+(2)*0.3+(3)*0.2+(4)*0.2
3.7.2 | 500109001141 |  | 普通混凝土 | m3 | 621.94 | (64)
3.7.3 | 500109011033 |  | 衬砌混凝土 | m3 | 736.88 | (29)
3.7.4 | 500109009030 |  | 伸缩缝 | m2 | 152.29 | (21)
3.8 |  |  | 中干渠（K5+401-K5+404）
3.8.1 | 500105012019 |  | 砼灌砌块石 | m3 | 577.85 | (27)
3.8.2 | 500109011034 |  | 衬砌混凝土 | m3 | 736.88 | (29)
3.9 |  |  | 中干渠（K5+592-K5+594）
3.9.1 | 500105012020 |  | 砼灌砌块石 | m3 | 577.85 | (27)
3.9.2 | 500109011035 |  | 衬砌混凝土 | m3 | 736.88 | (29)
3.10 |  |  | 中干渠（K5+639-K5+778）
3.10.1 | 500101003035 |  | 渠道土方开挖 | m3 | 15.08 | (1)*0.3+(2)*0.3+(3)*0.2+(4)*0.2
3.10.2 | 500109001142 |  | 普通混凝土 | m3 | 621.94 | (64)
3.10.3 | 500109011036 |  | 衬砌混凝土 | m3 | 736.88 | (29)
3.10.4 | 500109009031 |  | 伸缩缝 | m2 | 152.29 | (21)
3.11 |  |  | 中干渠（K6+790-K7+612）
3.11.1 | 500101003036 |  | 渠道土方开挖 | m3 | 15.08 | (1)*0.3+(2)*0.3+(3)*0.2+(4)*0.2
3.11.2 | 500103023031 |  | 土方回填 | m3 | 7.19 | (5)
3.11.3 | 500105009012 |  | 砌体拆除 | m3 | 29.55 | (6)*0.7+(7)*0.3
3.11.4 | 500109001143 |  | 普通混凝土 | m3 | 621.94 | (64)
3.11.5 | 500109011037 |  | 衬砌混凝土 | m3 | 736.88 | (29)
工程量清单单价组合表
项目及标段名称: |  | 嵊州市中型灌区系统提升改造项目（坂头水库灌区） |  |  |  | 第17页 共20页
序号 | 清单编号 |  | 项目名称 | 计量 单位 | 单价 (元) | 单价组合
3.11.6 | 500109001144 |  | 普通混凝土 | m3 | 902.12 | (30)
3.11.7 | 500109001145 |  | 普通混凝土 | m3 | 836.72 | (91)
3.11.8 | 500109001146 |  | 普通混凝土 | m3 | 698.24 | (41)
3.11.9 | 500109001147 |  | 普通混凝土 | m3 | 850.04 | (42)
3.11.10 | 500109001148 |  | 普通混凝土 | m3 | 1021.88 | (43)
3.11.11 | 500109009032 |  | 伸缩缝 | m2 | 152.29 | (21)
3.11.12 | 500111001016 |  | 钢筋加工与安装 | t | 6429.27 | (23)
3.12 |  |  | 中干渠（K7+686-K7+776.5）
3.12.1 | 500101003037 |  | 渠道土方开挖 | m3 | 15.08 | (1)*0.3+(2)*0.3+(3)*0.2+(4)*0.2
3.12.2 | 500103023032 |  | 土方回填 | m3 | 7.19 | (5)
3.12.3 | 500109001149 |  | 普通混凝土 | m3 | 621.94 | (64)
3.12.4 | 500109011038 |  | 衬砌混凝土 | m3 | 736.88 | (29)
3.12.5 | 500109001150 |  | 普通混凝土 | m3 | 902.12 | (30)
3.12.6 | 500109009033 |  | 伸缩缝 | m2 | 152.29 | (21)
3.13 |  |  | 中干渠（K7+776.5-K8+259）
3.13.1 | 500101003038 |  | 渠道土方开挖 | m3 | 15.08 | (1)*0.3+(2)*0.3+(3)*0.2+(4)*0.2
3.13.2 | 500103023033 |  | 土方回填 | m3 | 7.19 | (5)
3.13.3 | 500109001151 |  | 普通混凝土 | m3 | 621.94 | (64)
3.13.4 | 500109011039 |  | 衬砌混凝土 | m3 | 736.88 | (29)
3.13.5 | 500109001152 |  | 普通混凝土 | m3 | 902.12 | (30)
3.13.6 | 500109011040 |  | 衬砌混凝土 | m3 | 889.21 | (92)
3.13.7 | 500109009034 |  | 伸缩缝 | m2 | 152.29 | (21)
3.14 |  |  | 中干分流渠（K0+000-K0+166）
3.14.1 | 500101003039 |  | 渠道土方开挖 | m3 | 15.08 | (1)*0.3+(2)*0.3+(3)*0.2+(4)*0.2
3.14.2 | 500103023034 |  | 土方回填 | m3 | 7.19 | (5)
3.14.3 | 500109010019 |  | 混凝土凿除 | m3 | 121.36 | (8)*0.7+(9)*0.3
3.14.4 | 500109001153 |  | 普通混凝土 | m3 | 621.94 | (64)
3.14.5 | 500109011041 |  | 衬砌混凝土 | m3 | 736.88 | (29)
3.14.6 | 500109001154 |  | 普通混凝土 | m3 | 902.12 | (30)
工程量清单单价组合表
项目及标段名称: |  | 嵊州市中型灌区系统提升改造项目（坂头水库灌区） |  |  |  | 第18页 共20页
序号 | 清单编号 |  | 项目名称 | 计量 单位 | 单价 (元) | 单价组合
3.14.7 | 500109009035 |  | 伸缩缝 | m2 | 152.29 | (21)
3.15 |  |  | 中干分流渠（K2+660-K2+725）
3.15.1 | 500101003040 |  | 渠道土方开挖 | m3 | 15.08 | (1)*0.3+(2)*0.3+(3)*0.2+(4)*0.2
3.15.2 | 500103023035 |  | 土方回填 | m3 | 7.19 | (5)
3.15.3 | 500109010020 |  | 混凝土凿除 | m3 | 121.36 | (8)*0.7+(9)*0.3
3.15.4 | 500109001155 |  | 普通混凝土 | m3 | 621.94 | (64)
3.15.5 | 500109011042 |  | 衬砌混凝土 | m3 | 736.88 | (29)
3.15.6 | 500109001156 |  | 普通混凝土 | m3 | 902.12 | (30)
3.15.7 | 500109009036 |  | 伸缩缝 | m2 | 152.29 | (21)
3.16 |  |  | 中干分流渠（K3+010-K3+442）
3.16.1 | 500101003041 |  | 渠道土方开挖 | m3 | 15.08 | (1)*0.3+(2)*0.3+(3)*0.2+(4)*0.2
3.16.2 | 500103023036 |  | 土方回填 | m3 | 7.19 | (5)
3.16.3 | 500109001157 |  | 普通混凝土 | m3 | 621.94 | (64)
3.16.4 | 500109011043 |  | 衬砌混凝土 | m3 | 736.88 | (29)
3.16.5 | 500109001158 |  | 普通混凝土 | m3 | 1038.97 | (86)
3.16.6 | 500109009037 |  | 伸缩缝 | m2 | 152.29 | (21)
3.17 |  |  | 中干渠新建埠头
3.17.1 | 500101003042 |  | 渠道土方开挖 | m3 | 15.08 | (1)*0.3+(2)*0.3+(3)*0.2+(4)*0.2
3.17.2 | 500103023037 |  | 土方回填 | m3 | 7.19 | (5)
3.17.3 | 500109001159 |  | 普通混凝土 | m3 | 814.82 | (85)
3.17.4 | 500109001160 |  | 普通混凝土 | m3 | 698.24 | (41)
3.17.5 | 500109001161 |  | 普通混凝土 | m3 | 850.04 | (42)
3.17.6 | 500109011044 |  | 衬砌混凝土 | m3 | 736.88 | (29)
3.17.7 | 500114003012 |  | 轻型管道铺设 | m | 28.58 | (22)
3.18 |  |  | 中干渠堰坝修复
3.18.1 | 500105009013 |  | 砌体拆除 | m3 | 30.34 | (67)
3.18.2 | 500109001162 |  | 普通混凝土 | m3 | 698.24 | (41)
3.18.3 | 500105001001 |  | 干砌块石 | m3 | 339.4 | (93)
3.18.4 | 500109001163 |  | 普通混凝土 | m3 | 817.32 | (94)
工程量清单单价组合表
项目及标段名称: |  | 嵊州市中型灌区系统提升改造项目（坂头水库灌区） |  |  |  | 第19页 共20页
序号 | 清单编号 |  | 项目名称 | 计量 单位 | 单价 (元) | 单价组合
3.19 |  |  | 杜暮头排洪闸
3.19.1 | 500101003043 |  | 渠道土方开挖 | m3 | 15.08 | (1)*0.3+(2)*0.3+(3)*0.2+(4)*0.2
3.19.2 | 500103023038 |  | 土方回填 | m3 | 7.19 | (5)
3.19.3 | 500109010021 |  | 混凝土凿除 | m3 | 121.36 | (8)*0.7+(9)*0.3
3.19.4 | 500109001164 |  | 普通混凝土 | m3 | 690.98 | (44)
3.19.5 | 500109001165 |  | 普通混凝土 | m3 | 742.05 | (45)
3.19.6 | 500109001166 |  | 普通混凝土 | m3 | 960.53 | (46)
3.19.7 | 500112005010 |  | 混凝土预制件吊装 | m | 70 | 70
3.19.8 | 500114010017 |  | 机闸一体铸铁闸门 | 套 | 11000 | 11000
3.19.9 | 500109011045 |  | 衬砌混凝土 | m3 | 736.88 | (29)
3.19.10 | 500109001167 |  | 普通混凝土 | m3 | 902.12 | (30)
3.19.11 | 500109008011 |  | 止水工程 | m | 614.67 | (48)
3.19.12 | 500111001017 |  | 钢筋加工与安装 | t | 6429.27 | (23)
3.20 |  |  | 罗家甽进水闸
3.20.1 | 500101003044 |  | 渠道土方开挖 | m3 | 15.08 | (1)*0.3+(2)*0.3+(3)*0.2+(4)*0.2
3.20.2 | 500103023039 |  | 土方回填 | m3 | 7.19 | (5)
3.20.3 | 500105009014 |  | 砌体拆除 | m3 | 29.55 | (6)*0.7+(7)*0.3
3.20.4 | 500109010022 |  | 混凝土凿除 | m3 | 121.36 | (8)*0.7+(9)*0.3
3.20.5 | 500109001168 |  | 普通混凝土 | m3 | 788.34 | (95)
3.20.6 | 500109001169 |  | 普通混凝土 | m3 | 839.41 | (96)
3.20.7 | 500109001170 |  | 普通混凝土 | m3 | 1057.89 | (97)
3.20.8 | 500109001171 |  | 普通混凝土 | m3 | 1033.07 | (98)
3.20.9 | 500114010018 |  | 机闸一体铸铁闸门 | 套 | 10000 | 10000
3.20.10 | 500109001172 |  | 普通混凝土 | m3 | 781.4 | (99)
3.20.11 | 500114002003 |  | 混凝土管道铺设 | m | 486.68 | (100)
3.20.12 | 500105012021 |  | 砼灌砌块石 | m3 | 450.01 | (101)
3.20.13 | 500105012022 |  | 砼灌砌块石 | m3 | 627.96 | (102)
3.20.14 | 500105003008 |  | 浆砌块石 | m3 | 552.41 | (13)
3.20.15 | 500109001173 |  | 普通混凝土 | m3 | 873.64 | (103)
工程量清单单价组合表
项目及标段名称: |  | 嵊州市中型灌区系统提升改造项目（坂头水库灌区） |  |  |  | 第20页 共20页
序号 | 清单编号 |  | 项目名称 | 计量 单位 | 单价 (元) | 单价组合
3.20.16 | 500109011046 |  | 衬砌混凝土 | m3 | 834.25 | (104)
3.20.17 | 500109001174 |  | 普通混凝土 | m3 | 999.48 | (105)
3.20.18 | 500109008012 |  | 止水工程 | m | 614.67 | (48)
3.20.19 | 500111001018 |  | 钢筋加工与安装 | t | 6429.27 | (23)
3.20.20 | 500114003013 |  | 轻型管道铺设 | m | 28.58 | (22)
4 |  |  | 渠系建筑物
4.1 |  |  | 灌溉支渠进水口
4.1.1 | 500109001175 |  | 普通混凝土 | m3 | 729.25 | (106)
4.1.2 | 500114002004 |  | 混凝土管道铺设 | m | 102.14 | (107)
4.1.3 | 500114010019 |  | PP分水闸门版 | m2 | 2100 | 2100
4.2 |  |  | 过渠板
4.2.1 | 500112005011 |  | 混凝土预制件吊装 | m | 70 | 70
4.2.2 | 500109001176 |  | 普通混凝土 | m3 | 837.13 | (73)
4.2.3 | 500111001019 |  | 钢筋加工与安装 | t | 6429.27 | (23)
二 |  |  | 机电设备及安装工程
三 |  |  | 金属结构设备及安装工程
四 |  |  | 措施项目
1 |  |  | 导流工程
1.1 | 500114011001 |  | 施工围堰 | 项 | 40000 | 40000
1.2 | 500114011002 |  | 施工导流 | 项 | 40000 | 40000
2 |  |  | 施工交通工程
2.1 | 500114011003 |  | 施工道路 | 项 | 80000 | 80000
3 |  |  | 施工用电
3.1 | 500114011004 |  | 施工供电工程 | 项 | 60000 | 60000
4 |  |  | 施工房屋建筑工程
4.1 | 500114011005 |  | 办公用房 | m2 | 400 | 400
4.2 | 500114011006 |  | 施工仓库 | m2 | 200 | 200
5 |  |  | 其他施工临时工程
5.1 | 500114011007 |  | 其他施工临时工程 | 项 | 80000 | 80000

## 混凝土(砂浆)配合比材料费表
混凝土(砂浆)配合比材料费表
项目及标段名称: |  | 嵊州市中型灌区系统提升改造项目（坂头水库灌区） | [9 empty] | 第1页 共1页
序 号 | 混凝土 (砂浆) 强度等级 | 水泥 强度 等级 | 级配 | 水灰比 | 每m3砼材料预算量 | [5 empty] | 单价 (元/m3) | 补差 (元/m3) | 备注
[5 empty] | 水泥(kg) | 砂(m3) | 石(m3) | 水(m3) | 外加剂 (kg) | 掺合料 (kg)
[5 empty] | 42.5:0.3; | 60 | 60 | 0.78
[5 empty] | 42.5:0.182; | 210 | 141.6
1 | C15 | 42.5 | 2 | 0.64 | 226.18 | 0.54 | 0.77 | 0.17 |  |  | 146.58 | 263.6 | [标号32.5换标号42.5]
2 | C20 | 42.5 | 2 | 0.62 | 271 | 0.53 | 0.77 | 0.17 |  |  | 159.43 | 269.65
3 | C25 | 42.5 | 2 | 0.55 | 306 | 0.5 | 0.78 | 0.17 |  |  | 168.73 | 271.14
4 | C30 | 42.5 | 2 | 0.49 | 343 | 0.48 | 0.78 | 0.17 |  |  | 178.63 | 273.67
5 | M10 | 42.5 |  |  | 244 | 1.06 |  | 0.28 |  |  | 137.02 | 267.01

## 主要材料预算价格汇总表
主要材料预算价格汇总表
项目及标段名称: |  | 嵊州市中型灌区系统提升改造项目（坂头水库灌区） |  |  |  |  | 第1页 共1页
序号 | 材料名称 |  | 型号规格 | 计量单位 | 预算价(元) | 材料补差 | 备注
1 | 钢筋 |  | 综合 | t | 3935.5 | 935.5
2 | 钢筋 |  | 综合 | kg | 3.94 | 0.94
3 | 钢板 |  | 综合 | kg | 4.11
4 | 型钢 |  | 综合 | kg | 4.12
5 | 钢模板 |  |  | kg | 5.31
6 | 铁件 |  |  | kg | 6.37 | 3.37
7 | 铁钉 |  |  | kg | 4.25
8 | 铁丝 |  |  | kg | 4.25
9 | 板枋材 |  |  | m3 | 1504
10 | 柴油 |  |  | kg | 8.53 | 5.53
11 | 汽油 |  |  | kg | 10.25
12 | 沥青 |  |  | t | 4646
13 | 碎石 |  | 骨料 | m3 | 201.6 | 141.6
14 | 碎石 |  | 垫层料或回填料 | m3 | 201.6 | 171.6
15 | 块石 |  |  | m3 | 181.9 | 121.9
16 | 电焊条 |  |  | kg | 6.81
17 | 紫铜片 |  |  | kg | 53.98
18 | 橡胶止水带 |  |  | m | 81.42
19 | 电 |  |  | kWh | 0.88
20 | 水泥 42.5级 |  |  | kg | 0.48 | 0.18
21 | 青石板 |  | 5cm | m2 | 139.38
22 | 中砂 |  |  | m3 | 270 | 210
23 | 塑料管 |  | φ75 | m | 8.79
24 | 中厚钢板 |  | 综合 | kg | 4.11
25 | 型钢 |  | 综合 | t | 4115
26 | 中厚钢板 |  | 综合 | t | 4106
27 | 电焊条 |  | E43系列 | kg | 6.81
28 | 低合金钢焊条 |  | E43系列 | kg | 6.81
29 | 金属结构铁件 |  |  | kg | 6.37 | 3.37

## 施工机械台班费汇总表
施工机械台班费汇总表
项目及标段名称: |  | 嵊州市中型灌区系统提升改造项目（坂头水库灌区） | [11 empty] | 第1页 共3页
序 号 | 机械 名称 |  | 型号 规格 | 一 类 费 用 | 二类费用 | [8 empty] | 合计 | 补差
[5 empty] | 人工 (工日) | 汽油 (kg) | 柴油 (kg) | 电 (度) | 风 (m3) | 水 (t) | 煤 (kg) | 木柴 (kg) | 小计
[5 empty] | 128 | 10.25 | 3 | 0.88 | 0.15 | 0.78 |  | 435
1010 | 单斗挖掘机 液压 斗容1m3 |  |  | 390.93 | 192 |  | 189 | [5 empty] | 381 | 771.93 | 348.39
1029 | 推土机 功率59kW |  |  | 110.95 | 192 |  | 123 | [5 empty] | 315 | 425.95 | 226.73
1030 | 推土机 功率74kW |  |  | 196.22 | 192 |  | 156 | [5 empty] | 348 | 544.22 | 287.56
1080 | 蛙式夯实机 功率2.8kW |  |  | 6.09 | 128 |  |  | 13.2 |  |  |  |  | 141.2 | 147.29
1083 | 风镐（铲） 手持式 |  |  | 7.39 |  |  |  |  | 46.5 |  |  |  | 46.5 | 53.89
1108 | 双胶轮车 |  |  | 3.77 | [9 empty] | 3.77
2065 | 砂浆搅拌机 |  |  | 16.64 | 102.4 |  |  | 29.92 |  |  |  |  | 132.32 | 148.96
4014 | 混凝土搅拌机 出料0.4m3 |  |  | 39.42 | 128 |  |  | 45.76 |  |  |  |  | 173.76 | 213.18
4040 | 振捣器 插入式 功率2.2kW |  |  | 9.26 |  |  |  | 8.8 |  |  |  |  | 8.8 | 18.06
4042 | 振捣器 平板式 功率2.2kW |  |  | 7.69 |  |  |  | 8.8 |  |  |  |  | 8.8 | 16.49
4054 | 风（砂）水枪 耗风量 6m3/min |  |  | 3.32 |  |  |  |  | 180 | 18.72 |  |  | 198.72 | 202.04
4060 | 试压泵 2.5MPa |  |  | 7.74 | 102.4 |  |  | 8.8 |  |  |  |  | 111.2 | 118.94
5003 | 载重汽车 汽油型 载重量5t |  |  | 74.44 | 128 | 328 | [6 empty] | 456 | 530.44
5006 | 载重汽车 柴油型 载重量10t |  |  | 142.9 | 192 |  | 120 | [5 empty] | 312 | 454.9 | 221.2
5010 | 自卸汽车 柴油型 载重量5t |  |  | 108.15 | 128 |  | 105 | [5 empty] | 233 | 341.15 | 193.55
施工机械台班费汇总表
项目及标段名称: |  | 嵊州市中型灌区系统提升改造项目（坂头水库灌区） | [11 empty] | 第2页 共3页
序 号 | 机械 名称 |  | 型号 规格 | 一 类 费 用 | 二类费用 | [8 empty] | 合计 | 补差
[5 empty] | 人工 (工日) | 汽油 (kg) | 柴油 (kg) | 电 (度) | 风 (m3) | 水 (t) | 煤 (kg) | 木柴 (kg) | 小计
[5 empty] | 128 | 10.25 | 3 | 0.88 | 0.15 | 0.78 |  | 435
6024 | 塔式起重机 起重量10t |  |  | 287.44 | 192 |  |  | 161.04 |  |  |  |  | 353.04 | 640.48
6048 | 履带起重机 油动 起重量10t |  |  | 175.98 | 192 |  | 114 | [5 empty] | 306 | 481.98 | 210.14
6049 | 履带起重机 油动 起重量15t |  |  | 248.61 | 192 |  | 150 | [5 empty] | 342 | 590.61 | 276.5
6055 | 汽车起重机 汽油型 起重量5t |  |  | 105.11 | 192 | 307.5 | [6 empty] | 499.5 | 604.61
6057 | 汽车起重机 柴油型 起重量8t |  |  | 185.99 | 192 |  | 84 | [5 empty] | 276 | 461.99 | 154.84
6058 | 汽车起重机 柴油型 起重量10t |  |  | 237.52 | 192 |  | 87 | [5 empty] | 279 | 516.52 | 160.37
6060 | 汽车起重机 柴油型 起重量16t |  |  | 307.33 | 192 |  | 108 | [5 empty] | 300 | 607.33 | 199.08
6094 | 卷扬机 起重量5t |  |  | 20.02 | 102.4 |  |  | 35.2 |  |  |  |  | 137.6 | 157.62
8033 | 离心式水泵 单级 功率7kW |  |  | 7.49 | 64 |  |  | 30.8 |  |  |  |  | 94.8 | 102.29
8034 | 离心式水泵 单级 功率17kW |  |  | 13.46 | 64 |  |  | 78.32 |  |  |  |  | 142.32 | 155.78
9001 | 电焊机 交流20~25kVA |  |  | 3.58 |  |  |  | 63.36 |  |  |  |  | 63.36 | 66.94
9014 | 对焊机 电弧型150kVA |  |  | 22.36 | 102.4 |  |  | 348.48 | 5.7 | 10.14 |  |  | 466.72 | 489.08
9021 | 钢筋弯曲机 Φ6~40 |  |  | 16.12 | 102.4 |  |  | 11.44 |  |  |  |  | 113.84 | 129.96
9026 | 钢筋切断机 功率20kW |  |  | 14.24 | 102.4 |  |  | 79.2 |  |  |  |  | 181.6 | 195.84
9027 | 钢筋调直机 功率4~14kW |  |  | 26.75 | 102.4 |  |  | 10.56 |  |  |  |  | 112.96 | 139.71
施工机械台班费汇总表
项目及标段名称: |  | 嵊州市中型灌区系统提升改造项目（坂头水库灌区） | [11 empty] | 第3页 共3页
序 号 | 机械 名称 |  | 型号 规格 | 一 类 费 用 | 二类费用 | [8 empty] | 合计 | 补差
[5 empty] | 人工 (工日) | 汽油 (kg) | 柴油 (kg) | 电 (度) | 风 (m3) | 水 (t) | 煤 (kg) | 木柴 (kg) | 小计
[5 empty] | 128 | 10.25 | 3 | 0.88 | 0.15 | 0.78 |  | 435
9028 | 型钢剪断机 功率13kW |  |  | 57.53 | 102.4 |  |  | 51.92 |  |  |  |  | 154.32 | 211.85
ZB0014 | 交流弧焊机 |  | 32kV·A | 102.5 | [9 empty] | 102.5
ZB0017 | 喷砂除锈机 |  | 3m3/min | 39.19 | [9 empty] | 39.19
ZB0024 | 汽车式起重机 |  | 20t | 1060.98 | [9 empty] | 1060.98
ZB0025 | 门式起重机 |  | 10t | 442.05 | [8 empty] | 0 | 442.05
ZB0026 | 叉式起重机 |  | 5t | 496.05 | [9 empty] | 496.05
ZB0027 | 摇臂钻床 |  | 50mm | 22.51 | [8 empty] | 0 | 22.51
ZB0028 | 半自动切割机 |  | 100mm | 102.41 | [9 empty] | 102.41
ZB0029 | 型钢剪断机 |  | 500mm | 87.51 | [8 empty] | 0 | 87.51
ZB0030 | 交流弧焊机 |  | 42kV·A | 143.78 | [9 empty] | 143.78
ZB0031 | 电焊条烘干箱 |  | 45×35×45cm3 | 9.66 | [9 empty] | 9.66
ZB0032 | 电动空气压缩机 |  | 10m3/min | 435.17 | [8 empty] | 0 | 435.17

## 单价计算表
单价计算表
单价序号 |  |  | 1
项目名称 |  |  | 人工挖沟槽 土质级别Ⅲ上口宽度1-2m深度1-1.5m
定额编号 |  |  | 10055
施工措施
定额单位 |  |  | 100m3
编号 | 工料名称 | 单位 | 单价(元) | 工料定额 | 合价(元)
1 | 人工 | 工日 | 128 | 15 | 1920
2 | 零星机材费 | % | 1920 | 3 | 57.6
| 直接工程费小计 | 元 |  |  | 1977.6
| 措施费 | 元 | 3.5% |  | 69.22
| 间接费 | 元 | 6.5% |  | 133.04
| 利 润 | 元 | 5% |  | 108.99
| 材料补差 | 元
| 装置性材料 | 元
| 税 金 | 元 | 9% |  | 206
| 综合下浮 | 元 |  |  | 0
| 合 计 | 元 |  |  | 2494.85
| 单 价 | 元 |  |  | 24.95
单价计算表
单价序号 |  |  | 2
项目名称 |  |  | 机械挖渠道 土质级别Ⅲ上口宽度≤2m~单斗挖掘机 液压 1.0m3
定额编号 |  |  | 10029
施工措施
定额单位 |  |  | 100m3
编号 | 工料名称 | 单位 | 单价(元) | 工料定额 | 合价(元)
1 | 人工 | 工日 | 128 | 2.5 | 320
2 | 单斗挖掘机 液压 斗容1m3 | 台班 | 771.93 | 0.26 | 200.7
3 | 双胶轮车 | 台班 | 3.77 | 1.7 | 6.41
4 | 其他机材费 | % | 207.11 | 5 | 10.36
| 直接工程费小计 | 元 |  |  | 537.47
| 措施费 | 元 | 3.5% |  | 18.81
| 间接费 | 元 | 6.5% |  | 36.16
| 利 润 | 元 | 5% |  | 29.62
| 材料补差 | 元 |  |  | 90.58
| 柴油 | kg | 5.53 | 16.38 | 90.5814
| 装置性材料 | 元
| 税 金 | 元 | 9% |  | 64.14
| 综合下浮 | 元 |  |  | 0
| 合 计 | 元 |  |  | 776.78
| 单 价 | 元 |  |  | 7.77
单价计算表
单价序号 |  |  | 3
项目名称 |  |  | 人工挖沟槽 土质级别Ⅲ上口宽度2-4m深度1-1.5m
定额编号 |  |  | 10058
施工措施
定额单位 |  |  | 100m3
编号 | 工料名称 | 单位 | 单价(元) | 工料定额 | 合价(元)
1 | 人工 | 工日 | 128 | 12 | 1536
2 | 零星机材费 | % | 1536 | 3 | 46.08
| 直接工程费小计 | 元 |  |  | 1582.08
| 措施费 | 元 | 3.5% |  | 55.37
| 间接费 | 元 | 6.5% |  | 106.43
| 利 润 | 元 | 5% |  | 87.19
| 材料补差 | 元
| 装置性材料 | 元
| 税 金 | 元 | 9% |  | 164.8
| 综合下浮 | 元 |  |  | 0
| 合 计 | 元 |  |  | 1995.87
| 单 价 | 元 |  |  | 19.96
单价计算表
单价序号 |  |  | 4
项目名称 |  |  | 机械挖渠道 土质级别Ⅲ上口宽度2-4m~单斗挖掘机 液压 1.0m3
定额编号 |  |  | 10030
施工措施
定额单位 |  |  | 100m3
编号 | 工料名称 | 单位 | 单价(元) | 工料定额 | 合价(元)
1 | 人工 | 工日 | 128 | 2 | 256
2 | 单斗挖掘机 液压 斗容1m3 | 台班 | 771.93 | 0.22 | 169.82
3 | 双胶轮车 | 台班 | 3.77 | 1.5 | 5.66
4 | 其他机材费 | % | 175.48 | 5 | 8.77
| 直接工程费小计 | 元 |  |  | 440.25
| 措施费 | 元 | 3.5% |  | 15.41
| 间接费 | 元 | 6.5% |  | 29.62
| 利 润 | 元 | 5% |  | 24.26
| 材料补差 | 元 |  |  | 76.65
| 柴油 | kg | 5.53 | 13.86 | 76.6458
| 装置性材料 | 元
| 税 金 | 元 | 9% |  | 52.76
| 综合下浮 | 元 |  |  | 0
| 合 计 | 元 |  |  | 638.95
| 单 价 | 元 |  |  | 6.39
单价计算表
单价序号 |  |  | 5
项目名称 |  |  | 建筑物土石回填 土方回填机械夯填
定额编号 |  |  | 10563
施工措施
定额单位 |  |  | 100m3
编号 | 工料名称 | 单位 | 单价(元) | 工料定额 | 合价(元)
1 | 人工 | 工日 | 128 | 2 | 256
2 | 推土机 功率74kW | 台班 | 544.22 | 0.1 | 54.42
3 | 蛙式夯实机 功率2.8kW | 台班 | 147.29 | 1.5 | 220.94
4 | 其他机材费 | % | 275.36 | 5 | 13.77
| 直接工程费小计 | 元 |  |  | 545.13
| 措施费 | 元 | 3.5% |  | 19.08
| 间接费 | 元 | 6.5% |  | 36.67
| 利 润 | 元 | 5% |  | 30.04
| 材料补差 | 元 |  |  | 28.76
| 柴油 | kg | 5.53 | 5.2 | 28.756
| 装置性材料 | 元
| 税 金 | 元 | 9% |  | 59.37
| 综合下浮 | 元 |  |  | 0
| 合 计 | 元 |  |  | 719.05
| 单 价 | 元 |  |  | 7.19
单价计算表
单价序号 |  |  | 6
项目名称 |  |  | 砌体拆除 人工拆除干砌石
定额编号 |  |  | 30205
施工措施
定额单位 |  |  | 100m3
编号 | 工料名称 | 单位 | 单价(元) | 工料定额 | 合价(元)
1 | 人工 | 工日 | 128 | 21.4 | 2739.2
2 | 零星机材费 | % | 2739.2 | 1 | 27.39
| 直接工程费小计 | 元 |  |  | 2766.59
| 措施费 | 元 | 3.5% |  | 96.83
| 间接费 | 元 | 9.5% |  | 272.02
| 利 润 | 元 | 5% |  | 156.77
| 材料补差 | 元
| 装置性材料 | 元
| 税 金 | 元 | 9% |  | 296.3
| 综合下浮 | 元 |  |  | 0
| 合 计 | 元 |  |  | 3588.51
| 单 价 | 元 |  |  | 35.89
单价计算表
单价序号 |  |  | 7
项目名称 |  |  | 砌体拆除 机械挖除干砌石
定额编号 |  |  | 30207
施工措施
定额单位 |  |  | 100m3
编号 | 工料名称 | 单位 | 单价(元) | 工料定额 | 合价(元)
1 | 人工 | 工日 | 128 | 2 | 256
2 | 单斗挖掘机 液压 斗容1m3 | 台班 | 771.93 | 0.8 | 617.54
3 | 其他机材费 | % | 617.54 | 5 | 30.88
| 直接工程费小计 | 元 |  |  | 904.42
| 措施费 | 元 | 3.5% |  | 31.65
| 间接费 | 元 | 9.5% |  | 88.93
| 利 润 | 元 | 5% |  | 51.25
| 材料补差 | 元 |  |  | 278.71
| 柴油 | kg | 5.53 | 50.4 | 278.712
| 装置性材料 | 元
| 税 金 | 元 | 9% |  | 121.95
| 综合下浮 | 元 |  |  | 0
| 合 计 | 元 |  |  | 1476.91
| 单 价 | 元 |  |  | 14.77
单价计算表
单价序号 |  |  | 8
项目名称 |  |  | 混凝土拆除 机械拆除无筋
定额编号 |  |  | 30199
施工措施
定额单位 |  |  | 100m3
编号 | 工料名称 | 单位 | 单价(元) | 工料定额 | 合价(元)
1 | 人工 | 工日 | 128 | 59.7 | 7641.6
2 | 合金钻头 | 个 | 30.5 | 1.3 | 39.65
3 | 空心钢 | kg | 3 | 2.1 | 6.3
4 | 风镐（铲） 手持式 | 台班 | 53.89 | 50.4 | 2716.06
5 | 其他机材费 | % | 2762.01 | 10 | 276.2
| 直接工程费小计 | 元 |  |  | 10679.81
| 措施费 | 元 | 3.5% |  | 373.79
| 间接费 | 元 | 9.5% |  | 1050.09
| 利 润 | 元 | 5% |  | 605.18
| 材料补差 | 元
| 装置性材料 | 元
| 税 金 | 元 | 9% |  | 1143.8
| 综合下浮 | 元 |  |  | 0
| 合 计 | 元 |  |  | 13852.67
| 单 价 | 元 |  |  | 138.53
单价计算表
单价序号 |  |  | 9
项目名称 |  |  | 液压岩石破碎机拆除混凝土~单斗挖掘机 液压 斗容 1.0m3
定额编号 |  |  | 30203
施工措施
定额单位 |  |  | 100m3
编号 | 工料名称 | 单位 | 单价(元) | 工料定额 | 合价(元)
1 | 人工 | 工日 | 128 | 2 | 256
2 | 单斗挖掘机 液压 斗容1m3 | 台班 | 771.93 | 5.45 | 4207.02
3 | 其他机材费 | % | 4207.02 | 5 | 210.35
| 直接工程费小计 | 元 |  |  | 4673.37
| 措施费 | 元 | 3.5% |  | 163.57
| 间接费 | 元 | 9.5% |  | 459.51
| 利 润 | 元 | 5% |  | 264.82
| 材料补差 | 元 |  |  | 1898.73
| 柴油 | kg | 5.53 | 343.35 | 1898.7255
| 装置性材料 | 元
| 税 金 | 元 | 9% |  | 671.4
| 综合下浮 | 元 |  |  | 0
| 合 计 | 元 |  |  | 8131.4
| 单 价 | 元 |  |  | 81.31
单价计算表
单价序号 |  |  | 10
项目名称 |  |  | 回填及填腹混凝土 露天回填及超挖回填~纯混凝土 C15 42.5 2
定额编号 |  |  | 40110换
施工措施
定额单位 |  |  | 100m3
编号 | 工料名称 | 单位 | 单价(元) | 工料定额 | 合价(元)
1 | 人工 | 工日 | 128 | 39.3 | 5030.4
2 | 纯混凝土 C15 42.5 2 | m3 | 146.58 | 102 | 14951.16
3 | 水 | m3 | 0.78 | 70 | 54.6
4 | 振捣器 插入式 功率2.2kW | 台班 | 18.06 | 4.6 | 83.08
5 | 风（砂）水枪 耗风量 6m3/min | 台班 | 202.04 | 2.8 | 565.71
6 | 其他机材费 | % | 15654.55 | 2 | 313.09
7 | 混凝土拌制 | m3 | 25.7 | 102 | 2621.4
8 | 人工运输100m | m3 | 39.4 | 102 | 4018.8
| 直接工程费小计 | 元 |  |  | 27638.24
| 措施费 | 元 | 3.5% |  | 967.34
| 间接费 | 元 | 9.5% |  | 2717.53
| 利 润 | 元 | 5% |  | 1566.16
| 材料补差 | 元 |  |  | 26887.2
| 纯混凝土 C15 42.5 2 | m3 | 263.6 | 102 | 26887.2
| 装置性材料 | 元
| 税 金 | 元 | 9% |  | 5379.88
| 综合下浮 | 元 |  |  | 0
| 合 计 | 元 |  |  | 65156.35
| 单 价 | 元 |  |  | 651.56
单价计算表
单价序号 |  |  | 11
项目名称 |  |  | 明渠底板衬砌 衬砌厚度20cm~纯混凝土 C25 42.5 2
定额编号 |  |  | 40183换
施工措施
定额单位 |  |  | 100m3
编号 | 工料名称 | 单位 | 单价(元) | 工料定额 | 合价(元)
1 | 人工 | 工日 | 128 | 57.1 | 7308.8
2 | 板枋材 | m3 | 1504 | 0.5 | 752
3 | 纯混凝土 C25 42.5 2 | m3 | 168.73 | 102 | 17210.46
4 | 水 | m3 | 0.78 | 90 | 70.2
5 | 振捣器 平板式 功率2.2kW | 台班 | 16.49 | 10.8 | 178.09
6 | 风（砂）水枪 耗风量 6m3/min | 台班 | 202.04 | 15 | 3030.6
7 | 离心式水泵 单级 功率17kW | 台班 | 155.78 | 1.5 | 233.67
8 | 其他机材费 | % | 21475.02 | 2 | 429.5
9 | 混凝土拌制 | m3 | 25.7 | 102 | 2621.4
10 | 人工运输100m | m3 | 39.4 | 102 | 4018.8
| 直接工程费小计 | 元 |  |  | 35853.52
| 措施费 | 元 | 3.5% |  | 1254.87
| 间接费 | 元 | 9.5% |  | 3525.3
| 利 润 | 元 | 5% |  | 2031.68
| 材料补差 | 元 |  |  | 27656.28
| 纯混凝土 C25 42.5 2 | m3 | 271.14 | 102 | 27656.28
| 装置性材料 | 元
| 税 金 | 元 | 9% |  | 6328.95
| 综合下浮 | 元 |  |  | 0
| 合 计 | 元 |  |  | 76650.6
| 单 价 | 元 |  |  | 766.51
单价计算表
单价序号 |  |  | 12
项目名称 |  |  | 混凝土灌砌块石 护底、护坡~纯混凝土 C20 42.5 2
定额编号 |  |  | 30067换
施工措施
定额单位 |  |  | 100m3
编号 | 工料名称 | 单位 | 单价(元) | 工料定额 | 合价(元)
1 | 人工 | 工日 | 128 | 70.1 | 8972.8
2 | 块石 | m3 | 60 |  | 0
3 | 纯混凝土 C20 42.5 2 | m3 | 159.43 | 52.5 | 8370.08
4 | 混凝土搅拌机 出料0.4m3 | 台班 | 213.18 | 1.74 | 370.93
5 | 振捣器 插入式 功率2.2kW | 台班 | 18.06 | 12.5 | 225.75
6 | 双胶轮车 | 台班 | 3.77 | 15 | 56.55
7 | 其他机材费 | % | 9023.31 | 0.5 | 45.12
8 | 人工运输100m | m3 | 39.4 | 52.5 | 2068.5
| 直接工程费小计 | 元 |  |  | 20109.73
| 措施费 | 元 | 3.5% |  | 703.84
| 间接费 | 元 | 9.5% |  | 1977.29
| 利 润 | 元 | 5% |  | 1139.54
| 材料补差 | 元 |  |  | 14156.63
| 块石 | m3 | 121.9 | 0
| 纯混凝土 C20 42.5 2 | m3 | 269.65 | 52.5 | 14156.625
| 装置性材料 | 元
| 税 金 | 元 | 9% |  | 3427.83
| 综合下浮 | 元 |  |  | 0
| 合 计 | 元 |  |  | 41514.86
| 单 价 | 元 |  |  | 415.15
单价计算表
单价序号 |  |  | 13
项目名称 |  |  | 浆砌块石 挡土墙~水泥砂浆 M10 42.5
定额编号 |  |  | 30030换
施工措施
定额单位 |  |  | 100m3
编号 | 工料名称 | 单位 | 单价(元) | 工料定额 | 合价(元)
1 | 人工 | 工日 | 128 | 86.8 | 11110.4
2 | 块石 | m3 | 60 | 115 | 6900
3 | 水泥砂浆 M10 42.5 | m3 | 137.02 | 34.4 | 4713.49
4 | 砂浆搅拌机 | 台班 | 148.96 | 1.6 | 238.34
5 | 双胶轮车 | 台班 | 3.77 | 18 | 67.86
6 | 其他机材费 | % | 11919.68 | 0.5 | 59.6
| 直接工程费小计 | 元 |  |  | 23089.69
| 措施费 | 元 | 3.5% |  | 808.14
| 间接费 | 元 | 9.5% |  | 2270.29
| 利 润 | 元 | 5% |  | 1308.41
| 材料补差 | 元 |  |  | 23203.64
| 块石 | m3 | 121.9 | 115 | 14018.5
| 水泥砂浆 M10 42.5 | m3 | 267.01 | 34.4 | 9185.144
| 装置性材料 | 元
| 税 金 | 元 | 9% |  | 4561.22
| 综合下浮 | 元 |  |  | 0
| 合 计 | 元 |  |  | 55241.39
| 单 价 | 元 |  |  | 552.41
单价计算表
单价序号 |  |  | 14
项目名称 |  |  | 素混凝土底板、基础、垫层及压顶 压顶~纯混凝土 C20 42.5 2
定额编号 |  |  | 40132换
施工措施
定额单位 |  |  | 100m3
编号 | 工料名称 | 单位 | 单价(元) | 工料定额 | 合价(元)
1 | 人工 | 工日 | 128 | 97.1 | 12428.8
2 | 板枋材 | m3 | 1504 | 1.87 | 2812.48
3 | 铁件 | kg | 3 | 60 | 180
4 | 纯混凝土 C20 42.5 2 | m3 | 159.43 | 102 | 16261.86
5 | 水 | m3 | 0.78 | 70 | 54.6
6 | 振捣器 平板式 功率2.2kW | 台班 | 16.49 | 5 | 82.45
7 | 其他机材费 | % | 19391.39 | 2 | 387.83
8 | 混凝土拌制 | m3 | 25.7 | 102 | 2621.4
9 | 人工运输100m | m3 | 39.4 | 102 | 4018.8
| 直接工程费小计 | 元 |  |  | 38848.22
| 措施费 | 元 | 3.5% |  | 1359.69
| 间接费 | 元 | 9.5% |  | 3819.75
| 利 润 | 元 | 5% |  | 2201.38
| 材料补差 | 元 |  |  | 27706.5
| 铁件 | kg | 3.37 | 60 | 202.2
| 纯混凝土 C20 42.5 2 | m3 | 269.65 | 102 | 27504.3
| 装置性材料 | 元
| 税 金 | 元 | 9% |  | 6654.2
| 综合下浮 | 元 |  |  | 0
| 合 计 | 元 |  |  | 80589.74
| 单 价 | 元 |  |  | 805.9
单价计算表
单价序号 |  |  | 15
项目名称 |  |  | 梁 矩形梁~纯混凝土 C25 42.5 2
定额编号 |  |  | 40229换
施工措施
定额单位 |  |  | 100m3
编号 | 工料名称 | 单位 | 单价(元) | 工料定额 | 合价(元)
1 | 人工 | 工日 | 128 | 297.3 | 38054.4
2 | 板枋材 | m3 | 1504 | 3.3 | 4963.2
3 | 钢模板 | kg | 5.31 | 510 | 2708.1
4 | 型钢 | kg | 4.12 | 422 | 1736.53
5 | 卡扣件 | kg | 5.2 | 170 | 884
6 | 铁件 | kg | 3 | 90 | 270
7 | 纯混凝土 C25 42.5 2 | m3 | 168.73 | 102 | 17210.46
8 | 水 | m3 | 0.78 | 100 | 78
9 | 振捣器 插入式 功率2.2kW | 台班 | 18.06 | 15 | 270.9
10 | 风（砂）水枪 耗风量 6m3/min | 台班 | 202.04 | 0.5 | 101.02
11 | 载重汽车 汽油型 载重量5t | 台班 | 530.44 | 0.35 | 185.65
12 | 卷扬机 起重量5t | 台班 | 157.62 | 4.1 | 646.24
13 | 其他机材费 | % | 29054.11 | 3 | 871.62
14 | 混凝土拌制 | m3 | 25.7 | 102 | 2621.4
15 | 人工运输100m | m3 | 39.4 | 102 | 4018.8
| 直接工程费小计 | 元 |  |  | 74620.33
| 措施费 | 元 | 3.5% |  | 2611.71
| 间接费 | 元 | 9.5% |  | 7337.04
| 利 润 | 元 | 5% |  | 4228.45
| 材料补差 | 元 |  |  | 27959.58
| 铁件 | kg | 3.37 | 90 | 303.3
| 纯混凝土 C25 42.5 2 | m3 | 271.14 | 102 | 27656.28
| 装置性材料 | 元
| 税 金 | 元 | 9% |  | 10508.14
| 综合下浮 | 元 |  |  | 0
| 合 计 | 元 |  |  | 127265.25
| 单 价 | 元 |  |  | 1272.65
单价计算表
单价序号 |  |  | 16
项目名称 |  |  | 混凝土路面铺筑~纯混凝土 C25 42.5 2
定额编号 |  |  | 40660换
施工措施
定额单位 |  |  | 100m3
编号 | 工料名称 | 单位 | 单价(元) | 工料定额 | 合价(元)
1 | 人工 | 工日 | 128 | 95.7 | 12249.6
2 | 板枋材 | m3 | 1504 | 0.1 | 150.4
3 | 钢模板 | kg | 5.31 | 72 | 382.32
4 | 型钢 | kg | 4.12 | 155 | 637.83
5 | 卡扣件 | kg | 5.2 | 105 | 546
6 | 草垫 | m2 | 1 | 680 | 680
7 | 纯混凝土 C25 42.5 2 | m3 | 168.73 | 102 | 17210.46
8 | 水 | m3 | 0.78 | 190 | 148.2
9 | 振捣器 插入式 功率2.2kW | 台班 | 18.06 | 3.6 | 65.02
10 | 振捣器 平板式 功率2.2kW | 台班 | 16.49 | 8.2 | 135.22
11 | 载重汽车 汽油型 载重量5t | 台班 | 530.44 | 0.5 | 265.22
12 | 其他机材费 | % | 20220.66 | 4 | 808.83
13 | 混凝土拌制 | m3 | 25.7 | 102 | 2621.4
14 | 混凝土运输 | m3 | 17.01 | 102 | 1735.02
| 直接工程费小计 | 元 |  |  | 37635.51
| 措施费 | 元 | 3.5% |  | 1317.24
| 间接费 | 元 | 9.5% |  | 3700.51
| 利 润 | 元 | 5% |  | 2132.66
| 材料补差 | 元 |  |  | 27656.28
| 纯混凝土 C25 42.5 2 | m3 | 271.14 | 102 | 27656.28
| 装置性材料 | 元
| 税 金 | 元 | 9% |  | 6519.8
| 综合下浮 | 元 |  |  | 0
| 合 计 | 元 |  |  | 78962
| 单 价 | 元 |  |  | 789.62
单价计算表
单价序号 |  |  | 17
项目名称 |  |  | 地砖块料铺设 花岗岩板安砌水泥砂浆垫层3cm~水泥砂浆 M10 42.5~5cm
定额编号 |  |  | 30215换
施工措施
定额单位 |  |  | 100m2
编号 | 工料名称 | 单位 | 单价(元) | 工料定额 | 合价(元)
1 | 人工 | 工日 | 128 | 11.1 | 1420.8
2 | 青石板 | m2 | 139.38 | 102 | 14216.25
3 | 水泥砂浆 M10 42.5 | m3 | 137.02 | 3.2 | 438.46
4 | 砂浆搅拌机 | 台班 | 148.96 | 0.14 | 20.85
5 | 其他机材费 | % | 14675.57 | 5 | 733.78
| 直接工程费小计 | 元 |  |  | 16830.14
| 措施费 | 元 | 3.5% |  | 589.05
| 间接费 | 元 | 9.5% |  | 1654.82
| 利 润 | 元 | 5% |  | 953.7
| 材料补差 | 元 |  |  | 854.43
| 水泥砂浆 M10 42.5 | m3 | 267.01 | 3.2 | 854.432
| 装置性材料 | 元
| 税 金 | 元 | 9% |  | 1879.39
| 综合下浮 | 元 |  |  | 0
| 合 计 | 元 |  |  | 22761.53
| 单 价 | 元 |  |  | 227.62
单价计算表
单价序号 |  |  | 18
项目名称 |  |  | 板 拱、平板~纯混凝土 C25 42.5 2
定额编号 |  |  | 40232换
施工措施
定额单位 |  |  | 100m3
编号 | 工料名称 | 单位 | 单价(元) | 工料定额 | 合价(元)
1 | 人工 | 工日 | 128 | 252 | 32256
2 | 板枋材 | m3 | 1504 | 3.2 | 4812.8
3 | 钢模板 | kg | 5.31 | 433 | 2299.23
4 | 型钢 | kg | 4.12 | 358 | 1473.17
5 | 卡扣件 | kg | 5.2 | 145 | 754
6 | 铁件 | kg | 3 | 90 | 270
7 | 纯混凝土 C25 42.5 2 | m3 | 168.73 | 102 | 17210.46
8 | 水 | m3 | 0.78 | 100 | 78
9 | 振捣器 插入式 功率2.2kW | 台班 | 18.06 | 15 | 270.9
10 | 风（砂）水枪 耗风量 6m3/min | 台班 | 202.04 | 0.5 | 101.02
11 | 载重汽车 汽油型 载重量5t | 台班 | 530.44 | 0.22 | 116.7
12 | 卷扬机 起重量5t | 台班 | 157.62 | 3.4 | 535.91
13 | 其他机材费 | % | 27922.18 | 3 | 837.67
14 | 混凝土拌制 | m3 | 25.7 | 102 | 2621.4
15 | 人工运输100m | m3 | 39.4 | 102 | 4018.8
| 直接工程费小计 | 元 |  |  | 67656.05
| 措施费 | 元 | 3.5% |  | 2367.96
| 间接费 | 元 | 9.5% |  | 6652.28
| 利 润 | 元 | 5% |  | 3833.81
| 材料补差 | 元 |  |  | 27959.58
| 铁件 | kg | 3.37 | 90 | 303.3
| 纯混凝土 C25 42.5 2 | m3 | 271.14 | 102 | 27656.28
| 装置性材料 | 元
| 税 金 | 元 | 9% |  | 9762.27
| 综合下浮 | 元 |  |  | 0
| 合 计 | 元 |  |  | 118231.95
| 单 价 | 元 |  |  | 1182.32
单价计算表
单价序号 |  |  | 19
项目名称 |  |  | 混凝土小型结构 踏步~纯混凝土 C25 42.5 2
定额编号 |  |  | 40247换
施工措施
定额单位 |  |  | 100m3
编号 | 工料名称 | 单位 | 单价(元) | 工料定额 | 合价(元)
1 | 人工 | 工日 | 128 | 114.1 | 14604.8
2 | 板枋材 | m3 | 1504 | 1.35 | 2030.4
3 | 铁件 | kg | 3 | 50 | 150
4 | 纯混凝土 C25 42.5 2 | m3 | 168.73 | 102 | 17210.46
5 | 水 | m3 | 0.78 | 100 | 78
6 | 振捣器 插入式 功率2.2kW | 台班 | 18.06 | 11 | 198.66
7 | 风（砂）水枪 耗风量 6m3/min | 台班 | 202.04 | 2.5 | 505.1
8 | 其他机材费 | % | 20172.62 | 1.5 | 302.59
9 | 混凝土拌制 | m3 | 25.7 | 102 | 2621.4
10 | 人工运输100m | m3 | 39.4 | 102 | 4018.8
| 直接工程费小计 | 元 |  |  | 41720.21
| 措施费 | 元 | 3.5% |  | 1460.21
| 间接费 | 元 | 9.5% |  | 4102.14
| 利 润 | 元 | 5% |  | 2364.13
| 材料补差 | 元 |  |  | 27824.78
| 铁件 | kg | 3.37 | 50 | 168.5
| 纯混凝土 C25 42.5 2 | m3 | 271.14 | 102 | 27656.28
| 装置性材料 | 元
| 税 金 | 元 | 9% |  | 6972.43
| 综合下浮 | 元 |  |  | 0
| 合 计 | 元 |  |  | 84443.9
| 单 价 | 元 |  |  | 844.44
单价计算表
单价序号 |  |  | 20
项目名称 |  |  | 挡土墙、岸墙、翼墙 重力式(墙身平均厚度≤40cm)~纯混凝土 C25 42.5 2
定额编号 |  |  | 40188换
施工措施
定额单位 |  |  | 100m3
编号 | 工料名称 | 单位 | 单价(元) | 工料定额 | 合价(元)
1 | 人工 | 工日 | 128 | 119.7 | 15321.6
2 | 板枋材 | m3 | 1504 | 0.8 | 1203.2
3 | 钢模板 | kg | 5.31 | 398 | 2113.38
4 | 型钢 | kg | 4.12 | 215 | 884.73
5 | 卡扣件 | kg | 5.2 | 127 | 660.4
6 | 铁件 | kg | 3 | 493 | 1479
7 | 纯混凝土 C25 42.5 2 | m3 | 168.73 | 102 | 17210.46
8 | 水 | m3 | 0.78 | 70 | 54.6
9 | 载重汽车 汽油型 载重量5t | 台班 | 530.44 | 0.22 | 116.7
10 | 履带起重机 油动 起重量10t | 台班 | 481.98 | 0.24 | 115.68
11 | 振捣器 插入式 功率2.2kW | 台班 | 18.06 | 8.9 | 160.73
12 | 风（砂）水枪 耗风量 6m3/min | 台班 | 202.04 | 3.73 | 753.61
13 | 离心式水泵 单级 功率7kW | 台班 | 102.29 | 1.86 | 190.26
14 | 其他机材费 | % | 24942.74 | 1 | 249.43
15 | 混凝土拌制 | m3 | 25.7 | 102 | 2621.4
16 | 人工运输100m | m3 | 39.4 | 102 | 4018.8
| 直接工程费小计 | 元 |  |  | 47153.97
| 措施费 | 元 | 3.5% |  | 1650.39
| 间接费 | 元 | 9.5% |  | 4636.41
| 利 润 | 元 | 5% |  | 2672.04
| 材料补差 | 元 |  |  | 29368.12
| 铁件 | kg | 3.37 | 493 | 1661.41
| 纯混凝土 C25 42.5 2 | m3 | 271.14 | 102 | 27656.28
| 柴油 | kg | 5.53 | 9.12 | 50.4336
| 装置性材料 | 元
| 税 金 | 元 | 9% |  | 7693.28
| 综合下浮 | 元 |  |  | 0
| 合 计 | 元 |  |  | 93174.21
| 单 价 | 元 |  |  | 931.74
单价计算表
单价序号 |  |  | 21
项目名称 |  |  | 伸缩缝 沥青木板
定额编号 |  |  | 40279
施工措施
定额单位 |  |  | 100m2
编号 | 工料名称 | 单位 | 单价(元) | 工料定额 | 合价(元)
1 | 人工 | 工日 | 128 | 18.7 | 2393.6
2 | 板枋材 | m3 | 1504 | 2.2 | 3308.8
3 | 沥青 | t | 4646 | 1.24 | 5761.04
4 | 木柴 | t | 435 | 0.42 | 182.7
5 | 双胶轮车 | 台班 | 3.77 | 0.56 | 2.11
6 | 其他机材费 | % | 9254.65 | 1 | 92.55
| 直接工程费小计 | 元 |  |  | 11740.8
| 措施费 | 元 | 3.5% |  | 410.93
| 间接费 | 元 | 9.5% |  | 1154.41
| 利 润 | 元 | 5% |  | 665.31
| 材料补差 | 元
| 装置性材料 | 元
| 税 金 | 元 | 9% |  | 1257.43
| 综合下浮 | 元 |  |  | 0
| 合 计 | 元 |  |  | 15228.88
| 单 价 | 元 |  |  | 152.29
单价计算表
单价序号 |  |  | 22
项目名称 |  |  | 塑料排水管埋设 有反滤包
定额编号 |  |  | 30222
施工措施
定额单位 |  |  | 100m
编号 | 工料名称 | 单位 | 单价(元) | 工料定额 | 合价(元)
1 | 人工 | 工日 | 128 | 6.4 | 819.2
2 | 塑料管 | m | 8.79 | 102 | 896.58
3 | 土工布 | m2 | 3.63 | 45 | 163.13
4 | 碎石 | m3 | 30 | 1.8 | 54
5 | 其他机材费 | % | 1113.71 | 1 | 11.14
| 直接工程费小计 | 元 |  |  | 1944.05
| 措施费 | 元 | 3.5% |  | 68.04
| 间接费 | 元 | 9.5% |  | 191.15
| 利 润 | 元 | 5% |  | 110.16
| 材料补差 | 元 |  |  | 308.88
| 碎石 | m3 | 171.6 | 1.8 | 308.88
| 装置性材料 | 元
| 税 金 | 元 | 9% |  | 236.01
| 综合下浮 | 元 |  |  | 0
| 合 计 | 元 |  |  | 2858.29
| 单 价 | 元 |  |  | 28.58
单价计算表
单价序号 |  |  | 23
项目名称 |  |  | 钢筋制作安装 一般钢筋
定额编号 |  |  | 40332
施工措施
定额单位 |  |  | t
编号 | 工料名称 | 单位 | 单价(元) | 工料定额 | 合价(元)
1 | 人工 | 工日 | 128 | 5.8 | 742.4
2 | 钢筋 | t | 3000 | 1.07 | 3195
3 | 铁丝 | kg | 4.25 | 5 | 21.25
4 | 电焊条 | kg | 6.81 | 7.5 | 51.08
5 | 钢筋调直机 功率4~14kW | 台班 | 139.71 | 0.1 | 13.97
6 | 风（砂）水枪 耗风量 6m3/min | 台班 | 202.04 | 0.23 | 46.47
7 | 钢筋切断机 功率20kW | 台班 | 195.84 | 0.06 | 11.75
8 | 钢筋弯曲机 Φ6~40 | 台班 | 129.96 | 0.16 | 20.79
9 | 电焊机 交流20~25kVA | 台班 | 66.94 | 0.77 | 51.54
10 | 对焊机 电弧型150kVA | 台班 | 489.08 | 0.06 | 29.34
11 | 载重汽车 汽油型 载重量5t | 台班 | 530.44 | 0.07 | 37.13
12 | 汽车起重机 柴油型 起重量8t | 台班 | 461.99 | 0.02 | 9.24
13 | 其他机材费 | % | 3487.57 | 1 | 34.88
| 直接工程费小计 | 元 |  |  | 4264.85
| 措施费 | 元 | 3.5% |  | 149.27
| 间接费 | 元 | 5.7% |  | 251.6
| 利 润 | 元 | 5% |  | 233.29
| 材料补差 | 元 |  |  | 999.4
| 钢筋 | t | 935.5 | 1.065 | 996.3075
| 柴油 | kg | 5.53 | 0.56 | 3.0968
| 装置性材料 | 元
| 税 金 | 元 | 9% |  | 530.86
| 综合下浮 | 元 |  |  | 0
| 合 计 | 元 |  |  | 6429.27
| 单 价 | 元 |  |  | 6429.27
单价计算表
单价序号 |  |  | 24
项目名称 |  |  | 铜片铁片等止水 橡胶止水
定额编号 |  |  | 40259
施工措施
定额单位 |  |  | 100延长米
编号 | 工料名称 | 单位 | 单价(元) | 工料定额 | 合价(元)
1 | 人工 | 工日 | 128 | 16.5 | 2112
2 | 橡胶止水带 | m | 81.42 | 103 | 8386.26
3 | 其他机材费 | % | 8386.26 | 1 | 83.86
| 直接工程费小计 | 元 |  |  | 10582.12
| 措施费 | 元 | 3.5% |  | 370.37
| 间接费 | 元 | 9.5% |  | 1040.49
| 利 润 | 元 | 5% |  | 599.65
| 材料补差 | 元
| 装置性材料 | 元
| 税 金 | 元 | 9% |  | 1133.34
| 综合下浮 | 元 |  |  | 0
| 合 计 | 元 |  |  | 13725.97
| 单 价 | 元 |  |  | 137.26
单价计算表
单价序号 |  |  | 25
项目名称 |  |  | 人工挖一般土方 土类级别Ⅲ
定额编号 |  |  | 10002
施工措施
定额单位 |  |  | 100m3
编号 | 工料名称 | 单位 | 单价(元) | 工料定额 | 合价(元)
1 | 人工 | 工日 | 128 | 11 | 1408
2 | 零星机材费 | % | 1408 | 3 | 42.24
| 直接工程费小计 | 元 |  |  | 1450.24
| 措施费 | 元 | 3.5% |  | 50.76
| 间接费 | 元 | 6.5% |  | 97.57
| 利 润 | 元 | 5% |  | 79.93
| 材料补差 | 元
| 装置性材料 | 元
| 税 金 | 元 | 9% |  | 151.07
| 综合下浮 | 元 |  |  | 0
| 合 计 | 元 |  |  | 1829.57
| 单 价 | 元 |  |  | 18.3
单价计算表
单价序号 |  |  | 26
项目名称 |  |  | 挖掘机挖土方 土类级别Ⅲ~单斗挖掘机 液压 1.0m3
定额编号 |  |  | 10014
施工措施
定额单位 |  |  | 100m3
编号 | 工料名称 | 单位 | 单价(元) | 工料定额 | 合价(元)
1 | 人工 | 工日 | 128 | 0.5 | 64
2 | 单斗挖掘机 液压 斗容1m3 | 台班 | 771.93 | 0.19 | 146.67
3 | 其他机材费 | % | 146.67 | 3 | 4.4
| 直接工程费小计 | 元 |  |  | 215.07
| 措施费 | 元 | 3.5% |  | 7.53
| 间接费 | 元 | 6.5% |  | 14.47
| 利 润 | 元 | 5% |  | 11.85
| 材料补差 | 元 |  |  | 66.19
| 柴油 | kg | 5.53 | 11.97 | 66.1941
| 装置性材料 | 元
| 税 金 | 元 | 9% |  | 28.36
| 综合下浮 | 元 |  |  | 0
| 合 计 | 元 |  |  | 343.47
| 单 价 | 元 |  |  | 3.43
单价计算表
单价序号 |  |  | 27
项目名称 |  |  | 混凝土灌砌块石 护底、护坡~纯混凝土 C20 42.5 2
定额编号 |  |  | 30067换
施工措施
定额单位 |  |  | 100m3
编号 | 工料名称 | 单位 | 单价(元) | 工料定额 | 合价(元)
1 | 人工 | 工日 | 128 | 70.1 | 8972.8
2 | 块石 | m3 | 60 | 84.3 | 5058
3 | 纯混凝土 C20 42.5 2 | m3 | 159.43 | 52.5 | 8370.08
4 | 混凝土搅拌机 出料0.4m3 | 台班 | 213.18 | 1.74 | 370.93
5 | 振捣器 插入式 功率2.2kW | 台班 | 18.06 | 12.5 | 225.75
6 | 双胶轮车 | 台班 | 3.77 | 15 | 56.55
7 | 其他机材费 | % | 14081.31 | 0.5 | 70.41
8 | 混凝土运输 | m3 | 17.01 | 52.5 | 893.03
| 直接工程费小计 | 元 |  |  | 24017.54
| 措施费 | 元 | 3.5% |  | 840.61
| 间接费 | 元 | 9.5% |  | 2361.52
| 利 润 | 元 | 5% |  | 1360.98
| 材料补差 | 元 |  |  | 24432.8
| 块石 | m3 | 121.9 | 84.3 | 10276.17
| 纯混凝土 C20 42.5 2 | m3 | 269.65 | 52.5 | 14156.625
| 装置性材料 | 元
| 税 金 | 元 | 9% |  | 4771.21
| 综合下浮 | 元 |  |  | 0
| 合 计 | 元 |  |  | 57784.66
| 单 价 | 元 |  |  | 577.85
单价计算表
单价序号 |  |  | 28
项目名称 |  |  | 素混凝土底板、基础、垫层及压顶 压顶~纯混凝土 C20 42.5 2
定额编号 |  |  | 40132换
施工措施
定额单位 |  |  | 100m3
编号 | 工料名称 | 单位 | 单价(元) | 工料定额 | 合价(元)
1 | 人工 | 工日 | 128 | 97.1 | 12428.8
2 | 板枋材 | m3 | 1504 | 1.87 | 2812.48
3 | 铁件 | kg | 3 | 60 | 180
4 | 纯混凝土 C20 42.5 2 | m3 | 159.43 | 102 | 16261.86
5 | 水 | m3 | 0.78 | 70 | 54.6
6 | 振捣器 平板式 功率2.2kW | 台班 | 16.49 | 5 | 82.45
7 | 其他机材费 | % | 19391.39 | 2 | 387.83
8 | 混凝土拌制 | m3 | 25.7 | 102 | 2621.4
9 | 混凝土运输 | m3 | 17.01 | 102 | 1735.02
| 直接工程费小计 | 元 |  |  | 36564.44
| 措施费 | 元 | 3.5% |  | 1279.76
| 间接费 | 元 | 9.5% |  | 3595.2
| 利 润 | 元 | 5% |  | 2071.97
| 材料补差 | 元 |  |  | 27706.5
| 铁件 | kg | 3.37 | 60 | 202.2
| 纯混凝土 C20 42.5 2 | m3 | 269.65 | 102 | 27504.3
| 装置性材料 | 元
| 税 金 | 元 | 9% |  | 6409.61
| 综合下浮 | 元 |  |  | 0
| 合 计 | 元 |  |  | 77627.48
| 单 价 | 元 |  |  | 776.27
单价计算表
单价序号 |  |  | 29
项目名称 |  |  | 明渠底板衬砌 衬砌厚度20cm~纯混凝土 C25 42.5 2
定额编号 |  |  | 40183换
施工措施
定额单位 |  |  | 100m3
编号 | 工料名称 | 单位 | 单价(元) | 工料定额 | 合价(元)
1 | 人工 | 工日 | 128 | 57.1 | 7308.8
2 | 板枋材 | m3 | 1504 | 0.5 | 752
3 | 纯混凝土 C25 42.5 2 | m3 | 168.73 | 102 | 17210.46
4 | 水 | m3 | 0.78 | 90 | 70.2
5 | 振捣器 平板式 功率2.2kW | 台班 | 16.49 | 10.8 | 178.09
6 | 风（砂）水枪 耗风量 6m3/min | 台班 | 202.04 | 15 | 3030.6
7 | 离心式水泵 单级 功率17kW | 台班 | 155.78 | 1.5 | 233.67
8 | 其他机材费 | % | 21475.02 | 2 | 429.5
9 | 混凝土拌制 | m3 | 25.7 | 102 | 2621.4
10 | 混凝土运输 | m3 | 17.01 | 102 | 1735.02
| 直接工程费小计 | 元 |  |  | 33569.74
| 措施费 | 元 | 3.5% |  | 1174.94
| 间接费 | 元 | 9.5% |  | 3300.74
| 利 润 | 元 | 5% |  | 1902.27
| 材料补差 | 元 |  |  | 27656.28
| 纯混凝土 C25 42.5 2 | m3 | 271.14 | 102 | 27656.28
| 装置性材料 | 元
| 税 金 | 元 | 9% |  | 6084.36
| 综合下浮 | 元 |  |  | 0
| 合 计 | 元 |  |  | 73688.33
| 单 价 | 元 |  |  | 736.88
单价计算表
单价序号 |  |  | 30
项目名称 |  |  | 挡土墙、岸墙、翼墙 重力式(墙身平均厚度≤40cm)~纯混凝土 C25 42.5 2
定额编号 |  |  | 40188换
施工措施
定额单位 |  |  | 100m3
编号 | 工料名称 | 单位 | 单价(元) | 工料定额 | 合价(元)
1 | 人工 | 工日 | 128 | 119.7 | 15321.6
2 | 板枋材 | m3 | 1504 | 0.8 | 1203.2
3 | 钢模板 | kg | 5.31 | 398 | 2113.38
4 | 型钢 | kg | 4.12 | 215 | 884.73
5 | 卡扣件 | kg | 5.2 | 127 | 660.4
6 | 铁件 | kg | 3 | 493 | 1479
7 | 纯混凝土 C25 42.5 2 | m3 | 168.73 | 102 | 17210.46
8 | 水 | m3 | 0.78 | 70 | 54.6
9 | 载重汽车 汽油型 载重量5t | 台班 | 530.44 | 0.22 | 116.7
10 | 履带起重机 油动 起重量10t | 台班 | 481.98 | 0.24 | 115.68
11 | 振捣器 插入式 功率2.2kW | 台班 | 18.06 | 8.9 | 160.73
12 | 风（砂）水枪 耗风量 6m3/min | 台班 | 202.04 | 3.73 | 753.61
13 | 离心式水泵 单级 功率7kW | 台班 | 102.29 | 1.86 | 190.26
14 | 其他机材费 | % | 24942.74 | 1 | 249.43
15 | 混凝土拌制 | m3 | 25.7 | 102 | 2621.4
16 | 混凝土运输 | m3 | 17.01 | 102 | 1735.02
| 直接工程费小计 | 元 |  |  | 44870.19
| 措施费 | 元 | 3.5% |  | 1570.46
| 间接费 | 元 | 9.5% |  | 4411.86
| 利 润 | 元 | 5% |  | 2542.63
| 材料补差 | 元 |  |  | 29368.12
| 铁件 | kg | 3.37 | 493 | 1661.41
| 纯混凝土 C25 42.5 2 | m3 | 271.14 | 102 | 27656.28
| 柴油 | kg | 5.53 | 9.12 | 50.4336
| 装置性材料 | 元
| 税 金 | 元 | 9% |  | 7448.69
| 综合下浮 | 元 |  |  | 0
| 合 计 | 元 |  |  | 90211.95
| 单 价 | 元 |  |  | 902.12
单价计算表
单价序号 |  |  | 31
项目名称 |  |  | 回填及填腹混凝土 露天回填及超挖回填~纯混凝土 C15 42.5 2
定额编号 |  |  | 40110换
施工措施
定额单位 |  |  | 100m3
编号 | 工料名称 | 单位 | 单价(元) | 工料定额 | 合价(元)
1 | 人工 | 工日 | 128 | 39.3 | 5030.4
2 | 纯混凝土 C15 42.5 2 | m3 | 146.58 | 102 | 14951.16
3 | 水 | m3 | 0.78 | 70 | 54.6
4 | 振捣器 插入式 功率2.2kW | 台班 | 18.06 | 4.6 | 83.08
5 | 风（砂）水枪 耗风量 6m3/min | 台班 | 202.04 | 2.8 | 565.71
6 | 其他机材费 | % | 15654.55 | 2 | 313.09
7 | 混凝土拌制 | m3 | 25.7 | 102 | 2621.4
8 | 人工运输250m | m3 | 77.8 | 102 | 7935.6
| 直接工程费小计 | 元 |  |  | 31555.04
| 措施费 | 元 | 3.5% |  | 1104.43
| 间接费 | 元 | 9.5% |  | 3102.65
| 利 润 | 元 | 5% |  | 1788.11
| 材料补差 | 元 |  |  | 26887.2
| 纯混凝土 C15 42.5 2 | m3 | 263.6 | 102 | 26887.2
| 装置性材料 | 元
| 税 金 | 元 | 9% |  | 5799.37
| 综合下浮 | 元 |  |  | 0
| 合 计 | 元 |  |  | 70236.8
| 单 价 | 元 |  |  | 702.37
单价计算表
单价序号 |  |  | 32
项目名称 |  |  | 明渠底板衬砌 衬砌厚度20cm~纯混凝土 C25 42.5 2
定额编号 |  |  | 40183换
施工措施
定额单位 |  |  | 100m3
编号 | 工料名称 | 单位 | 单价(元) | 工料定额 | 合价(元)
1 | 人工 | 工日 | 128 | 57.1 | 7308.8
2 | 板枋材 | m3 | 1504 | 0.5 | 752
3 | 纯混凝土 C25 42.5 2 | m3 | 168.73 | 102 | 17210.46
4 | 水 | m3 | 0.78 | 90 | 70.2
5 | 振捣器 平板式 功率2.2kW | 台班 | 16.49 | 10.8 | 178.09
6 | 风（砂）水枪 耗风量 6m3/min | 台班 | 202.04 | 15 | 3030.6
7 | 离心式水泵 单级 功率17kW | 台班 | 155.78 | 1.5 | 233.67
8 | 其他机材费 | % | 21475.02 | 2 | 429.5
9 | 混凝土拌制 | m3 | 25.7 | 102 | 2621.4
10 | 人工运输250m | m3 | 77.8 | 102 | 7935.6
| 直接工程费小计 | 元 |  |  | 39770.32
| 措施费 | 元 | 3.5% |  | 1391.96
| 间接费 | 元 | 9.5% |  | 3910.42
| 利 润 | 元 | 5% |  | 2253.64
| 材料补差 | 元 |  |  | 27656.28
| 纯混凝土 C25 42.5 2 | m3 | 271.14 | 102 | 27656.28
| 装置性材料 | 元
| 税 金 | 元 | 9% |  | 6748.44
| 综合下浮 | 元 |  |  | 0
| 合 计 | 元 |  |  | 81731.06
| 单 价 | 元 |  |  | 817.31
单价计算表
单价序号 |  |  | 33
项目名称 |  |  | 明渠边坡衬砌 衬砌厚度20cm~纯混凝土 C25 42.5 2
定额编号 |  |  | 40178换
施工措施
定额单位 |  |  | 100m3
编号 | 工料名称 | 单位 | 单价(元) | 工料定额 | 合价(元)
1 | 人工 | 工日 | 128 | 123.7 | 15833.6
2 | 板枋材 | m3 | 1504 | 0.96 | 1443.84
3 | 钢模板 | kg | 5.31 | 52 | 276.12
4 | 型钢 | kg | 4.12 | 78 | 320.97
5 | 卡扣件 | kg | 5.2 | 30 | 156
6 | 铁件 | kg | 3 | 195 | 585
7 | 电焊条 | kg | 6.81 | 3.6 | 24.52
8 | 纯混凝土 C25 42.5 2 | m3 | 168.73 | 102 | 17210.46
9 | 水 | m3 | 0.78 | 120 | 93.6
10 | 载重汽车 汽油型 载重量5t | 台班 | 530.44 | 0.33 | 175.05
11 | 履带起重机 油动 起重量10t | 台班 | 481.98 | 0.42 | 202.43
12 | 振捣器 平板式 功率2.2kW | 台班 | 16.49 | 10.8 | 178.09
13 | 风（砂）水枪 耗风量 6m3/min | 台班 | 202.04 | 15 | 3030.6
14 | 离心式水泵 单级 功率17kW | 台班 | 155.78 | 1.86 | 289.75
15 | 电焊机 交流20~25kVA | 台班 | 66.94 | 0.45 | 30.12
16 | 其他机材费 | % | 24016.55 | 2 | 480.33
17 | 混凝土拌制 | m3 | 25.7 | 102 | 2621.4
18 | 人工运输250m | m3 | 77.8 | 102 | 7935.6
| 直接工程费小计 | 元 |  |  | 50887.48
| 措施费 | 元 | 3.5% |  | 1781.06
| 间接费 | 元 | 9.5% |  | 5003.51
| 利 润 | 元 | 5% |  | 2883.6
| 材料补差 | 元 |  |  | 28401.69
| 铁件 | kg | 3.37 | 195 | 657.15
| 纯混凝土 C25 42.5 2 | m3 | 271.14 | 102 | 27656.28
| 柴油 | kg | 5.53 | 15.96 | 88.2588
| 装置性材料 | 元
| 税 金 | 元 | 9% |  | 8006.16
| 综合下浮 | 元 |  |  | 0
| 合 计 | 元 |  |  | 96963.5
| 单 价 | 元 |  |  | 969.64
单价计算表
单价序号 |  |  | 34
项目名称 |  |  | 浆砌块石 基础~水泥砂浆 M10 42.5
定额编号 |  |  | 30029换
施工措施
定额单位 |  |  | 100m3
编号 | 工料名称 | 单位 | 单价(元) | 工料定额 | 合价(元)
1 | 人工 | 工日 | 128 | 69.8 | 8934.4
2 | 块石 | m3 | 60 | 115 | 6900
3 | 水泥砂浆 M10 42.5 | m3 | 137.02 | 34 | 4658.68
4 | 砂浆搅拌机 | 台班 | 148.96 | 1.6 | 238.34
5 | 双胶轮车 | 台班 | 3.77 | 18 | 67.86
6 | 其他机材费 | % | 11864.88 | 0.5 | 59.32
| 直接工程费小计 | 元 |  |  | 20858.6
| 措施费 | 元 | 3.5% |  | 730.05
| 间接费 | 元 | 9.5% |  | 2050.92
| 利 润 | 元 | 5% |  | 1181.98
| 材料补差 | 元 |  |  | 23096.84
| 块石 | m3 | 121.9 | 115 | 14018.5
| 水泥砂浆 M10 42.5 | m3 | 267.01 | 34 | 9078.34
| 装置性材料 | 元
| 税 金 | 元 | 9% |  | 4312.66
| 综合下浮 | 元 |  |  | 0
| 合 计 | 元 |  |  | 52231.05
| 单 价 | 元 |  |  | 522.31
单价计算表
单价序号 |  |  | 35
项目名称 |  |  | 素混凝土底板、基础、垫层及压顶 压顶~纯混凝土 C25 42.5 2
定额编号 |  |  | 40132换
施工措施
定额单位 |  |  | 100m3
编号 | 工料名称 | 单位 | 单价(元) | 工料定额 | 合价(元)
1 | 人工 | 工日 | 128 | 97.1 | 12428.8
2 | 板枋材 | m3 | 1504 | 1.87 | 2812.48
3 | 铁件 | kg | 3 | 60 | 180
4 | 纯混凝土 C25 42.5 2 | m3 | 168.73 | 102 | 17210.46
5 | 水 | m3 | 0.78 | 70 | 54.6
6 | 振捣器 平板式 功率2.2kW | 台班 | 16.49 | 5 | 82.45
7 | 其他机材费 | % | 20339.99 | 2 | 406.8
8 | 混凝土拌制 | m3 | 25.7 | 102 | 2621.4
9 | 人工运输250m | m3 | 77.8 | 102 | 7935.6
| 直接工程费小计 | 元 |  |  | 43732.59
| 措施费 | 元 | 3.5% |  | 1530.64
| 间接费 | 元 | 9.5% |  | 4300.01
| 利 润 | 元 | 5% |  | 2478.16
| 材料补差 | 元 |  |  | 27858.48
| 铁件 | kg | 3.37 | 60 | 202.2
| 纯混凝土 C25 42.5 2 | m3 | 271.14 | 102 | 27656.28
| 装置性材料 | 元
| 税 金 | 元 | 9% |  | 7190.99
| 综合下浮 | 元 |  |  | 0
| 合 计 | 元 |  |  | 87090.87
| 单 价 | 元 |  |  | 870.91
单价计算表
单价序号 |  |  | 36
项目名称 |  |  | 挡土墙、岸墙、翼墙 重力式(墙身平均厚度≤40cm)~纯混凝土 C25 42.5 2
定额编号 |  |  | 40188换
施工措施
定额单位 |  |  | 100m3
编号 | 工料名称 | 单位 | 单价(元) | 工料定额 | 合价(元)
1 | 人工 | 工日 | 128 | 119.7 | 15321.6
2 | 板枋材 | m3 | 1504 | 0.8 | 1203.2
3 | 钢模板 | kg | 5.31 | 398 | 2113.38
4 | 型钢 | kg | 4.12 | 215 | 884.73
5 | 卡扣件 | kg | 5.2 | 127 | 660.4
6 | 铁件 | kg | 3 | 493 | 1479
7 | 纯混凝土 C25 42.5 2 | m3 | 168.73 | 102 | 17210.46
8 | 水 | m3 | 0.78 | 70 | 54.6
9 | 载重汽车 汽油型 载重量5t | 台班 | 530.44 | 0.22 | 116.7
10 | 履带起重机 油动 起重量10t | 台班 | 481.98 | 0.24 | 115.68
11 | 振捣器 插入式 功率2.2kW | 台班 | 18.06 | 8.9 | 160.73
12 | 风（砂）水枪 耗风量 6m3/min | 台班 | 202.04 | 3.73 | 753.61
13 | 离心式水泵 单级 功率7kW | 台班 | 102.29 | 1.86 | 190.26
14 | 其他机材费 | % | 24942.74 | 1 | 249.43
15 | 混凝土拌制 | m3 | 25.7 | 102 | 2621.4
16 | 人工运输250m | m3 | 77.8 | 102 | 7935.6
| 直接工程费小计 | 元 |  |  | 51070.77
| 措施费 | 元 | 3.5% |  | 1787.48
| 间接费 | 元 | 9.5% |  | 5021.53
| 利 润 | 元 | 5% |  | 2893.99
| 材料补差 | 元 |  |  | 29368.12
| 铁件 | kg | 3.37 | 493 | 1661.41
| 纯混凝土 C25 42.5 2 | m3 | 271.14 | 102 | 27656.28
| 柴油 | kg | 5.53 | 9.12 | 50.4336
| 装置性材料 | 元
| 税 金 | 元 | 9% |  | 8112.77
| 综合下浮 | 元 |  |  | 0
| 合 计 | 元 |  |  | 98254.66
| 单 价 | 元 |  |  | 982.55
单价计算表
单价序号 |  |  | 37
项目名称 |  |  | 挡土墙、岸墙、翼墙 重力式(墙身平均厚度60cm)~纯混凝土 C25 42.5 2
定额编号 |  |  | 40189换
施工措施
定额单位 |  |  | 100m3
编号 | 工料名称 | 单位 | 单价(元) | 工料定额 | 合价(元)
1 | 人工 | 工日 | 128 | 106.7 | 13657.6
2 | 板枋材 | m3 | 1504 | 0.72 | 1082.88
3 | 钢模板 | kg | 5.31 | 265 | 1407.15
4 | 型钢 | kg | 4.12 | 143 | 588.45
5 | 卡扣件 | kg | 5.2 | 84 | 436.8
6 | 铁件 | kg | 3 | 328 | 984
7 | 纯混凝土 C25 42.5 2 | m3 | 168.73 | 102 | 17210.46
8 | 水 | m3 | 0.78 | 70 | 54.6
9 | 载重汽车 汽油型 载重量5t | 台班 | 530.44 | 0.2 | 106.09
10 | 履带起重机 油动 起重量10t | 台班 | 481.98 | 0.22 | 106.04
11 | 振捣器 插入式 功率2.2kW | 台班 | 18.06 | 8.9 | 160.73
12 | 风（砂）水枪 耗风量 6m3/min | 台班 | 202.04 | 3.73 | 753.61
13 | 离心式水泵 单级 功率7kW | 台班 | 102.29 | 1.86 | 190.26
14 | 其他机材费 | % | 23081.06 | 1 | 230.81
15 | 混凝土拌制 | m3 | 25.7 | 102 | 2621.4
16 | 人工运输250m | m3 | 77.8 | 102 | 7935.6
| 直接工程费小计 | 元 |  |  | 47526.48
| 措施费 | 元 | 3.5% |  | 1663.43
| 间接费 | 元 | 9.5% |  | 4673.04
| 利 润 | 元 | 5% |  | 2693.15
| 材料补差 | 元 |  |  | 28807.87
| 铁件 | kg | 3.37 | 328 | 1105.36
| 纯混凝土 C25 42.5 2 | m3 | 271.14 | 102 | 27656.28
| 柴油 | kg | 5.53 | 8.36 | 46.2308
| 装置性材料 | 元
| 税 金 | 元 | 9% |  | 7682.76
| 综合下浮 | 元 |  |  | 0
| 合 计 | 元 |  |  | 93046.73
| 单 价 | 元 |  |  | 930.47
单价计算表
单价序号 |  |  | 38
项目名称 |  |  | 矩形渡槽槽身平均壁厚≤20cm~纯混凝土 C25 42.5 2
定额编号 |  |  | 40220换
施工措施
定额单位 |  |  | 100m3
编号 | 工料名称 | 单位 | 单价(元) | 工料定额 | 合价(元)
1 | 人工 | 工日 | 128 | 242.7 | 31065.6
2 | 板枋材 | m3 | 1504 | 1.87 | 2812.48
3 | 原木 | m3 | 885 | 8 | 7080
4 | 钢模板 | kg | 5.31 | 417 | 2214.27
5 | 型钢 | kg | 4.12 | 365 | 1501.98
6 | 卡扣件 | kg | 5.2 | 260 | 1352
7 | 铁件 | kg | 3 | 426 | 1278
8 | 电焊条 | kg | 6.81 | 11 | 74.91
9 | 纯混凝土 C25 42.5 2 | m3 | 168.73 | 102 | 17210.46
10 | 水 | m3 | 0.78 | 110 | 85.8
11 | 振捣器 插入式 功率2.2kW | 台班 | 18.06 | 11 | 198.66
12 | 载重汽车 汽油型 载重量5t | 台班 | 530.44 | 0.46 | 244
13 | 电焊机 交流20~25kVA | 台班 | 66.94 | 1.06 | 70.96
14 | 卷扬机 起重量5t | 台班 | 157.62 | 4.9 | 772.34
15 | 其他机材费 | % | 34895.85 | 2.5 | 872.4
16 | 混凝土拌制 | m3 | 25.7 | 102 | 2621.4
17 | 人工运输250m | m3 | 77.8 | 102 | 7935.6
| 直接工程费小计 | 元 |  |  | 77390.86
| 措施费 | 元 | 3.5% |  | 2708.68
| 间接费 | 元 | 9.5% |  | 7609.46
| 利 润 | 元 | 5% |  | 4385.45
| 材料补差 | 元 |  |  | 29091.9
| 铁件 | kg | 3.37 | 426 | 1435.62
| 纯混凝土 C25 42.5 2 | m3 | 271.14 | 102 | 27656.28
| 装置性材料 | 元
| 税 金 | 元 | 9% |  | 10906.77
| 综合下浮 | 元 |  |  | 0
| 合 计 | 元 |  |  | 132093.12
| 单 价 | 元 |  |  | 1320.93
单价计算表
单价序号 |  |  | 39
项目名称 |  |  | 护坦 厚度≤50cm~纯混凝土 C25 42.5 2
定额编号 |  |  | 40144换
施工措施
定额单位 |  |  | 100m3
编号 | 工料名称 | 单位 | 单价(元) | 工料定额 | 合价(元)
1 | 人工 | 工日 | 128 | 51.9 | 6643.2
2 | 板枋材 | m3 | 1504 | 0.6 | 902.4
3 | 钢模板 | kg | 5.31 | 10 | 53.1
4 | 型钢 | kg | 4.12 | 17 | 69.96
5 | 卡扣件 | kg | 5.2 | 7 | 36.4
6 | 铁件 | kg | 3 | 46 | 138
7 | 纯混凝土 C25 42.5 2 | m3 | 168.73 | 102 | 17210.46
8 | 水 | m3 | 0.78 | 70 | 54.6
9 | 振捣器 插入式 功率2.2kW | 台班 | 18.06 | 6.2 | 111.97
10 | 风（砂）水枪 耗风量 6m3/min | 台班 | 202.04 | 4.5 | 909.18
11 | 离心式水泵 单级 功率17kW | 台班 | 155.78 | 2.25 | 350.51
12 | 其他机材费 | % | 19836.57 | 1 | 198.37
13 | 混凝土拌制 | m3 | 25.7 | 102 | 2621.4
14 | 人工运输250m | m3 | 77.8 | 102 | 7935.6
| 直接工程费小计 | 元 |  |  | 37235.15
| 措施费 | 元 | 3.5% |  | 1303.23
| 间接费 | 元 | 9.5% |  | 3661.15
| 利 润 | 元 | 5% |  | 2109.98
| 材料补差 | 元 |  |  | 27811.3
| 铁件 | kg | 3.37 | 46 | 155.02
| 纯混凝土 C25 42.5 2 | m3 | 271.14 | 102 | 27656.28
| 装置性材料 | 元
| 税 金 | 元 | 9% |  | 6490.87
| 综合下浮 | 元 |  |  | 0
| 合 计 | 元 |  |  | 78611.68
| 单 价 | 元 |  |  | 786.12
单价计算表
单价序号 |  |  | 40
项目名称 |  |  | 消力坎 无宽缝~纯混凝土 C25 42.5 2
定额编号 |  |  | 40143换
施工措施
定额单位 |  |  | 100m3
编号 | 工料名称 | 单位 | 单价(元) | 工料定额 | 合价(元)
1 | 人工 | 工日 | 128 | 75.6 | 9676.8
2 | 板枋材 | m3 | 1504 | 0.82 | 1233.28
3 | 钢模板 | kg | 5.31 | 23 | 122.13
4 | 型钢 | kg | 4.12 | 39 | 160.49
5 | 卡扣件 | kg | 5.2 | 16 | 83.2
6 | 铁件 | kg | 3 | 88 | 264
7 | 纯混凝土 C25 42.5 2 | m3 | 168.73 | 102 | 17210.46
8 | 水 | m3 | 0.78 | 70 | 54.6
9 | 载重汽车 汽油型 载重量5t | 台班 | 530.44 | 0.31 | 164.44
10 | 履带起重机 油动 起重量10t | 台班 | 481.98 | 0.3 | 144.59
11 | 振捣器 插入式 功率2.2kW | 台班 | 18.06 | 8.9 | 160.73
12 | 风（砂）水枪 耗风量 6m3/min | 台班 | 202.04 | 5.59 | 1129.4
13 | 离心式水泵 单级 功率17kW | 台班 | 155.78 | 2.8 | 436.18
14 | 其他机材费 | % | 21163.51 | 1 | 211.64
15 | 混凝土拌制 | m3 | 25.7 | 102 | 2621.4
16 | 人工运输250m | m3 | 77.8 | 102 | 7935.6
| 直接工程费小计 | 元 |  |  | 41608.95
| 措施费 | 元 | 3.5% |  | 1456.31
| 间接费 | 元 | 9.5% |  | 4091.2
| 利 润 | 元 | 5% |  | 2357.82
| 材料补差 | 元 |  |  | 28015.88
| 铁件 | kg | 3.37 | 88 | 296.56
| 纯混凝土 C25 42.5 2 | m3 | 271.14 | 102 | 27656.28
| 柴油 | kg | 5.53 | 11.4 | 63.042
| 装置性材料 | 元
| 税 金 | 元 | 9% |  | 6977.71
| 综合下浮 | 元 |  |  | 0
| 合 计 | 元 |  |  | 84507.87
| 单 价 | 元 |  |  | 845.08
单价计算表
单价序号 |  |  | 41
项目名称 |  |  | 素混凝土底板、基础、垫层及压顶 底板、基础、垫层30cm~纯混凝土 C25 42.5 2
定额编号 |  |  | 40130换
施工措施
定额单位 |  |  | 100m3
编号 | 工料名称 | 单位 | 单价(元) | 工料定额 | 合价(元)
1 | 人工 | 工日 | 128 | 57.1 | 7308.8
2 | 板枋材 | m3 | 1504 | 0.42 | 631.68
3 | 铁件 | kg | 3 | 30 | 90
4 | 纯混凝土 C25 42.5 2 | m3 | 168.73 | 102 | 17210.46
5 | 水 | m3 | 0.78 | 70 | 54.6
6 | 振捣器 平板式 功率2.2kW | 台班 | 16.49 | 4.8 | 79.15
7 | 离心式水泵 单级 功率7kW | 台班 | 102.29 | 1 | 102.29
8 | 风（砂）水枪 耗风量 6m3/min | 台班 | 202.04 | 1.5 | 303.06
9 | 其他机材费 | % | 18471.24 | 2 | 369.42
10 | 混凝土拌制 | m3 | 25.7 | 102 | 2621.4
11 | 混凝土运输 | m3 | 17.01 | 102 | 1735.02
| 直接工程费小计 | 元 |  |  | 30505.88
| 措施费 | 元 | 3.5% |  | 1067.71
| 间接费 | 元 | 9.5% |  | 2999.49
| 利 润 | 元 | 5% |  | 1728.65
| 材料补差 | 元 |  |  | 27757.38
| 铁件 | kg | 3.37 | 30 | 101.1
| 纯混凝土 C25 42.5 2 | m3 | 271.14 | 102 | 27656.28
| 装置性材料 | 元
| 税 金 | 元 | 9% |  | 5765.32
| 综合下浮 | 元 |  |  | 0
| 合 计 | 元 |  |  | 69824.43
| 单 价 | 元 |  |  | 698.24
单价计算表
单价序号 |  |  | 42
项目名称 |  |  | 挡土墙、岸墙、翼墙 重力式(墙身平均厚度60cm)~纯混凝土 C25 42.5 2
定额编号 |  |  | 40189换
施工措施
定额单位 |  |  | 100m3
编号 | 工料名称 | 单位 | 单价(元) | 工料定额 | 合价(元)
1 | 人工 | 工日 | 128 | 106.7 | 13657.6
2 | 板枋材 | m3 | 1504 | 0.72 | 1082.88
3 | 钢模板 | kg | 5.31 | 265 | 1407.15
4 | 型钢 | kg | 4.12 | 143 | 588.45
5 | 卡扣件 | kg | 5.2 | 84 | 436.8
6 | 铁件 | kg | 3 | 328 | 984
7 | 纯混凝土 C25 42.5 2 | m3 | 168.73 | 102 | 17210.46
8 | 水 | m3 | 0.78 | 70 | 54.6
9 | 载重汽车 汽油型 载重量5t | 台班 | 530.44 | 0.2 | 106.09
10 | 履带起重机 油动 起重量10t | 台班 | 481.98 | 0.22 | 106.04
11 | 振捣器 插入式 功率2.2kW | 台班 | 18.06 | 8.9 | 160.73
12 | 风（砂）水枪 耗风量 6m3/min | 台班 | 202.04 | 3.73 | 753.61
13 | 离心式水泵 单级 功率7kW | 台班 | 102.29 | 1.86 | 190.26
14 | 其他机材费 | % | 23081.06 | 1 | 230.81
15 | 混凝土拌制 | m3 | 25.7 | 102 | 2621.4
16 | 混凝土运输 | m3 | 17.01 | 102 | 1735.02
| 直接工程费小计 | 元 |  |  | 41325.9
| 措施费 | 元 | 3.5% |  | 1446.41
| 间接费 | 元 | 9.5% |  | 4063.37
| 利 润 | 元 | 5% |  | 2341.78
| 材料补差 | 元 |  |  | 28807.87
| 铁件 | kg | 3.37 | 328 | 1105.36
| 纯混凝土 C25 42.5 2 | m3 | 271.14 | 102 | 27656.28
| 柴油 | kg | 5.53 | 8.36 | 46.2308
| 装置性材料 | 元
| 税 金 | 元 | 9% |  | 7018.68
| 综合下浮 | 元 |  |  | 0
| 合 计 | 元 |  |  | 85004.01
| 单 价 | 元 |  |  | 850.04
单价计算表
单价序号 |  |  | 43
项目名称 |  |  | 公路桥 板梁式净跨≤6m~纯混凝土 C25 42.5 2
定额编号 |  |  | 40163换
施工措施
定额单位 |  |  | 100m3
编号 | 工料名称 | 单位 | 单价(元) | 工料定额 | 合价(元)
1 | 人工 | 工日 | 128 | 178.6 | 22860.8
2 | 板枋材 | m3 | 1504 | 3.6 | 5414.4
3 | 钢模板 | kg | 5.31 | 73 | 387.63
4 | 型钢 | kg | 4.12 | 292 | 1201.58
5 | 卡扣件 | kg | 5.2 | 122 | 634.4
6 | 铁件 | kg | 3 | 170 | 510
7 | 电焊条 | kg | 6.81 | 5 | 34.05
8 | 铁钉 | kg | 4.25 | 10.8 | 45.9
9 | 纯混凝土 C25 42.5 2 | m3 | 168.73 | 102 | 17210.46
10 | 水 | m3 | 0.78 | 100 | 78
11 | 载重汽车 汽油型 载重量5t | 台班 | 530.44 | 0.4 | 212.18
12 | 塔式起重机 起重量10t | 台班 | 640.48 | 0.51 | 326.64
13 | 振捣器 插入式 功率2.2kW | 台班 | 18.06 | 8.9 | 160.73
14 | 风（砂）水枪 耗风量 6m3/min | 台班 | 202.04 | 3.73 | 753.61
15 | 离心式水泵 单级 功率17kW | 台班 | 155.78 | 1.86 | 289.75
16 | 电焊机 交流20~25kVA | 台班 | 66.94 | 0.57 | 38.16
17 | 其他机材费 | % | 27297.49 | 2 | 545.95
18 | 混凝土拌制 | m3 | 25.7 | 102 | 2621.4
19 | 混凝土运输 | m3 | 17.01 | 102 | 1735.02
| 直接工程费小计 | 元 |  |  | 55060.66
| 措施费 | 元 | 3.5% |  | 1927.12
| 间接费 | 元 | 9.5% |  | 5413.84
| 利 润 | 元 | 5% |  | 3120.08
| 材料补差 | 元 |  |  | 28229.18
| 铁件 | kg | 3.37 | 170 | 572.9
| 纯混凝土 C25 42.5 2 | m3 | 271.14 | 102 | 27656.28
| 装置性材料 | 元
| 税 金 | 元 | 9% |  | 8437.58
| 综合下浮 | 元 |  |  | 0
| 合 计 | 元 |  |  | 102188.46
| 单 价 | 元 |  |  | 1021.88
单价计算表
单价序号 |  |  | 44
项目名称 |  |  | 素混凝土底板、基础、垫层及压顶 底板、基础、垫层≤15cm~纯混凝土 C15 42.5 2
定额编号 |  |  | 40129换
施工措施
定额单位 |  |  | 100m3
编号 | 工料名称 | 单位 | 单价(元) | 工料定额 | 合价(元)
1 | 人工 | 工日 | 128 | 73.4 | 9395.2
2 | 板枋材 | m3 | 1504 | 0.47 | 706.88
3 | 铁件 | kg | 3 | 50 | 150
4 | 纯混凝土 C15 42.5 2 | m3 | 146.58 | 102 | 14951.16
5 | 水 | m3 | 0.78 | 70 | 54.6
6 | 振捣器 平板式 功率2.2kW | 台班 | 16.49 | 5.2 | 85.75
7 | 离心式水泵 单级 功率7kW | 台班 | 102.29 | 1 | 102.29
8 | 风（砂）水枪 耗风量 6m3/min | 台班 | 202.04 | 2 | 404.08
9 | 其他机材费 | % | 16454.76 | 2 | 329.1
10 | 混凝土拌制 | m3 | 25.7 | 102 | 2621.4
11 | 混凝土运输 | m3 | 17.01 | 102 | 1735.02
| 直接工程费小计 | 元 |  |  | 30535.48
| 措施费 | 元 | 3.5% |  | 1068.74
| 间接费 | 元 | 9.5% |  | 3002.4
| 利 润 | 元 | 5% |  | 1730.33
| 材料补差 | 元 |  |  | 27055.7
| 铁件 | kg | 3.37 | 50 | 168.5
| 纯混凝土 C15 42.5 2 | m3 | 263.6 | 102 | 26887.2
| 装置性材料 | 元
| 税 金 | 元 | 9% |  | 5705.34
| 综合下浮 | 元 |  |  | 0
| 合 计 | 元 |  |  | 69097.99
| 单 价 | 元 |  |  | 690.98
单价计算表
单价序号 |  |  | 45
项目名称 |  |  | 钢筋混凝土底板、基础 底板厚度≤40cm~纯混凝土 C25 42.5 2
定额编号 |  |  | 40125换
施工措施
定额单位 |  |  | 100m3
编号 | 工料名称 | 单位 | 单价(元) | 工料定额 | 合价(元)
1 | 人工 | 工日 | 128 | 71.1 | 9100.8
2 | 板枋材 | m3 | 1504 | 0.56 | 842.24
3 | 钢模板 | kg | 5.31 | 26 | 138.06
4 | 型钢 | kg | 4.12 | 33 | 135.8
5 | 卡扣件 | kg | 5.2 | 13 | 67.6
6 | 铁件 | kg | 3 | 98 | 294
7 | 纯混凝土 C25 42.5 2 | m3 | 168.73 | 102 | 17210.46
8 | 水 | m3 | 0.78 | 90 | 70.2
9 | 载重汽车 汽油型 载重量5t | 台班 | 530.44 | 0.3 | 159.13
10 | 振捣器 插入式 功率2.2kW | 台班 | 18.06 | 8 | 144.48
11 | 离心式水泵 单级 功率7kW | 台班 | 102.29 | 1 | 102.29
12 | 风（砂）水枪 耗风量 6m3/min | 台班 | 202.04 | 4.3 | 868.77
13 | 其他机材费 | % | 20033.03 | 1 | 200.33
14 | 混凝土拌制 | m3 | 25.7 | 102 | 2621.4
15 | 混凝土运输 | m3 | 17.01 | 102 | 1735.02
| 直接工程费小计 | 元 |  |  | 33690.58
| 措施费 | 元 | 3.5% |  | 1179.17
| 间接费 | 元 | 9.5% |  | 3312.63
| 利 润 | 元 | 5% |  | 1909.12
| 材料补差 | 元 |  |  | 27986.54
| 铁件 | kg | 3.37 | 98 | 330.26
| 纯混凝土 C25 42.5 2 | m3 | 271.14 | 102 | 27656.28
| 装置性材料 | 元
| 税 金 | 元 | 9% |  | 6127.02
| 综合下浮 | 元 |  |  | 0
| 合 计 | 元 |  |  | 74205.06
| 单 价 | 元 |  |  | 742.05
单价计算表
单价序号 |  |  | 46
项目名称 |  |  | 闸墩 墩厚≤0.8米~纯混凝土 C25 42.5 2
定额编号 |  |  | 40120换
施工措施
定额单位 |  |  | 100m3
编号 | 工料名称 | 单位 | 单价(元) | 工料定额 | 合价(元)
1 | 人工 | 工日 | 128 | 140.8 | 18022.4
2 | 板枋材 | m3 | 1504 | 3 | 4512
3 | 钢模板 | kg | 5.31 | 145 | 769.95
4 | 型钢 | kg | 4.12 | 242 | 995.83
5 | 卡扣件 | kg | 5.2 | 97 | 504.4
6 | 铁件 | kg | 3 | 368 | 1104
7 | 电焊条 | kg | 6.81 | 8 | 54.48
8 | 铁钉 | kg | 4.25 | 8 | 34
9 | 纯混凝土 C25 42.5 2 | m3 | 168.73 | 102 | 17210.46
10 | 水 | m3 | 0.78 | 70 | 54.6
11 | 载重汽车 汽油型 载重量5t | 台班 | 530.44 | 0.46 | 244
12 | 塔式起重机 起重量10t | 台班 | 640.48 | 0.87 | 557.22
13 | 电焊机 交流20~25kVA | 台班 | 66.94 | 2 | 133.88
14 | 振捣器 插入式 功率2.2kW | 台班 | 18.06 | 7 | 126.42
15 | 离心式水泵 单级 功率7kW | 台班 | 102.29 | 2.25 | 230.15
16 | 风（砂）水枪 耗风量 6m3/min | 台班 | 202.04 | 2.25 | 454.59
17 | 其他机材费 | % | 26985.98 | 1.5 | 404.79
18 | 混凝土拌制 | m3 | 25.7 | 102 | 2621.4
19 | 混凝土运输 | m3 | 17.01 | 102 | 1735.02
| 直接工程费小计 | 元 |  |  | 49769.59
| 措施费 | 元 | 3.5% |  | 1741.94
| 间接费 | 元 | 9.5% |  | 4893.6
| 利 润 | 元 | 5% |  | 2820.26
| 材料补差 | 元 |  |  | 28896.44
| 铁件 | kg | 3.37 | 368 | 1240.16
| 纯混凝土 C25 42.5 2 | m3 | 271.14 | 102 | 27656.28
| 装置性材料 | 元
| 税 金 | 元 | 9% |  | 7930.96
| 综合下浮 | 元 |  |  | 0
| 合 计 | 元 |  |  | 96052.79
| 单 价 | 元 |  |  | 960.53
单价计算表
单价序号 |  |  | 47
项目名称 |  |  | 混凝土小型结构 其他小型结构~纯混凝土 C25 42.5 2
定额编号 |  |  | 40249换
施工措施
定额单位 |  |  | 100m3
编号 | 工料名称 | 单位 | 单价(元) | 工料定额 | 合价(元)
1 | 人工 | 工日 | 128 | 132.6 | 16972.8
2 | 板枋材 | m3 | 1504 | 1.75 | 2632
3 | 铁件 | kg | 3 | 90 | 270
4 | 纯混凝土 C25 42.5 2 | m3 | 168.73 | 102 | 17210.46
5 | 水 | m3 | 0.78 | 100 | 78
6 | 振捣器 插入式 功率2.2kW | 台班 | 18.06 | 12 | 216.72
7 | 风（砂）水枪 耗风量 6m3/min | 台班 | 202.04 | 2.5 | 505.1
8 | 其他机材费 | % | 20912.28 | 2 | 418.25
9 | 混凝土拌制 | m3 | 25.7 | 102 | 2621.4
10 | 混凝土运输 | m3 | 17.01 | 102 | 1735.02
| 直接工程费小计 | 元 |  |  | 42659.75
| 措施费 | 元 | 3.5% |  | 1493.09
| 间接费 | 元 | 9.5% |  | 4194.52
| 利 润 | 元 | 5% |  | 2417.37
| 材料补差 | 元 |  |  | 27959.58
| 铁件 | kg | 3.37 | 90 | 303.3
| 纯混凝土 C25 42.5 2 | m3 | 271.14 | 102 | 27656.28
| 装置性材料 | 元
| 税 金 | 元 | 9% |  | 7085.19
| 综合下浮 | 元 |  |  | 0
| 合 计 | 元 |  |  | 85809.5
| 单 价 | 元 |  |  | 858.1
单价计算表
单价序号 |  |  | 48
项目名称 |  |  | 铜片铁片等止水 铜片止水
定额编号 |  |  | 40257
施工措施
定额单位 |  |  | 100延长米
编号 | 工料名称 | 单位 | 单价(元) | 工料定额 | 合价(元)
1 | 人工 | 工日 | 128 | 54.8 | 7014.4
2 | 沥青 | t | 4646 | 1.7 | 7898.2
3 | 木柴 | t | 435 | 0.57 | 247.95
4 | 紫铜片 | kg | 53.98 | 561 | 30283.9
5 | 铜丝 | kg | 52 | 15.6 | 811.2
6 | 氧气 | m3 | 3 | 18 | 54
7 | 乙炔气 | m3 | 13 | 22 | 286
8 | 载重汽车 汽油型 载重量5t | 台班 | 530.44 | 1.1 | 583.48
9 | 双胶轮车 | 台班 | 3.77 | 2.2 | 8.29
10 | 其他机材费 | % | 40173.03 | 0.5 | 200.87
| 直接工程费小计 | 元 |  |  | 47388.3
| 措施费 | 元 | 3.5% |  | 1658.59
| 间接费 | 元 | 9.5% |  | 4659.45
| 利 润 | 元 | 5% |  | 2685.32
| 材料补差 | 元
| 装置性材料 | 元
| 税 金 | 元 | 9% |  | 5075.25
| 综合下浮 | 元 |  |  | 0
| 合 计 | 元 |  |  | 61466.91
| 单 价 | 元 |  |  | 614.67
单价计算表
单价序号 |  |  | 49
项目名称 |  |  | 明渠底板衬砌 衬砌厚度30cm~纯混凝土 C25 42.5 2
定额编号 |  |  | 40184换
施工措施
定额单位 |  |  | 100m3
编号 | 工料名称 | 单位 | 单价(元) | 工料定额 | 合价(元)
1 | 人工 | 工日 | 128 | 45.2 | 5785.6
2 | 板枋材 | m3 | 1504 | 0.35 | 526.4
3 | 纯混凝土 C25 42.5 2 | m3 | 168.73 | 102 | 17210.46
4 | 水 | m3 | 0.78 | 80 | 62.4
5 | 振捣器 平板式 功率2.2kW | 台班 | 16.49 | 9.8 | 161.6
6 | 风（砂）水枪 耗风量 6m3/min | 台班 | 202.04 | 11 | 2222.44
7 | 离心式水泵 单级 功率17kW | 台班 | 155.78 | 1.5 | 233.67
8 | 其他机材费 | % | 20416.97 | 2 | 408.34
9 | 混凝土拌制 | m3 | 25.7 | 102 | 2621.4
10 | 混凝土运输 | m3 | 17.01 | 102 | 1735.02
| 直接工程费小计 | 元 |  |  | 30967.33
| 措施费 | 元 | 3.5% |  | 1083.86
| 间接费 | 元 | 9.5% |  | 3044.86
| 利 润 | 元 | 5% |  | 1754.8
| 材料补差 | 元 |  |  | 27656.28
| 纯混凝土 C25 42.5 2 | m3 | 271.14 | 102 | 27656.28
| 装置性材料 | 元
| 税 金 | 元 | 9% |  | 5805.64
| 综合下浮 | 元 |  |  | 0
| 合 计 | 元 |  |  | 70312.77
| 单 价 | 元 |  |  | 703.13
单价计算表
单价序号 |  |  | 50
项目名称 |  |  | 素混凝土底板、基础、垫层及压顶 底板、基础、垫层30cm~纯混凝土 C20 42.5 2
定额编号 |  |  | 40130换
施工措施
定额单位 |  |  | 100m3
编号 | 工料名称 | 单位 | 单价(元) | 工料定额 | 合价(元)
1 | 人工 | 工日 | 128 | 57.1 | 7308.8
2 | 板枋材 | m3 | 1504 | 0.42 | 631.68
3 | 铁件 | kg | 3 | 30 | 90
4 | 纯混凝土 C20 42.5 2 | m3 | 159.43 | 102 | 16261.86
5 | 水 | m3 | 0.78 | 70 | 54.6
6 | 振捣器 平板式 功率2.2kW | 台班 | 16.49 | 4.8 | 79.15
7 | 离心式水泵 单级 功率7kW | 台班 | 102.29 | 1 | 102.29
8 | 风（砂）水枪 耗风量 6m3/min | 台班 | 202.04 | 1.5 | 303.06
9 | 其他机材费 | % | 17522.64 | 2 | 350.45
10 | 混凝土拌制 | m3 | 25.7 | 102 | 2621.4
11 | 混凝土运输 | m3 | 17.01 | 102 | 1735.02
| 直接工程费小计 | 元 |  |  | 29538.31
| 措施费 | 元 | 3.5% |  | 1033.84
| 间接费 | 元 | 9.5% |  | 2904.35
| 利 润 | 元 | 5% |  | 1673.83
| 材料补差 | 元 |  |  | 27605.4
| 铁件 | kg | 3.37 | 30 | 101.1
| 纯混凝土 C20 42.5 2 | m3 | 269.65 | 102 | 27504.3
| 装置性材料 | 元
| 税 金 | 元 | 9% |  | 5648.02
| 综合下浮 | 元 |  |  | 0
| 合 计 | 元 |  |  | 68403.75
| 单 价 | 元 |  |  | 684.04
单价计算表
单价序号 |  |  | 51
项目名称 |  |  | 矩形渡槽槽身平均壁厚≤20cm~纯混凝土 C25 42.5 2
定额编号 |  |  | 40220换
施工措施
定额单位 |  |  | 100m3
编号 | 工料名称 | 单位 | 单价(元) | 工料定额 | 合价(元)
1 | 人工 | 工日 | 128 | 242.7 | 31065.6
2 | 板枋材 | m3 | 1504 | 1.87 | 2812.48
3 | 原木 | m3 | 885 | 8 | 7080
4 | 钢模板 | kg | 5.31 | 417 | 2214.27
5 | 型钢 | kg | 4.12 | 365 | 1501.98
6 | 卡扣件 | kg | 5.2 | 260 | 1352
7 | 铁件 | kg | 3 | 426 | 1278
8 | 电焊条 | kg | 6.81 | 11 | 74.91
9 | 纯混凝土 C25 42.5 2 | m3 | 168.73 | 102 | 17210.46
10 | 水 | m3 | 0.78 | 110 | 85.8
11 | 振捣器 插入式 功率2.2kW | 台班 | 18.06 | 11 | 198.66
12 | 载重汽车 汽油型 载重量5t | 台班 | 530.44 | 0.46 | 244
13 | 电焊机 交流20~25kVA | 台班 | 66.94 | 1.06 | 70.96
14 | 卷扬机 起重量5t | 台班 | 157.62 | 4.9 | 772.34
15 | 其他机材费 | % | 34895.85 | 2.5 | 872.4
16 | 混凝土拌制 | m3 | 25.7 | 102 | 2621.4
17 | 混凝土运输 | m3 | 17.01 | 102 | 1735.02
| 直接工程费小计 | 元 |  |  | 71190.28
| 措施费 | 元 | 3.5% |  | 2491.66
| 间接费 | 元 | 9.5% |  | 6999.78
| 利 润 | 元 | 5% |  | 4034.09
| 材料补差 | 元 |  |  | 29091.9
| 铁件 | kg | 3.37 | 426 | 1435.62
| 纯混凝土 C25 42.5 2 | m3 | 271.14 | 102 | 27656.28
| 装置性材料 | 元
| 税 金 | 元 | 9% |  | 10242.69
| 综合下浮 | 元 |  |  | 0
| 合 计 | 元 |  |  | 124050.4
| 单 价 | 元 |  |  | 1240.5
单价计算表
单价序号 |  |  | 52
项目名称 |  |  | 挖掘机挖淤泥、流砂~单斗挖掘机 液压 1.0m3
定额编号 |  |  | 10016
施工措施
定额单位 |  |  | 100m3
编号 | 工料名称 | 单位 | 单价(元) | 工料定额 | 合价(元)
1 | 人工 | 工日 | 128 | 0.7 | 89.6
2 | 单斗挖掘机 液压 斗容1m3 | 台班 | 771.93 | 0.25 | 192.98
3 | 其他机材费 | % | 192.98 | 5 | 9.65
| 直接工程费小计 | 元 |  |  | 292.23
| 措施费 | 元 | 3.5% |  | 10.23
| 间接费 | 元 | 6.5% |  | 19.66
| 利 润 | 元 | 5% |  | 16.11
| 材料补差 | 元 |  |  | 87.1
| 柴油 | kg | 5.53 | 15.75 | 87.0975
| 装置性材料 | 元
| 税 金 | 元 | 9% |  | 38.28
| 综合下浮 | 元 |  |  | 0
| 合 计 | 元 |  |  | 463.61
| 单 价 | 元 |  |  | 4.64
单价计算表
单价序号 |  |  | 53
项目名称 |  |  | 1.0m3挖掘机挖装土自卸汽车运输 Ⅰ、Ⅱ类土 运距~1km~自卸汽车 5t~挖装松土时，人工、挖掘机、推土机乘以0.85
定额编号 |  |  | 10374换
施工措施
定额单位 |  |  | 100m3
编号 | 工料名称 | 单位 | 单价(元) | 工料定额 | 合价(元)
1 | 人工 | 工日 | 128 | 0.6 | 76.16
2 | 单斗挖掘机 液压 斗容1m3 | 台班 | 771.93 | 0.14 | 104.98
3 | 推土机 功率59kW | 台班 | 425.95 | 0.08 | 32.59
4 | 自卸汽车 柴油型 载重量5t | 台班 | 341.15 | 1.49 | 508.31
5 | 其他机材费 | % | 645.88 | 2 | 12.92
| 直接工程费小计 | 元 |  |  | 734.96
| 措施费 | 元 | 3.5% |  | 25.72
| 间接费 | 元 | 6.5% |  | 49.44
| 利 润 | 元 | 5% |  | 40.51
| 材料补差 | 元 |  |  | 353.12
| 柴油 | kg | 5.53 | 63.8545 | 353.115385
| 装置性材料 | 元
| 税 金 | 元 | 9% |  | 108.34
| 综合下浮 | 元 |  |  | 0
| 合 计 | 元 |  |  | 1312.09
| 单 价 | 元 |  |  | 13.12
单价计算表
单价序号 |  |  | 54
项目名称 |  |  | 回填及填腹混凝土 露天回填及超挖回填~纯混凝土 C15 42.5 2
定额编号 |  |  | 40110换
施工措施
定额单位 |  |  | 100m3
编号 | 工料名称 | 单位 | 单价(元) | 工料定额 | 合价(元)
1 | 人工 | 工日 | 128 | 39.3 | 5030.4
2 | 纯混凝土 C15 42.5 2 | m3 | 146.58 | 102 | 14951.16
3 | 水 | m3 | 0.78 | 70 | 54.6
4 | 振捣器 插入式 功率2.2kW | 台班 | 18.06 | 4.6 | 83.08
5 | 风（砂）水枪 耗风量 6m3/min | 台班 | 202.04 | 2.8 | 565.71
6 | 其他机材费 | % | 15654.55 | 2 | 313.09
7 | 混凝土拌制 | m3 | 25.7 | 102 | 2621.4
8 | 人工运输200m | m3 | 65 | 102 | 6630
| 直接工程费小计 | 元 |  |  | 30249.44
| 措施费 | 元 | 3.5% |  | 1058.73
| 间接费 | 元 | 9.5% |  | 2974.28
| 利 润 | 元 | 5% |  | 1714.12
| 材料补差 | 元 |  |  | 26887.2
| 纯混凝土 C15 42.5 2 | m3 | 263.6 | 102 | 26887.2
| 装置性材料 | 元
| 税 金 | 元 | 9% |  | 5659.54
| 综合下浮 | 元 |  |  | 0
| 合 计 | 元 |  |  | 68543.31
| 单 价 | 元 |  |  | 685.43
单价计算表
单价序号 |  |  | 55
项目名称 |  |  | 明渠底板衬砌 衬砌厚度20cm~纯混凝土 C25 42.5 2
定额编号 |  |  | 40183换
施工措施
定额单位 |  |  | 100m3
编号 | 工料名称 | 单位 | 单价(元) | 工料定额 | 合价(元)
1 | 人工 | 工日 | 128 | 57.1 | 7308.8
2 | 板枋材 | m3 | 1504 | 0.5 | 752
3 | 纯混凝土 C25 42.5 2 | m3 | 168.73 | 102 | 17210.46
4 | 水 | m3 | 0.78 | 90 | 70.2
5 | 振捣器 平板式 功率2.2kW | 台班 | 16.49 | 10.8 | 178.09
6 | 风（砂）水枪 耗风量 6m3/min | 台班 | 202.04 | 15 | 3030.6
7 | 离心式水泵 单级 功率17kW | 台班 | 155.78 | 1.5 | 233.67
8 | 其他机材费 | % | 21475.02 | 2 | 429.5
9 | 混凝土拌制 | m3 | 25.7 | 102 | 2621.4
10 | 人工运输200m | m3 | 65 | 102 | 6630
| 直接工程费小计 | 元 |  |  | 38464.72
| 措施费 | 元 | 3.5% |  | 1346.27
| 间接费 | 元 | 9.5% |  | 3782.04
| 利 润 | 元 | 5% |  | 2179.65
| 材料补差 | 元 |  |  | 27656.28
| 纯混凝土 C25 42.5 2 | m3 | 271.14 | 102 | 27656.28
| 装置性材料 | 元
| 税 金 | 元 | 9% |  | 6608.61
| 综合下浮 | 元 |  |  | 0
| 合 计 | 元 |  |  | 80037.57
| 单 价 | 元 |  |  | 800.38
单价计算表
单价序号 |  |  | 56
项目名称 |  |  | 挡土墙、岸墙、翼墙 重力式(墙身平均厚度≤40cm)~纯混凝土 C20 42.5 2
定额编号 |  |  | 40188换
施工措施
定额单位 |  |  | 100m3
编号 | 工料名称 | 单位 | 单价(元) | 工料定额 | 合价(元)
1 | 人工 | 工日 | 128 | 119.7 | 15321.6
2 | 板枋材 | m3 | 1504 | 0.8 | 1203.2
3 | 钢模板 | kg | 5.31 | 398 | 2113.38
4 | 型钢 | kg | 4.12 | 215 | 884.73
5 | 卡扣件 | kg | 5.2 | 127 | 660.4
6 | 铁件 | kg | 3 | 493 | 1479
7 | 纯混凝土 C20 42.5 2 | m3 | 159.43 | 102 | 16261.86
8 | 水 | m3 | 0.78 | 70 | 54.6
9 | 载重汽车 汽油型 载重量5t | 台班 | 530.44 | 0.22 | 116.7
10 | 履带起重机 油动 起重量10t | 台班 | 481.98 | 0.24 | 115.68
11 | 振捣器 插入式 功率2.2kW | 台班 | 18.06 | 8.9 | 160.73
12 | 风（砂）水枪 耗风量 6m3/min | 台班 | 202.04 | 3.73 | 753.61
13 | 离心式水泵 单级 功率7kW | 台班 | 102.29 | 1.86 | 190.26
14 | 其他机材费 | % | 23994.14 | 1 | 239.94
15 | 混凝土拌制 | m3 | 25.7 | 102 | 2621.4
16 | 人工运输200m | m3 | 65 | 102 | 6630
| 直接工程费小计 | 元 |  |  | 48807.08
| 措施费 | 元 | 3.5% |  | 1708.25
| 间接费 | 元 | 9.5% |  | 4798.96
| 利 润 | 元 | 5% |  | 2765.71
| 材料补差 | 元 |  |  | 29216.14
| 铁件 | kg | 3.37 | 493 | 1661.41
| 纯混凝土 C20 42.5 2 | m3 | 269.65 | 102 | 27504.3
| 柴油 | kg | 5.53 | 9.12 | 50.4336
| 装置性材料 | 元
| 税 金 | 元 | 9% |  | 7856.65
| 综合下浮 | 元 |  |  | 0
| 合 计 | 元 |  |  | 95152.79
| 单 价 | 元 |  |  | 951.53
单价计算表
单价序号 |  |  | 57
项目名称 |  |  | 素混凝土底板、基础、垫层及压顶 压顶~纯混凝土 C25 42.5 2
定额编号 |  |  | 40132换
施工措施
定额单位 |  |  | 100m3
编号 | 工料名称 | 单位 | 单价(元) | 工料定额 | 合价(元)
1 | 人工 | 工日 | 128 | 97.1 | 12428.8
2 | 板枋材 | m3 | 1504 | 1.87 | 2812.48
3 | 铁件 | kg | 3 | 60 | 180
4 | 纯混凝土 C25 42.5 2 | m3 | 168.73 | 102 | 17210.46
5 | 水 | m3 | 0.78 | 70 | 54.6
6 | 振捣器 平板式 功率2.2kW | 台班 | 16.49 | 5 | 82.45
7 | 其他机材费 | % | 20339.99 | 2 | 406.8
8 | 混凝土拌制 | m3 | 25.7 | 102 | 2621.4
9 | 人工运输200m | m3 | 65 | 102 | 6630
| 直接工程费小计 | 元 |  |  | 42426.99
| 措施费 | 元 | 3.5% |  | 1484.94
| 间接费 | 元 | 9.5% |  | 4171.63
| 利 润 | 元 | 5% |  | 2404.18
| 材料补差 | 元 |  |  | 27858.48
| 铁件 | kg | 3.37 | 60 | 202.2
| 纯混凝土 C25 42.5 2 | m3 | 271.14 | 102 | 27656.28
| 装置性材料 | 元
| 税 金 | 元 | 9% |  | 7051.16
| 综合下浮 | 元 |  |  | 0
| 合 计 | 元 |  |  | 85397.38
| 单 价 | 元 |  |  | 853.97
单价计算表
单价序号 |  |  | 58
项目名称 |  |  | 混凝土小型结构 踏步~纯混凝土 C25 42.5 2
定额编号 |  |  | 40247换
施工措施
定额单位 |  |  | 100m3
编号 | 工料名称 | 单位 | 单价(元) | 工料定额 | 合价(元)
1 | 人工 | 工日 | 128 | 114.1 | 14604.8
2 | 板枋材 | m3 | 1504 | 1.35 | 2030.4
3 | 铁件 | kg | 3 | 50 | 150
4 | 纯混凝土 C25 42.5 2 | m3 | 168.73 | 102 | 17210.46
5 | 水 | m3 | 0.78 | 100 | 78
6 | 振捣器 插入式 功率2.2kW | 台班 | 18.06 | 11 | 198.66
7 | 风（砂）水枪 耗风量 6m3/min | 台班 | 202.04 | 2.5 | 505.1
8 | 其他机材费 | % | 20172.62 | 1.5 | 302.59
9 | 混凝土拌制 | m3 | 25.7 | 102 | 2621.4
10 | 人工运输200m | m3 | 65 | 102 | 6630
| 直接工程费小计 | 元 |  |  | 44331.41
| 措施费 | 元 | 3.5% |  | 1551.6
| 间接费 | 元 | 9.5% |  | 4358.89
| 利 润 | 元 | 5% |  | 2512.1
| 材料补差 | 元 |  |  | 27824.78
| 铁件 | kg | 3.37 | 50 | 168.5
| 纯混凝土 C25 42.5 2 | m3 | 271.14 | 102 | 27656.28
| 装置性材料 | 元
| 税 金 | 元 | 9% |  | 7252.09
| 综合下浮 | 元 |  |  | 0
| 合 计 | 元 |  |  | 87830.87
| 单 价 | 元 |  |  | 878.31
单价计算表
单价序号 |  |  | 59
项目名称 |  |  | 挡土墙、岸墙、翼墙 重力式(墙身平均厚度≤20cm)~纯混凝土 C25 42.5 2
定额编号 |  |  | 40187换
施工措施
定额单位 |  |  | 100m3
编号 | 工料名称 | 单位 | 单价(元) | 工料定额 | 合价(元)
1 | 人工 | 工日 | 128 | 137.7 | 17625.6
2 | 板枋材 | m3 | 1504 | 0.92 | 1383.68
3 | 钢模板 | kg | 5.31 | 796 | 4226.76
4 | 型钢 | kg | 4.12 | 430 | 1769.45
5 | 卡扣件 | kg | 5.2 | 253 | 1315.6
6 | 铁件 | kg | 3 | 1232 | 3696
7 | 纯混凝土 C25 42.5 2 | m3 | 168.73 | 102 | 17210.46
8 | 水 | m3 | 0.78 | 70 | 54.6
9 | 载重汽车 汽油型 载重量5t | 台班 | 530.44 | 0.25 | 132.61
10 | 履带起重机 油动 起重量10t | 台班 | 481.98 | 0.28 | 134.95
11 | 振捣器 插入式 功率2.2kW | 台班 | 18.06 | 8.9 | 160.73
12 | 风（砂）水枪 耗风量 6m3/min | 台班 | 202.04 | 3.73 | 753.61
13 | 离心式水泵 单级 功率7kW | 台班 | 102.29 | 1.86 | 190.26
14 | 其他机材费 | % | 31028.72 | 1 | 310.29
15 | 混凝土拌制 | m3 | 25.7 | 102 | 2621.4
16 | 人工运输250m | m3 | 77.8 | 102 | 7935.6
| 直接工程费小计 | 元 |  |  | 59521.61
| 措施费 | 元 | 3.5% |  | 2083.26
| 间接费 | 元 | 9.5% |  | 5852.46
| 利 润 | 元 | 5% |  | 3372.87
| 材料补差 | 元 |  |  | 31866.96
| 铁件 | kg | 3.37 | 1232 | 4151.84
| 纯混凝土 C25 42.5 2 | m3 | 271.14 | 102 | 27656.28
| 柴油 | kg | 5.53 | 10.64 | 58.8392
| 装置性材料 | 元
| 税 金 | 元 | 9% |  | 9242.74
| 综合下浮 | 元 |  |  | 0
| 合 计 | 元 |  |  | 111939.9
| 单 价 | 元 |  |  | 1119.4
单价计算表
单价序号 |  |  | 60
项目名称 |  |  | 素混凝土底板、基础、垫层及压顶 底板、基础、垫层30cm~纯混凝土 C20 42.5 2
定额编号 |  |  | 40130换
施工措施
定额单位 |  |  | 100m3
编号 | 工料名称 | 单位 | 单价(元) | 工料定额 | 合价(元)
1 | 人工 | 工日 | 128 | 57.1 | 7308.8
2 | 板枋材 | m3 | 1504 | 0.42 | 631.68
3 | 铁件 | kg | 3 | 30 | 90
4 | 纯混凝土 C20 42.5 2 | m3 | 159.43 | 102 | 16261.86
5 | 水 | m3 | 0.78 | 70 | 54.6
6 | 振捣器 平板式 功率2.2kW | 台班 | 16.49 | 4.8 | 79.15
7 | 离心式水泵 单级 功率7kW | 台班 | 102.29 | 1 | 102.29
8 | 风（砂）水枪 耗风量 6m3/min | 台班 | 202.04 | 1.5 | 303.06
9 | 其他机材费 | % | 17522.64 | 2 | 350.45
10 | 混凝土拌制 | m3 | 25.7 | 102 | 2621.4
11 | 人工运输250m | m3 | 77.8 | 102 | 7935.6
| 直接工程费小计 | 元 |  |  | 35738.89
| 措施费 | 元 | 3.5% |  | 1250.86
| 间接费 | 元 | 9.5% |  | 3514.03
| 利 润 | 元 | 5% |  | 2025.19
| 材料补差 | 元 |  |  | 27605.4
| 铁件 | kg | 3.37 | 30 | 101.1
| 纯混凝土 C20 42.5 2 | m3 | 269.65 | 102 | 27504.3
| 装置性材料 | 元
| 税 金 | 元 | 9% |  | 6312.09
| 综合下浮 | 元 |  |  | 0
| 合 计 | 元 |  |  | 76446.46
| 单 价 | 元 |  |  | 764.46
单价计算表
单价序号 |  |  | 61
项目名称 |  |  | 混凝土管铺设 公称直径0.3m~水泥砂浆 M10 42.5
定额编号 |  |  | 40609换
施工措施
定额单位 |  |  | 100延长米
编号 | 工料名称 | 单位 | 单价(元) | 工料定额 | 合价(元)
1 | 人工 | 工日 | 128 | 22.5 | 2880
2 | 润滑油 | kg | 17.5 | 1.6 | 28
3 | 水泥砂浆 M10 42.5 | m3 | 137.02 | 0.12 | 16.44
4 | 混凝土管 | m | 77.35 | 100 | 7735
5 | 水 | m3 | 0.78 | 7.8 | 6.08
6 | 汽车起重机 柴油型 起重量10t | 台班 | 516.52 | 1 | 516.52
7 | 卷扬机 起重量5t | 台班 | 157.62 | 0.6 | 94.57
8 | 离心式水泵 单级 功率7kW | 台班 | 102.29 | 0.8 | 81.83
9 | 试压泵 2.5MPa | 台班 | 118.94 | 0.2 | 23.79
10 | 其他机材费 | % | 8502.24 | 2 | 170.04
| 直接工程费小计 | 元 |  |  | 11552.28
| 措施费 | 元 | 3.5% |  | 404.33
| 间接费 | 元 | 9.5% |  | 1135.88
| 利 润 | 元 | 5% |  | 654.62
| 材料补差 | 元 |  |  | 192.41
| 水泥砂浆 M10 42.5 | m3 | 267.01 | 0.12 | 32.0412
| 柴油 | kg | 5.53 | 29 | 160.37
| 装置性材料 | 元
| 税 金 | 元 | 9% |  | 1254.56
| 综合下浮 | 元 |  |  | 0
| 合 计 | 元 |  |  | 15194.08
| 单 价 | 元 |  |  | 151.94
单价计算表
单价序号 |  |  | 62
项目名称 |  |  | 混凝土管铺设 公称直径0.6m~水泥砂浆 M10 42.5
定额编号 |  |  | 40610换
施工措施
定额单位 |  |  | 100延长米
编号 | 工料名称 | 单位 | 单价(元) | 工料定额 | 合价(元)
1 | 人工 | 工日 | 128 | 50.3 | 6438.4
2 | 润滑油 | kg | 17.5 | 2.5 | 43.75
3 | 水泥砂浆 M10 42.5 | m3 | 137.02 | 0.15 | 20.55
4 | 混凝土管 | m | 204 | 100 | 20400
5 | 水 | m3 | 0.78 | 31.2 | 24.34
6 | 汽车起重机 柴油型 起重量16t | 台班 | 607.33 | 1.15 | 698.43
7 | 卷扬机 起重量5t | 台班 | 157.62 | 0.9 | 141.86
8 | 离心式水泵 单级 功率7kW | 台班 | 102.29 | 1.2 | 122.75
9 | 试压泵 2.5MPa | 台班 | 118.94 | 0.3 | 35.68
10 | 其他机材费 | % | 21487.36 | 2 | 429.75
| 直接工程费小计 | 元 |  |  | 28355.51
| 措施费 | 元 | 3.5% |  | 992.44
| 间接费 | 元 | 9.5% |  | 2788.06
| 利 润 | 元 | 5% |  | 1606.8
| 材料补差 | 元 |  |  | 268.99
| 水泥砂浆 M10 42.5 | m3 | 267.01 | 0.15 | 40.0515
| 柴油 | kg | 5.53 | 41.4 | 228.942
| 装置性材料 | 元
| 税 金 | 元 | 9% |  | 3061.06
| 综合下浮 | 元 |  |  | 0
| 合 计 | 元 |  |  | 37072.86
| 单 价 | 元 |  |  | 370.73
单价计算表
单价序号 |  |  | 63
项目名称 |  |  | 溢流堰~纯混凝土 C25 42.5 2
定额编号 |  |  | 40136换
施工措施
定额单位 |  |  | 100m3
编号 | 工料名称 | 单位 | 单价(元) | 工料定额 | 合价(元)
1 | 人工 | 工日 | 128 | 73.6 | 9420.8
2 | 板枋材 | m3 | 1504 | 1.4 | 2105.6
3 | 钢模板 | kg | 5.31 | 38 | 201.78
4 | 型钢 | kg | 4.12 | 63 | 259.25
5 | 卡扣件 | kg | 5.2 | 25 | 130
6 | 铁件 | kg | 3 | 14 | 42
7 | 纯混凝土 C25 42.5 2 | m3 | 168.73 | 102 | 17210.46
8 | 水 | m3 | 0.78 | 120 | 93.6
9 | 载重汽车 汽油型 载重量5t | 台班 | 530.44 | 0.45 | 238.7
10 | 振捣器 插入式 功率2.2kW | 台班 | 18.06 | 8.9 | 160.73
11 | 离心式水泵 单级 功率17kW | 台班 | 155.78 | 2.25 | 350.51
12 | 风（砂）水枪 耗风量 6m3/min | 台班 | 202.04 | 2.25 | 454.59
13 | 其他机材费 | % | 21247.21 | 2 | 424.94
14 | 混凝土拌制 | m3 | 25.7 | 102 | 2621.4
15 | 混凝土运输 | m3 | 17.01 | 102 | 1735.02
| 直接工程费小计 | 元 |  |  | 35449.38
| 措施费 | 元 | 3.5% |  | 1240.73
| 间接费 | 元 | 9.5% |  | 3485.56
| 利 润 | 元 | 5% |  | 2008.78
| 材料补差 | 元 |  |  | 27703.46
| 铁件 | kg | 3.37 | 14 | 47.18
| 纯混凝土 C25 42.5 2 | m3 | 271.14 | 102 | 27656.28
| 装置性材料 | 元
| 税 金 | 元 | 9% |  | 6289.91
| 综合下浮 | 元 |  |  | 0
| 合 计 | 元 |  |  | 76177.82
| 单 价 | 元 |  |  | 761.78
单价计算表
单价序号 |  |  | 64
项目名称 |  |  | 回填及填腹混凝土 露天回填及超挖回填~纯混凝土 C15 42.5 2
定额编号 |  |  | 40110换
施工措施
定额单位 |  |  | 100m3
编号 | 工料名称 | 单位 | 单价(元) | 工料定额 | 合价(元)
1 | 人工 | 工日 | 128 | 39.3 | 5030.4
2 | 纯混凝土 C15 42.5 2 | m3 | 146.58 | 102 | 14951.16
3 | 水 | m3 | 0.78 | 70 | 54.6
4 | 振捣器 插入式 功率2.2kW | 台班 | 18.06 | 4.6 | 83.08
5 | 风（砂）水枪 耗风量 6m3/min | 台班 | 202.04 | 2.8 | 565.71
6 | 其他机材费 | % | 15654.55 | 2 | 313.09
7 | 混凝土拌制 | m3 | 25.7 | 102 | 2621.4
8 | 混凝土运输 | m3 | 17.01 | 102 | 1735.02
| 直接工程费小计 | 元 |  |  | 25354.46
| 措施费 | 元 | 3.5% |  | 887.41
| 间接费 | 元 | 9.5% |  | 2492.98
| 利 润 | 元 | 5% |  | 1436.74
| 材料补差 | 元 |  |  | 26887.2
| 纯混凝土 C15 42.5 2 | m3 | 263.6 | 102 | 26887.2
| 装置性材料 | 元
| 税 金 | 元 | 9% |  | 5135.29
| 综合下浮 | 元 |  |  | 0
| 合 计 | 元 |  |  | 62194.08
| 单 价 | 元 |  |  | 621.94
单价计算表
单价序号 |  |  | 65
项目名称 |  |  | 护坦 厚度≤50cm~纯混凝土 C25 42.5 2
定额编号 |  |  | 40144换
施工措施
定额单位 |  |  | 100m3
编号 | 工料名称 | 单位 | 单价(元) | 工料定额 | 合价(元)
1 | 人工 | 工日 | 128 | 51.9 | 6643.2
2 | 板枋材 | m3 | 1504 | 0.6 | 902.4
3 | 钢模板 | kg | 5.31 | 10 | 53.1
4 | 型钢 | kg | 4.12 | 17 | 69.96
5 | 卡扣件 | kg | 5.2 | 7 | 36.4
6 | 铁件 | kg | 3 | 46 | 138
7 | 纯混凝土 C25 42.5 2 | m3 | 168.73 | 102 | 17210.46
8 | 水 | m3 | 0.78 | 70 | 54.6
9 | 振捣器 插入式 功率2.2kW | 台班 | 18.06 | 6.2 | 111.97
10 | 风（砂）水枪 耗风量 6m3/min | 台班 | 202.04 | 4.5 | 909.18
11 | 离心式水泵 单级 功率17kW | 台班 | 155.78 | 2.25 | 350.51
12 | 其他机材费 | % | 19836.57 | 1 | 198.37
13 | 混凝土拌制 | m3 | 25.7 | 102 | 2621.4
14 | 混凝土运输 | m3 | 17.01 | 102 | 1735.02
| 直接工程费小计 | 元 |  |  | 31034.57
| 措施费 | 元 | 3.5% |  | 1086.21
| 间接费 | 元 | 9.5% |  | 3051.47
| 利 润 | 元 | 5% |  | 1758.61
| 材料补差 | 元 |  |  | 27811.3
| 铁件 | kg | 3.37 | 46 | 155.02
| 纯混凝土 C25 42.5 2 | m3 | 271.14 | 102 | 27656.28
| 装置性材料 | 元
| 税 金 | 元 | 9% |  | 5826.79
| 综合下浮 | 元 |  |  | 0
| 合 计 | 元 |  |  | 70568.95
| 单 价 | 元 |  |  | 705.69
单价计算表
单价序号 |  |  | 66
项目名称 |  |  | 砌体拆除 人工拆除浆砌石
定额编号 |  |  | 30204
施工措施
定额单位 |  |  | 100m3
编号 | 工料名称 | 单位 | 单价(元) | 工料定额 | 合价(元)
1 | 人工 | 工日 | 128 | 54 | 6912
2 | 零星机材费 | % | 6912 | 1 | 69.12
| 直接工程费小计 | 元 |  |  | 6981.12
| 措施费 | 元 | 3.5% |  | 244.34
| 间接费 | 元 | 9.5% |  | 686.42
| 利 润 | 元 | 5% |  | 395.59
| 材料补差 | 元
| 装置性材料 | 元
| 税 金 | 元 | 9% |  | 747.67
| 综合下浮 | 元 |  |  | 0
| 合 计 | 元 |  |  | 9055.14
| 单 价 | 元 |  |  | 90.55
单价计算表
单价序号 |  |  | 67
项目名称 |  |  | 砌体拆除 机械挖除浆砌石
定额编号 |  |  | 30206
施工措施
定额单位 |  |  | 100m3
编号 | 工料名称 | 单位 | 单价(元) | 工料定额 | 合价(元)
1 | 人工 | 工日 | 128 | 4 | 512
2 | 单斗挖掘机 液压 斗容1m3 | 台班 | 771.93 | 1.6 | 1235.09
3 | 其他机材费 | % | 1235.09 | 10 | 123.51
| 直接工程费小计 | 元 |  |  | 1870.6
| 措施费 | 元 | 3.5% |  | 65.47
| 间接费 | 元 | 9.5% |  | 183.93
| 利 润 | 元 | 5% |  | 106
| 材料补差 | 元 |  |  | 557.42
| 柴油 | kg | 5.53 | 100.8 | 557.424
| 装置性材料 | 元
| 税 金 | 元 | 9% |  | 250.51
| 综合下浮 | 元 |  |  | 0
| 合 计 | 元 |  |  | 3033.93
| 单 价 | 元 |  |  | 30.34
单价计算表
单价序号 |  |  | 68
项目名称 |  |  | 钢筋混凝土底板、基础 底板厚度60cm~纯混凝土 C25 42.5 2
定额编号 |  |  | 40126换
施工措施
定额单位 |  |  | 100m3
编号 | 工料名称 | 单位 | 单价(元) | 工料定额 | 合价(元)
1 | 人工 | 工日 | 128 | 63.7 | 8153.6
2 | 板枋材 | m3 | 1504 | 0.47 | 706.88
3 | 钢模板 | kg | 5.31 | 22 | 116.82
4 | 型钢 | kg | 4.12 | 28 | 115.22
5 | 卡扣件 | kg | 5.2 | 11 | 57.2
6 | 铁件 | kg | 3 | 82 | 246
7 | 纯混凝土 C25 42.5 2 | m3 | 168.73 | 102 | 17210.46
8 | 水 | m3 | 0.78 | 90 | 70.2
9 | 载重汽车 汽油型 载重量5t | 台班 | 530.44 | 0.3 | 159.13
10 | 振捣器 插入式 功率2.2kW | 台班 | 18.06 | 6.7 | 121
11 | 离心式水泵 单级 功率7kW | 台班 | 102.29 | 1 | 102.29
12 | 风（砂）水枪 耗风量 6m3/min | 台班 | 202.04 | 3.9 | 787.96
13 | 其他机材费 | % | 19693.16 | 1 | 196.93
14 | 混凝土拌制 | m3 | 25.7 | 102 | 2621.4
15 | 混凝土运输 | m3 | 17.01 | 102 | 1735.02
| 直接工程费小计 | 元 |  |  | 32400.11
| 措施费 | 元 | 3.5% |  | 1134
| 间接费 | 元 | 9.5% |  | 3185.74
| 利 润 | 元 | 5% |  | 1835.99
| 材料补差 | 元 |  |  | 27932.62
| 铁件 | kg | 3.37 | 82 | 276.34
| 纯混凝土 C25 42.5 2 | m3 | 271.14 | 102 | 27656.28
| 装置性材料 | 元
| 税 金 | 元 | 9% |  | 5983.96
| 综合下浮 | 元 |  |  | 0
| 合 计 | 元 |  |  | 72472.42
| 单 价 | 元 |  |  | 724.72
单价计算表
单价序号 |  |  | 69
项目名称 |  |  | 排架、柱 单根横断面积≥0.5m2~纯混凝土 C25 42.5 2
定额编号 |  |  | 40236换
施工措施
定额单位 |  |  | 100m3
编号 | 工料名称 | 单位 | 单价(元) | 工料定额 | 合价(元)
1 | 人工 | 工日 | 128 | 244.8 | 31334.4
2 | 板枋材 | m3 | 1504 | 2.4 | 3609.6
3 | 钢模板 | kg | 5.31 | 333 | 1768.23
4 | 型钢 | kg | 4.12 | 277 | 1139.86
5 | 卡扣件 | kg | 5.2 | 110 | 572
6 | 铁件 | kg | 3 | 35 | 105
7 | 纯混凝土 C25 42.5 2 | m3 | 168.73 | 102 | 17210.46
8 | 水 | m3 | 0.78 | 100 | 78
9 | 振捣器 插入式 功率2.2kW | 台班 | 18.06 | 11 | 198.66
10 | 风（砂）水枪 耗风量 6m3/min | 台班 | 202.04 | 0.5 | 101.02
11 | 载重汽车 汽油型 载重量5t | 台班 | 530.44 | 0.23 | 122
12 | 卷扬机 起重量5t | 台班 | 157.62 | 2.4 | 378.29
13 | 其他机材费 | % | 25283.11 | 3 | 758.49
14 | 混凝土拌制 | m3 | 25.7 | 102 | 2621.4
15 | 混凝土运输 | m3 | 17.01 | 102 | 1735.02
| 直接工程费小计 | 元 |  |  | 61732.43
| 措施费 | 元 | 3.5% |  | 2160.64
| 间接费 | 元 | 9.5% |  | 6069.84
| 利 润 | 元 | 5% |  | 3498.15
| 材料补差 | 元 |  |  | 27774.23
| 铁件 | kg | 3.37 | 35 | 117.95
| 纯混凝土 C25 42.5 2 | m3 | 271.14 | 102 | 27656.28
| 装置性材料 | 元
| 税 金 | 元 | 9% |  | 9111.18
| 综合下浮 | 元 |  |  | 0
| 合 计 | 元 |  |  | 110346.47
| 单 价 | 元 |  |  | 1103.46
单价计算表
单价序号 |  |  | 70
项目名称 |  |  | 二期混凝土 其他部位~纯混凝土 C25 42.5 2
定额编号 |  |  | 40134换
施工措施
定额单位 |  |  | 100m3
编号 | 工料名称 | 单位 | 单价(元) | 工料定额 | 合价(元)
1 | 人工 | 工日 | 128 | 188.2 | 24089.6
2 | 板枋材 | m3 | 1504 | 5 | 7520
3 | 铁件 | kg | 3 | 210 | 630
4 | 铁钉 | kg | 4.25 | 25 | 106.25
5 | 纯混凝土 C25 42.5 2 | m3 | 168.73 | 102 | 17210.46
6 | 水 | m3 | 0.78 | 140 | 109.2
7 | 载重汽车 汽油型 载重量5t | 台班 | 530.44 | 4 | 2121.76
8 | 振捣器 插入式 功率2.2kW | 台班 | 18.06 | 18 | 325.08
9 | 离心式水泵 单级 功率17kW | 台班 | 155.78 | 3 | 467.34
10 | 风（砂）水枪 耗风量 6m3/min | 台班 | 202.04 | 4 | 808.16
11 | 其他机材费 | % | 29298.25 | 2 | 585.97
12 | 混凝土拌制 | m3 | 25.7 | 102 | 2621.4
13 | 混凝土运输 | m3 | 17.01 | 102 | 1735.02
| 直接工程费小计 | 元 |  |  | 58330.24
| 措施费 | 元 | 3.5% |  | 2041.56
| 间接费 | 元 | 9.5% |  | 5735.32
| 利 润 | 元 | 5% |  | 3305.36
| 材料补差 | 元 |  |  | 28363.98
| 铁件 | kg | 3.37 | 210 | 707.7
| 纯混凝土 C25 42.5 2 | m3 | 271.14 | 102 | 27656.28
| 装置性材料 | 元
| 税 金 | 元 | 9% |  | 8799.88
| 综合下浮 | 元 |  |  | 0
| 合 计 | 元 |  |  | 106576.34
| 单 价 | 元 |  |  | 1065.76
单价计算表
单价序号 |  |  | 71
项目名称 |  |  | 钢管栏杆及扶手安装 钢管栏杆
定额编号 |  |  | [市政]3-452
施工措施
定额单位 |  |  | 1t
编号 | 工料名称 | 单位 | 单价(元) | 工料定额 | 合价(元)
1 | 二类人工 | 工日 | 128 | 13.88 | 1776.38
2 | 钢筋 | kg | 3 | 0.03 | 0.08
3 | 中厚钢板 | kg | 4.11 | 37.57 | 154.26
4 | 电焊条 | kg | 6.81 | 19.26 | 131.18
5 | 氧气 | m3 | 3 | 5.75 | 17.25
6 | 乙炔气 | m3 | 13 | 2.05 | 26.7
7 | 碳素结构钢焊接钢管 | kg | 5.07 | 957 | 4852.95
8 | 交流弧焊机 | 台班 | 102.5 | 3.06 | 313.65
| 直接工程费小计 | 元 |  |  | 7272.45
| 措施费 | 元 | 3.5% |  | 254.54
| 间接费 | 元 | 9.5% |  | 715.06
| 利 润 | 元 | 5% |  | 412.1
| 材料补差 | 元 |  |  | 0.03
| 钢筋 | kg | 0.94 | 0.027 | 0.0252585
| 装置性材料 | 元
| 税 金 | 元 | 9% |  | 778.88
| 综合下浮 | 元 |  |  | 0
| 合 计 | 元 |  |  | 9433.06
| 单 价 | 元 |  |  | 9433.06
单价计算表
单价序号 |  |  | 72
项目名称 |  |  | 预埋铁件制作安装
定额编号 |  |  | 40338
施工措施
定额单位 |  |  | 1t
编号 | 工料名称 | 单位 | 单价(元) | 工料定额 | 合价(元)
1 | 人工 | 工日 | 128 | 17.3 | 2214.4
2 | 型钢 | kg | 4.12 | 543 | 2234.45
3 | 钢板 | kg | 4.11 | 486 | 1995.52
4 | 钢筋 | kg | 3 | 57 | 171
5 | 电焊条 | kg | 6.81 | 46 | 313.26
6 | 电焊机 交流20~25kVA | 台班 | 66.94 | 6.9 | 461.89
7 | 型钢剪断机 功率13kW | 台班 | 211.85 | 0.46 | 97.45
8 | 其他机材费 | % | 5273.56 | 2 | 105.47
| 直接工程费小计 | 元 |  |  | 7593.43
| 措施费 | 元 | 3.5% |  | 265.77
| 间接费 | 元 | 9.5% |  | 746.62
| 利 润 | 元 | 5% |  | 430.29
| 材料补差 | 元 |  |  | 53.32
| 钢筋 | kg | 0.94 | 57 | 53.3235
| 装置性材料 | 元
| 税 金 | 元 | 9% |  | 818.05
| 综合下浮 | 元 |  |  | 0
| 合 计 | 元 |  |  | 9907.48
| 单 价 | 元 |  |  | 9907.48
单价计算表
单价序号 |  |  | 73
项目名称 |  |  | 混凝土护坡 厚度≤10cm~若计算桥面铺装混凝土时~纯混凝土 C25 42.5 2
定额编号 |  |  | 40173换
施工措施
定额单位 |  |  | 100m3
编号 | 工料名称 | 单位 | 单价(元) | 工料定额 | 合价(元)
1 | 人工 | 工日 | 128 | 128.9 | 16499.2
2 | 板枋材 | m3 | 1504 | 1.44 | 2165.76
3 | 铁件 | kg | 3 | 80 | 240
4 | 纯混凝土 C25 42.5 2 | m3 | 168.73 | 102 | 17210.46
5 | 水 | m3 | 0.78 | 100 | 78
6 | 振捣器 平板式 功率2.2kW | 台班 | 16.49 | 7.6 | 125.32
7 | 其他机材费 | % | 19819.54 | 2 | 396.39
8 | 混凝土拌制 | m3 | 25.7 | 102 | 2621.4
9 | 混凝土运输 | m3 | 17.01 | 102 | 1735.02
| 直接工程费小计 | 元 |  |  | 41071.55
| 措施费 | 元 | 3.5% |  | 1437.5
| 间接费 | 元 | 9.5% |  | 4038.36
| 利 润 | 元 | 5% |  | 2327.37
| 材料补差 | 元 |  |  | 27925.88
| 铁件 | kg | 3.37 | 80 | 269.6
| 纯混凝土 C25 42.5 2 | m3 | 271.14 | 102 | 27656.28
| 装置性材料 | 元
| 税 金 | 元 | 9% |  | 6912.06
| 综合下浮 | 元 |  |  | 0
| 合 计 | 元 |  |  | 83712.72
| 单 价 | 元 |  |  | 837.13
单价计算表
单价序号 |  |  | 74
项目名称 |  |  | 直升门工作桥 板梁式闸孔净宽≤6m~纯混凝土 C25 42.5 2
定额编号 |  |  | 40148换
施工措施
定额单位 |  |  | 100m3
编号 | 工料名称 | 单位 | 单价(元) | 工料定额 | 合价(元)
1 | 人工 | 工日 | 128 | 181.5 | 23232
2 | 板枋材 | m3 | 1504 | 7.2 | 10828.8
3 | 钢模板 | kg | 5.31 | 141 | 748.71
4 | 型钢 | kg | 4.12 | 600 | 2469
5 | 卡扣件 | kg | 5.2 | 300 | 1560
6 | 铁件 | kg | 3 | 420 | 1260
7 | 电焊条 | kg | 6.81 | 11.2 | 76.27
8 | 铁钉 | kg | 4.25 | 27.1 | 115.18
9 | 纯混凝土 C25 42.5 2 | m3 | 168.73 | 102 | 17210.46
10 | 水 | m3 | 0.78 | 100 | 78
11 | 载重汽车 汽油型 载重量5t | 台班 | 530.44 | 1.3 | 689.57
12 | 塔式起重机 起重量10t | 台班 | 640.48 | 0.5 | 320.24
13 | 振捣器 插入式 功率2.2kW | 台班 | 18.06 | 8.9 | 160.73
14 | 风（砂）水枪 耗风量 6m3/min | 台班 | 202.04 | 2.25 | 454.59
15 | 离心式水泵 单级 功率17kW | 台班 | 155.78 | 2.25 | 350.51
16 | 电焊机 交流20~25kVA | 台班 | 66.94 | 3.09 | 206.84
17 | 其他机材费 | % | 36528.9 | 2 | 730.58
18 | 混凝土拌制 | m3 | 25.7 | 102 | 2621.4
19 | 混凝土运输 | m3 | 17.01 | 102 | 1735.02
| 直接工程费小计 | 元 |  |  | 64847.91
| 措施费 | 元 | 3.5% |  | 2269.68
| 间接费 | 元 | 9.5% |  | 6376.17
| 利 润 | 元 | 5% |  | 3674.69
| 材料补差 | 元 |  |  | 29071.68
| 铁件 | kg | 3.37 | 420 | 1415.4
| 纯混凝土 C25 42.5 2 | m3 | 271.14 | 102 | 27656.28
| 装置性材料 | 元
| 税 金 | 元 | 9% |  | 9561.61
| 综合下浮 | 元 |  |  | 0
| 合 计 | 元 |  |  | 115801.74
| 单 价 | 元 |  |  | 1158.02
单价计算表
单价序号 |  |  | 75
项目名称 |  |  | 预制混凝土闸门 单个体积≤0.5m3~纯混凝土 C30 42.5 2
定额编号 |  |  | 40481换
施工措施
定额单位 |  |  | 100m3
编号 | 工料名称 | 单位 | 单价(元) | 工料定额 | 合价(元)
1 | 人工 | 工日 | 128 | 245.4 | 31411.2
2 | 板枋材 | m3 | 1504 | 5.16 | 7760.64
3 | 钢模板 | kg | 5.31 | 602 | 3196.62
4 | 铁件 | kg | 3 | 360 | 1080
5 | 电焊条 | kg | 6.81 | 6 | 40.86
6 | 纯混凝土 C30 42.5 2 | m3 | 178.63 | 101.5 | 18130.95
7 | 水 | m3 | 0.78 | 150 | 117
8 | 塔式起重机 起重量10t | 台班 | 640.48 | 5.5 | 3522.64
9 | 振捣器 插入式 功率2.2kW | 台班 | 18.06 | 12 | 216.72
10 | 电焊机 交流20~25kVA | 台班 | 66.94 | 0.7 | 46.86
11 | 载重汽车 汽油型 载重量5t | 台班 | 530.44 | 1.5 | 795.66
12 | 其他机材费 | % | 34907.94 | 2.5 | 872.7
13 | 混凝土拌制 | m3 | 25.7 | 101.5 | 2608.55
14 | 混凝土运输 | m3 | 17.01 | 101.5 | 1726.52
| 直接工程费小计 | 元 |  |  | 71526.91
| 措施费 | 元 | 3.5% |  | 2503.44
| 间接费 | 元 | 9.5% |  | 7032.88
| 利 润 | 元 | 5% |  | 4053.16
| 材料补差 | 元 |  |  | 28990.71
| 铁件 | kg | 3.37 | 360 | 1213.2
| 纯混凝土 C30 42.5 2 | m3 | 273.67 | 101.5 | 27777.505
| 装置性材料 | 元
| 税 金 | 元 | 9% |  | 10269.64
| 综合下浮 | 元 |  |  | 0
| 合 计 | 元 |  |  | 124376.74
| 单 价 | 元 |  |  | 1243.77
单价计算表
单价序号 |  |  | 76
项目名称 |  |  | 预制混凝土构件运输 板-空心率≤7%-运距≤1km
定额编号 |  |  | 40518
施工措施
定额单位 |  |  | 100m3
编号 | 工料名称 | 单位 | 单价(元) | 工料定额 | 合价(元)
1 | 人工 | 工日 | 128 | 10.6 | 1356.8
2 | 板枋材 | m3 | 1504 | 0.12 | 180.48
3 | 汽车起重机 汽油型 起重量5t | 台班 | 604.61 | 3.6 | 2176.6
4 | 载重汽车 柴油型 载重量10t | 台班 | 454.9 | 5.5 | 2501.95
5 | 其他机材费 | % | 4859.03 | 2 | 97.18
| 直接工程费小计 | 元 |  |  | 6313.01
| 措施费 | 元 | 3.5% |  | 220.96
| 间接费 | 元 | 9.5% |  | 620.73
| 利 润 | 元 | 5% |  | 357.74
| 材料补差 | 元 |  |  | 1216.6
| 柴油 | kg | 5.53 | 220 | 1216.6
| 装置性材料 | 元
| 税 金 | 元 | 9% |  | 785.61
| 综合下浮 | 元 |  |  | 0
| 合 计 | 元 |  |  | 9514.65
| 单 价 | 元 |  |  | 95.15
单价计算表
单价序号 |  |  | 77
项目名称 |  |  | 预制混凝土板 单个构件体积0.4m3~纯混凝土 C30 42.5 2~水泥砂浆 M10 42.5
定额编号 |  |  | 40540换
施工措施
定额单位 |  |  | 100m3
编号 | 工料名称 | 单位 | 单价(元) | 工料定额 | 合价(元)
1 | 人工 | 工日 | 128 | 42.8 | 5478.4
2 | 板枋材 | m3 | 1504 | 0.19 | 285.76
3 | 原木 | m3 | 885 | 0.62 | 548.7
4 | 铁垫块 | kg | 4.3 | 80 | 344
5 | 纯混凝土 C30 42.5 2 | m3 | 178.63 | 8.6 | 1536.22
6 | 水泥砂浆 M10 42.5 | m3 | 137.02 | 1.6 | 219.23
7 | 履带起重机 油动 起重量15t | 台班 | 590.61 | 7.1 | 4193.33
8 | 其他机材费 | % | 7127.24 | 2.5 | 178.18
9 | 混凝土拌制 | m3 | 25.7 | 8.6 | 221.02
10 | 混凝土运输 | m3 | 17.01 | 8.6 | 146.29
| 直接工程费小计 | 元 |  |  | 13151.13
| 措施费 | 元 | 3.5% |  | 460.29
| 间接费 | 元 | 9.5% |  | 1293.08
| 利 润 | 元 | 5% |  | 745.23
| 材料补差 | 元 |  |  | 4743.93
| 纯混凝土 C30 42.5 2 | m3 | 273.67 | 8.6 | 2353.562
| 水泥砂浆 M10 42.5 | m3 | 267.01 | 1.6 | 427.216
| 柴油 | kg | 5.53 | 355 | 1963.15
| 装置性材料 | 元
| 税 金 | 元 | 9% |  | 1835.43
| 综合下浮 | 元 |  |  | 0
| 合 计 | 元 |  |  | 22229.09
| 单 价 | 元 |  |  | 222.29
单价计算表
单价序号 |  |  | 78
项目名称 |  |  | 混凝土灌砌块石 挡墙~纯混凝土 C20 42.5 2
定额编号 |  |  | 30068换
施工措施
定额单位 |  |  | 100m3
编号 | 工料名称 | 单位 | 单价(元) | 工料定额 | 合价(元)
1 | 人工 | 工日 | 128 | 69.4 | 8883.2
2 | 块石 | m3 | 60 | 85 | 5100
3 | 纯混凝土 C20 42.5 2 | m3 | 159.43 | 52 | 8290.36
4 | 混凝土搅拌机 出料0.4m3 | 台班 | 213.18 | 1.74 | 370.93
5 | 振捣器 插入式 功率2.2kW | 台班 | 18.06 | 12.5 | 225.75
6 | 双胶轮车 | 台班 | 3.77 | 15 | 56.55
7 | 其他机材费 | % | 14043.59 | 0.5 | 70.22
8 | 混凝土运输 | m3 | 17.01 | 52 | 884.52
| 直接工程费小计 | 元 |  |  | 23881.53
| 措施费 | 元 | 3.5% |  | 835.85
| 间接费 | 元 | 9.5% |  | 2348.15
| 利 润 | 元 | 5% |  | 1353.28
| 材料补差 | 元 |  |  | 24383.3
| 块石 | m3 | 121.9 | 85 | 10361.5
| 纯混凝土 C20 42.5 2 | m3 | 269.65 | 52 | 14021.8
| 装置性材料 | 元
| 税 金 | 元 | 9% |  | 4752.19
| 综合下浮 | 元 |  |  | 0
| 合 计 | 元 |  |  | 57554.3
| 单 价 | 元 |  |  | 575.54
单价计算表
单价序号 |  |  | 79
项目名称 |  |  | 钢构件喷砂除锈
定额编号 |  |  | [土建]6-75
施工措施
定额单位 |  |  | t
编号 | 工料名称 | 单位 | 单价(元) | 工料定额 | 合价(元)
1 | 三类人工 | 工日 | 128 | 0.8 | 102.4
2 | 刚砂 | kg | 5.83 | 16.8 | 97.94
3 | 其他材料费 | 元 | 1 | 3.02 | 3.02
4 | 喷砂除锈机 | 台班 | 39.19 | 0.3 | 11.76
| 直接工程费小计 | 元 |  |  | 215.12
| 措施费 | 元 | 3.5% |  | 7.53
| 间接费 | 元 | 9.5% |  | 21.15
| 利 润 | 元 | 5% |  | 12.19
| 材料补差 | 元
| 装置性材料 | 元
| 税 金 | 元 | 9% |  | 23.04
| 综合下浮 | 元 |  |  | 0
| 合 计 | 元 |  |  | 279.03
| 单 价 | 元 |  |  | 279.03
单价计算表
单价序号 |  |  | 80
项目名称 |  |  | 其他钢构件现场制作
定额编号 |  |  | [土建]6-74
施工措施
定额单位 |  |  | t
编号 | 工料名称 | 单位 | 单价(元) | 工料定额 | 合价(元)
1 | 三类人工 | 工日 | 128 | 6.66 | 852.99
2 | 型钢 | t | 4115 | 0.91 | 3744.65
3 | 中厚钢板 | t | 4106 | 0.15 | 615.9
4 | 六角带帽螺栓 | kg | 5.47 | 1.74 | 9.52
5 | 电焊条 | kg | 6.81 | 19 | 129.39
6 | 环氧富锌 | kg | 13.79 | 5.3 | 73.09
7 | 环氧富锌底漆稀释剂 | kg | 11.21 | 0.55 | 6.17
8 | 氧气 | m3 | 3 | 4.4 | 13.2
9 | 乙炔气 | m3 | 13 | 1.87 | 24.31
10 | 其他材料费 | 元 | 1 | 11.64 | 11.64
11 | 汽车式起重机 | 台班 | 1060.98 | 0.02 | 21.22
12 | 门式起重机 | 台班 | 442.05 | 0.19 | 83.99
13 | 叉式起重机 | 台班 | 496.05 | 0.05 | 24.8
14 | 摇臂钻床 | 台班 | 22.51 | 0.09 | 2.03
15 | 半自动切割机 | 台班 | 102.41 | 0.02 | 2.05
16 | 型钢剪断机 | 台班 | 87.51 | 0.07 | 6.13
17 | 交流弧焊机 | 台班 | 143.78 | 0.8 | 115.02
18 | 电焊条烘干箱 | 台班 | 9.66 | 0.43 | 4.15
19 | 电动空气压缩机 | 台班 | 435.17 | 0.07 | 30.46
| 直接工程费小计 | 元 |  |  | 5770.7
| 措施费 | 元 | 3.5% |  | 201.97
| 间接费 | 元 | 9.5% |  | 567.4
| 利 润 | 元 | 5% |  | 327
| 材料补差 | 元
| 装置性材料 | 元
| 税 金 | 元 | 9% |  | 618.04
| 综合下浮 | 元 |  |  | 0
| 合 计 | 元 |  |  | 7485.11
| 单 价 | 元 |  |  | 7485.11
单价计算表
单价序号 |  |  | 81
项目名称 |  |  | 厂（库）房钢结构 钢梯安装 爬式
定额编号 |  |  | [土建]6-32
施工措施
定额单位 |  |  | t
编号 | 工料名称 | 单位 | 单价(元) | 工料定额 | 合价(元)
1 | 三类人工 | 工日 | 128 | 6.33 | 810.5
2 | 钢丝绳 | kg | 6.45 | 3.28 | 21.16
3 | 低合金钢焊条 | kg | 6.81 | 5.19 | 35.35
4 | 金属结构铁件 | kg | 3 | 8.81 | 26.44
5 | 垫木 | m3 | 2328 | 0.03 | 60.53
6 | 环氧富锌 | kg | 13.79 | 4.24 | 58.47
7 | 环氧富锌底漆稀释剂 | kg | 11.21 | 0.34 | 3.8
8 | 氧气 | m3 | 3 | 1.43 | 4.29
9 | 吊装夹具 | 套 | 103 | 0.02 | 2.06
10 | 其他材料费 | 元 | 1 | 6.13 | 6.13
11 | 汽车式起重机 | 台班 | 1060.98 | 0.15 | 154.9
12 | 交流弧焊机 | 台班 | 102.5 | 0.32 | 33.11
| 直接工程费小计 | 元 |  |  | 1216.73
| 措施费 | 元 | 3.5% |  | 42.59
| 间接费 | 元 | 9.5% |  | 119.64
| 利 润 | 元 | 5% |  | 68.95
| 材料补差 | 元 |  |  | 29.7
| 金属结构铁件 | kg | 3.37 | 8.813 | 29.69981
| 装置性材料 | 元
| 税 金 | 元 | 9% |  | 132.98
| 综合下浮 | 元 |  |  | 0
| 合 计 | 元 |  |  | 1610.59
| 单 价 | 元 |  |  | 1610.59
单价计算表
单价序号 |  |  | 82
项目名称 |  |  | 油漆 金属面防锈漆一遍其他金属面
定额编号 |  |  | [市政]3-563
施工措施
定额单位 |  |  | t
编号 | 工料名称 | 单位 | 单价(元) | 工料定额 | 合价(元)
1 | 二类人工 | 工日 | 128 | 0.26 | 33.02
2 | 铁砂布 | 张 | 1.03 | 20 | 20.6
3 | 防锈漆 | kg | 14.05 | 4.67 | 65.61
4 | 溶剂油 | kg | 2.29 | 0.5 | 1.15
| 直接工程费小计 | 元 |  |  | 120.38
| 措施费 | 元 | 3.5% |  | 4.21
| 间接费 | 元 | 9.5% |  | 11.84
| 利 润 | 元 | 5% |  | 6.82
| 材料补差 | 元
| 装置性材料 | 元
| 税 金 | 元 | 9% |  | 12.89
| 综合下浮 | 元 |  |  | 0
| 合 计 | 元 |  |  | 156.14
| 单 价 | 元 |  |  | 156.14
单价计算表
单价序号 |  |  | 83
项目名称 |  |  | 梁 矩形梁~纯混凝土 C25 42.5 2
定额编号 |  |  | 40229换
施工措施
定额单位 |  |  | 100m3
编号 | 工料名称 | 单位 | 单价(元) | 工料定额 | 合价(元)
1 | 人工 | 工日 | 128 | 297.3 | 38054.4
2 | 板枋材 | m3 | 1504 | 3.3 | 4963.2
3 | 钢模板 | kg | 5.31 | 510 | 2708.1
4 | 型钢 | kg | 4.12 | 422 | 1736.53
5 | 卡扣件 | kg | 5.2 | 170 | 884
6 | 铁件 | kg | 3 | 90 | 270
7 | 纯混凝土 C25 42.5 2 | m3 | 168.73 | 102 | 17210.46
8 | 水 | m3 | 0.78 | 100 | 78
9 | 振捣器 插入式 功率2.2kW | 台班 | 18.06 | 15 | 270.9
10 | 风（砂）水枪 耗风量 6m3/min | 台班 | 202.04 | 0.5 | 101.02
11 | 载重汽车 汽油型 载重量5t | 台班 | 530.44 | 0.35 | 185.65
12 | 卷扬机 起重量5t | 台班 | 157.62 | 4.1 | 646.24
13 | 其他机材费 | % | 29054.11 | 3 | 871.62
14 | 混凝土拌制 | m3 | 25.7 | 102 | 2621.4
15 | 混凝土运输 | m3 | 17.01 | 102 | 1735.02
| 直接工程费小计 | 元 |  |  | 72336.55
| 措施费 | 元 | 3.5% |  | 2531.78
| 间接费 | 元 | 9.5% |  | 7112.49
| 利 润 | 元 | 5% |  | 4099.04
| 材料补差 | 元 |  |  | 27959.58
| 铁件 | kg | 3.37 | 90 | 303.3
| 纯混凝土 C25 42.5 2 | m3 | 271.14 | 102 | 27656.28
| 装置性材料 | 元
| 税 金 | 元 | 9% |  | 10263.55
| 综合下浮 | 元 |  |  | 0
| 合 计 | 元 |  |  | 124302.99
| 单 价 | 元 |  |  | 1243.03
单价计算表
单价序号 |  |  | 84
项目名称 |  |  | 挡土墙、岸墙、翼墙 重力式(墙身平均厚度≤20cm)~若单面立模~纯混凝土 C25 42.5 2
定额编号 |  |  | 40187换
施工措施
定额单位 |  |  | 100m3
编号 | 工料名称 | 单位 | 单价(元) | 工料定额 | 合价(元)
1 | 人工 | 工日 | 128 | 123.93 | 15863.04
2 | 板枋材 | m3 | 1504 | 0.51 | 761.02
3 | 钢模板 | kg | 5.31 | 437.8 | 2324.72
4 | 型钢 | kg | 4.12 | 236.5 | 973.2
5 | 卡扣件 | kg | 5.2 | 139.15 | 723.58
6 | 铁件 | kg | 3 | 677.6 | 2032.8
7 | 纯混凝土 C25 42.5 2 | m3 | 168.73 | 102 | 17210.46
8 | 水 | m3 | 0.78 | 70 | 54.6
9 | 载重汽车 汽油型 载重量5t | 台班 | 530.44 | 0.25 | 132.61
10 | 履带起重机 油动 起重量10t | 台班 | 481.98 | 0.28 | 134.95
11 | 振捣器 插入式 功率2.2kW | 台班 | 18.06 | 8.9 | 160.73
12 | 风（砂）水枪 耗风量 6m3/min | 台班 | 202.04 | 3.73 | 753.61
13 | 离心式水泵 单级 功率7kW | 台班 | 102.29 | 1.86 | 190.26
14 | 其他机材费 | % | 25452.55 | 1 | 254.53
15 | 混凝土拌制 | m3 | 25.7 | 102 | 2621.4
16 | 混凝土运输 | m3 | 17.01 | 102 | 1735.02
| 直接工程费小计 | 元 |  |  | 45926.54
| 措施费 | 元 | 3.5% |  | 1607.43
| 间接费 | 元 | 9.5% |  | 4515.73
| 利 润 | 元 | 5% |  | 2602.49
| 材料补差 | 元 |  |  | 29998.63
| 铁件 | kg | 3.37 | 677.6 | 2283.512
| 纯混凝土 C25 42.5 2 | m3 | 271.14 | 102 | 27656.28
| 柴油 | kg | 5.53 | 10.64 | 58.8392
| 装置性材料 | 元
| 税 金 | 元 | 9% |  | 7618.57
| 综合下浮 | 元 |  |  | 0
| 合 计 | 元 |  |  | 92269.39
| 单 价 | 元 |  |  | 922.69
单价计算表
单价序号 |  |  | 85
项目名称 |  |  | 混凝土小型结构 踏步~纯混凝土 C25 42.5 2
定额编号 |  |  | 40247换
施工措施
定额单位 |  |  | 100m3
编号 | 工料名称 | 单位 | 单价(元) | 工料定额 | 合价(元)
1 | 人工 | 工日 | 128 | 114.1 | 14604.8
2 | 板枋材 | m3 | 1504 | 1.35 | 2030.4
3 | 铁件 | kg | 3 | 50 | 150
4 | 纯混凝土 C25 42.5 2 | m3 | 168.73 | 102 | 17210.46
5 | 水 | m3 | 0.78 | 100 | 78
6 | 振捣器 插入式 功率2.2kW | 台班 | 18.06 | 11 | 198.66
7 | 风（砂）水枪 耗风量 6m3/min | 台班 | 202.04 | 2.5 | 505.1
8 | 其他机材费 | % | 20172.62 | 1.5 | 302.59
9 | 混凝土拌制 | m3 | 25.7 | 102 | 2621.4
10 | 混凝土运输 | m3 | 17.01 | 102 | 1735.02
| 直接工程费小计 | 元 |  |  | 39436.43
| 措施费 | 元 | 3.5% |  | 1380.28
| 间接费 | 元 | 9.5% |  | 3877.59
| 利 润 | 元 | 5% |  | 2234.72
| 材料补差 | 元 |  |  | 27824.78
| 铁件 | kg | 3.37 | 50 | 168.5
| 纯混凝土 C25 42.5 2 | m3 | 271.14 | 102 | 27656.28
| 装置性材料 | 元
| 税 金 | 元 | 9% |  | 6727.84
| 综合下浮 | 元 |  |  | 0
| 合 计 | 元 |  |  | 81481.64
| 单 价 | 元 |  |  | 814.82
单价计算表
单价序号 |  |  | 86
项目名称 |  |  | 挡土墙、岸墙、翼墙 重力式(墙身平均厚度≤20cm)~纯混凝土 C25 42.5 2
定额编号 |  |  | 40187换
施工措施
定额单位 |  |  | 100m3
编号 | 工料名称 | 单位 | 单价(元) | 工料定额 | 合价(元)
1 | 人工 | 工日 | 128 | 137.7 | 17625.6
2 | 板枋材 | m3 | 1504 | 0.92 | 1383.68
3 | 钢模板 | kg | 5.31 | 796 | 4226.76
4 | 型钢 | kg | 4.12 | 430 | 1769.45
5 | 卡扣件 | kg | 5.2 | 253 | 1315.6
6 | 铁件 | kg | 3 | 1232 | 3696
7 | 纯混凝土 C25 42.5 2 | m3 | 168.73 | 102 | 17210.46
8 | 水 | m3 | 0.78 | 70 | 54.6
9 | 载重汽车 汽油型 载重量5t | 台班 | 530.44 | 0.25 | 132.61
10 | 履带起重机 油动 起重量10t | 台班 | 481.98 | 0.28 | 134.95
11 | 振捣器 插入式 功率2.2kW | 台班 | 18.06 | 8.9 | 160.73
12 | 风（砂）水枪 耗风量 6m3/min | 台班 | 202.04 | 3.73 | 753.61
13 | 离心式水泵 单级 功率7kW | 台班 | 102.29 | 1.86 | 190.26
14 | 其他机材费 | % | 31028.72 | 1 | 310.29
15 | 混凝土拌制 | m3 | 25.7 | 102 | 2621.4
16 | 混凝土运输 | m3 | 17.01 | 102 | 1735.02
| 直接工程费小计 | 元 |  |  | 53321.03
| 措施费 | 元 | 3.5% |  | 1866.24
| 间接费 | 元 | 9.5% |  | 5242.79
| 利 润 | 元 | 5% |  | 3021.5
| 材料补差 | 元 |  |  | 31866.96
| 铁件 | kg | 3.37 | 1232 | 4151.84
| 纯混凝土 C25 42.5 2 | m3 | 271.14 | 102 | 27656.28
| 柴油 | kg | 5.53 | 10.64 | 58.8392
| 装置性材料 | 元
| 税 金 | 元 | 9% |  | 8578.67
| 综合下浮 | 元 |  |  | 0
| 合 计 | 元 |  |  | 103897.19
| 单 价 | 元 |  |  | 1038.97
单价计算表
单价序号 |  |  | 87
项目名称 |  |  | 回填及填腹混凝土 隧洞超挖回填底板~如用人工入仓，取消砼输送泵机械~纯混凝土 C15 42.5 2
定额编号 |  |  | 40106换
施工措施
定额单位 |  |  | 100m3
编号 | 工料名称 | 单位 | 单价(元) | 工料定额 | 合价(元)
1 | 人工 | 工日 | 128 | 42.35 | 5420.8
2 | 板枋材 | m3 | 1504 | 0.06 | 90.24
3 | 铁件 | kg | 3 | 20 | 60
4 | 纯混凝土 C15 42.5 2 | m3 | 146.58 | 102 | 14951.16
5 | 水 | m3 | 0.78 | 70 | 54.6
6 | 振捣器 插入式 功率2.2kW | 台班 | 18.06 | 9 | 162.54
7 | 风（砂）水枪 耗风量 6m3/min | 台班 | 202.04 | 2.8 | 565.71
8 | 其他机材费 | % | 15884.25 | 2 | 317.69
9 | 混凝土拌制 | m3 | 25.7 | 102 | 2621.4
10 | 人工运输200m | m3 | 65 | 102 | 6630
| 直接工程费小计 | 元 |  |  | 30874.14
| 措施费 | 元 | 3.5% |  | 1080.59
| 间接费 | 元 | 9.5% |  | 3035.7
| 利 润 | 元 | 5% |  | 1749.52
| 材料补差 | 元 |  |  | 26954.6
| 铁件 | kg | 3.37 | 20 | 67.4
| 纯混凝土 C15 42.5 2 | m3 | 263.6 | 102 | 26887.2
| 装置性材料 | 元
| 税 金 | 元 | 9% |  | 5732.51
| 综合下浮 | 元 |  |  | 0
| 合 计 | 元 |  |  | 69427.06
| 单 价 | 元 |  |  | 694.27
单价计算表
单价序号 |  |  | 88
项目名称 |  |  | 隧洞底板衬砌 平底板~如用人工入仓，取消砼输送泵机械~纯混凝土 C15 42.5 2
定额编号 |  |  | 40043换
施工措施
定额单位 |  |  | 100m3
编号 | 工料名称 | 单位 | 单价(元) | 工料定额 | 合价(元)
1 | 人工 | 工日 | 128 | 82.61 | 10574.08
2 | 板枋材 | m3 | 1504 | 0.63 | 947.52
3 | 铁件 | kg | 3 | 70 | 210
4 | 纯混凝土 C15 42.5 2 | m3 | 146.58 | 102 | 14951.16
5 | 水 | m3 | 0.78 | 70 | 54.6
6 | 振捣器 插入式 功率2.2kW | 台班 | 18.06 | 8.9 | 160.73
7 | 风（砂）水枪 耗风量 6m3/min | 台班 | 202.04 | 15.7 | 3172.03
8 | 载重汽车 汽油型 载重量5t | 台班 | 530.44 | 0.01 | 5.3
9 | 其他机材费 | % | 19501.35 | 2 | 390.03
10 | 混凝土拌制 | m3 | 25.7 | 102 | 2621.4
11 | 人工运输200m | m3 | 65 | 102 | 6630
| 直接工程费小计 | 元 |  |  | 39716.86
| 措施费 | 元 | 3.5% |  | 1390.09
| 间接费 | 元 | 9.5% |  | 3905.16
| 利 润 | 元 | 5% |  | 2250.61
| 材料补差 | 元 |  |  | 27123.1
| 铁件 | kg | 3.37 | 70 | 235.9
| 纯混凝土 C15 42.5 2 | m3 | 263.6 | 102 | 26887.2
| 装置性材料 | 元
| 税 金 | 元 | 9% |  | 6694.72
| 综合下浮 | 元 |  |  | 0
| 合 计 | 元 |  |  | 81080.54
| 单 价 | 元 |  |  | 810.81
单价计算表
单价序号 |  |  | 89
项目名称 |  |  | 混凝土灌砌块石 护底、护坡~纯混凝土 C20 42.5 2
定额编号 |  |  | 30067换
施工措施
定额单位 |  |  | 100m3
编号 | 工料名称 | 单位 | 单价(元) | 工料定额 | 合价(元)
1 | 人工 | 工日 | 128 | 70.1 | 8972.8
2 | 块石 | m3 | 60 |  | 0
3 | 纯混凝土 C20 42.5 2 | m3 | 159.43 | 52.5 | 8370.08
4 | 混凝土搅拌机 出料0.4m3 | 台班 | 213.18 | 1.74 | 370.93
5 | 振捣器 插入式 功率2.2kW | 台班 | 18.06 | 12.5 | 225.75
6 | 双胶轮车 | 台班 | 3.77 | 15 | 56.55
7 | 其他机材费 | % | 9023.31 | 0.5 | 45.12
8 | 混凝土运输 | m3 | 17.01 | 52.5 | 893.03
| 直接工程费小计 | 元 |  |  | 18934.25
| 措施费 | 元 | 3.5% |  | 662.7
| 间接费 | 元 | 9.5% |  | 1861.71
| 利 润 | 元 | 5% |  | 1072.93
| 材料补差 | 元 |  |  | 14156.63
| 块石 | m3 | 121.9 | 0
| 纯混凝土 C20 42.5 2 | m3 | 269.65 | 52.5 | 14156.625
| 装置性材料 | 元
| 税 金 | 元 | 9% |  | 3301.94
| 综合下浮 | 元 |  |  | 0
| 合 计 | 元 |  |  | 39990.16
| 单 价 | 元 |  |  | 399.9
单价计算表
单价序号 |  |  | 90
项目名称 |  |  | 混凝土灌砌块石 挡墙~纯混凝土 C20 42.5 2
定额编号 |  |  | 30068换
施工措施
定额单位 |  |  | 100m3
编号 | 工料名称 | 单位 | 单价(元) | 工料定额 | 合价(元)
1 | 人工 | 工日 | 128 | 69.4 | 8883.2
2 | 块石 | m3 | 60 |  | 0
3 | 纯混凝土 C20 42.5 2 | m3 | 159.43 | 52 | 8290.36
4 | 混凝土搅拌机 出料0.4m3 | 台班 | 213.18 | 1.74 | 370.93
5 | 振捣器 插入式 功率2.2kW | 台班 | 18.06 | 12.5 | 225.75
6 | 双胶轮车 | 台班 | 3.77 | 15 | 56.55
7 | 其他机材费 | % | 8943.59 | 0.5 | 44.72
8 | 混凝土运输 | m3 | 17.01 | 52 | 884.52
| 直接工程费小计 | 元 |  |  | 18756.03
| 措施费 | 元 | 3.5% |  | 656.46
| 间接费 | 元 | 9.5% |  | 1844.19
| 利 润 | 元 | 5% |  | 1062.83
| 材料补差 | 元 |  |  | 14021.8
| 块石 | m3 | 121.9 | 0
| 纯混凝土 C20 42.5 2 | m3 | 269.65 | 52 | 14021.8
| 装置性材料 | 元
| 税 金 | 元 | 9% |  | 3270.72
| 综合下浮 | 元 |  |  | 0
| 合 计 | 元 |  |  | 39612.03
| 单 价 | 元 |  |  | 396.12
单价计算表
单价序号 |  |  | 91
项目名称 |  |  | 挡土墙、岸墙、翼墙 重力式(墙身平均厚度≤40cm)~若单面立模~纯混凝土 C25 42.5 2
定额编号 |  |  | 40188换
施工措施
定额单位 |  |  | 100m3
编号 | 工料名称 | 单位 | 单价(元) | 工料定额 | 合价(元)
1 | 人工 | 工日 | 128 | 107.73 | 13789.44
2 | 板枋材 | m3 | 1504 | 0.44 | 661.76
3 | 钢模板 | kg | 5.31 | 218.9 | 1162.36
4 | 型钢 | kg | 4.12 | 118.25 | 486.6
5 | 卡扣件 | kg | 5.2 | 69.85 | 363.22
6 | 铁件 | kg | 3 | 271.15 | 813.45
7 | 纯混凝土 C25 42.5 2 | m3 | 168.73 | 102 | 17210.46
8 | 水 | m3 | 0.78 | 70 | 54.6
9 | 载重汽车 汽油型 载重量5t | 台班 | 530.44 | 0.22 | 116.7
10 | 履带起重机 油动 起重量10t | 台班 | 481.98 | 0.24 | 115.68
11 | 振捣器 插入式 功率2.2kW | 台班 | 18.06 | 8.9 | 160.73
12 | 风（砂）水枪 耗风量 6m3/min | 台班 | 202.04 | 3.73 | 753.61
13 | 离心式水泵 单级 功率7kW | 台班 | 102.29 | 1.86 | 190.26
14 | 其他机材费 | % | 22089.42 | 1 | 220.89
15 | 混凝土拌制 | m3 | 25.7 | 102 | 2621.4
16 | 混凝土运输 | m3 | 17.01 | 102 | 1735.02
| 直接工程费小计 | 元 |  |  | 40456.17
| 措施费 | 元 | 3.5% |  | 1415.97
| 间接费 | 元 | 9.5% |  | 3977.85
| 利 润 | 元 | 5% |  | 2292.5
| 材料补差 | 元 |  |  | 28620.49
| 铁件 | kg | 3.37 | 271.15 | 913.7755
| 纯混凝土 C25 42.5 2 | m3 | 271.14 | 102 | 27656.28
| 柴油 | kg | 5.53 | 9.12 | 50.4336
| 装置性材料 | 元
| 税 金 | 元 | 9% |  | 6908.67
| 综合下浮 | 元 |  |  | 0
| 合 计 | 元 |  |  | 83671.65
| 单 价 | 元 |  |  | 836.72
单价计算表
单价序号 |  |  | 92
项目名称 |  |  | 明渠边坡衬砌 衬砌厚度20cm~纯混凝土 C25 42.5 2
定额编号 |  |  | 40178换
施工措施
定额单位 |  |  | 100m3
编号 | 工料名称 | 单位 | 单价(元) | 工料定额 | 合价(元)
1 | 人工 | 工日 | 128 | 123.7 | 15833.6
2 | 板枋材 | m3 | 1504 | 0.96 | 1443.84
3 | 钢模板 | kg | 5.31 | 52 | 276.12
4 | 型钢 | kg | 4.12 | 78 | 320.97
5 | 卡扣件 | kg | 5.2 | 30 | 156
6 | 铁件 | kg | 3 | 195 | 585
7 | 电焊条 | kg | 6.81 | 3.6 | 24.52
8 | 纯混凝土 C25 42.5 2 | m3 | 168.73 | 102 | 17210.46
9 | 水 | m3 | 0.78 | 120 | 93.6
10 | 载重汽车 汽油型 载重量5t | 台班 | 530.44 | 0.33 | 175.05
11 | 履带起重机 油动 起重量10t | 台班 | 481.98 | 0.42 | 202.43
12 | 振捣器 平板式 功率2.2kW | 台班 | 16.49 | 10.8 | 178.09
13 | 风（砂）水枪 耗风量 6m3/min | 台班 | 202.04 | 15 | 3030.6
14 | 离心式水泵 单级 功率17kW | 台班 | 155.78 | 1.86 | 289.75
15 | 电焊机 交流20~25kVA | 台班 | 66.94 | 0.45 | 30.12
16 | 其他机材费 | % | 24016.55 | 2 | 480.33
17 | 混凝土拌制 | m3 | 25.7 | 102 | 2621.4
18 | 混凝土运输 | m3 | 17.01 | 102 | 1735.02
| 直接工程费小计 | 元 |  |  | 44686.9
| 措施费 | 元 | 3.5% |  | 1564.04
| 间接费 | 元 | 9.5% |  | 4393.84
| 利 润 | 元 | 5% |  | 2532.24
| 材料补差 | 元 |  |  | 28401.69
| 铁件 | kg | 3.37 | 195 | 657.15
| 纯混凝土 C25 42.5 2 | m3 | 271.14 | 102 | 27656.28
| 柴油 | kg | 5.53 | 15.96 | 88.2588
| 装置性材料 | 元
| 税 金 | 元 | 9% |  | 7342.08
| 综合下浮 | 元 |  |  | 0
| 合 计 | 元 |  |  | 88920.79
| 单 价 | 元 |  |  | 889.21
单价计算表
单价序号 |  |  | 93
项目名称 |  |  | 干砌块石 基础
定额编号 |  |  | 30012
施工措施
定额单位 |  |  | 100m3
编号 | 工料名称 | 单位 | 单价(元) | 工料定额 | 合价(元)
1 | 人工 | 工日 | 128 | 50.3 | 6438.4
2 | 块石 | m3 | 60 | 121 | 7260
3 | 其他机材费 | % | 7260 | 1 | 72.6
| 直接工程费小计 | 元 |  |  | 13771
| 措施费 | 元 | 3.5% |  | 481.99
| 间接费 | 元 | 9.5% |  | 1354.03
| 利 润 | 元 | 5% |  | 780.35
| 材料补差 | 元 |  |  | 14749.9
| 块石 | m3 | 121.9 | 121 | 14749.9
| 装置性材料 | 元
| 税 金 | 元 | 9% |  | 2802.35
| 综合下浮 | 元 |  |  | 0
| 合 计 | 元 |  |  | 33939.62
| 单 价 | 元 |  |  | 339.4
单价计算表
单价序号 |  |  | 94
项目名称 |  |  | 混凝土护坡 厚度20cm~若计算曲面护坡、护面时~纯混凝土 C25 42.5 2
定额编号 |  |  | 40174换
施工措施
定额单位 |  |  | 100m3
编号 | 工料名称 | 单位 | 单价(元) | 工料定额 | 合价(元)
1 | 人工 | 工日 | 128 | 119.79 | 15333.12
2 | 板枋材 | m3 | 1504 | 1.3 | 1955.2
3 | 铁件 | kg | 3 | 60 | 180
4 | 纯混凝土 C25 42.5 2 | m3 | 168.73 | 102 | 17210.46
5 | 水 | m3 | 0.78 | 90 | 70.2
6 | 振捣器 平板式 功率2.2kW | 台班 | 16.49 | 6.4 | 105.54
7 | 其他机材费 | % | 19521.4 | 2 | 390.43
8 | 混凝土拌制 | m3 | 25.7 | 102 | 2621.4
9 | 混凝土运输 | m3 | 17.01 | 102 | 1735.02
| 直接工程费小计 | 元 |  |  | 39601.37
| 措施费 | 元 | 3.5% |  | 1386.05
| 间接费 | 元 | 9.5% |  | 3893.8
| 利 润 | 元 | 5% |  | 2244.06
| 材料补差 | 元 |  |  | 27858.48
| 铁件 | kg | 3.37 | 60 | 202.2
| 纯混凝土 C25 42.5 2 | m3 | 271.14 | 102 | 27656.28
| 装置性材料 | 元
| 税 金 | 元 | 9% |  | 6748.54
| 综合下浮 | 元 |  |  | 0
| 合 计 | 元 |  |  | 81732.3
| 单 价 | 元 |  |  | 817.32
单价计算表
单价序号 |  |  | 95
项目名称 |  |  | 素混凝土底板、基础、垫层及压顶 底板、基础、垫层≤15cm~纯混凝土 C15 42.5 2
定额编号 |  |  | 40129换
施工措施
定额单位 |  |  | 100m3
编号 | 工料名称 | 单位 | 单价(元) | 工料定额 | 合价(元)
1 | 人工 | 工日 | 128 | 73.4 | 9395.2
2 | 板枋材 | m3 | 1504 | 0.47 | 706.88
3 | 铁件 | kg | 3 | 50 | 150
4 | 纯混凝土 C15 42.5 2 | m3 | 146.58 | 102 | 14951.16
5 | 水 | m3 | 0.78 | 70 | 54.6
6 | 振捣器 平板式 功率2.2kW | 台班 | 16.49 | 5.2 | 85.75
7 | 离心式水泵 单级 功率7kW | 台班 | 102.29 | 1 | 102.29
8 | 风（砂）水枪 耗风量 6m3/min | 台班 | 202.04 | 2 | 404.08
9 | 其他机材费 | % | 16454.76 | 2 | 329.1
10 | 混凝土拌制 | m3 | 25.7 | 102 | 2621.4
11 | 人工运输300m | m3 | 90.6 | 102 | 9241.2
| 直接工程费小计 | 元 |  |  | 38041.66
| 措施费 | 元 | 3.5% |  | 1331.46
| 间接费 | 元 | 9.5% |  | 3740.45
| 利 润 | 元 | 5% |  | 2155.68
| 材料补差 | 元 |  |  | 27055.7
| 铁件 | kg | 3.37 | 50 | 168.5
| 纯混凝土 C15 42.5 2 | m3 | 263.6 | 102 | 26887.2
| 装置性材料 | 元
| 税 金 | 元 | 9% |  | 6509.25
| 综合下浮 | 元 |  |  | 0
| 合 计 | 元 |  |  | 78834.2
| 单 价 | 元 |  |  | 788.34
单价计算表
单价序号 |  |  | 96
项目名称 |  |  | 钢筋混凝土底板、基础 底板厚度≤40cm~纯混凝土 C25 42.5 2
定额编号 |  |  | 40125换
施工措施
定额单位 |  |  | 100m3
编号 | 工料名称 | 单位 | 单价(元) | 工料定额 | 合价(元)
1 | 人工 | 工日 | 128 | 71.1 | 9100.8
2 | 板枋材 | m3 | 1504 | 0.56 | 842.24
3 | 钢模板 | kg | 5.31 | 26 | 138.06
4 | 型钢 | kg | 4.12 | 33 | 135.8
5 | 卡扣件 | kg | 5.2 | 13 | 67.6
6 | 铁件 | kg | 3 | 98 | 294
7 | 纯混凝土 C25 42.5 2 | m3 | 168.73 | 102 | 17210.46
8 | 水 | m3 | 0.78 | 90 | 70.2
9 | 载重汽车 汽油型 载重量5t | 台班 | 530.44 | 0.3 | 159.13
10 | 振捣器 插入式 功率2.2kW | 台班 | 18.06 | 8 | 144.48
11 | 离心式水泵 单级 功率7kW | 台班 | 102.29 | 1 | 102.29
12 | 风（砂）水枪 耗风量 6m3/min | 台班 | 202.04 | 4.3 | 868.77
13 | 其他机材费 | % | 20033.03 | 1 | 200.33
14 | 混凝土拌制 | m3 | 25.7 | 102 | 2621.4
15 | 人工运输300m | m3 | 90.6 | 102 | 9241.2
| 直接工程费小计 | 元 |  |  | 41196.76
| 措施费 | 元 | 3.5% |  | 1441.89
| 间接费 | 元 | 9.5% |  | 4050.67
| 利 润 | 元 | 5% |  | 2334.47
| 材料补差 | 元 |  |  | 27986.54
| 铁件 | kg | 3.37 | 98 | 330.26
| 纯混凝土 C25 42.5 2 | m3 | 271.14 | 102 | 27656.28
| 装置性材料 | 元
| 税 金 | 元 | 9% |  | 6930.93
| 综合下浮 | 元 |  |  | 0
| 合 计 | 元 |  |  | 83941.26
| 单 价 | 元 |  |  | 839.41
单价计算表
单价序号 |  |  | 97
项目名称 |  |  | 闸墩 墩厚≤0.8米~纯混凝土 C25 42.5 2
定额编号 |  |  | 40120换
施工措施
定额单位 |  |  | 100m3
编号 | 工料名称 | 单位 | 单价(元) | 工料定额 | 合价(元)
1 | 人工 | 工日 | 128 | 140.8 | 18022.4
2 | 板枋材 | m3 | 1504 | 3 | 4512
3 | 钢模板 | kg | 5.31 | 145 | 769.95
4 | 型钢 | kg | 4.12 | 242 | 995.83
5 | 卡扣件 | kg | 5.2 | 97 | 504.4
6 | 铁件 | kg | 3 | 368 | 1104
7 | 电焊条 | kg | 6.81 | 8 | 54.48
8 | 铁钉 | kg | 4.25 | 8 | 34
9 | 纯混凝土 C25 42.5 2 | m3 | 168.73 | 102 | 17210.46
10 | 水 | m3 | 0.78 | 70 | 54.6
11 | 载重汽车 汽油型 载重量5t | 台班 | 530.44 | 0.46 | 244
12 | 塔式起重机 起重量10t | 台班 | 640.48 | 0.87 | 557.22
13 | 电焊机 交流20~25kVA | 台班 | 66.94 | 2 | 133.88
14 | 振捣器 插入式 功率2.2kW | 台班 | 18.06 | 7 | 126.42
15 | 离心式水泵 单级 功率7kW | 台班 | 102.29 | 2.25 | 230.15
16 | 风（砂）水枪 耗风量 6m3/min | 台班 | 202.04 | 2.25 | 454.59
17 | 其他机材费 | % | 26985.98 | 1.5 | 404.79
18 | 混凝土拌制 | m3 | 25.7 | 102 | 2621.4
19 | 人工运输300m | m3 | 90.6 | 102 | 9241.2
| 直接工程费小计 | 元 |  |  | 57275.77
| 措施费 | 元 | 3.5% |  | 2004.65
| 间接费 | 元 | 9.5% |  | 5631.64
| 利 润 | 元 | 5% |  | 3245.6
| 材料补差 | 元 |  |  | 28896.44
| 铁件 | kg | 3.37 | 368 | 1240.16
| 纯混凝土 C25 42.5 2 | m3 | 271.14 | 102 | 27656.28
| 装置性材料 | 元
| 税 金 | 元 | 9% |  | 8734.87
| 综合下浮 | 元 |  |  | 0
| 合 计 | 元 |  |  | 105788.97
| 单 价 | 元 |  |  | 1057.89
单价计算表
单价序号 |  |  | 98
项目名称 |  |  | 胸墙 板式~纯混凝土 C25 42.5 2
定额编号 |  |  | 40141换
施工措施
定额单位 |  |  | 100m3
编号 | 工料名称 | 单位 | 单价(元) | 工料定额 | 合价(元)
1 | 人工 | 工日 | 128 | 135.6 | 17356.8
2 | 板枋材 | m3 | 1504 | 3.03 | 4557.12
3 | 钢模板 | kg | 5.31 | 104 | 552.24
4 | 型钢 | kg | 4.12 | 173 | 711.9
5 | 卡扣件 | kg | 5.2 | 69 | 358.8
6 | 铁件 | kg | 3 | 280 | 840
7 | 电焊条 | kg | 6.81 | 6 | 40.86
8 | 纯混凝土 C25 42.5 2 | m3 | 168.73 | 102 | 17210.46
9 | 水 | m3 | 0.78 | 90 | 70.2
10 | 载重汽车 汽油型 载重量5t | 台班 | 530.44 | 0.5 | 265.22
11 | 塔式起重机 起重量10t | 台班 | 640.48 | 0.18 | 115.29
12 | 振捣器 插入式 功率2.2kW | 台班 | 18.06 | 8.9 | 160.73
13 | 风（砂）水枪 耗风量 6m3/min | 台班 | 202.04 | 2.25 | 454.59
14 | 离心式水泵 单级 功率17kW | 台班 | 155.78 | 2.25 | 350.51
15 | 电焊机 交流20~25kVA | 台班 | 66.94 | 0.9 | 60.25
16 | 其他机材费 | % | 25748.16 | 2.5 | 643.7
17 | 混凝土拌制 | m3 | 25.7 | 102 | 2621.4
18 | 人工运输300m | m3 | 90.6 | 102 | 9241.2
| 直接工程费小计 | 元 |  |  | 55611.26
| 措施费 | 元 | 3.5% |  | 1946.39
| 间接费 | 元 | 9.5% |  | 5467.98
| 利 润 | 元 | 5% |  | 3151.28
| 材料补差 | 元 |  |  | 28599.88
| 铁件 | kg | 3.37 | 280 | 943.6
| 纯混凝土 C25 42.5 2 | m3 | 271.14 | 102 | 27656.28
| 装置性材料 | 元
| 税 金 | 元 | 9% |  | 8529.91
| 综合下浮 | 元 |  |  | 0
| 合 计 | 元 |  |  | 103306.7
| 单 价 | 元 |  |  | 1033.07
单价计算表
单价序号 |  |  | 99
项目名称 |  |  | 素混凝土底板、基础、垫层及压顶 底板、基础、垫层30cm~纯混凝土 C20 42.5 2
定额编号 |  |  | 40130换
施工措施
定额单位 |  |  | 100m3
编号 | 工料名称 | 单位 | 单价(元) | 工料定额 | 合价(元)
1 | 人工 | 工日 | 128 | 57.1 | 7308.8
2 | 板枋材 | m3 | 1504 | 0.42 | 631.68
3 | 铁件 | kg | 3 | 30 | 90
4 | 纯混凝土 C20 42.5 2 | m3 | 159.43 | 102 | 16261.86
5 | 水 | m3 | 0.78 | 70 | 54.6
6 | 振捣器 平板式 功率2.2kW | 台班 | 16.49 | 4.8 | 79.15
7 | 离心式水泵 单级 功率7kW | 台班 | 102.29 | 1 | 102.29
8 | 风（砂）水枪 耗风量 6m3/min | 台班 | 202.04 | 1.5 | 303.06
9 | 其他机材费 | % | 17522.64 | 2 | 350.45
10 | 混凝土拌制 | m3 | 25.7 | 102 | 2621.4
11 | 人工运输300m | m3 | 90.6 | 102 | 9241.2
| 直接工程费小计 | 元 |  |  | 37044.49
| 措施费 | 元 | 3.5% |  | 1296.56
| 间接费 | 元 | 9.5% |  | 3642.4
| 利 润 | 元 | 5% |  | 2099.17
| 材料补差 | 元 |  |  | 27605.4
| 铁件 | kg | 3.37 | 30 | 101.1
| 纯混凝土 C20 42.5 2 | m3 | 269.65 | 102 | 27504.3
| 装置性材料 | 元
| 税 金 | 元 | 9% |  | 6451.92
| 综合下浮 | 元 |  |  | 0
| 合 计 | 元 |  |  | 78139.94
| 单 价 | 元 |  |  | 781.4
单价计算表
单价序号 |  |  | 100
项目名称 |  |  | 混凝土管铺设 公称直径0.8m~水泥砂浆 M10 42.5
定额编号 |  |  | 40611换
施工措施
定额单位 |  |  | 100延长米
编号 | 工料名称 | 单位 | 单价(元) | 工料定额 | 合价(元)
1 | 人工 | 工日 | 128 | 59.7 | 7641.6
2 | 润滑油 | kg | 17.5 | 3.2 | 56
3 | 水泥砂浆 M10 42.5 | m3 | 137.02 | 0.18 | 24.66
4 | 混凝土管 | m | 276 | 100 | 27600
5 | 水 | m3 | 0.78 | 55.4 | 43.21
6 | 汽车起重机 柴油型 起重量16t | 台班 | 607.33 | 1.5 | 911
7 | 卷扬机 起重量5t | 台班 | 157.62 | 1.1 | 173.38
8 | 离心式水泵 单级 功率7kW | 台班 | 102.29 | 1.5 | 153.44
9 | 试压泵 2.5MPa | 台班 | 118.94 | 0.39 | 46.39
10 | 其他机材费 | % | 29008.07 | 2 | 580.16
| 直接工程费小计 | 元 |  |  | 37229.84
| 措施费 | 元 | 3.5% |  | 1303.04
| 间接费 | 元 | 9.5% |  | 3660.62
| 利 润 | 元 | 5% |  | 2109.68
| 材料补差 | 元 |  |  | 346.68
| 水泥砂浆 M10 42.5 | m3 | 267.01 | 0.18 | 48.0618
| 柴油 | kg | 5.53 | 54 | 298.62
| 装置性材料 | 元
| 税 金 | 元 | 9% |  | 4018.49
| 综合下浮 | 元 |  |  | 0
| 合 计 | 元 |  |  | 48668.35
| 单 价 | 元 |  |  | 486.68
单价计算表
单价序号 |  |  | 101
项目名称 |  |  | 混凝土灌砌块石 护底、护坡~纯混凝土 C20 42.5 2
定额编号 |  |  | 30067换
施工措施
定额单位 |  |  | 100m3
编号 | 工料名称 | 单位 | 单价(元) | 工料定额 | 合价(元)
1 | 人工 | 工日 | 128 | 70.1 | 8972.8
2 | 块石 | m3 | 60 |  | 0
3 | 纯混凝土 C20 42.5 2 | m3 | 159.43 | 52.5 | 8370.08
4 | 混凝土搅拌机 出料0.4m3 | 台班 | 213.18 | 1.74 | 370.93
5 | 振捣器 插入式 功率2.2kW | 台班 | 18.06 | 12.5 | 225.75
6 | 双胶轮车 | 台班 | 3.77 | 15 | 56.55
7 | 其他机材费 | % | 9023.31 | 0.5 | 45.12
8 | 人工运输300m | m3 | 90.6 | 52.5 | 4756.5
| 直接工程费小计 | 元 |  |  | 22797.73
| 措施费 | 元 | 3.5% |  | 797.92
| 间接费 | 元 | 9.5% |  | 2241.59
| 利 润 | 元 | 5% |  | 1291.86
| 材料补差 | 元 |  |  | 14156.63
| 块石 | m3 | 121.9 | 0
| 纯混凝土 C20 42.5 2 | m3 | 269.65 | 52.5 | 14156.625
| 装置性材料 | 元
| 税 金 | 元 | 9% |  | 3715.72
| 综合下浮 | 元 |  |  | 0
| 合 计 | 元 |  |  | 45001.45
| 单 价 | 元 |  |  | 450.01
单价计算表
单价序号 |  |  | 102
项目名称 |  |  | 混凝土灌砌块石 护底、护坡~纯混凝土 C20 42.5 2
定额编号 |  |  | 30067换
施工措施
定额单位 |  |  | 100m3
编号 | 工料名称 | 单位 | 单价(元) | 工料定额 | 合价(元)
1 | 人工 | 工日 | 128 | 70.1 | 8972.8
2 | 块石 | m3 | 60 | 84.3 | 5058
3 | 纯混凝土 C20 42.5 2 | m3 | 159.43 | 52.5 | 8370.08
4 | 混凝土搅拌机 出料0.4m3 | 台班 | 213.18 | 1.74 | 370.93
5 | 振捣器 插入式 功率2.2kW | 台班 | 18.06 | 12.5 | 225.75
6 | 双胶轮车 | 台班 | 3.77 | 15 | 56.55
7 | 其他机材费 | % | 14081.31 | 0.5 | 70.41
8 | 人工运输300m | m3 | 90.6 | 52.5 | 4756.5
| 直接工程费小计 | 元 |  |  | 27881.02
| 措施费 | 元 | 3.5% |  | 975.84
| 间接费 | 元 | 9.5% |  | 2741.4
| 利 润 | 元 | 5% |  | 1579.91
| 材料补差 | 元 |  |  | 24432.8
| 块石 | m3 | 121.9 | 84.3 | 10276.17
| 纯混凝土 C20 42.5 2 | m3 | 269.65 | 52.5 | 14156.625
| 装置性材料 | 元
| 税 金 | 元 | 9% |  | 5184.99
| 综合下浮 | 元 |  |  | 0
| 合 计 | 元 |  |  | 62795.96
| 单 价 | 元 |  |  | 627.96
单价计算表
单价序号 |  |  | 103
项目名称 |  |  | 素混凝土底板、基础、垫层及压顶 压顶~纯混凝土 C20 42.5 2
定额编号 |  |  | 40132换
施工措施
定额单位 |  |  | 100m3
编号 | 工料名称 | 单位 | 单价(元) | 工料定额 | 合价(元)
1 | 人工 | 工日 | 128 | 97.1 | 12428.8
2 | 板枋材 | m3 | 1504 | 1.87 | 2812.48
3 | 铁件 | kg | 3 | 60 | 180
4 | 纯混凝土 C20 42.5 2 | m3 | 159.43 | 102 | 16261.86
5 | 水 | m3 | 0.78 | 70 | 54.6
6 | 振捣器 平板式 功率2.2kW | 台班 | 16.49 | 5 | 82.45
7 | 其他机材费 | % | 19391.39 | 2 | 387.83
8 | 混凝土拌制 | m3 | 25.7 | 102 | 2621.4
9 | 人工运输300m | m3 | 90.6 | 102 | 9241.2
| 直接工程费小计 | 元 |  |  | 44070.62
| 措施费 | 元 | 3.5% |  | 1542.47
| 间接费 | 元 | 9.5% |  | 4333.24
| 利 润 | 元 | 5% |  | 2497.32
| 材料补差 | 元 |  |  | 27706.5
| 铁件 | kg | 3.37 | 60 | 202.2
| 纯混凝土 C20 42.5 2 | m3 | 269.65 | 102 | 27504.3
| 装置性材料 | 元
| 税 金 | 元 | 9% |  | 7213.51
| 综合下浮 | 元 |  |  | 0
| 合 计 | 元 |  |  | 87363.66
| 单 价 | 元 |  |  | 873.64
单价计算表
单价序号 |  |  | 104
项目名称 |  |  | 明渠底板衬砌 衬砌厚度20cm~纯混凝土 C25 42.5 2
定额编号 |  |  | 40183换
施工措施
定额单位 |  |  | 100m3
编号 | 工料名称 | 单位 | 单价(元) | 工料定额 | 合价(元)
1 | 人工 | 工日 | 128 | 57.1 | 7308.8
2 | 板枋材 | m3 | 1504 | 0.5 | 752
3 | 纯混凝土 C25 42.5 2 | m3 | 168.73 | 102 | 17210.46
4 | 水 | m3 | 0.78 | 90 | 70.2
5 | 振捣器 平板式 功率2.2kW | 台班 | 16.49 | 10.8 | 178.09
6 | 风（砂）水枪 耗风量 6m3/min | 台班 | 202.04 | 15 | 3030.6
7 | 离心式水泵 单级 功率17kW | 台班 | 155.78 | 1.5 | 233.67
8 | 其他机材费 | % | 21475.02 | 2 | 429.5
9 | 混凝土拌制 | m3 | 25.7 | 102 | 2621.4
10 | 人工运输300m | m3 | 90.6 | 102 | 9241.2
| 直接工程费小计 | 元 |  |  | 41075.92
| 措施费 | 元 | 3.5% |  | 1437.66
| 间接费 | 元 | 9.5% |  | 4038.79
| 利 润 | 元 | 5% |  | 2327.62
| 材料补差 | 元 |  |  | 27656.28
| 纯混凝土 C25 42.5 2 | m3 | 271.14 | 102 | 27656.28
| 装置性材料 | 元
| 税 金 | 元 | 9% |  | 6888.26
| 综合下浮 | 元 |  |  | 0
| 合 计 | 元 |  |  | 83424.53
| 单 价 | 元 |  |  | 834.25
单价计算表
单价序号 |  |  | 105
项目名称 |  |  | 挡土墙、岸墙、翼墙 重力式(墙身平均厚度≤40cm)~纯混凝土 C25 42.5 2
定额编号 |  |  | 40188换
施工措施
定额单位 |  |  | 100m3
编号 | 工料名称 | 单位 | 单价(元) | 工料定额 | 合价(元)
1 | 人工 | 工日 | 128 | 119.7 | 15321.6
2 | 板枋材 | m3 | 1504 | 0.8 | 1203.2
3 | 钢模板 | kg | 5.31 | 398 | 2113.38
4 | 型钢 | kg | 4.12 | 215 | 884.73
5 | 卡扣件 | kg | 5.2 | 127 | 660.4
6 | 铁件 | kg | 3 | 493 | 1479
7 | 纯混凝土 C25 42.5 2 | m3 | 168.73 | 102 | 17210.46
8 | 水 | m3 | 0.78 | 70 | 54.6
9 | 载重汽车 汽油型 载重量5t | 台班 | 530.44 | 0.22 | 116.7
10 | 履带起重机 油动 起重量10t | 台班 | 481.98 | 0.24 | 115.68
11 | 振捣器 插入式 功率2.2kW | 台班 | 18.06 | 8.9 | 160.73
12 | 风（砂）水枪 耗风量 6m3/min | 台班 | 202.04 | 3.73 | 753.61
13 | 离心式水泵 单级 功率7kW | 台班 | 102.29 | 1.86 | 190.26
14 | 其他机材费 | % | 24942.74 | 1 | 249.43
15 | 混凝土拌制 | m3 | 25.7 | 102 | 2621.4
16 | 人工运输300m | m3 | 90.6 | 102 | 9241.2
| 直接工程费小计 | 元 |  |  | 52376.37
| 措施费 | 元 | 3.5% |  | 1833.17
| 间接费 | 元 | 9.5% |  | 5149.91
| 利 润 | 元 | 5% |  | 2967.97
| 材料补差 | 元 |  |  | 29368.12
| 铁件 | kg | 3.37 | 493 | 1661.41
| 纯混凝土 C25 42.5 2 | m3 | 271.14 | 102 | 27656.28
| 柴油 | kg | 5.53 | 9.12 | 50.4336
| 装置性材料 | 元
| 税 金 | 元 | 9% |  | 8252.6
| 综合下浮 | 元 |  |  | 0
| 合 计 | 元 |  |  | 99948.14
| 单 价 | 元 |  |  | 999.48
单价计算表
单价序号 |  |  | 106
项目名称 |  |  | 素混凝土底板、基础、垫层及压顶 底板、基础、垫层≤15cm~纯混凝土 C25 42.5 2
定额编号 |  |  | 40129换
施工措施
定额单位 |  |  | 100m3
编号 | 工料名称 | 单位 | 单价(元) | 工料定额 | 合价(元)
1 | 人工 | 工日 | 128 | 73.4 | 9395.2
2 | 板枋材 | m3 | 1504 | 0.47 | 706.88
3 | 铁件 | kg | 3 | 50 | 150
4 | 纯混凝土 C25 42.5 2 | m3 | 168.73 | 102 | 17210.46
5 | 水 | m3 | 0.78 | 70 | 54.6
6 | 振捣器 平板式 功率2.2kW | 台班 | 16.49 | 5.2 | 85.75
7 | 离心式水泵 单级 功率7kW | 台班 | 102.29 | 1 | 102.29
8 | 风（砂）水枪 耗风量 6m3/min | 台班 | 202.04 | 2 | 404.08
9 | 其他机材费 | % | 18714.06 | 2 | 374.28
10 | 混凝土拌制 | m3 | 25.7 | 102 | 2621.4
11 | 混凝土运输 | m3 | 17.01 | 102 | 1735.02
| 直接工程费小计 | 元 |  |  | 32839.96
| 措施费 | 元 | 3.5% |  | 1149.4
| 间接费 | 元 | 9.5% |  | 3228.99
| 利 润 | 元 | 5% |  | 1860.92
| 材料补差 | 元 |  |  | 27824.78
| 铁件 | kg | 3.37 | 50 | 168.5
| 纯混凝土 C25 42.5 2 | m3 | 271.14 | 102 | 27656.28
| 装置性材料 | 元
| 税 金 | 元 | 9% |  | 6021.36
| 综合下浮 | 元 |  |  | 0
| 合 计 | 元 |  |  | 72925.41
| 单 价 | 元 |  |  | 729.25
单价计算表
单价序号 |  |  | 107
项目名称 |  |  | 混凝土管道铺设 承插式 人工下管 管径（mm以内）200
定额编号 |  |  | [市政]6-26
施工措施
定额单位 |  |  | 100m
编号 | 工料名称 | 单位 | 单价(元) | 工料定额 | 合价(元)
1 | 二类人工 | 工日 | 128 | 5.53 | 707.33
2 | 钢筋混凝土承插管 | m | 70.96 | 101 | 7166.96
| 直接工程费小计 | 元 |  |  | 7874.29
| 措施费 | 元 | 3.5% |  | 275.6
| 间接费 | 元 | 9.5% |  | 774.24
| 利 润 | 元 | 5% |  | 446.21
| 材料补差 | 元
| 装置性材料 | 元
| 税 金 | 元 | 9% |  | 843.33
| 综合下浮 | 元 |  |  | 0
| 合 计 | 元 |  |  | 10213.67
| 单 价 | 元 |  |  | 102.14