## 表10_2_2-4 招标控制价扉页
【表10.2.2-4】
| 嵊州交投砂石（三界）销售点工程 |  |  |  | 工程
招标控制价
招标控制价 | (小写): | 375457元
| (大写): | 叁拾柒万伍仟肆佰伍拾柒元整
招 标 人: |  |  | 造价咨询人:
| (单位盖章) |  |  | (单位资质专用章)
法定代表人 或其授权人: |  |  | 法定代表人 或其授权人:
| (签字或盖章) |  |  | (签字或盖章)
编 制 人: |  |  | 复 核 人:
| (造价工程师签字盖专用章) |  |  | (造价工程师签字盖专用章)
编制时间: |  |  | 复核时间:

## 表10_2_2-11 编制说明
【表10.2.2-11】
编制说明
工程名称:嵊州交投砂石（三界）销售点工程 | 第1页 共1页
一、工程概况 本工程项目位于嵊州市三界镇，工程内容包括基础工程、1.2高墙体、钢结构墙体及屋面。 二、工程计价依据： 《浙江省建设工程计价规范（2018版）》、《浙江省房屋建筑与装饰工程预算定额（2018版）》、《建设工程工程量清单计价规（GB50500-2013）》及相关配套文件. 三、取费依据： 取费按照《浙江省建设工程计价规则》(2018版)及浙建建发[2019]92 号《关于增值税调整后我省建设工程计价依据增值税税率及有关计价调整的通知》确定。工程类别按建筑工程中值计取，施工组织措施费[只计算安全文明施工费],安全文明施工费按浙建发【2022】37号文件调整、企业管理费、利润按定额弹性区间值的中值计算，规费按标准值计算，税金按9%计取，暂列金额（预留金）按5%计取，不计算风险费用等其他费用。 四、主要材料价格及人工工日工资： 主要人工、材料价格按2022年第5期《绍兴市建设工程造价管理信息》中发布的嵊州地区除税信息价、2022年第5期《浙江造价信息》及部分市场调查价确定； 五、其他说明 1、土方开挖深度按室外地坪-0.15开始计算； 2、基础混凝土按C30非泵送商品砼考虑，其他砼均按非泵送商品砼计价； 3、1.2m高外墙设置100mm厚压顶计入； 4、钢梁节点图纸缺少，每个节点高强螺栓按6套暂估计入； 4、地面工程暂不计。

## 表10_2_2-12 招标控制价费用表
【表10.2.2-12】
招标控制价费用表
工程名称:嵊州交投砂石（三界）销售点工程 |  |  |  |  | 第1页 共1页
序号 | 工程名称 | 金额(元) | 其中：（元） |  |  |  | 备注
|  |  | 暂估价 | 安全文明 施工基本费 | 规费 | 税金
1 | 嵊州交投砂石（三界）销售点工程 | 375457 |  | 4615.1 | 13045.77 | 31001.05
1.1 | 建筑 | 375457 |  | 4615.1 | 13045.77 | 31001.05
合计 |  | 375457 |  | 4615.1 | 13045.77 | 31001.05

## 1_表10_2_2-13 【不含单列】单位(专业)工程招
【表10.2.2-13】
单位（专业）工程招标控制价费用表
工程名称:嵊州交投砂石（三界）销售点工程-建筑 |  |  | 标段: | 第1页 共1页
序号 | 费用名称 |  | 计算公式 | 金额 (元) | 备注
1 | 分部分项工程费 |  | ∑(分部分项工程量×综合单价） | 291120.69 | 见表10.2.2-16
1.1 | 其中 | 人工费+机械费 | ∑分部分项（定额人工费+定额机械费） | 40410.61
2 | 措施项目费 |  | （2.1+2.2） | 23887
2.1 | 施工技术措施项目费 |  | ∑(技措项目工程量×综合单价） | 19271.9 | 见表10.2.2-16
2.1.1 | 其中 | 人工费+机械费 | ∑技措项目（定额人工费+定额机械费） | 10193.6
2.2 | 施工组织措施项目费 |  | (1.1+2.1.1)×9.12% | 4615.1 | 见表10.2.2-20
2.2.1 | 其中 | 安全文明施工基本费 | (1.1+2.1.1)×9.12% | 4615.1 | 见表10.2.2-20
3 | 其他项目费 |  | （3.1+3.2+3.3+3.4） | 16402.67
3.1 | 暂列金额 |  | 3.1.1+3.1.2+3.1.3 | 16402.67 | 见表10.2.2-21
3.1.1 | 其中 | 标化工地增加费 | 按招标文件规定额度列计 |  | 见表10.2.2-22
3.1.2 |  | 优质工程增加费 | 按招标文件规定额度列计 |  | 见表10.2.2-22
3.1.3 |  | 其他暂列金额 | 按招标文件规定额度列计 | 16402.67 | 见表10.2.2-22
3.2 | 暂估价 |  | 3.2.1+3.2.2+3.2.3 |  | 见表10.2.2-21
3.2.1 | 其中 | 材料（工程设备）暂估价 | 按招标文件规定额度列计 (或计入综合单价) |  | 见表10.2.2-23
3.2.2 |  | 专业工程暂估价 | 按招标文件规定额度列计 |  | 见表10.2.2-24
3.2.3 |  | 专项技术措施暂估价 | 按招标文件规定额度列计 |  | 见表10.2.2-25
3.3 | 计日工 |  | ∑计日工(暂估数量×综合单价） |  | 见表10.2.2-21
3.4 | 施工总承包服务费 |  | 3.4.1+3.4.2 |  | 见表10.2.2-21
3.4.1 | 其中 | 专业发包工程管理费 | ∑专业发包工程（暂估金额×费率） |  | 见表10.2.2-27
3.4.2 |  | 甲供材料设备管理费 | 甲供材料暂估金额×费率+甲供设备暂估金额×费率 |  | 见表10.2.2-27
4 | 规费 |  | (1.1+2.1.1)×25.78% | 13045.77
5 | 税金 |  | (1+2+3+4)×9% | 31001.05
招标控制价合计 |  |  | 1+2+3+4+5 | 375457

## 1_表10_2_2-16 分部分项工程清单与计价表
【表10.2.2-16】
分部分项工程清单与计价表
单位(专业)工程名称:嵊州交投砂石（三界）销售点工程-建筑 | [5 empty] | 标段: |  |  | 第1页 共4页
序号 | 项目编码 | 项目名称 | 项目特征 | 计量 单位 | 工程量 | 金 额 (元) |  |  |  |  | 备注
[6 empty] | 综合单价 | 合价 | 其中
[8 empty] | 人工费 | 机械费 | 暂估价
| A.1 | 第一章 土石方工程 |  |  |  |  | 3459.76 | 1172.36 | 1626.76
1 | 010101003001 | 挖沟槽土方 | 1.土壤类别：三类土 2.挖土深度：2M 内 | m3 | 164.40 | 6.48 | 1065.31 | 481.69 | 383.05
2 | 010103001001 | 回填方 | 1.密实度要求：达到设计要求 2.填方材料品种：基坑土方 3.填方来源、运距：就地回填土 | m3 | 45.16 | 16.47 | 743.79 | 584.37 | 23.03
3 | 010103002001 | 余方弃置 | 1.废弃料品种：基础土方 2.运距：3km | m3 | 119.44 | 13.82 | 1650.66 | 106.3 | 1220.68
| A.4 | 第四章 砌筑工程 |  |  |  |  | 14677.9 | 3828.64 | 57.16
4 | 010401003003 | 实心砖墙 | 1.砖品种、规格、强度等级：混凝土标准砖MU15 2.墙体类型：外墙 3.砂浆强度等级、配合比：水泥M7.5 | m3 | 13.33 | 590.66 | 7873.5 | 2053.75 | 30.66
5 | 010401003004 | 实心砖墙 | 1.砖品种、规格、强度等级：混凝土标准砖MU15 2.墙体类型：内墙1砖 3.砂浆强度等级、配合比：水泥M7.5 | m3 | 11.52 | 590.66 | 6804.4 | 1774.89 | 26.5
| A.5 | 第五章 混凝土及钢筋混凝土工程 |  |  |  |  | 53214.89 | 5361.66 | 271.42
6 | 010501001001 | 垫层 | 1.混凝土种类：非泵送商品混凝土 2.混凝土强度等级：C15 | m3 | 10.76 | 516.94 | 5562.27 | 485.49 | 7.42
7 | 010501003001 | 独立基础 | 1.混凝土种类：非泵送商品混凝土 2.混凝土强度等级：C30 | m3 | 15.16 | 583.2 | 8841.31 | 603.52 | 3.79
本页小计 | [6 empty] | 32541.24 | 6090.01 | 1695.13
【表10.2.2-16】
分部分项工程清单与计价表
单位(专业)工程名称:嵊州交投砂石（三界）销售点工程-建筑 | [5 empty] | 标段: |  |  | 第2页 共4页
序号 | 项目编码 | 项目名称 | 项目特征 | 计量 单位 | 工程量 | 金 额 (元) |  |  |  |  | 备注
[6 empty] | 综合单价 | 合价 | 其中
[8 empty] | 人工费 | 机械费 | 暂估价
8 | 010503001001 | 基础梁 | 1.混凝土类别：非泵送商品混凝土 2.混凝土强度等级：C30 | m3 | 17.09 | 588.89 | 10064.13 | 717.27 | 7.18
9 | 010502001001 | 矩形柱 | 1.混凝土类别：非泵送商品混凝土 2.混凝土强度等级：C30 | m3 | 2.16 | 663.41 | 1432.97 | 219.33 | 0.91
10 | 010507005001 | 扶手、压顶 | 1.混凝土类别：压顶非泵送商品混凝土 2.混凝土强度等级：C30 | m3 | 1.51 | 749.13 | 1131.19 | 251.26 | 0.97
11 | 010515001001 | 现浇构件钢筋 | 现浇构件带肋钢筋 HRB400 直径12mm以内 | t | 1.123 | 5659.08 | 6355.15 | 687.21 | 26.38
12 | 010515001002 | 现浇构件钢筋 | 现浇构件带肋钢筋 HRB400 直径12mm--20mm | t | 2.595 | 5534.37 | 14361.69 | 1367.59 | 176.46
13 | 010515001003 | 现浇构件钢筋 | 箍筋 带肋钢筋 HRB400直径10以内 | t | 0.846 | 6461.21 | 5466.18 | 1029.99 | 48.31
| A.6 | 第六章 金属结构工程 |  |  |  |  | 177964.35 | 16588.03 | 3191.01
14 | 010603001001 | 实腹钢柱 | 1.钢材品种、规格：Q235b 2.柱类型：H型钢钢柱 | t | 7.091 | 8549.22 | 60622.52 | 2258.98 | 932.18
15 | 010604001001 | 钢梁 | 1.梁类型：H型钢 2.钢材品种、规格：Q235b | t | 3.184 | 8548.8 | 27219.38 | 702.9 | 686.22
16 | 010606001001 | 钢支撑、钢拉条 | 1.钢材品种、规格：Q235b 2.构件类型：钢支撑 | t | 0.680 | 8718.51 | 5928.59 | 236.86 | 117.93
17 | 010606002001 | 钢檩条 | 1.钢材品种、规格：Q235b 2.构件类型：钢檩条 | t | 5.051 | 8718.51 | 44037.19 | 1759.41 | 875.99
18 | 010605002001 | 钢板墙板 | 墙面0.5mm厚压型彩钢单板 | m2 | 603.04 | 65.55 | 39529.27 | 11560.28 | 572.89
本页小计 | [6 empty] | 216148.26 | 20791.08 | 3445.42
【表10.2.2-16】
分部分项工程清单与计价表
单位(专业)工程名称:嵊州交投砂石（三界）销售点工程-建筑 | [5 empty] | 标段: |  |  | 第3页 共4页
序号 | 项目编码 | 项目名称 | 项目特征 | 计量 单位 | 工程量 | 金 额 (元) |  |  |  |  | 备注
[6 empty] | 综合单价 | 合价 | 其中
[8 empty] | 人工费 | 机械费 | 暂估价
19 | Z010606014001 | 高强螺栓 | 高强螺栓M20安装 | 个 | 108 | 4.39 | 474.12 | 64.8 | 5.4
20 | Z010606014002 | 高强螺栓 | 花篮螺栓M22安装 | 个 | 8 | 19.16 | 153.28 | 4.8 | 0.4
| A.9 | 第九章 屋面及防水工程 |  |  |  |  | 28005.54 | 7063.83 | 282.72
21 | 010901002001 | 型材屋面 | 屋面0.5mm厚压型彩钢单板 | m2 | 297.60 | 63.63 | 18936.29 | 4987.78 | 282.72
22 | 010902007001 | 屋面天沟、檐沟 | 3.0mm厚镀锌钢板 | m2 | 45.00 | 123.11 | 5539.95 | 1077.75
23 | 010902008001 | 屋面变形缝 | 屋脊镀锌钢板盖缝 | m | 30.00 | 51.13 | 1533.9 | 522
24 | 010902008002 | 屋面变形缝 | 屋面镀锌钢板泛水 | m | 110.00 | 18.14 | 1995.4 | 476.3
| A.15 | 第十五章 其他工程 |  |  |  |  | 13798.25 | 4581.38 | 56.68
25 | 011201001001 | 墙面一般抹灰 | 1.墙体类型：外墙 2.厚度、砂浆配合比：20mm 1:2水泥砂浆 | m2 | 70.42 | 44.03 | 3100.59 | 1671.77 | 16.2
26 | 011201001002 | 墙面一般抹灰 | 1.墙体类型：内墙 2.厚度、砂浆配合比：20mm 1:2水泥砂浆 | m2 | 176.02 | 35.21 | 6197.66 | 2909.61 | 40.48
27 | 011507003001 | 灯箱 | 广告招牌，装饰字 | 个 | 1 | 2000 | 2000
28 | 01B001 | 水电安装 | 水电安装费用 | 项 | 1 | 2500 | 2500
本页小计 | [6 empty] | 42431.19 | 11714.81 | 345.2
【表10.2.2-16】
分部分项工程清单与计价表
单位(专业)工程名称:嵊州交投砂石（三界）销售点工程-建筑 | [5 empty] | 标段: |  |  | 第4页 共4页
序号 | 项目编码 | 项目名称 | 项目特征 | 计量 单位 | 工程量 | 金 额 (元) |  |  |  |  | 备注
[6 empty] | 综合单价 | 合价 | 其中
[8 empty] | 人工费 | 机械费 | 暂估价
合计 | [6 empty] | 291120.69 | 38595.9 | 5485.75

## 1_表10_2_2-16 施工技术措施项目清单与计价表
【表10.2.2-16】
施工技术措施项目清单与计价表
单位(专业)工程名称:嵊州交投砂石（三界）销售点工程-建筑 | [5 empty] | 标段: |  |  | 第1页 共1页
序号 | 项目编码 | 项目名称 | 项目特征 | 计量 单位 | 工程量 | 金 额 (元) |  |  |  |  | 备注
[6 empty] | 综合单价 | 合价 | 其中
[8 empty] | 人工费 | 机械费 | 暂估价
|  | 模板 |  |  |  |  | 11636.61 | 5780.1 | 314.46
1 | 011702001001 | 基础 | 基础垫层模板 | m2 | 34.20 | 49.38 | 1688.8 | 987.7 | 31.46
2 | 011702001003 | 基础 | 独立基础 复合木模 | m2 | 44.10 | 45.02 | 1985.38 | 944.18 | 29.55
3 | 011702002001 | 矩形柱 | 矩形柱 复合木模~支模高度3.6m以内 | m2 | 18.62 | 55.41 | 1031.73 | 540.72 | 27.74
4 | 011702005001 | 基础梁 | 基础梁 复合木模 | m2 | 116.40 | 54.46 | 6339.14 | 2937.94 | 223.49
5 | 011702025001 | 其他现浇构件 |  | m2 | 10.10 | 58.57 | 591.56 | 369.56 | 2.22
|  | 脚手架 |  |  |  |  | 7635.29 | 1576.06 | 3238.1
6 | 011701001001 | 综合脚手架 | 单层钢结构厂（库）房综合脚手架 ~檐高10(m) | m2 | 312.12 | 5.78 | 1804.05 | 980.06 | 103
7 | 011703001001 | 垂直运输 | 单层厂（库）房钢结构建筑物垂直运输 ~檐高10(m) | m2 | 312.12 | 6.35 | 1981.96 |  | 1591.81
8 | 011705001001 | 大型机械设备进出场及安拆 | 挖掘机1m3内 | 台次 | 1 | 3849.28 | 3849.28 | 596 | 1543.29
本页小计 | [6 empty] | 19271.9 | 7356.16 | 3552.56
合计 | [6 empty] | 19271.9 | 7356.16 | 3552.56

## 1_表10_2_2-17 综合单价计算表
【表10.2.2-17】
综合单价计算表
单位(专业)工程名称:嵊州交投砂石（三界）销售点工程-建筑 | [5 empty] | 标段: |  |  | 第1页 共3页
清单 序号 | 项目编码 (定额编码) | 清单（定额） 项目名称 | 计量 单位 | 数量 | 综 合 单 价 (元) | [5 empty] | 合计 (元)
[5 empty] | 人工费 | 材料 (设备) 费 | 机械费 | 管理费 | 利润 | 小计
| A.1 | 第一章 土石方工程 | [8 empty] | 3459.76
1 | 010101003001 | 挖沟槽土方 | m3 | 164.40 | 2.93 |  | 2.33 | 0.82 | 0.4 | 6.48 | 1065.31
| 1-21 | 挖掘机挖槽坑土方 不装车 三类土 | 100m3 | 1.644 | 292.7 |  | 232.85 | 82.14 | 40.15 | 647.84 | 1065.05
2 | 010103001001 | 回填方 | m3 | 45.16 | 12.94 |  | 0.51 | 2.03 | 0.99 | 16.47 | 743.79
| 1-80 | 人工就地回填土 夯实 | 100m3 | 0.4516 | 1294.44 |  | 50.99 | 202.64 | 99.06 | 1647.13 | 743.84
3 | 010103002001 | 余方弃置 | m3 | 119.44 | 0.89 |  | 10.22 | 1.82 | 0.89 | 13.82 | 1650.66
| 1-39+1-40*2换 | 自卸汽车运土 ~运距3000(m) | 100m3 | 1.1944 | 35.88 |  | 885.61 | 151.19 | 73.91 | 1146.59 | 1369.49
| 1-35 | 装载机装车 土方 | 100m3 | 1.1944 | 52.99 |  | 136.6 | 30.45 | 14.89 | 234.93 | 280.6
| A.4 | 第四章 砌筑工程 | [8 empty] | 14677.9
4 | 010401003003 | 实心砖墙 | m3 | 13.33 | 154.07 | 399.29 | 2.3 | 23.51 | 11.49 | 590.66 | 7873.5
| 4-6 | 混凝土实心砖 墙厚1砖^DM M7.5 | 10m3 | 1.333 | 1540.66 | 3992.88 | 22.96 | 235.09 | 114.92 | 5906.51 | 7873.38
5 | 010401003004 | 实心砖墙 | m3 | 11.52 | 154.07 | 399.29 | 2.3 | 23.51 | 11.49 | 590.66 | 6804.4
| 4-6 | 混凝土实心砖 墙厚1砖^DM M7.5 | 10m3 | 1.152 | 1540.66 | 3992.88 | 22.96 | 235.09 | 114.92 | 5906.51 | 6804.3
| A.5 | 第五章 混凝土及钢筋混凝土工程 | [8 empty] | 53214.89
6 | 010501001001 | 垫层 | m3 | 10.76 | 45.12 | 460.87 | 0.69 | 6.89 | 3.37 | 516.94 | 5562.27
| 5-1 | 现浇混凝土 基础 垫层^非泵送商品砼C15 | 10m3 | 1.076 | 451.17 | 4608.72 | 6.87 | 68.86 | 33.66 | 5169.28 | 5562.15
7 | 010501003001 | 独立基础 | m3 | 15.16 | 39.81 | 534.18 | 0.25 | 6.02 | 2.94 | 583.2 | 8841.31
| 5-3换 | 现浇混凝土 基础 混凝土^非泵送商品混凝土C30 | 10m3 | 1.516 | 398.05 | 5341.81 | 2.53 | 60.18 | 29.42 | 5831.99 | 8841.3
8 | 010503001001 | 基础梁 | m3 | 17.09 | 41.97 | 537.02 | 0.42 | 6.37 | 3.11 | 588.89 | 10064.13
| 5-8换 | 现浇混凝土 基础梁^非泵送商品混凝土C30 | 10m3 | 1.709 | 419.7 | 5370.16 | 4.21 | 63.71 | 31.14 | 5888.92 | 10064.16
9 | 010502001001 | 矩形柱 | m3 | 2.16 | 101.54 | 538.65 | 0.42 | 15.31 | 7.49 | 663.41 | 1432.97
| 5-6换 | 现浇混凝土 矩形柱、异形柱、圆形柱浇捣^非泵送商品混凝土C30 | 10m3 | 0.216 | 1015.36 | 5386.51 | 4.21 | 153.13 | 74.86 | 6634.07 | 1432.96
10 | 010507005001 | 扶手、压顶 | m3 | 1.51 | 166.4 | 544.74 | 0.64 | 25.09 | 12.26 | 749.13 | 1131.19
【表10.2.2-17】
综合单价计算表
单位(专业)工程名称:嵊州交投砂石（三界）销售点工程-建筑 | [5 empty] | 标段: |  |  | 第2页 共3页
清单 序号 | 项目编码 (定额编码) | 清单（定额） 项目名称 | 计量 单位 | 数量 | 综 合 单 价 (元) | [5 empty] | 合计 (元)
[5 empty] | 人工费 | 材料 (设备) 费 | 机械费 | 管理费 | 利润 | 小计
| 5-27换 | 现浇混凝土 扶手、压顶^非泵送商品混凝土C30 | 10m3 | 0.151 | 1664 | 5447.41 | 6.36 | 250.86 | 122.63 | 7491.26 | 1131.18
11 | 010515001001 | 现浇构件钢筋 | t | 1.123 | 611.94 | 4881.15 | 23.49 | 95.71 | 46.79 | 5659.08 | 6355.15
| 5-38 | 现浇构件带肋钢筋 HRB400以内 直径（mm以内）10 | t | 1.123 | 611.94 | 4881.15 | 23.49 | 95.71 | 46.79 | 5659.08 | 6355.15
12 | 010515001002 | 现浇构件钢筋 | t | 2.595 | 527.01 | 4804.88 | 68 | 90.33 | 44.15 | 5534.37 | 14361.69
| 5-39 | 现浇构件带肋钢筋 HRB400以内 直径（mm以内）18 | t | 2.595 | 527.01 | 4804.88 | 68 | 90.33 | 44.15 | 5534.37 | 14361.69
13 | 010515001003 | 现浇构件钢筋 | t | 0.846 | 1217.48 | 4900.58 | 57.1 | 192.13 | 93.92 | 6461.21 | 5466.18
| 5-48 | 箍筋 带肋钢筋 HRB400以内 直径（mm以内）10 | t | 0.846 | 1217.48 | 4900.58 | 57.1 | 192.13 | 93.92 | 6461.21 | 5466.18
| A.6 | 第六章 金属结构工程 | [8 empty] | 177964.35
14 | 010603001001 | 实腹钢柱 | t | 7.091 | 318.57 | 7995.82 | 131.46 | 69.43 | 33.94 | 8549.22 | 60622.52
| 6-18 | 厂（库）房钢结构 钢柱安装 质量（t以内）3 | t | 7.091 | 318.57 | 7995.82 | 131.46 | 69.43 | 33.94 | 8549.22 | 60622.52
15 | 010604001001 | 钢梁 | t | 3.184 | 220.76 | 8010.49 | 215.52 | 68.53 | 33.5 | 8548.8 | 27219.38
| 6-22 | 厂（库）房钢结构 钢梁安装 质量（t以内）1.5 | t | 3.184 | 220.76 | 8010.49 | 215.52 | 68.53 | 33.5 | 8548.8 | 27219.38
16 | 010606001001 | 钢支撑、钢拉条 | t | 0.680 | 348.33 | 8076.47 | 173.43 | 80.79 | 39.49 | 8718.51 | 5928.59
| 6-33 | 厂（库）房钢结构 钢支撑等其他构件安装 | t | 0.68 | 348.33 | 8076.47 | 173.43 | 80.79 | 39.49 | 8718.51 | 5928.59
17 | 010606002001 | 钢檩条 | t | 5.051 | 348.33 | 8076.47 | 173.43 | 80.79 | 39.49 | 8718.51 | 44037.19
| 6-33 | 厂（库）房钢结构 钢支撑等其他构件安装 | t | 5.051 | 348.33 | 8076.47 | 173.43 | 80.79 | 39.49 | 8718.51 | 44037.19
18 | 010605002001 | 钢板墙板 | m2 | 603.04 | 19.17 | 40.92 | 0.95 | 3.03 | 1.48 | 65.55 | 39529.27
| 6-61 | 钢结构墙面板安装 压型钢板 | 100m2 | 6.0304 | 1916.57 | 4092.22 | 95.24 | 303.48 | 148.35 | 6555.86 | 39534.46
19 | Z010606014001 | 高强螺栓 | 个 | 108 | 0.6 | 3.59 | 0.05 | 0.1 | 0.05 | 4.39 | 474.12
| 6-50 | 高强螺栓M20安装 | 100套 | 1.08 | 59.85 | 359.04 | 5.25 | 9.85 | 4.81 | 438.8 | 473.9
20 | Z010606014002 | 高强螺栓 | 个 | 8 | 0.6 | 18.36 | 0.05 | 0.1 | 0.05 | 19.16 | 153.28
【表10.2.2-17】
综合单价计算表
单位(专业)工程名称:嵊州交投砂石（三界）销售点工程-建筑 | [5 empty] | 标段: |  |  | 第3页 共3页
清单 序号 | 项目编码 (定额编码) | 清单（定额） 项目名称 | 计量 单位 | 数量 | 综 合 单 价 (元) | [5 empty] | 合计 (元)
[5 empty] | 人工费 | 材料 (设备) 费 | 机械费 | 管理费 | 利润 | 小计
| 6-52 | 花篮螺栓M22安装 | 100套 | 0.08 | 59.85 | 1836 | 5.25 | 9.85 | 4.81 | 1915.76 | 153.26
| A.9 | 第九章 屋面及防水工程 | [8 empty] | 28005.54
21 | 010901002001 | 型材屋面 | m2 | 297.60 | 16.76 | 41.94 | 0.95 | 2.67 | 1.31 | 63.63 | 18936.29
| 6-57 | 钢结构屋面板安装 0.5厚彩钢单板 | 100m2 | 2.976 | 1676.31 | 4194.14 | 95.24 | 267.4 | 130.71 | 6363.8 | 18938.67
22 | 010902007001 | 屋面天沟、檐沟 | m2 | 45.00 | 23.95 | 93.8 |  | 3.6 | 1.76 | 123.11 | 5539.95
| 9-109 | 屋面镀锌钢板沿沟、水管 | 100m2 | 0.45 | 2395.03 | 9379.94 |  | 359.57 | 175.77 | 12310.31 | 5539.64
23 | 010902008001 | 屋面变形缝 | m | 30.00 | 17.4 | 29.84 |  | 2.61 | 1.28 | 51.13 | 1533.9
| 9-126 | 平面金属板盖缝 展开宽度590mm | 100m | 0.3 | 1739.58 | 2983.63 |  | 261.16 | 127.67 | 5112.04 | 1533.61
24 | 010902008002 | 屋面变形缝 | m | 110.00 | 4.33 | 12.84 |  | 0.65 | 0.32 | 18.14 | 1995.4
| 9-108 | 屋面镀锌钢板泛水 | 100m2 | 0.55 | 866.29 | 2567.89 |  | 130.06 | 63.58 | 3627.82 | 1995.3
| A.15 | 第十五章 其他工程 | [8 empty] | 13798.25
25 | 011201001001 | 墙面一般抹灰 | m2 | 70.42 | 23.74 | 14.7 | 0.23 | 3.6 | 1.76 | 44.03 | 3100.59
| 12-2 | 外墙砂浆抹灰 14+6mm厚^DP M15 | 100m2 | 0.7042 | 2373.82 | 1469.72 | 22.57 | 360.26 | 176.11 | 4402.48 | 3100.23
26 | 011201001002 | 墙面一般抹灰 | m2 | 176.02 | 16.53 | 14.7 | 0.23 | 2.52 | 1.23 | 35.21 | 6197.66
| 12-1 | 内墙砂浆抹灰 14+6mm厚^DP M15 | 100m2 | 1.7602 | 1652.89 | 1469.72 | 22.57 | 251.98 | 123.18 | 3520.34 | 6196.5
27 | 011507003001 | 灯箱 | 个 | 1 |  | 2000 |  |  |  | 2000 | 2000
| 综合单价 | 广告招牌 | 项 | 1 |  | 2000 |  |  |  | 2000 | 2000
28 | 01B001 | 水电安装 | 项 | 1 |  | 2500 |  |  |  | 2500 | 2500
| 综合单价 | 水电安装 | 项 | 1 |  | 2500 |  |  |  | 2500 | 2500
合计 | [10 empty] | 291120.69

## 1_表10_2_2-17 综合单价计算表(技术措施)
【表10.2.2-17】
综合单价计算表
单位(专业)工程名称:嵊州交投砂石（三界）销售点工程-建筑 | [5 empty] | 标段: |  |  | 第1页 共1页
清单 序号 | 项目编码 (定额编码) | 清单（定额） 项目名称 | 计量 单位 | 数量 | 综 合 单 价 (元) | [5 empty] | 合计 (元)
[5 empty] | 人工费 | 材料 (设备) 费 | 机械费 | 管理费 | 利润 | 小计
|  | 模板 | [8 empty] | 11636.61
1 | 011702001001 | 基础 | m2 | 34.20 | 28.88 | 12.9 | 0.92 | 4.49 | 2.19 | 49.38 | 1688.8
| 5-97 | 现浇混凝土模板 基础垫层模板 | 100m2 | 0.342 | 2888.37 | 1290.23 | 91.69 | 448.75 | 219.36 | 4938.4 | 1688.93
2 | 011702001003 | 基础 | m2 | 44.10 | 21.41 | 17.98 | 0.67 | 3.33 | 1.63 | 45.02 | 1985.38
| 5-103 | 现浇混凝土 独立基础 复合木模 | 100m2 | 0.441 | 2141.43 | 1798.32 | 67.43 | 332.62 | 162.59 | 4502.39 | 1985.55
3 | 011702002001 | 矩形柱 | m2 | 18.62 | 29.04 | 18.02 | 1.49 | 4.61 | 2.25 | 55.41 | 1031.73
| 5-119 | 现浇混凝土 矩形柱 复合木模~支模高度3.6m以内 | 100m2 | 0.1862 | 2903.71 | 1801.61 | 148.99 | 460.51 | 225.11 | 5539.93 | 1031.53
4 | 011702005001 | 基础梁 | m2 | 116.40 | 25.24 | 21.18 | 1.92 | 4.11 | 2.01 | 54.46 | 6339.14
| 5-127 | 现浇混凝土 基础梁 复合木模 | 100m2 | 1.164 | 2524.21 | 2118.31 | 191.86 | 410.6 | 200.72 | 5445.7 | 6338.79
5 | 011702025001 | 其他现浇构件 | m2 | 10.10 | 36.59 | 13.53 | 0.22 | 5.53 | 2.7 | 58.57 | 591.56
| 5-179 | 现浇混凝土单独扶手压顶 复合模板 | 100m2 | 0.101 | 3659.14 | 1352.91 | 21.75 | 552.94 | 270.3 | 5857.04 | 591.56
|  | 脚手架 | [8 empty] | 7635.29
6 | 011701001001 | 综合脚手架 | m2 | 312.12 | 3.14 | 1.52 | 0.33 | 0.53 | 0.26 | 5.78 | 1804.05
| 18-18+18-19*3换 | 单层钢结构厂（库）房综合脚手架 ~檐高10(m) | 100m2 | 3.1212 | 313.79 | 151.93 | 33 | 52.56 | 25.69 | 576.97 | 1800.84
7 | 011703001001 | 垂直运输 | m2 | 312.12 |  |  | 5.1 | 0.84 | 0.41 | 6.35 | 1981.96
| 19-15+19-16*3换 | 单层厂（库）房钢结构建筑物垂直运输 ~檐高10(m) | 100m2 | 3.1212 |  |  | 510.32 | 84.19 | 41.16 | 635.67 | 1984.05
8 | 011705001001 | 大型机械设备进出场及安拆 | 台次 | 1 | 596 | 1199.69 | 1543.29 | 342.75 | 167.55 | 3849.28 | 3849.28
| 3001 | 履带式挖掘机1M3以内 场外运输费用 | 台次 | 1 | 596 | 1199.69 | 1543.29 | 342.75 | 167.55 | 3849.28 | 3849.28
合计 | [10 empty] | 19271.9

## 1_表10_2_2-20 施工组织(总价)措施项目清单与
【表10.2.2-20】
施工组织（总价）措施项目清单与计价表
工程名称:建筑 |  |  | 标段: | 第1页 共1页
序号 | 项目编号 | 项目名称 | 计算基础 | 费率 (%) | 金额 (元) | 备注
1 | 011707001001 | 安全文明施工费 |  |  | 4615.1
1.1 |  | 安全文明施工基本费 | 定额人工费+定额机械费 | 9.12 | 4615.1
2 | Z01110900801 | 提前竣工增加费 | 定额人工费+定额机械费
3 | 011707004001 | 二次搬运费 | 定额人工费+定额机械费
4 | 011707005001 | 冬雨季施工增加费 | 定额人工费+定额机械费
5 |  | 其他施工组织措施费 | 按相关规定计算
合 计 |  |  |  |  | 4615.1

## 1_表10_2_2-29 主要工日一览表
【表10.2.2-29】
主要工日一览表
工程名称:建筑 |  |  | 标段: |  | 第1页 共1页
序号 | 工日名称（类别） | 单位 | 数 量 | 单价(元) | 合价（元） | 备注
1 | 一类人工 | 工日 | 8.493 | 138 | 1172.03
2 | 二类人工 | 工日 | 124.982 | 149 | 18622.32
3 | 三类人工 | 工日 | 152.955 | 171 | 26155.31

## 1_表10_2_2-31 主要材料和工程设备一览表
【表10.2.2-31】
主要材料和工程设备一览表
工程名称:建筑 |  |  |  | 标段: |  | 第1页 共2页
序号 | 名称、规格、型号 | 单位 | 数量 | 单价(元) | 合价（元） | 备注
1 | 热轧带肋钢筋HRB400φ10 | t | 2.008 | 4761 | 9560.09
2 | 热轧带肋钢筋HRB400φ18 | t | 2.66 | 4628 | 12310.48
3 | 钢丝绳综合 | kg | 75.082 | 6.97 | 522.95
4 | 压型彩钢板(平面展开)0.5 | m2 | 161.885 | 22 | 3561.47
5 | 压型钢板0.5 | m2 | 948.726 | 22 | 20871.97
6 | 高强螺栓M20 | 套 | 110.16 | 3.52 | 387.76
7 | 花篮螺栓M24×200 | 个 | 8.16 | 18 | 146.88
8 | 镀锌铁丝12# | kg | 1.372 | 4.42 | 6.06
9 | 镀锌铁丝18# | kg | 4.008 | 4.42 | 17.72
10 | 镀锌铁丝22# | kg | 0.351 | 4.42 | 1.55
11 | 复合硅酸盐水泥PC 32.5R综合 | kg | 13.629 | 0.44 | 6.02
12 | 黄砂净砂 | t | 0.033 | 165 | 5.45
13 | 混凝土实心砖240×115×53 MU10 | 千块 | 13.221 | 504.4 | 6668.67
14 | 非泵送商品混凝土C15 | m3 | 10.868 | 450 | 4890.6
15 | 非泵送商品混凝土C30 | m3 | 36.28 | 527 | 19119.56
16 | 干混抹灰砂浆DP M15.0 | kg | 9433.723 | 0.38 | 3594.25
17 | 干混砌筑砂浆DM M7.5 | kg | 9676.59 | 0.33 | 3231.98
18 | 钢支撑 | kg | 75.402 | 5.04 | 380.03
19 | 水 | m3 | 20.604 | 5.73 | 118.06
20 | 复合模板综合 | m2 | 45.034 | 42.48 | 1913.04
21 | 木模板 | m3 | 0.688 | 1504 | 1034.75
22 | 镀锌彩钢板δ0.5 | m2 | 57.97 | 22 | 1275.34
23 | 镀锌彩钢板δ3.0 | m2 | 47.61 | 85 | 4046.85
24 | 广告招牌 | 项 | 1 | 2000 | 2000
25 | 水电安装 | 项 | 1 | 2500 | 2500
26 | 钢梁 | t | 3.184 | 7837 | 24953.01
27 | 钢支撑 | t | 5.051 | 7879 | 39796.83
28 | 钢支撑 | t | 0.68 | 7879 | 5357.72
29 | 钢柱 | t | 7.091 | 7837 | 55572.17
【表10.2.2-31】
主要材料和工程设备一览表
工程名称:建筑 |  |  |  | 标段: |  | 第2页 共2页
序号 | 名称、规格、型号 | 单位 | 数量 | 单价(元) | 合价（元） | 备注