## 表10_2_2-4 招标控制价扉页
【表10.2.2-4】
| 嵊州市谷来镇一村污水管网改造工程 |  |  |  | 工程
招标控制价
招标控制价 | (小写): | 199046.00元
| (大写): | 壹拾玖万玖仟零肆拾陆元整
招 标 人: |  |  | 造价咨询人:
| (单位盖章) |  |  | (单位资质专用章)
法定代表人 或其授权人: |  |  | 法定代表人 或其授权人:
| (签字或盖章) |  |  | (签字或盖章)
编 制 人: |  |  | 复 核 人:
| (造价工程师签字盖专用章) |  |  | (造价工程师签字盖专用章)
编制时间: |  |  | 复核时间:

## 表10_2_2-11 编制说明
【表10.2.2-11】
编制说明
工程名称:嵊州市谷来镇一村污水管网改造工程 | 第1页 共1页
编制依据： 1.华越设计集团股份有限公司设计的“嵊州市谷来镇一村污水管网改造工程”施工图。 2.《浙江省建设工程计价规则（2018版）》、《浙江省市政工程预算定额（2018版）》、《浙江省安装工程预算定额（2018版）》、《建设工程工程量清单计价规范（GB50500-2013）》及浙建建发〔2019〕92号《关于增值税调整后我省建设工程计价依据增值税税率及有关计价调整的通知》相关配套文件。 3.直接涉及工程造价的工程质量、安全和环境保护等工程建设强制性标准、规范等。 二、编制范围：设计施工图范围内的路面、排水管、检查井等工程。 三、工程类别与取费：工程类别确定为非市区工程，企业管理费、利润、施工组织措施费（仅计安全文明施工费）按定额弹性区间值的中值计取，规费按定额规定标准值计取，税金按营改增一般纳税人计算，并计取税前工程造价3%的暂列金额（预留金），不计标化工地、优质工程增加费。 四、主要材料价格及人工工日工资： 1.主要材料价格按2021年第10期《绍兴市建设工程造价管理信息》中发布的嵊州地区信息价（除税价）及同期《浙江造价信息》中发布的信息价（除税价）计，部分无价材料按市场价计取（除税价）。 2.人工工日工资按2021年第10期《绍兴市建设工程造价管理信息》中发布的绍兴市建设工程人工市场信息价补差。 五、相关问题说明： 1.一体化泵站按暂估价20000元/项计入，按实结算； 2.水泥混凝土18cm厚按20m2计入，水泥混凝土10cm厚按150m2计入，按实结算。

## 表10_2_2-12 招标控制价费用表
【表10.2.2-12】
招标控制价费用表
工程名称:嵊州市谷来镇一村污水管网改造工程 |  |  |  |  | 第1页 共1页
序号 | 工程名称 | 金额(元) | 其中：（元） |  |  |  | 备注
|  |  | 暂估价 | 安全文明 施工基本费 | 规费 | 税金
1 | 单位工程 | 199046 |  | 2762.26 | 7094.86 | 16435
1.1 | 市政 | 199046 |  | 2762.26 | 7094.86 | 16435
合计 |  | 199046 |  | 2762.26 | 7094.86 | 16435

## 1_表10_2_2-13 【不含单列】单位(专业)工程招
【表10.2.2-13】
单位（专业）工程招标控制价费用表
工程名称:单位工程-市政 |  |  | 标段: | 第1页 共1页
序号 | 费用名称 |  | 计算公式 | 金额 (元) | 备注
1 | 分部分项工程费 |  | ∑(分部分项工程量×综合单价） | 160394.42 | 见表10.2.2-16
1.1 | 其中 | 人工费+机械费 | ∑分部分项（定额人工费+定额机械费） | 35664.43
2 | 措施项目费 |  | （2.1+2.2） | 9803.06
2.1 | 施工技术措施项目费 |  | ∑(技措项目工程量×综合单价） | 6352.13 | 见表10.2.2-16
2.1.1 | 其中 | 人工费+机械费 | ∑技措项目（定额人工费+定额机械费） | 2174.81
2.2 | 施工组织措施项目费 |  | (1.1+2.1.1)×9.12% | 3450.93 | 见表10.2.2-20
2.2.1 | 其中 | 安全文明施工基本费 | (1.1+2.1.1)×7.3% | 2762.26 | 见表10.2.2-20
3 | 其他项目费 |  | （3.1+3.2+3.3+3.4） | 5318.77
3.1 | 暂列金额 |  | 3.1.1+3.1.2+3.1.3 | 5318.77 | 见表10.2.2-21
3.1.1 | 其中 | 标化工地增加费 | 按招标文件规定额度列计 |  | 见表10.2.2-22
3.1.2 |  | 优质工程增加费 | 按招标文件规定额度列计 |  | 见表10.2.2-22
3.1.3 |  | 其他暂列金额 | 按招标文件规定额度列计 | 5318.77 | 见表10.2.2-22
3.2 | 暂估价 |  | 3.2.1+3.2.2+3.2.3 |  | 见表10.2.2-21
3.2.1 | 其中 | 材料（工程设备）暂估价 | 按招标文件规定额度列计 (或计入综合单价) |  | 见表10.2.2-23
3.2.2 |  | 专业工程暂估价 | 按招标文件规定额度列计 |  | 见表10.2.2-24
3.2.3 |  | 专项技术措施暂估价 | 按招标文件规定额度列计 |  | 见表10.2.2-25
3.3 | 计日工 |  | ∑计日工(暂估数量×综合单价） |  | 见表10.2.2-21
3.4 | 施工总承包服务费 |  | 3.4.1+3.4.2 |  | 见表10.2.2-21
3.4.1 | 其中 | 专业发包工程管理费 | ∑专业发包工程（暂估金额×费率） |  | 见表10.2.2-27
3.4.2 |  | 甲供材料设备管理费 | 甲供材料暂估金额×费率+甲供设备暂估金额×费率 |  | 见表10.2.2-27
4 | 规费 |  | (1.1+2.1.1)×18.75% | 7094.86
5 | 税金 |  | (1+2+3+4)×9% | 16435
招标控制价合计 |  |  | 1+2+3+4+5 | 199046

## 1_表10_2_2-16 分部分项工程清单与计价表
【表10.2.2-16】
分部分项工程清单与计价表
单位(专业)工程名称:单位工程-市政 | [5 empty] | 标段: |  |  | 第1页 共3页
序号 | 项目编码 | 项目名称 | 项目特征 | 计量 单位 | 工程量 | 金 额 (元) |  |  |  |  | 备注
[6 empty] | 综合单价 | 合价 | 其中
[8 empty] | 人工费 | 机械费 | 暂估价
|  | 市政 |  |  |  |  | 139138.4 | 31326.77 | 8066
1 | 040101002001 | 挖沟槽土方 | 1、土壤类别：三类土 2、挖土深度：2M 内 | m3 | 388.37 | 7.42 | 2881.71 | 1502.99 | 800.04
2 | 040103001001 | 回填方 | 1、填方材料品种：三类土 2、填方来源、运距：原土回填夯实 | m3 | 232.97 | 20.13 | 4689.69 | 3326.81 | 391.39
3 | 040103002001 | 余方弃置 | 1、废弃料品种：沟槽弃土 2、运距：投标单位自行考虑 | m3 | 155.40 | 15.46 | 2402.48 | 62.16 | 1877.23
4 | 04B001 | 割缝 | 1、深度5cm | m | 645.00 | 3.81 | 2457.45 | 1296.45 | 148.35
5 | 041001001001 | 拆除路面 | 1.材质：混凝土类（无筋） 2.厚度：18cm 3.运距：由施工方自行考虑 | m2 | 20.00 | 28.2 | 564 | 36.4 | 417.2
6 | 041001001002 | 拆除路面 | 1.材质：混凝土类（无筋） 2.厚度：10cm 3.运距：由施工方自行考虑 | m2 | 150.00 | 22.42 | 3363 | 237 | 2467.5
7 | 040202011001 | 碎石 | 1.石料规格：碎石 2.厚度：10cm | m2 | 149.00 | 25.45 | 3792.05 | 171.35 | 131.12
8 | 040203007001 | 水泥混凝土 | 1.混凝土强度等级：现浇现拌混凝土C25 2.厚度：18cm 3.养护：刻槽、养护膜养护 | m2 | 20.00 | 121.62 | 2432.4 | 358.6 | 75.8
9 | 040203007002 | 水泥混凝土 | 1.混凝土强度等级：现浇现拌混凝土C25 2.厚度：10cm 3.养护：刻槽、养护膜养护 | m2 | 150.00 | 75.26 | 11289 | 1896 | 472.5
本页小计 | [6 empty] | 33871.78 | 8887.76 | 6781.13
【表10.2.2-16】
分部分项工程清单与计价表
单位(专业)工程名称:单位工程-市政 | [5 empty] | 标段: |  |  | 第2页 共3页
序号 | 项目编码 | 项目名称 | 项目特征 | 计量 单位 | 工程量 | 金 额 (元) |  |  |  |  | 备注
[6 empty] | 综合单价 | 合价 | 其中
[8 empty] | 人工费 | 机械费 | 暂估价
10 | 040501004001 | 塑料管 | 1.材质及规格：PE实壁管 de110 2.管道检验及试验要求：闭水试验 | m | 55.00 | 48.37 | 2660.35 | 323.4 | 194.7
11 | 040501004002 | 塑料管 | 1.材质及规格：UPVC排水管 de160 3.管道检验及试验要求：闭水试验 | m | 50.00 | 39.65 | 1982.5 | 153.5
12 | 040501004003 | 塑料管 | 1.材质及规格：HDPE双壁波纹管 DN225 3.管道检验及试验要求：闭水试验 | m | 200.00 | 45.45 | 9090 | 938
13 | 040501004004 | 塑料管 | 1.垫层、基础材质及厚度：包封625*625mm、碎石垫层100mm 2.材质及规格：HDPE双壁波纹管 DN225 3.管道检验及试验要求：闭水试验 | m | 80.00 | 376.59 | 30127.2 | 5390.4 | 320.8
14 | 040504001001 | 砌筑井 | 1.垫层、基础材质及厚度：10cm碎石垫层，10cmC25混凝土底板（含模板） 2.砌筑材料品种、规格、强度等级：混凝土实心砖砖砌500*500井身，井深1.8m 3.勾缝、抹面要求：1：2水泥砂浆内外抹灰 4.盖板材质、规格：球墨铸铁井盖500*500mm 5.井盖、井圈材质及规格：C30预制钢筋混凝土盖座 6.踏步材质、规格： | 座 | 19 | 2166.01 | 41154.19 | 9609.25 | 499.32
15 | 04B002 | 沟槽回填 石屑 | 1.沟槽回填 石屑 | m3 | 111.33 | 93.37 | 10394.88 | 3453.46 | 54.55
本页小计 | [6 empty] | 95409.12 | 19868.01 | 1069.37
【表10.2.2-16】
分部分项工程清单与计价表
单位(专业)工程名称:单位工程-市政 | [5 empty] | 标段: |  |  | 第3页 共3页
序号 | 项目编码 | 项目名称 | 项目特征 | 计量 单位 | 工程量 | 金 额 (元) |  |  |  |  | 备注
[6 empty] | 综合单价 | 合价 | 其中
[8 empty] | 人工费 | 机械费 | 暂估价
16 | 040201022001 | 排水沟、截水沟 | 1.断面尺寸：650*500mm 2.基础、垫层：材料品种、厚度：碎石垫层 100mm 3.砌体材料：现浇现拌混凝土C25 4.伸缩缝填塞.：二毡三油 5.盖板材质、规格：预制多孔板 | m | 25.00 | 394.3 | 9857.5 | 2571 | 215.5
|  | 一体化成品提升泵 |  |  |  |  | 21256.02 | 260.1 | 185.49
17 | 040101003002 | 挖基坑土方 | 1.土壤类别：三类土 2.挖土深度：3M 内 | m3 | 14.38 | 7.42 | 106.7 | 55.65 | 29.62
18 | 040103001003 | 回填方 | 1.机械 填土夯实槽、坑 | m3 | 9.58 | 14.53 | 139.2 | 87.56 | 22.9
19 | 040103002003 | 余方弃置 | 1.废弃料品种：基坑弃土 2.运距：投标单位自行考虑 | m3 | 9.58 | 15.46 | 148.11 | 3.83 | 115.73
20 | 040202011003 | 碎石 | 1.石料规格：碎石 2.厚度：0.3m | m2 | 4.00 | 80.44 | 321.76 | 34.08 | 3.8
21 | 040303002002 | 混凝土基础 | 1.混凝土强度等级：现浇现拌混凝土C30 | m3 | 0.80 | 666.93 | 533.54 | 78.18 | 13.41
22 | 040901001002 | 现浇构件钢筋 | 1.普通钢筋制作、安装 带肋钢筋 | t | 0.001 | 6711.29 | 6.71 | 0.8 | 0.03
23 | 04B006 | 成品一体化提升泵 | 1、成品一体化提升泵（暂估价，具体做法按实结算） | 项 | 1 | 20000 | 20000
本页小计 | [6 empty] | 31113.52 | 2831.1 | 400.99
合计 | [6 empty] | 160394.42 | 31586.87 | 8251.49

## 1_表10_2_2-16 施工技术措施项目清单与计价表
【表10.2.2-16】
施工技术措施项目清单与计价表
单位(专业)工程名称:单位工程-市政 | [5 empty] | 标段: |  |  | 第1页 共1页
序号 | 项目编码 | 项目名称 | 项目特征 | 计量 单位 | 工程量 | 金 额 (元) |  |  |  |  | 备注
[6 empty] | 综合单价 | 合价 | 其中
[8 empty] | 人工费 | 机械费 | 暂估价
1 | 041106001001 | 大型机械设备进出场及安拆 | 履带式挖掘机1m3以内 | 台·次 | 1 | 4124.36 | 4124.36 | 596 | 1776.46
2 | 041102002001 | 基础模板 | 基础 混凝土基础模板 | m2 | 4.18 | 54.49 | 227.77 | 100.65 | 18.48
3 | 041103001001 | 围堰 | 围堰工程 | 项 | 1 | 2000 | 2000
本页小计 | [6 empty] | 6352.13 | 696.65 | 1794.94
合计 | [6 empty] | 6352.13 | 696.65 | 1794.94

## 1_表10_2_2-17 综合单价计算表
【表10.2.2-17】
综合单价计算表
单位(专业)工程名称:单位工程-市政 | [5 empty] | 标段: |  |  | 第1页 共4页
清单 序号 | 项目编码 (定额编码) | 清单（定额） 项目名称 | 计量 单位 | 数量 | 综 合 单 价 (元) | [5 empty] | 合计 (元)
[5 empty] | 人工费 | 材料 (设备) 费 | 机械费 | 管理费 | 利润 | 小计
|  | 市政 | [8 empty] | 139138.4
1 | 040101002001 | 挖沟槽土方 | m3 | 388.37 | 3.87 |  | 2.06 | 0.97 | 0.52 | 7.42 | 2881.71
| 1-17*J1.25换 | 人工挖沟槽、基坑土方 三类土深度在(m以内)2`人工辅助开挖（包括切边、修整底边） | 100m3 | 0.38837 | 3510.72 |  |  | 589.57 | 317.68 | 4417.97 | 1715.81
| 1-69 | 挖掘机挖土 不装车三类土 | 1000m3 | 0.349533 | 397.44 |  | 2286.9 | 426.02 | 229.55 | 3339.91 | 1167.41
2 | 040103001001 | 回填方 | m3 | 232.97 | 14.28 | 0.03 | 1.68 | 2.69 | 1.45 | 20.13 | 4689.69
| 1-53 | 人工 填土夯实槽、坑 | 100m3 | 0.69891 | 2628.35 | 8.88 |  | 441.39 | 237.84 | 3316.46 | 2317.91
| 1-116 | 机械 填土夯实槽、坑 | 100m3 | 1.63079 | 914.11 |  | 239.32 | 194.98 | 105.06 | 1453.47 | 2370.3
3 | 040103002001 | 余方弃置 | m3 | 155.40 | 0.4 |  | 12.08 | 1.94 | 1.04 | 15.46 | 2402.48
| 1-88 | 装载机装松散土 | 1000m3 | 0.1554 | 397.44 |  | 1751.64 | 326.65 | 176.01 | 2651.74 | 412.08
| 1-94+1-95*2换 | 自卸汽车运土方~运距3(km) | 1000m3 | 0.1554 |  |  | 10329.51 | 1608.92 | 866.94 | 12805.37 | 1989.95
4 | 04B001 | 割缝 | m | 645.00 | 2.01 | 0.99 | 0.23 | 0.38 | 0.2 | 3.81 | 2457.45
| 2-219 | 锯缝机切缝缝~深（cm）5 | 100m | 6.45 | 201.15 | 99.24 | 22.52 | 37.58 | 20.25 | 380.74 | 2455.77
5 | 041001001001 | 拆除路面 | m2 | 20.00 | 1.82 |  | 20.86 | 3.59 | 1.93 | 28.2 | 564
| 1-347+1-348*3换 | 岩石破碎机拆除混凝土类路面层 无筋~厚18(cm) | 100m2 | 0.2 | 175.22 |  | 1680.64 | 294.26 | 158.56 | 2308.68 | 461.74
| 1-154 | 履带式液压挖掘机挖碴装车 | 1000m3 | 0.0036 | 397.44 |  | 6458.75 | 1077.85 | 580.78 | 8514.82 | 30.65
| 1-155+1-156*2换 | 自卸汽车运石碴~运距3(km) | 1000m3 | 0.0036 |  |  | 16050.59 | 2500.04 | 1347.11 | 19897.74 | 71.63
6 | 041001001002 | 拆除路面 | m2 | 150.00 | 1.58 |  | 16.45 | 2.85 | 1.54 | 22.42 | 3363
| 1-347 | 岩石破碎机拆除混凝土类路面层 无筋~厚 15cm 内 | 100m2 | 1.5 | 153.77 |  | 1419.85 | 249.56 | 134.47 | 1957.65 | 2936.48
| 1-154 | 履带式液压挖掘机挖碴装车 | 1000m3 | 0.015 | 397.44 |  | 6458.75 | 1077.85 | 580.78 | 8514.82 | 127.72
| 1-155+1-156*2换 | 自卸汽车运石碴~运距3(km) | 1000m3 | 0.015 |  |  | 16050.59 | 2500.04 | 1347.11 | 19897.74 | 298.47
7 | 040202011001 | 碎石 | m2 | 149.00 | 1.15 | 22.91 | 0.88 | 0.33 | 0.18 | 25.45 | 3792.05
| 2-105+2-106*-10换 | 碎石底层 人机配合~厚10(cm) | 100m2 | 1.49 | 115.03 | 2290.73 | 87.91 | 33.04 | 17.8 | 2544.51 | 3791.32
【表10.2.2-17】
综合单价计算表
单位(专业)工程名称:单位工程-市政 | [5 empty] | 标段: |  |  | 第2页 共4页
清单 序号 | 项目编码 (定额编码) | 清单（定额） 项目名称 | 计量 单位 | 数量 | 综 合 单 价 (元) | [5 empty] | 合计 (元)
[5 empty] | 人工费 | 材料 (设备) 费 | 机械费 | 管理费 | 利润 | 小计
8 | 040203007001 | 水泥混凝土 | m2 | 20.00 | 17.93 | 94.37 | 3.79 | 3.59 | 1.94 | 121.62 | 2432.4
| 2-213+2-214*-2换 | 水泥混凝土路面 道路混凝土~厚度18(cm)^现浇现拌混凝土 C25（40） | 100m2 | 0.2 | 1643.11 | 9165.31 | 148.44 | 301.3 | 162.35 | 11420.51 | 2284.1
| 2-223 | 路面防滑条 | 100m2 | 0.2 | 78.67 | 152.49 | 230.07 | 46.01 | 24.79 | 532.03 | 106.41
| 2-226 | 水泥混凝土路面养生 塑料膜养护 | 100m2 | 0.2 | 71.52 | 119.35 |  | 12.01 | 6.47 | 209.35 | 41.87
9 | 040203007002 | 水泥混凝土 | m2 | 150.00 | 12.64 | 55.47 | 3.15 | 2.6 | 1.4 | 75.26 | 11289
| 2-213+2-214*-10换 | 水泥混凝土路面 道路混凝土~厚度10(cm)^现浇现拌混凝土 C25（20） | 100m2 | 1.5 | 1113.95 | 5275.22 | 85.14 | 201.66 | 108.66 | 6784.63 | 10176.95
| 2-223 | 路面防滑条 | 100m2 | 1.5 | 78.67 | 152.49 | 230.07 | 46.01 | 24.79 | 532.03 | 798.05
| 2-226 | 水泥混凝土路面养生 塑料膜养护 | 100m2 | 1.5 | 71.52 | 119.35 |  | 12.01 | 6.47 | 209.35 | 314.03
10 | 040501004001 | 塑料管 | m | 55.00 | 5.88 | 36.49 | 3.54 | 1.6 | 0.86 | 48.37 | 2660.35
| 7-130 | 聚乙烯管安装（热熔）安装 管外径 （mm 以内）110 | m | 55 | 4.77 | 35.48 | 3.54 | 1.41 | 0.76 | 45.96 | 2527.8
| 6-225 | 管道闭水试验 管径（mm以内）300 | 100m | 0.55 | 111.15 | 100.97 | 0.42 | 18.74 | 10.1 | 241.38 | 132.76
11 | 040501004002 | 塑料管 | m | 50.00 | 3.07 | 35.78 |  | 0.52 | 0.28 | 39.65 | 1982.5
| 6-52 | 塑料排水管铺设 管径（mm以内）DN150 | 100m | 0.5 | 307.39 | 3578.43 |  | 51.64 | 27.82 | 3965.28 | 1982.64
12 | 040501004003 | 塑料管 | m | 200.00 | 4.69 | 39.55 |  | 0.79 | 0.42 | 45.45 | 9090
| 6-53 | 塑料排水管铺设 管径（mm以内）DN250 | 100m | 2 | 357.6 | 3854.3 |  | 60.07 | 32.37 | 4304.34 | 8608.68
| 6-225 | 管道闭水试验 管径（mm以内）300 | 100m | 2 | 111.15 | 100.97 | 0.42 | 18.74 | 10.1 | 241.38 | 482.76
13 | 040501004004 | 塑料管 | m | 80.00 | 67.38 | 286.75 | 4.01 | 11.99 | 6.46 | 376.59 | 30127.2
| 6-287 | 渠（管）道垫层 碎石干铺 | 10m3 | 0.6808 | 628.48 | 2284.39 | 22.19 | 109.42 | 58.96 | 3103.44 | 2112.82
| 6-53 | 塑料排水管铺设 管径（mm以内）DN250 | 100m | 0.8 | 357.6 | 3854.3 |  | 60.07 | 32.37 | 4304.34 | 3443.47
| 6-225 | 管道闭水试验 管径（mm以内）300 | 100m | 0.8 | 111.15 | 100.97 | 0.42 | 18.74 | 10.1 | 241.38 | 193.1
| 6-305换 | 满包混凝土加固^现浇现拌混凝土 C20（40） | 10m3 | 3.264406 | 1054.8 | 4939.53 | 77.29 | 190.28 | 102.53 | 6364.43 | 20776.08
【表10.2.2-17】
综合单价计算表
单位(专业)工程名称:单位工程-市政 | [5 empty] | 标段: |  |  | 第3页 共4页
清单 序号 | 项目编码 (定额编码) | 清单（定额） 项目名称 | 计量 单位 | 数量 | 综 合 单 价 (元) | [5 empty] | 合计 (元)
[5 empty] | 人工费 | 材料 (设备) 费 | 机械费 | 管理费 | 利润 | 小计
| 6-1090 | 现浇混凝土模板 混凝土基础垫层木模 | 100m2 | 1.0416 | 1098.28 | 2012.05 | 50.78 | 192.23 | 103.58 | 3456.92 | 3600.73
14 | 040504001001 | 砌筑井 | 座 | 19 | 505.75 | 1496.59 | 26.28 | 89.28 | 48.11 | 2166.01 | 41154.19
| 6-245 | 井 垫层碎石 | 10m3 | 0.361 | 665.14 | 2284.39 | 22.19 | 115.57 | 62.28 | 3149.57 | 1136.99
| 6-250换 | 井 底板混凝土^现浇现拌混凝土 C25（40） | 10m3 | 0.266 | 1318.83 | 5135 | 80.72 | 235.29 | 126.78 | 6896.62 | 1834.5
| 6-252 | 井砌筑 砖砌矩形 | 10m3 | 2.02464 | 977.29 | 4127.52 | 92.39 | 179.3 | 96.61 | 5473.11 | 11081.08
| 6-260 | 砖墙 抹灰井壁 | 100m2 | 1.6872 | 2068.57 | 1472.84 | 87.49 | 361.81 | 194.95 | 4185.66 | 7062.05
| 6-275 | 检查井盖铸铁井盖安装 | 10套 | 1.9 | 440.15 | 4399.96 |  | 73.94 | 39.84 | 4953.89 | 9412.39
| 6-272换 | 井圈制作^现浇现拌混凝土 C30（40） | 10m3 | 0.44992 | 1487.35 | 5357 | 79.13 | 263.31 | 141.88 | 7328.67 | 3297.32
| 6-347换 | 钢筋混凝土盖板预制 矩形盖板（板厚：cm）20以内^现浇现拌混凝土 C30（40） | 10m3 | 0.202464 | 1671.66 | 5409.99 | 79.76 | 294.35 | 158.61 | 7614.37 | 1541.64
| 6-357 | 渠道盖板安装 矩形盖板（单块体积：m3）0.3以内 | 10m3 | 0.202464 | 988.32 | 542.57 | 339.28 | 220.61 | 118.87 | 2209.65 | 447.37
| 1-599 | 运输小型构件 双轮车运输~运距 50m | 10m3 | 0.202464 | 298.45 |  |  | 50.13 | 27.01 | 375.59 | 76.04
| 6-1090 | 现浇混凝土模板 混凝土基础垫层木模 | 100m2 | 0.08968 | 1098.28 | 2012.05 | 50.78 | 192.23 | 103.58 | 3456.92 | 310.02
| 6-1150 | 现浇混凝土模板 小型构件木模 | 100m2 | 0.258704 | 4070.23 | 4532.18 |  | 683.72 | 368.41 | 9654.54 | 2497.67
| 1-269 | 普通钢筋制作、安装 带肋钢筋 | t | 0.36613 | 802.22 | 5666.62 | 27.8 | 139.49 | 75.16 | 6711.29 | 2457.2
15 | 04B002 | 沟槽回填 石屑 | m3 | 111.33 | 31.02 | 53.71 | 0.49 | 5.3 | 2.85 | 93.37 | 10394.88
| 6-307 | 沟槽回填 石屑 | 10m3 | 11.133 | 310.22 | 537.05 | 4.86 | 52.97 | 28.54 | 933.64 | 10394.21
16 | 040201022001 | 排水沟、截水沟 | m | 25.00 | 102.84 | 254.13 | 8.62 | 18.66 | 10.05 | 394.3 | 9857.5
| 6-287 | 渠（管）道垫层 碎石干铺 | 10m3 | 0.225 | 628.48 | 2284.39 | 22.19 | 109.42 | 58.96 | 3103.44 | 698.27
| 6-319换 | 渠道砌筑 壁板^现浇现拌混凝土 C25（40） | 10m3 | 0.575 | 1083.41 | 5161.36 | 77.43 | 195.11 | 105.13 | 6622.44 | 3807.9
| 6-338 | 渠道沉降缝 二毡三油 | 100m2 | 0.003833 | 1036.15 | 2147.89 |  | 174.05 | 93.79 | 3451.88 | 13.23
| 3-290换 | 预制混凝土 空心板混凝土^现浇现拌混凝土 C30（40） | 10m3 | 0.2625 | 1177.28 | 5314.32 | 88.28 | 212.79 | 114.66 | 6907.33 | 1813.17
【表10.2.2-17】
综合单价计算表
单位(专业)工程名称:单位工程-市政 | [5 empty] | 标段: |  |  | 第4页 共4页
清单 序号 | 项目编码 (定额编码) | 清单（定额） 项目名称 | 计量 单位 | 数量 | 综 合 单 价 (元) | [5 empty] | 合计 (元)
[5 empty] | 人工费 | 材料 (设备) 费 | 机械费 | 管理费 | 利润 | 小计
| 3-291 | 预制混凝土 空心板模板 | 10m2 | 0.75 | 304.85 | 196.69 | 22.22 | 54.88 | 29.57 | 608.21 | 456.16
| 6-1146 | 现浇混凝土模板 渠（涵）直墙复合木模 | 100m2 | 0.575 | 2199.84 | 2297.01 | 219.58 | 403.3 | 217.31 | 5337.04 | 3068.8
|  | 一体化成品提升泵 | [8 empty] | 21256.02
17 | 040101003002 | 挖基坑土方 | m3 | 14.38 | 3.87 |  | 2.06 | 0.97 | 0.52 | 7.42 | 106.7
| 1-17*J1.25换 | 人工挖沟槽、基坑土方 三类土深度在(m以内)2`人工辅助开挖（包括切边、修整底边） | 100m3 | 0.01438 | 3510.72 |  |  | 589.57 | 317.68 | 4417.97 | 63.53
| 1-69 | 挖掘机挖土 不装车三类土 | 1000m3 | 0.012942 | 397.44 |  | 2286.9 | 426.02 | 229.55 | 3339.91 | 43.23
18 | 040103001003 | 回填方 | m3 | 9.58 | 9.14 |  | 2.39 | 1.95 | 1.05 | 14.53 | 139.2
| 1-116 | 机械 填土夯实槽、坑 | 100m3 | 0.0958 | 914.11 |  | 239.32 | 194.98 | 105.06 | 1453.47 | 139.24
19 | 040103002003 | 余方弃置 | m3 | 9.58 | 0.4 |  | 12.08 | 1.94 | 1.04 | 15.46 | 148.11
| 1-88 | 装载机装松散土 | 1000m3 | 0.00958 | 397.44 |  | 1751.64 | 326.65 | 176.01 | 2651.74 | 25.4
| 1-94+1-95*2换 | 自卸汽车运土方~运距3(km) | 1000m3 | 0.00958 |  |  | 10329.51 | 1608.92 | 866.94 | 12805.37 | 122.68
20 | 040202011003 | 碎石 | m2 | 4.00 | 8.52 | 68.54 | 0.95 | 1.58 | 0.85 | 80.44 | 321.76
| 2-103*2+2-104*-10换 | 碎石底层 人工铺装~厚30(cm) | 100m2 | 0.04 | 852.28 | 6854.37 | 94.81 | 157.8 | 85.03 | 8044.29 | 321.77
21 | 040303002002 | 混凝土基础 | m3 | 0.80 | 97.73 | 522.79 | 16.76 | 19.27 | 10.38 | 666.93 | 533.54
| 3-189换 | 基础 混凝土基础混凝土 ^现浇现拌混凝土 C30（40） | 10m3 | 0.08 | 977.32 | 5227.91 | 167.62 | 192.66 | 103.81 | 6669.32 | 533.55
22 | 040901001002 | 现浇构件钢筋 | t | 0.001 | 802.22 | 5666.62 | 27.8 | 139.49 | 75.16 | 6711.29 | 6.71
| 1-269 | 普通钢筋制作、安装 带肋钢筋 | t | 0.001 | 802.22 | 5666.62 | 27.8 | 139.49 | 75.16 | 6711.29 | 6.71
23 | 04B006 | 成品一体化提升泵 | 项 | 1 |  | 20000 |  |  |  | 20000 | 20000
| 暂估价 | 成品一体化提升泵 | 项 | 1 |  | 20000 |  |  |  | 20000 | 20000
合计 | [10 empty] | 160394.42

## 1_表10_2_2-17 综合单价计算表(技术措施)
【表10.2.2-17】
综合单价计算表
单位(专业)工程名称:单位工程-市政 | [5 empty] | 标段: |  |  | 第1页 共1页
清单 序号 | 项目编码 (定额编码) | 清单（定额） 项目名称 | 计量 单位 | 数量 | 综 合 单 价 (元) | [5 empty] | 合计 (元)
[5 empty] | 人工费 | 材料 (设备) 费 | 机械费 | 管理费 | 利润 | 小计
1 | 041106001001 | 大型机械设备进出场及安拆 | 台·次 | 1 | 596 | 1161.76 | 1776.46 | 383.5 | 206.64 | 4124.36 | 4124.36
| 3001 | 履带式挖掘机1m3以内 | 台次 | 1 | 596 | 1161.76 | 1776.46 | 383.5 | 206.64 | 4124.36 | 4124.36
2 | 041102002001 | 基础模板 | m2 | 4.18 | 24.08 | 18.74 | 4.42 | 4.71 | 2.54 | 54.49 | 227.77
| 3-190 | 基础 混凝土基础模板 | 10m2 | 0.418 | 240.78 | 187.41 | 44.15 | 47.14 | 25.4 | 544.88 | 227.76
3 | 041103001001 | 围堰 | 项 | 1 |  | 2000 |  |  |  | 2000 | 2000
| 综合单价 | 围堰 | 项 | 1 |  | 2000 |  |  |  | 2000 | 2000
合计 | [10 empty] | 6352.13

## 1_表10_2_2-20 施工组织(总价)措施项目清单与
【表10.2.2-20】
施工组织（总价）措施项目清单与计价表
工程名称:市政 |  |  | 标段: | 第1页 共1页
序号 | 项目编号 | 项目名称 | 计算基础 | 费率 (%) | 金额 (元) | 备注
1 | 041109001001 | 安全文明施工费 |  |  | 2762.26
1.1 |  | 安全文明施工基本费 | 定额人工费+定额机械费 | 7.3 | 2762.26
2 | Z04110900801 | 提前竣工增加费 | 定额人工费+定额机械费
3 | 041109003001 | 二次搬运费 | 定额人工费+定额机械费
4 | 041109004001 | 冬雨季施工增加费 | 定额人工费+定额机械费 | 0.13 | 49.19
5 | 041109005001 | 行车、行人干扰增加费 | 定额人工费+定额机械费 | 1.69 | 639.48
6 |  | 其他施工组织措施费 | 按相关规定计算
合 计 |  |  |  |  | 3450.93

## 1_表10_2_2-21 其他项目清单与计价汇总表
【表10.2.2-21】
其他项目清单与计价汇总表
工程名称:市政 |  | 标段: | 第1页 共1页
序号 | 项 目 名 称 | 金额(元) | 备注
1 | 暂列金额 | 5318.77 | 明细详见表10.2.2-22
1.1 | 标化工地增加费 |  | 明细详见表10.2.2-22
1.2 | 优质工程增加费 |  | 明细详见表10.2.2-22
1.3 | 其他暂列金额 | 5318.77 | 明细详见表10.2.2-22
2 | 暂估价
2.1 | 材料（设备）暂估价 |  | 明细详见表10.2.2-23
2.2 | 专业工程暂估价 |  | 明细详见表10.2.2-24
2.3 | 专项技术措施暂估价 |  | 明细详见表10.2.2-25
3 | 计日工 |  | 明细详见表10.2.2-26
4 | 总承包服务费 |  | 明细详见表10.2.2-27
合 计 |  | 5318.77 | 0

## 1_表10_2_2-22 暂列金额明细表
【表10.2.2-22】
暂列金额明细表
工程名称:市政 |  |  | 标段: | 第1页 共1页
序号 | 项 目 名 称 | 计量单位 | 暂定金额(元) | 备注
1 | 标化工地增加费 | 项
2 | 优质工程增加费 | 项
3 | 其他暂列金额 | 项 | 5318.77 | 估算比例一般不高于5%
3.1 | 其他暂列金额 | 项 | 5318.77
合计 |  |  | 5318.77 | -

## 1_表10_2_2-29 主要工日一览表
【表10.2.2-29】
主要工日一览表
工程名称:市政 |  |  | 标段: |  | 第1页 共1页
序号 | 工日名称（类别） | 单位 | 数 量 | 单价(元) | 合价（元） | 备注
1 | 一类人工 | 工日 | 36.567 | 138 | 5046.25
2 | 二类人工 | 工日 | 182.805 | 149 | 27237.95

## 1_表10_2_2-31 主要材料和工程设备一览表
【表10.2.2-31】
主要材料和工程设备一览表
工程名称:市政 |  |  |  | 标段: |  | 第1页 共1页
序号 | 名称、规格、型号 | 单位 | 数量 | 单价(元) | 合价（元） | 备注
1 | 普通硅酸盐水泥PO 42.5综合 | kg | 20206.052 | 0.69 | 13942.18
2 | 黄砂净砂 | t | 54.66 | 180 | 9838.8
3 | 石屑 | t | 195.941 | 30 | 5878.23
4 | 碎石综合 | t | 137.544 | 126 | 17330.54
5 | 混凝土实心砖240×115×53 MU10 | 千块 | 11.17 | 504.4 | 5634.15
6 | 干混抹灰砂浆DP M20.0 | kg | 6992.533 | 0.41 | 2838.97
7 | 干混砌筑砂浆DM M7.5 | kg | 7785.983 | 0.36 | 2764.02
8 | HDPE双壁波纹管DN225 | m | 284.2 | 37.84 | 10754.13
9 | 木模板 | m3 | 1.654 | 1947 | 3220.34
10 | 铸铁检查井盖500*500 | 套 | 19 | 417 | 7923
11 | PE实壁管de110 | m | 55.66 | 35 | 1948.1

## 1_表10_2_2-32 主要机械台班一览表
【表10.2.2-32】
主要机械台班一览表
工程名称:市政 |  |  |  | 标段: | 第1页 共2页
序号 | 机械名称、规格、型号 | 单位 | 数 量 | 单价(元) | 合价（元） | 备注
1 | 其他机械费 | 元 | 8.8 | 1.02 | 8.98
2 | 履带式推土机105kW | 台班 | 0.101 | 954.89 | 96.44
3 | 平地机90kW | 台班 | 0.091 | 663.95 | 60.42
4 | 轮胎式装载机1.5m3 | 台班 | 0.39 | 742.22 | 289.47
5 | 履带式单斗液压挖掘机1m3 | 台班 | 1.291 | 1078.46 | 1392.29
6 | 钢轮内燃压路机8t | 台班 | 0.044 | 414.31 | 18.23
7 | 钢轮内燃压路机15t | 台班 | 0.086 | 651.01 | 55.99
8 | 电动夯实机250N·m | 台班 | 14.716 | 29.99 | 441.33
9 | 混凝土路面刻槽机 | 台班 | 0.935 | 418.3 | 391.11
10 | 履带式电动起重机5t | 台班 | 0.028 | 256.16 | 7.17
11 | 汽车式起重机8t | 台班 | 0.13 | 744.55 | 96.79
12 | 载货汽车4t | 台班 | 0.097 | 455.61 | 44.19
13 | 载货汽车5t | 台班 | 0.308 | 469.75 | 144.68
14 | 载货汽车8t | 台班 | 0.009 | 506.26 | 4.56
15 | 自卸汽车15t | 台班 | 2.119 | 945.32 | 2003.13
16 | 平板拖车组40t | 台班 | 1 | 1237.23 | 1237.23
17 | 机动翻斗车1t | 台班 | 1.202 | 225.44 | 270.98
18 | 双锥反转出料混凝土搅拌机500L | 台班 | 2.109 | 235.62 | 496.92
19 | 混凝土切缝机7.5kW | 台班 | 4.031 | 36.03 | 145.24
20 | 干混砂浆罐式搅拌机20000L | 台班 | 0.314 | 211.41 | 66.38
21 | 钢筋切断机40mm | 台班 | 0.033 | 46.85 | 1.55
22 | 钢筋弯曲机40mm | 台班 | 0.078 | 27.99 | 2.18
23 | 木工圆锯机500mm | 台班 | 0.393 | 30.08 | 11.82
24 | 木工平刨床500mm | 台班 | 0.226 | 22.55 | 5.1
25 | 直流弧焊机32kW | 台班 | 0.06 | 106.95 | 6.42
26 | 水泥混凝土真空吸水机 | 台班 | 0.592 | 17.26 | 10.22
27 | 热熔焊接机110~250 | 台班 | 0.495 | 228.48 | 113.1
28 | 履带式单头岩石破碎机105kW | 台班 | 1.702 | 1448.83 | 2465.91
29 | 混凝土振捣器平板式 | 台班 | 5.459 | 13.13 | 71.68
30 | 混凝土振捣器插入式 | 台班 | 6.319 | 5.08 | 32.1
【表10.2.2-32】
主要机械台班一览表
工程名称:市政 |  |  |  | 标段: | 第2页 共2页
序号 | 机械名称、规格、型号 | 单位 | 数 量 | 单价(元) | 合价（元） | 备注
31 | 汽车式起重机5t | 台班 | 0.12 | 434.68 | 52.16