## 表10_2_2-2 招标工程量清单扉页格式
【表10.2.2-2】
| 嵊州市石璜镇、谷来镇、三界镇污水设施改建项目—石璜镇污水厂项目 |  |  | 工程
招标工程量清单
招 标 人: |  | 造价咨询人:
| (单位盖章) |  | (单位资质专用章)
法定代表人 或其授权人: |  | 法定代表人 或其授权人:
| (签字或盖章) |  | (签字或盖章)
编 制 人: |  | 复 核 人:
| (造价工程师签字盖专用章) |  | (造价工程师签字盖专用章)
编制时间: |  | 复核时间:

## 表10_2_2-11 编制说明
【表10.2.2-11】
编制说明
工程名称:嵊州市石璜镇、谷来镇、三界镇污水设施改建项目—石璜镇污水厂项目 | 第1页 共1页

## 1_【仅做参考】表10_2_2-13 【不含单列】单位(
【表10.2.2-13】
单位（专业）工程招标控制价费用表
工程名称:嵊州市石璜镇、谷来镇、三界镇污水设施改建项目—石璜镇污水厂项目-土建-A线生化系统 |  |  | 标段: | 第1页 共1页
序号 | 费用名称 |  | 计算公式 | 金额 (元) | 备注
1 | 分部分项工程费 |  | ∑(分部分项工程量×综合单价） |  | 见表10.2.2-16
1.1 | 其中 | 人工费+机械费 | ∑分部分项（定额人工费+定额机械费）
2 | 措施项目费 |  | （2.1+2.2）
2.1 | 施工技术措施项目费 |  | ∑(技措项目工程量×综合单价） |  | 见表10.2.2-16
2.1.1 | 其中 | 人工费+机械费 | ∑技措项目（定额人工费+定额机械费）
2.2 | 施工组织措施项目费 |  | (1.1+2.1.1)×费率 |  | 见表10.2.2-20
2.2.1 | 其中 | 安全文明施工基本费 | (1.1+2.1.1)×费率 |  | 见表10.2.2-20
3 | 其他项目费 |  | （3.1+3.2+3.3+3.4）
3.1 | 暂列金额 |  | 3.1.1+3.1.2+3.1.3 |  | 见表10.2.2-21
3.1.1 | 其中 | 标化工地增加费 | 按招标文件规定额度列计 |  | 见表10.2.2-22
3.1.2 |  | 优质工程增加费 | 按招标文件规定额度列计 |  | 见表10.2.2-22
3.1.3 |  | 其他暂列金额 | 按招标文件规定额度列计 |  | 见表10.2.2-22
3.2 | 暂估价 |  | 3.2.1+3.2.2+3.2.3 |  | 见表10.2.2-21
3.2.1 | 其中 | 材料（工程设备）暂估价 | 按招标文件规定额度列计 (或计入综合单价) |  | 见表10.2.2-23
3.2.2 |  | 专业工程暂估价 | 按招标文件规定额度列计 |  | 见表10.2.2-24
3.2.3 |  | 专项技术措施暂估价 | 按招标文件规定额度列计 |  | 见表10.2.2-25
3.3 | 计日工 |  | ∑计日工(暂估数量×综合单价） |  | 见表10.2.2-21
3.4 | 施工总承包服务费 |  | 3.4.1+3.4.2 |  | 见表10.2.2-21
3.4.1 | 其中 | 专业发包工程管理费 | ∑专业发包工程（暂估金额×费率） |  | 见表10.2.2-27
3.4.2 |  | 甲供材料设备管理费 | 甲供材料暂估金额×费率+甲供设备暂估金额×费率 |  | 见表10.2.2-27
4 | 规费 |  | (1.1+2.1.1)×费率
5 | 税金 |  | (1+2+3+4)×税率
招标控制价合计 |  |  | 1+2+3+4+5

## 1_表10_2_2-16 分部分项工程清单与计价表
【表10.2.2-16】
分部分项工程清单与计价表
单位(专业)工程名称:嵊州市石璜镇、谷来镇、三界镇污水设施改建项目—石璜镇污水厂项目-土建-A线生化系统 | [5 empty] | 标段: |  |  | 第1页 共2页
序号 | 项目编码 | 项目名称 | 项目特征 | 计量 单位 | 工程量 | 金 额 (元) |  |  |  |  | 备注
[6 empty] | 综合单价 | 合价 | 其中
[8 empty] | 人工费 | 机械费 | 暂估价
| D.1 | 附录A 土石方工程
1 | 040101003001 | 挖基坑土方 | 1.土壤类别：三类土 2.挖土深度：2M 内 | m3 | 204.29
2 | 040103001001 | 回填方 | 1.密实度要求：满足设计要求 2.填方材料品种：原土回填 | m3 | 13.51
3 | 040103002001 | 余方弃置 | 1.废弃料品种：废弃渣土 2.运距：投标方自行考虑 | m3 | 188.75
| D.3 | 附录C 桥涵工程
4 | 040301011001 | 截桩头 | 1.桩类型：灌注桩 2.桩头截面、高度：Ф600mm，超灌900mm 3.混凝土强度等级：C30 4.有无钢筋：有 | m3 | 5.09
5 | 040301006001 | 干作业成孔灌注桩（包含试桩） | 1.空桩长度、桩长：桩长9.0m，加灌0.9m，入岩0.6m 2.桩径：Ф600mm，钢护筒2.0m 3.扩孔直径、高度：扩孔1200mm 4.成孔方法：机械旋挖成孔 5.混凝土类别、强度等级：C30 | m | 180.00
6 | 040303001001 | 混凝土垫层 | 1.混凝土强度等级：C20 | m3 | 48.36
7 | 040406002001 | 混凝土底板 | 1.类别、部位：底板 2.混凝土强度等级：C30 5~40 | m3 | 284.83
本页小计
【表10.2.2-16】
分部分项工程清单与计价表
单位(专业)工程名称:嵊州市石璜镇、谷来镇、三界镇污水设施改建项目—石璜镇污水厂项目-土建-A线生化系统 | [5 empty] | 标段: |  |  | 第2页 共2页
序号 | 项目编码 | 项目名称 | 项目特征 | 计量 单位 | 工程量 | 金 额 (元) |  |  |  |  | 备注
[6 empty] | 综合单价 | 合价 | 其中
[8 empty] | 人工费 | 机械费 | 暂估价
| D.9 | 附录J 钢筋工程
8 | 040901004001 | 钢筋笼 | 1.钢筋种类、规格：HPB300 钢筋笼 | t | 0.772
9 | 040901004002 | 钢筋笼 | 1.钢筋种类、规格：HRB400 钢筋笼 | t | 0.319
10 | 040901001001 | 现浇构件钢筋 | 1.钢筋种类、规格：HRB400 Ф14 | t | 2.393
11 | 040901001002 | 现浇构件钢筋 | 1.钢筋种类、规格：HRB400 Ф20 | t | 31.912
本页小计
合计

## 1_表10_2_2-16 施工技术措施项目清单与计价表
【表10.2.2-16】
施工技术措施项目清单与计价表
单位(专业)工程名称:嵊州市石璜镇、谷来镇、三界镇污水设施改建项目—石璜镇污水厂项目-土建-A线生化系统 | [5 empty] | 标段: |  |  | 第1页 共1页
序号 | 项目编码 | 项目名称 | 项目特征 | 计量 单位 | 工程量 | 金 额 (元) |  |  |  |  | 备注
[6 empty] | 综合单价 | 合价 | 其中
[8 empty] | 人工费 | 机械费 | 暂估价
[请输入分部名称,电子评标勿删]
1 | 041102001001 | 垫层模板 | 1.现浇混凝土模板 混凝土基础垫层木模 | m2 | 8.92
2 | 041102002001 | 基础模板 | 1.基础 混凝土基础模板 | m2 | 53.04
本页小计
合计

## 1_表10_2_2-21 其他项目清单与计价汇总表
【表10.2.2-21】
其他项目清单与计价汇总表
工程名称:A线生化系统 |  | 标段: | 第1页 共1页
序号 | 项 目 名 称 | 金额(元) | 备注
1 | 暂列金额 | 13668.45 | 明细详见表10.2.2-22
1.1 | 标化工地增加费 | 0.00 | 明细详见表10.2.2-22
1.2 | 优质工程增加费 | 0.00 | 明细详见表10.2.2-22
1.3 | 其他暂列金额 | 13668.45 | 明细详见表10.2.2-22
2 | 暂估价 | 0.00
2.1 | 材料（设备）暂估价 | - | 明细详见表10.2.2-23
2.2 | 专业工程暂估价 | 0.00 | 明细详见表10.2.2-24
2.3 | 专项技术措施暂估价 | 0.00 | 明细详见表10.2.2-25
3 | 计日工 |  | 明细详见表10.2.2-26
4 | 总承包服务费 |  | 明细详见表10.2.2-27
合 计

## 1_表10_2_2-29 主要工日一览表
【表10.2.2-29】
主要工日一览表
工程名称:A线生化系统 |  |  | 标段: |  | 第1页 共1页
序号 | 工日名称（类别） | 单位 | 数量 | 单价(元) | 合价（元） | 备注
1 | 一类人工 | 工日
2 | 二类人工 | 工日

## 1_表10_2_2-31 主要材料和工程设备一览表
【表10.2.2-31】
主要材料和工程设备一览表
工程名称:A线生化系统 |  |  |  | 标段: |  | 第1页 共1页
序号 | 名称、规格、型号 | 单位 | 数量 | 单价(元) | 合价（元） | 备注
1 | 热轧带肋钢筋HRB400综合 | t
2 | 热轧带肋钢筋HRB400 20 | t
3 | 热轧带肋钢筋HRB400 14 | t
4 | 镀锌铁丝φ0.7-1.0 | kg
5 | 热轧光圆钢筋综合 | t
6 | 圆钉 | kg
7 | 黏土 | m3
8 | 泵送商品混凝土C30 | m3
9 | 非泵送商品混凝土C20 | m3
10 | 非泵送商品混凝土C30 | m3
11 | 干混抹灰砂浆DP M20.0 | kg
12 | 钢支撑 | kg
13 | 水 | m3
14 | 木模板 | m3

## 1_表10_2_2-32 主要机械台班一览表
【表10.2.2-32】
主要机械台班一览表
工程名称:A线生化系统 |  |  | 标段: |  | 第1页 共1页
序号 | 机械名称、规格、型号 | 单位 | 数 量 | 单价(元) | 合价（元） | 备注
1 | 履带式推土机105kW | 台班
2 | 轮胎式装载机1.5m3 | 台班
3 | 履带式单斗液压挖掘机1m3 | 台班
4 | 电动夯实机250N·m | 台班
5 | 手持式风动凿岩机 | 台班
6 | 履带式旋挖钻机SD-20 | 台班
7 | 履带式电动起重机5t | 台班
8 | 履带式起重机10t | 台班
9 | 履带式起重机15t | 台班
10 | 履带式起重机40t | 台班
11 | 轮胎式起重机16t | 台班
12 | 载货汽车4t | 台班
13 | 载货汽车5t | 台班
14 | 自卸汽车15t | 台班
15 | 钢筋调直机14mm | 台班
16 | 钢筋切断机40mm | 台班
17 | 钢筋弯曲机40mm | 台班
18 | 木工圆锯机500mm | 台班
19 | 直流弧焊机32kW | 台班
20 | 对焊机75kV·A | 台班
21 | 电动空气压缩机1m3/min | 台班
22 | 混凝土振捣器平板式 | 台班
23 | 混凝土振捣器插入式 | 台班
24 | 汽车式起重机5t | 台班

## 2_【仅做参考】表10_2_2-13 【不含单列】单位(
【表10.2.2-13】
单位（专业）工程招标控制价费用表
工程名称:嵊州市石璜镇、谷来镇、三界镇污水设施改建项目—石璜镇污水厂项目-土建-B线生化系统 |  |  | 标段: | 第1页 共1页
序号 | 费用名称 |  | 计算公式 | 金额 (元) | 备注
1 | 分部分项工程费 |  | ∑(分部分项工程量×综合单价） |  | 见表10.2.2-16
1.1 | 其中 | 人工费+机械费 | ∑分部分项（定额人工费+定额机械费）
2 | 措施项目费 |  | （2.1+2.2）
2.1 | 施工技术措施项目费 |  | ∑(技措项目工程量×综合单价） |  | 见表10.2.2-16
2.1.1 | 其中 | 人工费+机械费 | ∑技措项目（定额人工费+定额机械费）
2.2 | 施工组织措施项目费 |  | (1.1+2.1.1)×费率 |  | 见表10.2.2-20
2.2.1 | 其中 | 安全文明施工基本费 | (1.1+2.1.1)×费率 |  | 见表10.2.2-20
3 | 其他项目费 |  | （3.1+3.2+3.3+3.4）
3.1 | 暂列金额 |  | 3.1.1+3.1.2+3.1.3 |  | 见表10.2.2-21
3.1.1 | 其中 | 标化工地增加费 | 按招标文件规定额度列计 |  | 见表10.2.2-22
3.1.2 |  | 优质工程增加费 | 按招标文件规定额度列计 |  | 见表10.2.2-22
3.1.3 |  | 其他暂列金额 | 按招标文件规定额度列计 |  | 见表10.2.2-22
3.2 | 暂估价 |  | 3.2.1+3.2.2+3.2.3 |  | 见表10.2.2-21
3.2.1 | 其中 | 材料（工程设备）暂估价 | 按招标文件规定额度列计 (或计入综合单价) |  | 见表10.2.2-23
3.2.2 |  | 专业工程暂估价 | 按招标文件规定额度列计 |  | 见表10.2.2-24
3.2.3 |  | 专项技术措施暂估价 | 按招标文件规定额度列计 |  | 见表10.2.2-25
3.3 | 计日工 |  | ∑计日工(暂估数量×综合单价） |  | 见表10.2.2-21
3.4 | 施工总承包服务费 |  | 3.4.1+3.4.2 |  | 见表10.2.2-21
3.4.1 | 其中 | 专业发包工程管理费 | ∑专业发包工程（暂估金额×费率） |  | 见表10.2.2-27
3.4.2 |  | 甲供材料设备管理费 | 甲供材料暂估金额×费率+甲供设备暂估金额×费率 |  | 见表10.2.2-27
4 | 规费 |  | (1.1+2.1.1)×费率
5 | 税金 |  | (1+2+3+4)×税率
招标控制价合计 |  |  | 1+2+3+4+5

## 2_表10_2_2-16 分部分项工程清单与计价表
【表10.2.2-16】
分部分项工程清单与计价表
单位(专业)工程名称:嵊州市石璜镇、谷来镇、三界镇污水设施改建项目—石璜镇污水厂项目-土建-B线生化系统 | [5 empty] | 标段: |  |  | 第1页 共2页
序号 | 项目编码 | 项目名称 | 项目特征 | 计量 单位 | 工程量 | 金 额 (元) |  |  |  |  | 备注
[6 empty] | 综合单价 | 合价 | 其中
[8 empty] | 人工费 | 机械费 | 暂估价
| D.1 | 附录A 土石方工程 |  |  | 0
1 | 040101003002 | 挖基坑土方 | 1.土壤类别：三类土 2.挖土深度：2M 内 | m3 | 239.94
2 | 040103001002 | 回填方 | 1.密实度要求：满足设计要求 2.填方材料品种：原土回填 | m3 | 13.84
3 | 040103002002 | 余方弃置 | 1.废弃料品种：废弃渣土 2.运距：投标方自行考虑 | m3 | 224.02
| D.3 | 附录C 桥涵工程 |  |  | 0
4 | 040301011002 | 截桩头 | 1.桩类型：灌注桩 2.桩头截面、高度：Ф600mm，超灌900mm 3.混凝土强度等级：C30 4.有无钢筋：有 | m3 | 6.36
5 | 040301006002 | 干作业成孔灌注桩 | 1.空桩长度、桩长：桩长9.0m，加灌0.9m，入岩0.6m 2.桩径：Ф600mm，钢护筒2.0m 3.扩孔直径、高度：扩孔1200mm 4.成孔方法：机械旋挖成孔 5.混凝土类别、强度等级：C30 | m | 225.00
6 | 040303001002 | 混凝土垫层 | 1.混凝土强度等级：C20 | m3 | 57.21
7 | 040406002002 | 混凝土底板 | 1.类别、部位：底板 2.混凝土强度等级：C30 5~40 | m3 | 337.78
本页小计
【表10.2.2-16】
分部分项工程清单与计价表
单位(专业)工程名称:嵊州市石璜镇、谷来镇、三界镇污水设施改建项目—石璜镇污水厂项目-土建-B线生化系统 | [5 empty] | 标段: |  |  | 第2页 共2页
序号 | 项目编码 | 项目名称 | 项目特征 | 计量 单位 | 工程量 | 金 额 (元) |  |  |  |  | 备注
[6 empty] | 综合单价 | 合价 | 其中
[8 empty] | 人工费 | 机械费 | 暂估价
| D.9 | 附录J 钢筋工程 |  |  | 0
8 | 040901004003 | 钢筋笼 | 1.钢筋种类、规格：HPB300 钢筋笼 | t | 0.965
9 | 040901004004 | 钢筋笼 | 1.钢筋种类、规格：HRB400 钢筋笼 | t | 0.398
10 | 040901001003 | 现浇构件钢筋 | 1.钢筋种类、规格：HRB400 Ф14 | t | 2.992
11 | 040901001004 | 现浇构件钢筋 | 1.钢筋种类、规格：HRB400 Ф18 | t | 30.528
本页小计
合计

## 2_表10_2_2-16 施工技术措施项目清单与计价表
【表10.2.2-16】
施工技术措施项目清单与计价表
单位(专业)工程名称:嵊州市石璜镇、谷来镇、三界镇污水设施改建项目—石璜镇污水厂项目-土建-B线生化系统 | [5 empty] | 标段: |  |  | 第1页 共1页
序号 | 项目编码 | 项目名称 | 项目特征 | 计量 单位 | 工程量 | 金 额 (元) |  |  |  |  | 备注
[6 empty] | 综合单价 | 合价 | 其中
[8 empty] | 人工费 | 机械费 | 暂估价
|  | [请输入分部名称,电子评标勿删] |  |  | 0
1 | 041102001002 | 垫层模板 | 1.现浇混凝土模板 混凝土基础垫层木模 | m2 | 9.16
2 | 041102002002 | 基础模板 | 1.基础 混凝土基础模板 | m2 | 54.55
本页小计
合计

## 2_表10_2_2-21 其他项目清单与计价汇总表
【表10.2.2-21】
其他项目清单与计价汇总表
工程名称:B线生化系统 |  | 标段: | 第1页 共1页
序号 | 项 目 名 称 | 金额(元) | 备注
1 | 暂列金额 | 15305.22 | 明细详见表10.2.2-22
1.1 | 标化工地增加费 | 0.00 | 明细详见表10.2.2-22
1.2 | 优质工程增加费 | 0.00 | 明细详见表10.2.2-22
1.3 | 其他暂列金额 | 15305.22 | 明细详见表10.2.2-22
2 | 暂估价 | 0.00
2.1 | 材料（设备）暂估价 | - | 明细详见表10.2.2-23
2.2 | 专业工程暂估价 | 0.00 | 明细详见表10.2.2-24
2.3 | 专项技术措施暂估价 | 0.00 | 明细详见表10.2.2-25
3 | 计日工 |  | 明细详见表10.2.2-26
4 | 总承包服务费 |  | 明细详见表10.2.2-27
合 计

## 2_表10_2_2-29 主要工日一览表
【表10.2.2-29】
主要工日一览表
工程名称:B线生化系统 |  |  | 标段: |  | 第1页 共1页
序号 | 工日名称（类别） | 单位 | 数量 | 单价(元) | 合价（元） | 备注
1 | 一类人工 | 工日
2 | 二类人工 | 工日

## 2_表10_2_2-31 主要材料和工程设备一览表
【表10.2.2-31】
主要材料和工程设备一览表
工程名称:B线生化系统 |  |  |  | 标段: |  | 第1页 共1页
序号 | 名称、规格、型号 | 单位 | 数量 | 单价(元) | 合价（元） | 备注
1 | 热轧带肋钢筋HRB400综合 | t
2 | 热轧带肋钢筋HRB400 18 | t
3 | 热轧带肋钢筋HRB400 14 | t
4 | 镀锌铁丝φ0.7-1.0 | kg
5 | 热轧光圆钢筋综合 | t
6 | 圆钉 | kg
7 | 黏土 | m3
8 | 泵送商品混凝土C30 | m3
9 | 非泵送商品混凝土C20 | m3
10 | 非泵送商品混凝土C30 | m3
11 | 干混抹灰砂浆DP M20.0 | kg
12 | 钢支撑 | kg
13 | 水 | m3
14 | 木模板 | m3

## 2_表10_2_2-32 主要机械台班一览表
【表10.2.2-32】
主要机械台班一览表
工程名称:B线生化系统 |  |  | 标段: |  | 第1页 共1页
序号 | 机械名称、规格、型号 | 单位 | 数 量 | 单价(元) | 合价（元） | 备注
1 | 履带式推土机105kW | 台班
2 | 轮胎式装载机1.5m3 | 台班
3 | 履带式单斗液压挖掘机1m3 | 台班
4 | 电动夯实机250N·m | 台班
5 | 手持式风动凿岩机 | 台班
6 | 履带式旋挖钻机SD-20 | 台班
7 | 履带式电动起重机5t | 台班
8 | 履带式起重机10t | 台班
9 | 履带式起重机15t | 台班
10 | 履带式起重机40t | 台班
11 | 轮胎式起重机16t | 台班
12 | 载货汽车4t | 台班
13 | 载货汽车5t | 台班
14 | 自卸汽车15t | 台班
15 | 钢筋调直机14mm | 台班
16 | 钢筋切断机40mm | 台班
17 | 钢筋弯曲机40mm | 台班
18 | 木工圆锯机500mm | 台班
19 | 直流弧焊机32kW | 台班
20 | 对焊机75kV·A | 台班
21 | 电动空气压缩机1m3/min | 台班
22 | 混凝土振捣器平板式 | 台班
23 | 混凝土振捣器插入式 | 台班
24 | 汽车式起重机5t | 台班

## 3_【仅做参考】表10_2_2-13 【不含单列】单位(
【表10.2.2-13】
单位（专业）工程招标控制价费用表
工程名称:嵊州市石璜镇、谷来镇、三界镇污水设施改建项目—石璜镇污水厂项目-土建-高效沉淀池 |  |  | 标段: | 第1页 共1页
序号 | 费用名称 |  | 计算公式 | 金额 (元) | 备注
1 | 分部分项工程费 |  | ∑(分部分项工程量×综合单价） |  | 见表10.2.2-16
1.1 | 其中 | 人工费+机械费 | ∑分部分项（定额人工费+定额机械费）
2 | 措施项目费 |  | （2.1+2.2）
2.1 | 施工技术措施项目费 |  | ∑(技措项目工程量×综合单价） |  | 见表10.2.2-16
2.1.1 | 其中 | 人工费+机械费 | ∑技措项目（定额人工费+定额机械费）
2.2 | 施工组织措施项目费 |  | (1.1+2.1.1)×费率 |  | 见表10.2.2-20
2.2.1 | 其中 | 安全文明施工基本费 | (1.1+2.1.1)×费率 |  | 见表10.2.2-20
3 | 其他项目费 |  | （3.1+3.2+3.3+3.4）
3.1 | 暂列金额 |  | 3.1.1+3.1.2+3.1.3 |  | 见表10.2.2-21
3.1.1 | 其中 | 标化工地增加费 | 按招标文件规定额度列计 |  | 见表10.2.2-22
3.1.2 |  | 优质工程增加费 | 按招标文件规定额度列计 |  | 见表10.2.2-22
3.1.3 |  | 其他暂列金额 | 按招标文件规定额度列计 |  | 见表10.2.2-22
3.2 | 暂估价 |  | 3.2.1+3.2.2+3.2.3 |  | 见表10.2.2-21
3.2.1 | 其中 | 材料（工程设备）暂估价 | 按招标文件规定额度列计 (或计入综合单价) |  | 见表10.2.2-23
3.2.2 |  | 专业工程暂估价 | 按招标文件规定额度列计 |  | 见表10.2.2-24
3.2.3 |  | 专项技术措施暂估价 | 按招标文件规定额度列计 |  | 见表10.2.2-25
3.3 | 计日工 |  | ∑计日工(暂估数量×综合单价） |  | 见表10.2.2-21
3.4 | 施工总承包服务费 |  | 3.4.1+3.4.2 |  | 见表10.2.2-21
3.4.1 | 其中 | 专业发包工程管理费 | ∑专业发包工程（暂估金额×费率） |  | 见表10.2.2-27
3.4.2 |  | 甲供材料设备管理费 | 甲供材料暂估金额×费率+甲供设备暂估金额×费率 |  | 见表10.2.2-27
4 | 规费 |  | (1.1+2.1.1)×费率
5 | 税金 |  | (1+2+3+4)×税率
招标控制价合计 |  |  | 1+2+3+4+5

## 3_表10_2_2-16 分部分项工程清单与计价表
【表10.2.2-16】
分部分项工程清单与计价表
单位(专业)工程名称:嵊州市石璜镇、谷来镇、三界镇污水设施改建项目—石璜镇污水厂项目-土建-高效沉淀池 | [5 empty] | 标段: |  |  | 第1页 共2页
序号 | 项目编码 | 项目名称 | 项目特征 | 计量 单位 | 工程量 | 金 额 (元) |  |  |  |  | 备注
[6 empty] | 综合单价 | 合价 | 其中
[8 empty] | 人工费 | 机械费 | 暂估价
| D.1 | 附录A 土石方工程 |  |  | 0
1 | 040101003003 | 挖基坑土方 | 1.土壤类别：三类土 2.挖土深度：2M 内 | m3 | 258.08
2 | 040103001003 | 回填方 | 1.密实度要求：满足设计要求 2.填方材料品种：原土回填 | m3 | 198.65
3 | 040103002003 | 余方弃置 | 1.废弃料品种：废弃渣土 2.运距：投标方自行考虑 | m3 | 29.63
| D.3 | 附录C 桥涵工程 |  |  | 0
4 | 040301011003 | 截桩头 | 1.桩类型：灌注桩 2.桩头截面、高度：Ф600mm，超灌900mm 3.混凝土强度等级：C30 4.有无钢筋：有 | m3 | 1.02
5 | 040301006003 | 干作业成孔灌注桩 | 1.空桩长度、桩长：桩长7.0m，加灌0.9m，入岩0.6m 2.桩径：Ф600mm，钢护筒2.0m 3.扩孔直径、高度：扩孔1200mm 4.成孔方法：机械旋挖成孔 5.混凝土类别、强度等级：C30 | m | 28.00
6 | 040303001003 | 混凝土垫层 | 1.混凝土强度等级：C20 | m3 | 8.82
7 | 040406002003 | 混凝土底板 | 1.类别、部位：底板 2.混凝土强度等级：C30 5~40 | m3 | 50.62
本页小计
【表10.2.2-16】
分部分项工程清单与计价表
单位(专业)工程名称:嵊州市石璜镇、谷来镇、三界镇污水设施改建项目—石璜镇污水厂项目-土建-高效沉淀池 | [5 empty] | 标段: |  |  | 第2页 共2页
序号 | 项目编码 | 项目名称 | 项目特征 | 计量 单位 | 工程量 | 金 额 (元) |  |  |  |  | 备注
[6 empty] | 综合单价 | 合价 | 其中
[8 empty] | 人工费 | 机械费 | 暂估价
| D.9 | 附录J 钢筋工程 |  |  | 0
8 | 040901004005 | 钢筋笼 | 1.钢筋种类、规格：HPB300 钢筋笼 | t | 0.127
9 | 040901004006 | 钢筋笼 | 1.钢筋种类、规格：HRB400 钢筋笼 | t | 0.051
10 | 040901001005 | 现浇构件钢筋 | 1.钢筋种类、规格：HRB400 Ф14 | t | 0.382
11 | 040901001006 | 现浇构件钢筋 | 1.钢筋种类、规格：HRB400 Ф16 | t | 3.711
本页小计
合计

## 3_表10_2_2-16 施工技术措施项目清单与计价表
【表10.2.2-16】
施工技术措施项目清单与计价表
单位(专业)工程名称:嵊州市石璜镇、谷来镇、三界镇污水设施改建项目—石璜镇污水厂项目-土建-高效沉淀池 | [5 empty] | 标段: |  |  | 第1页 共1页
序号 | 项目编码 | 项目名称 | 项目特征 | 计量 单位 | 工程量 | 金 额 (元) |  |  |  |  | 备注
[6 empty] | 综合单价 | 合价 | 其中
[8 empty] | 人工费 | 机械费 | 暂估价
|  | [请输入分部名称,电子评标勿删] |  |  | 0
1 | 041102001003 | 垫层模板 | 1.现浇混凝土模板 混凝土基础垫层木模 | m2 | 3.84
2 | 041102002003 | 基础模板 | 1.基础 混凝土基础模板 | m2 | 22.56
本页小计
合计

## 3_表10_2_2-21 其他项目清单与计价汇总表
【表10.2.2-21】
其他项目清单与计价汇总表
工程名称:高效沉淀池 |  | 标段: | 第1页 共1页
序号 | 项 目 名 称 | 金额(元) | 备注
1 | 暂列金额 | 2300.71 | 明细详见表10.2.2-22
1.1 | 标化工地增加费 | 0.00 | 明细详见表10.2.2-22
1.2 | 优质工程增加费 | 0.00 | 明细详见表10.2.2-22
1.3 | 其他暂列金额 | 2300.71 | 明细详见表10.2.2-22
2 | 暂估价 | 0.00
2.1 | 材料（设备）暂估价 | - | 明细详见表10.2.2-23
2.2 | 专业工程暂估价 | 0.00 | 明细详见表10.2.2-24
2.3 | 专项技术措施暂估价 | 0.00 | 明细详见表10.2.2-25
3 | 计日工 |  | 明细详见表10.2.2-26
4 | 总承包服务费 |  | 明细详见表10.2.2-27
合 计

## 3_表10_2_2-29 主要工日一览表
【表10.2.2-29】
主要工日一览表
工程名称:高效沉淀池 |  |  | 标段: |  | 第1页 共1页
序号 | 工日名称（类别） | 单位 | 数量 | 单价(元) | 合价（元） | 备注
1 | 一类人工 | 工日
2 | 二类人工 | 工日

## 3_表10_2_2-31 主要材料和工程设备一览表
【表10.2.2-31】
主要材料和工程设备一览表
工程名称:高效沉淀池 |  |  |  | 标段: |  | 第1页 共1页
序号 | 名称、规格、型号 | 单位 | 数量 | 单价(元) | 合价（元） | 备注
1 | 热轧带肋钢筋HRB400 16 | t
2 | 热轧带肋钢筋HRB400综合 | t
3 | 热轧带肋钢筋HRB400 14 | t
4 | 镀锌铁丝φ0.7-1.0 | kg
5 | 热轧光圆钢筋综合 | t
6 | 圆钉 | kg
7 | 黏土 | m3
8 | 泵送商品混凝土C30 | m3
9 | 非泵送商品混凝土C20 | m3
10 | 非泵送商品混凝土C30 | m3
11 | 干混抹灰砂浆DP M20.0 | kg
12 | 钢支撑 | kg
13 | 水 | m3
14 | 木模板 | m3

## 3_表10_2_2-32 主要机械台班一览表
【表10.2.2-32】
主要机械台班一览表
工程名称:高效沉淀池 |  |  | 标段: |  | 第1页 共1页
序号 | 机械名称、规格、型号 | 单位 | 数 量 | 单价(元) | 合价（元） | 备注
1 | 履带式推土机105kW | 台班
2 | 轮胎式装载机1.5m3 | 台班
3 | 履带式单斗液压挖掘机1m3 | 台班
4 | 电动夯实机250N·m | 台班
5 | 手持式风动凿岩机 | 台班
6 | 履带式旋挖钻机SD-20 | 台班
7 | 履带式电动起重机5t | 台班
8 | 履带式起重机10t | 台班
9 | 履带式起重机15t | 台班
10 | 履带式起重机40t | 台班
11 | 轮胎式起重机16t | 台班
12 | 载货汽车4t | 台班
13 | 载货汽车5t | 台班
14 | 自卸汽车15t | 台班
15 | 钢筋调直机14mm | 台班
16 | 钢筋切断机40mm | 台班
17 | 钢筋弯曲机40mm | 台班
18 | 木工圆锯机500mm | 台班
19 | 直流弧焊机32kW | 台班
20 | 对焊机75kV·A | 台班
21 | 电动空气压缩机1m3/min | 台班
22 | 混凝土振捣器平板式 | 台班
23 | 混凝土振捣器插入式 | 台班
24 | 汽车式起重机5t | 台班

## 4_【仅做参考】表10_2_2-13 【不含单列】单位(
【表10.2.2-13】
单位（专业）工程招标控制价费用表
工程名称:嵊州市石璜镇、谷来镇、三界镇污水设施改建项目—石璜镇污水厂项目-土建-消毒池及巴氏计量槽 |  |  | 标段: | 第1页 共1页
序号 | 费用名称 |  | 计算公式 | 金额 (元) | 备注
1 | 分部分项工程费 |  | ∑(分部分项工程量×综合单价） |  | 见表10.2.2-16
1.1 | 其中 | 人工费+机械费 | ∑分部分项（定额人工费+定额机械费）
2 | 措施项目费 |  | （2.1+2.2）
2.1 | 施工技术措施项目费 |  | ∑(技措项目工程量×综合单价） |  | 见表10.2.2-16
2.1.1 | 其中 | 人工费+机械费 | ∑技措项目（定额人工费+定额机械费）
2.2 | 施工组织措施项目费 |  | (1.1+2.1.1)×费率 |  | 见表10.2.2-20
2.2.1 | 其中 | 安全文明施工基本费 | (1.1+2.1.1)×费率 |  | 见表10.2.2-20
3 | 其他项目费 |  | （3.1+3.2+3.3+3.4）
3.1 | 暂列金额 |  | 3.1.1+3.1.2+3.1.3 |  | 见表10.2.2-21
3.1.1 | 其中 | 标化工地增加费 | 按招标文件规定额度列计 |  | 见表10.2.2-22
3.1.2 |  | 优质工程增加费 | 按招标文件规定额度列计 |  | 见表10.2.2-22
3.1.3 |  | 其他暂列金额 | 按招标文件规定额度列计 |  | 见表10.2.2-22
3.2 | 暂估价 |  | 3.2.1+3.2.2+3.2.3 |  | 见表10.2.2-21
3.2.1 | 其中 | 材料（工程设备）暂估价 | 按招标文件规定额度列计 (或计入综合单价) |  | 见表10.2.2-23
3.2.2 |  | 专业工程暂估价 | 按招标文件规定额度列计 |  | 见表10.2.2-24
3.2.3 |  | 专项技术措施暂估价 | 按招标文件规定额度列计 |  | 见表10.2.2-25
3.3 | 计日工 |  | ∑计日工(暂估数量×综合单价） |  | 见表10.2.2-21
3.4 | 施工总承包服务费 |  | 3.4.1+3.4.2 |  | 见表10.2.2-21
3.4.1 | 其中 | 专业发包工程管理费 | ∑专业发包工程（暂估金额×费率） |  | 见表10.2.2-27
3.4.2 |  | 甲供材料设备管理费 | 甲供材料暂估金额×费率+甲供设备暂估金额×费率 |  | 见表10.2.2-27
4 | 规费 |  | (1.1+2.1.1)×费率
5 | 税金 |  | (1+2+3+4)×税率
招标控制价合计 |  |  | 1+2+3+4+5

## 4_表10_2_2-16 分部分项工程清单与计价表
【表10.2.2-16】
分部分项工程清单与计价表
单位(专业)工程名称:嵊州市石璜镇、谷来镇、三界镇污水设施改建项目—石璜镇污水厂项目-土建-消毒池及巴氏计量槽 | [5 empty] | 标段: |  |  | 第1页 共3页
序号 | 项目编码 | 项目名称 | 项目特征 | 计量 单位 | 工程量 | 金 额 (元) |  |  |  |  | 备注
[6 empty] | 综合单价 | 合价 | 其中
[8 empty] | 人工费 | 机械费 | 暂估价
| D.1 | 附录A 土石方工程 |  |  | 0
1 | 040101003004 | 挖基坑土方 | 1.土壤类别：三类土 2.挖土深度：2M 内 | m3 | 126.50
2 | 040103001004 | 回填方 | 1.密实度要求：满足设计要求 2.填方材料品种：原土回填 | m3 | 56.95
3 | 040103002004 | 余方弃置 | 1.废弃料品种：废弃渣土 2.运距：投标方自行考虑 | m3 | 61.01
| D.3 | 附录C 桥涵工程 |  |  | 0
4 | 040301011004 | 截桩头 | 1.桩类型：灌注桩 2.桩头截面、高度：Ф600mm，超灌900mm 3.混凝土强度等级：C30 4.有无钢筋：有 | m3 | 1.02
5 | 040301006004 | 干作业成孔灌注桩 | 1.空桩长度、桩长：桩长7.0m，加灌0.9m，入岩0.6m 2.桩径：Ф600mm，钢护筒2.0m 3.扩孔直径、高度：扩孔1200mm 4.成孔方法：机械旋挖成孔 5.混凝土类别、强度等级：C30 | m | 28.00
6 | 040303001004 | 混凝土垫层 | 1.混凝土强度等级：C20 | m3 | 5.76
7 | 040601006001 | 现浇混凝土池底 | 1.混凝土强度等级：C30 2.防水、抗渗要求：P8 | m3 | 21.84
本页小计
【表10.2.2-16】
分部分项工程清单与计价表
单位(专业)工程名称:嵊州市石璜镇、谷来镇、三界镇污水设施改建项目—石璜镇污水厂项目-土建-消毒池及巴氏计量槽 | [5 empty] | 标段: |  |  | 第2页 共3页
序号 | 项目编码 | 项目名称 | 项目特征 | 计量 单位 | 工程量 | 金 额 (元) |  |  |  |  | 备注
[6 empty] | 综合单价 | 合价 | 其中
[8 empty] | 人工费 | 机械费 | 暂估价
8 | 040601007001 | 现浇混凝土池壁(隔墙） | 1.混凝土强度等级：C30 2.防水、抗渗要求：P8 | m3 | 39.51
9 | 040601008001 | 现浇混凝土池柱 | 1.混凝土强度等级：C30 | m3 | 0.89
10 | 040601009001 | 现浇混凝土池梁 | 1.混凝土强度等级：C30 | m3 | 1.34
11 | 040601011001 | 现浇混凝土板 | 1.名称：走道板 2.混凝土强度等级：C30 | m3 | 2.42
| D.9 | 附录J 钢筋工程 |  |  | 0
12 | 040901004007 | 钢筋笼 | 1.钢筋种类、规格：HPB300 钢筋笼 | t | 0.127
13 | 040901004008 | 钢筋笼 | 1.钢筋种类、规格：HRB400 钢筋笼 | t | 0.051
14 | 040901001007 | 现浇构件钢筋 | 1.钢筋种类、规格：HRB400 Ф10以内 | t | 0.646
15 | 040901001008 | 现浇构件钢筋 | 1.钢筋种类、规格：HRB400 Ф12 | t | 1.324
16 | 040901001009 | 现浇构件钢筋 | 1.钢筋种类、规格：HRB400 Ф14 | t | 6.481
17 | 040901001010 | 现浇构件钢筋 | 1.钢筋种类、规格：HRB400 Ф16 | t | 0.672
18 | 040901001011 | 现浇构件钢筋 | 1.钢筋种类、规格：HRB400 Ф25以内 | t | 0.013
| A.9 | J 屋面及防水工程 |  |  | 0
本页小计
【表10.2.2-16】
分部分项工程清单与计价表
单位(专业)工程名称:嵊州市石璜镇、谷来镇、三界镇污水设施改建项目—石璜镇污水厂项目-土建-消毒池及巴氏计量槽 | [5 empty] | 标段: |  |  | 第3页 共3页
序号 | 项目编码 | 项目名称 | 项目特征 | 计量 单位 | 工程量 | 金 额 (元) |  |  |  |  | 备注
[6 empty] | 综合单价 | 合价 | 其中
[8 empty] | 人工费 | 机械费 | 暂估价
19 | 010903002001 | 墙面涂膜防水 | 1.防水膜品种：水泥基渗透结晶型防水涂料 2.涂膜厚度、遍数：1.2mm | m2 | 138.09
20 | 010904002001 | 楼（地）面涂膜防水 | 1.防水膜品种：水泥基渗透结晶型防水涂料 2.涂膜厚度、遍数：1.2mm | m2 | 26.78
|  | 自补 |  |  | 0
21 | 04B001 | 钢梯 | 钢梯，做法详见图集15J401 | 项 | 1
22 | 04B002 | 不锈钢爬梯 | 不锈钢爬梯一次性包干 | 项 | 1
23 | 04B003 | 600*600钢格栅盖板 | 600*600钢格栅盖板 | 块 | 1
本页小计
合计

## 4_表10_2_2-16 施工技术措施项目清单与计价表
【表10.2.2-16】
施工技术措施项目清单与计价表
单位(专业)工程名称:嵊州市石璜镇、谷来镇、三界镇污水设施改建项目—石璜镇污水厂项目-土建-消毒池及巴氏计量槽 | [5 empty] | 标段: |  |  | 第1页 共1页
序号 | 项目编码 | 项目名称 | 项目特征 | 计量 单位 | 工程量 | 金 额 (元) |  |  |  |  | 备注
[6 empty] | 综合单价 | 合价 | 其中
[8 empty] | 人工费 | 机械费 | 暂估价
|  | [请输入分部名称,电子评标勿删] |  |  | 0
1 | 041102001004 | 垫层模板 | 1.现浇混凝土模板 混凝土基础垫层木模 | m2 | 3.06
2 | 041102034001 | 池底模板 | 1.现浇混凝土模板 平池底木模 | m2 | 11.92
3 | 041102035001 | 池壁（隔墙）模板 | 1.现浇混凝土模板 矩形池壁木模~实际支模高度4.2（m) | m2 | 271.29
4 | 041102014001 | 板模板 | 1.现浇混凝土模板 平板、走道板复合木模 | m2 | 15.49
5 | 041102012001 | 柱模板 | 1.现浇混凝土模板 矩形柱复合木模 | m2 | 10.43
6 | 041102013001 | 梁模板 | 1.现浇混凝土模板 连续梁、单梁复合木模 | m2 | 10.41
7 | 041101004001 | 沉井脚手架 | 1.金属脚手架 | m2 | 28.00
本页小计
合计

## 4_表10_2_2-21 其他项目清单与计价汇总表
【表10.2.2-21】
其他项目清单与计价汇总表
工程名称:消毒池及巴氏计量槽 |  | 标段: | 第1页 共1页
序号 | 项 目 名 称 | 金额(元) | 备注
1 | 暂列金额 | 4304.04 | 明细详见表10.2.2-22
1.1 | 标化工地增加费 | 0.00 | 明细详见表10.2.2-22
1.2 | 优质工程增加费 | 0.00 | 明细详见表10.2.2-22
1.3 | 其他暂列金额 | 4304.04 | 明细详见表10.2.2-22
2 | 暂估价 | 0.00
2.1 | 材料（设备）暂估价 | - | 明细详见表10.2.2-23
2.2 | 专业工程暂估价 | 0.00 | 明细详见表10.2.2-24
2.3 | 专项技术措施暂估价 | 0.00 | 明细详见表10.2.2-25
3 | 计日工 |  | 明细详见表10.2.2-26
4 | 总承包服务费 |  | 明细详见表10.2.2-27
合 计

## 4_表10_2_2-29 主要工日一览表
【表10.2.2-29】
主要工日一览表
工程名称:消毒池及巴氏计量槽 |  |  | 标段: |  | 第1页 共1页
序号 | 工日名称（类别） | 单位 | 数量 | 单价(元) | 合价（元） | 备注
1 | 一类人工 | 工日
2 | 二类人工 | 工日

## 4_表10_2_2-31 主要材料和工程设备一览表
【表10.2.2-31】
主要材料和工程设备一览表
工程名称:消毒池及巴氏计量槽 |  |  |  | 标段: |  | 第1页 共1页
序号 | 名称、规格、型号 | 单位 | 数量 | 单价(元) | 合价（元） | 备注
1 | 热轧带肋钢筋HRB400 10以内 | t
2 | 热轧带肋钢筋HRB400 25以内 | t
3 | 热轧带肋钢筋HRB400 16 | t
4 | 热轧带肋钢筋HRB400综合 | t
5 | 热轧带肋钢筋HRB400 12 | t
6 | 热轧带肋钢筋HRB400 14 | t
7 | 镀锌铁丝φ0.7-1.0 | kg
8 | 热轧光圆钢筋综合 | t
9 | 铁件 | kg
10 | 圆钉 | kg
11 | 镀锌铁丝10# | kg
12 | 镀锌铁丝22# | kg
13 | 黏土 | m3
14 | 泵送商品混凝土C30 | m3
15 | 泵送防水商品混凝土C30/P8 | m3
16 | 非泵送商品混凝土C20 | m3
17 | 非泵送商品混凝土C30 | m3
18 | 干混抹灰砂浆DP M20.0 | kg
19 | 水 | m3
20 | 木模板 | m3
21 | 安全网 | m2
22 | 脚手架钢管 | kg

## 4_表10_2_2-32 主要机械台班一览表
【表10.2.2-32】
主要机械台班一览表
工程名称:消毒池及巴氏计量槽 |  |  | 标段: |  | 第1页 共1页
序号 | 机械名称、规格、型号 | 单位 | 数 量 | 单价(元) | 合价（元） | 备注
1 | 履带式推土机105kW | 台班
2 | 轮胎式装载机1.5m3 | 台班
3 | 履带式单斗液压挖掘机1m3 | 台班
4 | 电动夯实机250N·m | 台班
5 | 手持式风动凿岩机 | 台班
6 | 履带式旋挖钻机SD-20 | 台班
7 | 履带式电动起重机5t | 台班
8 | 履带式起重机10t | 台班
9 | 履带式起重机15t | 台班
10 | 履带式起重机40t | 台班
11 | 轮胎式起重机16t | 台班
12 | 汽车式起重机8t | 台班
13 | 载货汽车4t | 台班
14 | 载货汽车5t | 台班
15 | 自卸汽车15t | 台班
16 | 钢筋调直机14mm | 台班
17 | 钢筋切断机40mm | 台班
18 | 钢筋弯曲机40mm | 台班
19 | 木工圆锯机500mm | 台班
20 | 木工压刨床单面600mm | 台班
21 | 直流弧焊机32kW | 台班
22 | 对焊机75kV·A | 台班
23 | 电动空气压缩机1m3/min | 台班
24 | 混凝土振捣器平板式 | 台班
25 | 混凝土振捣器插入式 | 台班

## 5_【仅做参考】表10_2_2-13 【不含单列】单位(
【表10.2.2-13】
单位（专业）工程招标控制价费用表
工程名称:嵊州市石璜镇、谷来镇、三界镇污水设施改建项目—石璜镇污水厂项目-土建-反硝化滤池 |  |  | 标段: | 第1页 共1页
序号 | 费用名称 |  | 计算公式 | 金额 (元) | 备注
1 | 分部分项工程费 |  | ∑(分部分项工程量×综合单价） |  | 见表10.2.2-16
1.1 | 其中 | 人工费+机械费 | ∑分部分项（定额人工费+定额机械费）
2 | 措施项目费 |  | （2.1+2.2）
2.1 | 施工技术措施项目费 |  | ∑(技措项目工程量×综合单价） |  | 见表10.2.2-16
2.1.1 | 其中 | 人工费+机械费 | ∑技措项目（定额人工费+定额机械费）
2.2 | 施工组织措施项目费 |  | (1.1+2.1.1)×费率 |  | 见表10.2.2-20
2.2.1 | 其中 | 安全文明施工基本费 | (1.1+2.1.1)×费率 |  | 见表10.2.2-20
3 | 其他项目费 |  | （3.1+3.2+3.3+3.4）
3.1 | 暂列金额 |  | 3.1.1+3.1.2+3.1.3 |  | 见表10.2.2-21
3.1.1 | 其中 | 标化工地增加费 | 按招标文件规定额度列计 |  | 见表10.2.2-22
3.1.2 |  | 优质工程增加费 | 按招标文件规定额度列计 |  | 见表10.2.2-22
3.1.3 |  | 其他暂列金额 | 按招标文件规定额度列计 |  | 见表10.2.2-22
3.2 | 暂估价 |  | 3.2.1+3.2.2+3.2.3 |  | 见表10.2.2-21
3.2.1 | 其中 | 材料（工程设备）暂估价 | 按招标文件规定额度列计 (或计入综合单价) |  | 见表10.2.2-23
3.2.2 |  | 专业工程暂估价 | 按招标文件规定额度列计 |  | 见表10.2.2-24
3.2.3 |  | 专项技术措施暂估价 | 按招标文件规定额度列计 |  | 见表10.2.2-25
3.3 | 计日工 |  | ∑计日工(暂估数量×综合单价） |  | 见表10.2.2-21
3.4 | 施工总承包服务费 |  | 3.4.1+3.4.2 |  | 见表10.2.2-21
3.4.1 | 其中 | 专业发包工程管理费 | ∑专业发包工程（暂估金额×费率） |  | 见表10.2.2-27
3.4.2 |  | 甲供材料设备管理费 | 甲供材料暂估金额×费率+甲供设备暂估金额×费率 |  | 见表10.2.2-27
4 | 规费 |  | (1.1+2.1.1)×费率
5 | 税金 |  | (1+2+3+4)×税率
招标控制价合计 |  |  | 1+2+3+4+5

## 5_表10_2_2-16 分部分项工程清单与计价表
【表10.2.2-16】
分部分项工程清单与计价表
单位(专业)工程名称:嵊州市石璜镇、谷来镇、三界镇污水设施改建项目—石璜镇污水厂项目-土建-反硝化滤池 | [5 empty] | 标段: |  |  | 第1页 共2页
序号 | 项目编码 | 项目名称 | 项目特征 | 计量 单位 | 工程量 | 金 额 (元) |  |  |  |  | 备注
[6 empty] | 综合单价 | 合价 | 其中
[8 empty] | 人工费 | 机械费 | 暂估价
| D.1 | 附录A 土石方工程 |  |  | 0
1 | 040101003005 | 挖基坑土方 | 1.土壤类别：三类土 2.挖土深度：2M 内 | m3 | 131.23
2 | 040103001005 | 回填方 | 1.密实度要求：满足设计要求 2.填方材料品种：原土回填 | m3 | 88.29
3 | 040103002005 | 余方弃置 | 1.废弃料品种：废弃渣土 2.运距：投标方自行考虑 | m3 | 29.70
| D.3 | 附录C 桥涵工程 |  |  | 0
4 | 040301011005 | 截桩头 | 1.桩类型：灌注桩 2.桩头截面、高度：Ф600mm，超灌900mm 3.混凝土强度等级：C30 4.有无钢筋：有 | m3 | 1.02
5 | 040301006005 | 干作业成孔灌注桩 | 1.空桩长度、桩长：桩长7.4m，加灌0.9m，入岩0.6m 2.桩径：Ф600mm，钢护筒2.0m 3.扩孔直径、高度：扩孔1200mm 4.成孔方法：机械旋挖成孔 5.混凝土类别、强度等级：C30 | m | 29.60
6 | 040303001005 | 混凝土垫层 | 1.混凝土强度等级：C20 | m3 | 6.42
7 | 040406002004 | 混凝土底板 | 1.类别、部位：底板 2.混凝土强度等级：C30 5~40 | m3 | 36.52
本页小计
【表10.2.2-16】
分部分项工程清单与计价表
单位(专业)工程名称:嵊州市石璜镇、谷来镇、三界镇污水设施改建项目—石璜镇污水厂项目-土建-反硝化滤池 | [5 empty] | 标段: |  |  | 第2页 共2页
序号 | 项目编码 | 项目名称 | 项目特征 | 计量 单位 | 工程量 | 金 额 (元) |  |  |  |  | 备注
[6 empty] | 综合单价 | 合价 | 其中
[8 empty] | 人工费 | 机械费 | 暂估价
| D.9 | 附录J 钢筋工程 |  |  | 0
8 | 040901004009 | 钢筋笼 | 1.钢筋种类、规格：HPB300 钢筋笼 | t | 0.133
9 | 040901004010 | 钢筋笼 | 1.钢筋种类、规格：HRB400 钢筋笼 | t | 0.064
10 | 040901001012 | 现浇构件钢筋 | 1.钢筋种类、规格：HRB400 Ф14 | t | 0.392
11 | 040901001013 | 现浇构件钢筋 | 1.钢筋种类、规格：HRB400 Ф16 | t | 2.695
本页小计
合计

## 5_表10_2_2-16 施工技术措施项目清单与计价表
【表10.2.2-16】
施工技术措施项目清单与计价表
单位(专业)工程名称:嵊州市石璜镇、谷来镇、三界镇污水设施改建项目—石璜镇污水厂项目-土建-反硝化滤池 | [5 empty] | 标段: |  |  | 第1页 共1页
序号 | 项目编码 | 项目名称 | 项目特征 | 计量 单位 | 工程量 | 金 额 (元) |  |  |  |  | 备注
[6 empty] | 综合单价 | 合价 | 其中
[8 empty] | 人工费 | 机械费 | 暂估价
|  | [请输入分部名称,电子评标勿删] |  |  | 0
1 | 041102001005 | 垫层模板 | 1.现浇混凝土模板 混凝土基础垫层木模 | m2 | 3.36
2 | 041102002004 | 基础模板 | 1.基础 混凝土基础模板 | m2 | 19.65
本页小计
合计

## 5_表10_2_2-21 其他项目清单与计价汇总表
【表10.2.2-21】
其他项目清单与计价汇总表
工程名称:反硝化滤池 |  | 标段: | 第1页 共1页
序号 | 项 目 名 称 | 金额(元) | 备注
1 | 暂列金额 | 1830.01 | 明细详见表10.2.2-22
1.1 | 标化工地增加费 | 0.00 | 明细详见表10.2.2-22
1.2 | 优质工程增加费 | 0.00 | 明细详见表10.2.2-22
1.3 | 其他暂列金额 | 1830.01 | 明细详见表10.2.2-22
2 | 暂估价 | 0.00
2.1 | 材料（设备）暂估价 | - | 明细详见表10.2.2-23
2.2 | 专业工程暂估价 | 0.00 | 明细详见表10.2.2-24
2.3 | 专项技术措施暂估价 | 0.00 | 明细详见表10.2.2-25
3 | 计日工 |  | 明细详见表10.2.2-26
4 | 总承包服务费 |  | 明细详见表10.2.2-27
合 计

## 5_表10_2_2-29 主要工日一览表
【表10.2.2-29】
主要工日一览表
工程名称:反硝化滤池 |  |  | 标段: |  | 第1页 共1页
序号 | 工日名称（类别） | 单位 | 数量 | 单价(元) | 合价（元） | 备注
1 | 一类人工 | 工日
2 | 二类人工 | 工日

## 5_表10_2_2-31 主要材料和工程设备一览表
【表10.2.2-31】
主要材料和工程设备一览表
工程名称:反硝化滤池 |  |  |  | 标段: |  | 第1页 共1页
序号 | 名称、规格、型号 | 单位 | 数量 | 单价(元) | 合价（元） | 备注
1 | 热轧带肋钢筋HRB400 16 | t
2 | 热轧带肋钢筋HRB400综合 | t
3 | 热轧带肋钢筋HRB400 14 | t
4 | 镀锌铁丝φ0.7-1.0 | kg
5 | 热轧光圆钢筋综合 | t
6 | 圆钉 | kg
7 | 黏土 | m3
8 | 泵送商品混凝土C30 | m3
9 | 非泵送商品混凝土C20 | m3
10 | 非泵送商品混凝土C30 | m3
11 | 干混抹灰砂浆DP M20.0 | kg
12 | 钢支撑 | kg
13 | 水 | m3
14 | 木模板 | m3

## 5_表10_2_2-32 主要机械台班一览表
【表10.2.2-32】
主要机械台班一览表
工程名称:反硝化滤池 |  |  | 标段: |  | 第1页 共1页
序号 | 机械名称、规格、型号 | 单位 | 数 量 | 单价(元) | 合价（元） | 备注
1 | 履带式推土机105kW | 台班
2 | 轮胎式装载机1.5m3 | 台班
3 | 履带式单斗液压挖掘机1m3 | 台班
4 | 电动夯实机250N·m | 台班
5 | 手持式风动凿岩机 | 台班
6 | 履带式旋挖钻机SD-20 | 台班
7 | 履带式电动起重机5t | 台班
8 | 履带式起重机10t | 台班
9 | 履带式起重机15t | 台班
10 | 履带式起重机40t | 台班
11 | 轮胎式起重机16t | 台班
12 | 载货汽车4t | 台班
13 | 载货汽车5t | 台班
14 | 自卸汽车15t | 台班
15 | 钢筋调直机14mm | 台班
16 | 钢筋切断机40mm | 台班
17 | 钢筋弯曲机40mm | 台班
18 | 木工圆锯机500mm | 台班
19 | 直流弧焊机32kW | 台班
20 | 对焊机75kV·A | 台班
21 | 电动空气压缩机1m3/min | 台班
22 | 混凝土振捣器平板式 | 台班
23 | 混凝土振捣器插入式 | 台班
24 | 汽车式起重机5t | 台班

## 6_【仅做参考】表10_2_2-13 【不含单列】单位(
【表10.2.2-13】
单位（专业）工程招标控制价费用表
工程名称:嵊州市石璜镇、谷来镇、三界镇污水设施改建项目—石璜镇污水厂项目-土建-污泥浓缩池 |  |  | 标段: | 第1页 共1页
序号 | 费用名称 |  | 计算公式 | 金额 (元) | 备注
1 | 分部分项工程费 |  | ∑(分部分项工程量×综合单价） |  | 见表10.2.2-16
1.1 | 其中 | 人工费+机械费 | ∑分部分项（定额人工费+定额机械费）
2 | 措施项目费 |  | （2.1+2.2）
2.1 | 施工技术措施项目费 |  | ∑(技措项目工程量×综合单价） |  | 见表10.2.2-16
2.1.1 | 其中 | 人工费+机械费 | ∑技措项目（定额人工费+定额机械费）
2.2 | 施工组织措施项目费 |  | (1.1+2.1.1)×费率 |  | 见表10.2.2-20
2.2.1 | 其中 | 安全文明施工基本费 | (1.1+2.1.1)×费率 |  | 见表10.2.2-20
3 | 其他项目费 |  | （3.1+3.2+3.3+3.4）
3.1 | 暂列金额 |  | 3.1.1+3.1.2+3.1.3 |  | 见表10.2.2-21
3.1.1 | 其中 | 标化工地增加费 | 按招标文件规定额度列计 |  | 见表10.2.2-22
3.1.2 |  | 优质工程增加费 | 按招标文件规定额度列计 |  | 见表10.2.2-22
3.1.3 |  | 其他暂列金额 | 按招标文件规定额度列计 |  | 见表10.2.2-22
3.2 | 暂估价 |  | 3.2.1+3.2.2+3.2.3 |  | 见表10.2.2-21
3.2.1 | 其中 | 材料（工程设备）暂估价 | 按招标文件规定额度列计 (或计入综合单价) |  | 见表10.2.2-23
3.2.2 |  | 专业工程暂估价 | 按招标文件规定额度列计 |  | 见表10.2.2-24
3.2.3 |  | 专项技术措施暂估价 | 按招标文件规定额度列计 |  | 见表10.2.2-25
3.3 | 计日工 |  | ∑计日工(暂估数量×综合单价） |  | 见表10.2.2-21
3.4 | 施工总承包服务费 |  | 3.4.1+3.4.2 |  | 见表10.2.2-21
3.4.1 | 其中 | 专业发包工程管理费 | ∑专业发包工程（暂估金额×费率） |  | 见表10.2.2-27
3.4.2 |  | 甲供材料设备管理费 | 甲供材料暂估金额×费率+甲供设备暂估金额×费率 |  | 见表10.2.2-27
4 | 规费 |  | (1.1+2.1.1)×费率
5 | 税金 |  | (1+2+3+4)×税率
招标控制价合计 |  |  | 1+2+3+4+5

## 6_表10_2_2-16 分部分项工程清单与计价表
【表10.2.2-16】
分部分项工程清单与计价表
单位(专业)工程名称:嵊州市石璜镇、谷来镇、三界镇污水设施改建项目—石璜镇污水厂项目-土建-污泥浓缩池 | [5 empty] | 标段: |  |  | 第1页 共2页
序号 | 项目编码 | 项目名称 | 项目特征 | 计量 单位 | 工程量 | 金 额 (元) |  |  |  |  | 备注
[6 empty] | 综合单价 | 合价 | 其中
[8 empty] | 人工费 | 机械费 | 暂估价
| D.1 | 附录A 土石方工程 |  |  | 0
1 | 040101003006 | 挖基坑土方 | 1.土壤类别：三类土 2.挖土深度：2M 内 | m3 | 29.57
2 | 040103001006 | 回填方 | 1.密实度要求：满足设计要求 2.填方材料品种：原土回填 | m3 | 6.93
3 | 040103002006 | 余方弃置 | 1.废弃料品种：废弃渣土 2.运距：投标方自行考虑 | m3 | 21.60
| D.3 | 附录C 桥涵工程 |  |  | 0
4 | 040301011006 | 截桩头 | 1.桩类型：灌注桩 2.桩头截面、高度：Ф600mm，超灌900mm 3.混凝土强度等级：C30 4.有无钢筋：有 | m3 | 1.02
5 | 040301006006 | 干作业成孔灌注桩 | 1.空桩长度、桩长：桩长8.2m，加灌0.9m，入岩0.6m 2.桩径：Ф600mm，钢护筒2.0m 3.扩孔直径、高度：扩孔1200mm 4.成孔方法：机械旋挖成孔 5.混凝土类别、强度等级：C30 | m | 32.80
6 | 040303001006 | 混凝土垫层 | 1.混凝土强度等级：C20 | m3 | 3.44
7 | 040406002005 | 混凝土底板 | 1.类别、部位：底板 2.混凝土强度等级：C30 5~40 | m3 | 19.20
本页小计
【表10.2.2-16】
分部分项工程清单与计价表
单位(专业)工程名称:嵊州市石璜镇、谷来镇、三界镇污水设施改建项目—石璜镇污水厂项目-土建-污泥浓缩池 | [5 empty] | 标段: |  |  | 第2页 共2页
序号 | 项目编码 | 项目名称 | 项目特征 | 计量 单位 | 工程量 | 金 额 (元) |  |  |  |  | 备注
[6 empty] | 综合单价 | 合价 | 其中
[8 empty] | 人工费 | 机械费 | 暂估价
| D.9 | 附录J 钢筋工程 |  |  | 0
8 | 040901004011 | 钢筋笼 | 1.钢筋种类、规格：HPB300 钢筋笼 | t | 0.144
9 | 040901004012 | 钢筋笼 | 1.钢筋种类、规格：HRB400 钢筋笼 | t | 0.064
10 | 040901001014 | 现浇构件钢筋 | 1.钢筋种类、规格：HRB400 Ф14 | t | 0.435
11 | 040901001015 | 现浇构件钢筋 | 1.钢筋种类、规格：HRB400 Ф16 | t | 1.451
本页小计
合计

## 6_表10_2_2-16 施工技术措施项目清单与计价表
【表10.2.2-16】
施工技术措施项目清单与计价表
单位(专业)工程名称:嵊州市石璜镇、谷来镇、三界镇污水设施改建项目—石璜镇污水厂项目-土建-污泥浓缩池 | [5 empty] | 标段: |  |  | 第1页 共1页
序号 | 项目编码 | 项目名称 | 项目特征 | 计量 单位 | 工程量 | 金 额 (元) |  |  |  |  | 备注
[6 empty] | 综合单价 | 合价 | 其中
[8 empty] | 人工费 | 机械费 | 暂估价
|  | [请输入分部名称,电子评标勿删] |  |  | 0
1 | 041102001006 | 垫层模板 | 1.现浇混凝土模板 混凝土基础垫层木模 | m2 | 2.48
2 | 041102002005 | 基础模板 | 1.基础 混凝土基础模板 | m2 | 14.40
本页小计
合计

## 6_表10_2_2-21 其他项目清单与计价汇总表
【表10.2.2-21】
其他项目清单与计价汇总表
工程名称:污泥浓缩池 |  | 标段: | 第1页 共1页
序号 | 项 目 名 称 | 金额(元) | 备注
1 | 暂列金额 | 1295.95 | 明细详见表10.2.2-22
1.1 | 标化工地增加费 | 0.00 | 明细详见表10.2.2-22
1.2 | 优质工程增加费 | 0.00 | 明细详见表10.2.2-22
1.3 | 其他暂列金额 | 1295.95 | 明细详见表10.2.2-22
2 | 暂估价 | 0.00
2.1 | 材料（设备）暂估价 | - | 明细详见表10.2.2-23
2.2 | 专业工程暂估价 | 0.00 | 明细详见表10.2.2-24
2.3 | 专项技术措施暂估价 | 0.00 | 明细详见表10.2.2-25
3 | 计日工 |  | 明细详见表10.2.2-26
4 | 总承包服务费 |  | 明细详见表10.2.2-27
合 计

## 6_表10_2_2-29 主要工日一览表
【表10.2.2-29】
主要工日一览表
工程名称:污泥浓缩池 |  |  | 标段: |  | 第1页 共1页
序号 | 工日名称（类别） | 单位 | 数量 | 单价(元) | 合价（元） | 备注
1 | 一类人工 | 工日
2 | 二类人工 | 工日

## 6_表10_2_2-31 主要材料和工程设备一览表
【表10.2.2-31】
主要材料和工程设备一览表
工程名称:污泥浓缩池 |  |  |  | 标段: |  | 第1页 共1页
序号 | 名称、规格、型号 | 单位 | 数量 | 单价(元) | 合价（元） | 备注
1 | 热轧带肋钢筋HRB400 16 | t
2 | 热轧带肋钢筋HRB400综合 | t
3 | 热轧带肋钢筋HRB400 14 | t
4 | 镀锌铁丝φ0.7-1.0 | kg
5 | 热轧光圆钢筋综合 | t
6 | 圆钉 | kg
7 | 黏土 | m3
8 | 泵送商品混凝土C30 | m3
9 | 非泵送商品混凝土C20 | m3
10 | 非泵送商品混凝土C30 | m3
11 | 干混抹灰砂浆DP M20.0 | kg
12 | 钢支撑 | kg
13 | 水 | m3
14 | 木模板 | m3

## 6_表10_2_2-32 主要机械台班一览表
【表10.2.2-32】
主要机械台班一览表
工程名称:污泥浓缩池 |  |  | 标段: |  | 第1页 共1页
序号 | 机械名称、规格、型号 | 单位 | 数 量 | 单价(元) | 合价（元） | 备注
1 | 履带式推土机105kW | 台班
2 | 轮胎式装载机1.5m3 | 台班
3 | 履带式单斗液压挖掘机1m3 | 台班
4 | 电动夯实机250N·m | 台班
5 | 手持式风动凿岩机 | 台班
6 | 履带式旋挖钻机SD-20 | 台班
7 | 履带式电动起重机5t | 台班
8 | 履带式起重机10t | 台班
9 | 履带式起重机15t | 台班
10 | 履带式起重机40t | 台班
11 | 轮胎式起重机16t | 台班
12 | 载货汽车4t | 台班
13 | 载货汽车5t | 台班
14 | 自卸汽车15t | 台班
15 | 钢筋调直机14mm | 台班
16 | 钢筋切断机40mm | 台班
17 | 钢筋弯曲机40mm | 台班
18 | 木工圆锯机500mm | 台班
19 | 直流弧焊机32kW | 台班
20 | 对焊机75kV·A | 台班
21 | 电动空气压缩机1m3/min | 台班
22 | 混凝土振捣器平板式 | 台班
23 | 混凝土振捣器插入式 | 台班
24 | 汽车式起重机5t | 台班

## 7_【仅做参考】表10_2_2-13 【不含单列】单位(
【表10.2.2-13】
单位（专业）工程招标控制价费用表
工程名称:嵊州市石璜镇、谷来镇、三界镇污水设施改建项目—石璜镇污水厂项目-土建-除臭设备 |  |  | 标段: | 第1页 共1页
序号 | 费用名称 |  | 计算公式 | 金额 (元) | 备注
1 | 分部分项工程费 |  | ∑(分部分项工程量×综合单价） |  | 见表10.2.2-16
1.1 | 其中 | 人工费+机械费 | ∑分部分项（定额人工费+定额机械费）
2 | 措施项目费 |  | （2.1+2.2）
2.1 | 施工技术措施项目费 |  | ∑(技措项目工程量×综合单价） |  | 见表10.2.2-16
2.1.1 | 其中 | 人工费+机械费 | ∑技措项目（定额人工费+定额机械费）
2.2 | 施工组织措施项目费 |  | (1.1+2.1.1)×费率 |  | 见表10.2.2-20
2.2.1 | 其中 | 安全文明施工基本费 | (1.1+2.1.1)×费率 |  | 见表10.2.2-20
3 | 其他项目费 |  | （3.1+3.2+3.3+3.4）
3.1 | 暂列金额 |  | 3.1.1+3.1.2+3.1.3 |  | 见表10.2.2-21
3.1.1 | 其中 | 标化工地增加费 | 按招标文件规定额度列计 |  | 见表10.2.2-22
3.1.2 |  | 优质工程增加费 | 按招标文件规定额度列计 |  | 见表10.2.2-22
3.1.3 |  | 其他暂列金额 | 按招标文件规定额度列计 |  | 见表10.2.2-22
3.2 | 暂估价 |  | 3.2.1+3.2.2+3.2.3 |  | 见表10.2.2-21
3.2.1 | 其中 | 材料（工程设备）暂估价 | 按招标文件规定额度列计 (或计入综合单价) |  | 见表10.2.2-23
3.2.2 |  | 专业工程暂估价 | 按招标文件规定额度列计 |  | 见表10.2.2-24
3.2.3 |  | 专项技术措施暂估价 | 按招标文件规定额度列计 |  | 见表10.2.2-25
3.3 | 计日工 |  | ∑计日工(暂估数量×综合单价） |  | 见表10.2.2-21
3.4 | 施工总承包服务费 |  | 3.4.1+3.4.2 |  | 见表10.2.2-21
3.4.1 | 其中 | 专业发包工程管理费 | ∑专业发包工程（暂估金额×费率） |  | 见表10.2.2-27
3.4.2 |  | 甲供材料设备管理费 | 甲供材料暂估金额×费率+甲供设备暂估金额×费率 |  | 见表10.2.2-27
4 | 规费 |  | (1.1+2.1.1)×费率
5 | 税金 |  | (1+2+3+4)×税率
招标控制价合计 |  |  | 1+2+3+4+5

## 7_表10_2_2-16 分部分项工程清单与计价表
【表10.2.2-16】
分部分项工程清单与计价表
单位(专业)工程名称:嵊州市石璜镇、谷来镇、三界镇污水设施改建项目—石璜镇污水厂项目-土建-除臭设备 | [5 empty] | 标段: |  |  | 第1页 共2页
序号 | 项目编码 | 项目名称 | 项目特征 | 计量 单位 | 工程量 | 金 额 (元) |  |  |  |  | 备注
[6 empty] | 综合单价 | 合价 | 其中
[8 empty] | 人工费 | 机械费 | 暂估价
| D.1 | 附录A 土石方工程 |  |  | 0
1 | 040101003007 | 挖基坑土方 | 1.土壤类别：三类土 2.挖土深度：2M 内 | m3 | 39.65
2 | 040103001007 | 回填方 | 1.密实度要求：满足设计要求 2.填方材料品种：原土回填 | m3 | 8.55
3 | 040103002007 | 余方弃置 | 1.废弃料品种：废弃渣土 2.运距：投标方自行考虑 | m3 | 29.82
| D.3 | 附录C 桥涵工程 |  |  | 0
4 | 040301011007 | 截桩头 | 1.桩类型：灌注桩 2.桩头截面、高度：Ф600mm，超灌900mm 3.混凝土强度等级：C30 4.有无钢筋：有 | m3 | 1.02
5 | 040301006007 | 干作业成孔灌注桩 | 1.空桩长度、桩长：桩长8.2m，加灌0.9m，入岩0.6m 2.桩径：Ф600mm，钢护筒2.0m 3.扩孔直径、高度：扩孔1200mm 4.成孔方法：机械旋挖成孔 5.混凝土类别、强度等级：C30 | m | 32.80
6 | 040303001007 | 混凝土垫层 | 1.混凝土强度等级：C20 | m3 | 4.70
7 | 040406002006 | 混凝土底板 | 1.类别、部位：底板 2.混凝土强度等级：C30 5~40 | m3 | 26.40
本页小计
【表10.2.2-16】
分部分项工程清单与计价表
单位(专业)工程名称:嵊州市石璜镇、谷来镇、三界镇污水设施改建项目—石璜镇污水厂项目-土建-除臭设备 | [5 empty] | 标段: |  |  | 第2页 共2页
序号 | 项目编码 | 项目名称 | 项目特征 | 计量 单位 | 工程量 | 金 额 (元) |  |  |  |  | 备注
[6 empty] | 综合单价 | 合价 | 其中
[8 empty] | 人工费 | 机械费 | 暂估价
| D.9 | 附录J 钢筋工程 |  |  | 0
8 | 040901004013 | 钢筋笼 | 1.钢筋种类、规格：HPB300 钢筋笼 | t | 0.144
9 | 040901004014 | 钢筋笼 | 1.钢筋种类、规格：HRB400 钢筋笼 | t | 0.064
10 | 040901001016 | 现浇构件钢筋 | 1.钢筋种类、规格：HRB400 Ф14 | t | 0.435
11 | 040901001017 | 现浇构件钢筋 | 1.钢筋种类、规格：HRB400 Ф16 | t | 1.981
本页小计
合计

## 7_表10_2_2-16 施工技术措施项目清单与计价表
【表10.2.2-16】
施工技术措施项目清单与计价表
单位(专业)工程名称:嵊州市石璜镇、谷来镇、三界镇污水设施改建项目—石璜镇污水厂项目-土建-除臭设备 | [5 empty] | 标段: |  |  | 第1页 共1页
序号 | 项目编码 | 项目名称 | 项目特征 | 计量 单位 | 工程量 | 金 额 (元) |  |  |  |  | 备注
[6 empty] | 综合单价 | 合价 | 其中
[8 empty] | 人工费 | 机械费 | 暂估价
|  | [请输入分部名称,电子评标勿删] |  |  | 0
1 | 041102001007 | 垫层模板 | 1.现浇混凝土模板 混凝土基础垫层木模 | m2 | 3.08
2 | 041102002006 | 基础模板 | 1.基础 混凝土基础模板 | m2 | 18.00
本页小计
合计

## 7_表10_2_2-21 其他项目清单与计价汇总表
【表10.2.2-21】
其他项目清单与计价汇总表
工程名称:除臭设备 |  | 标段: | 第1页 共1页
序号 | 项 目 名 称 | 金额(元) | 备注
1 | 暂列金额 | 1515.25 | 明细详见表10.2.2-22
1.1 | 标化工地增加费 | 0.00 | 明细详见表10.2.2-22
1.2 | 优质工程增加费 | 0.00 | 明细详见表10.2.2-22
1.3 | 其他暂列金额 | 1515.25 | 明细详见表10.2.2-22
2 | 暂估价 | 0.00
2.1 | 材料（设备）暂估价 | - | 明细详见表10.2.2-23
2.2 | 专业工程暂估价 | 0.00 | 明细详见表10.2.2-24
2.3 | 专项技术措施暂估价 | 0.00 | 明细详见表10.2.2-25
3 | 计日工 |  | 明细详见表10.2.2-26
4 | 总承包服务费 |  | 明细详见表10.2.2-27
合 计

## 7_表10_2_2-29 主要工日一览表
【表10.2.2-29】
主要工日一览表
工程名称:除臭设备 |  |  | 标段: |  | 第1页 共1页
序号 | 工日名称（类别） | 单位 | 数量 | 单价(元) | 合价（元） | 备注
1 | 一类人工 | 工日
2 | 二类人工 | 工日

## 7_表10_2_2-31 主要材料和工程设备一览表
【表10.2.2-31】
主要材料和工程设备一览表
工程名称:除臭设备 |  |  |  | 标段: |  | 第1页 共1页
序号 | 名称、规格、型号 | 单位 | 数量 | 单价(元) | 合价（元） | 备注
1 | 热轧带肋钢筋HRB400 16 | t
2 | 热轧带肋钢筋HRB400综合 | t
3 | 热轧带肋钢筋HRB400 14 | t
4 | 镀锌铁丝φ0.7-1.0 | kg
5 | 热轧光圆钢筋综合 | t
6 | 圆钉 | kg
7 | 黏土 | m3
8 | 泵送商品混凝土C30 | m3
9 | 非泵送商品混凝土C20 | m3
10 | 非泵送商品混凝土C30 | m3
11 | 干混抹灰砂浆DP M20.0 | kg
12 | 钢支撑 | kg
13 | 水 | m3
14 | 木模板 | m3

## 7_表10_2_2-32 主要机械台班一览表
【表10.2.2-32】
主要机械台班一览表
工程名称:除臭设备 |  |  | 标段: |  | 第1页 共1页
序号 | 机械名称、规格、型号 | 单位 | 数 量 | 单价(元) | 合价（元） | 备注
1 | 履带式推土机105kW | 台班
2 | 轮胎式装载机1.5m3 | 台班
3 | 履带式单斗液压挖掘机1m3 | 台班
4 | 电动夯实机250N·m | 台班
5 | 手持式风动凿岩机 | 台班
6 | 履带式旋挖钻机SD-20 | 台班
7 | 履带式电动起重机5t | 台班
8 | 履带式起重机10t | 台班
9 | 履带式起重机15t | 台班
10 | 履带式起重机40t | 台班
11 | 轮胎式起重机16t | 台班
12 | 载货汽车4t | 台班
13 | 载货汽车5t | 台班
14 | 自卸汽车15t | 台班
15 | 钢筋调直机14mm | 台班
16 | 钢筋切断机40mm | 台班
17 | 钢筋弯曲机40mm | 台班
18 | 木工圆锯机500mm | 台班
19 | 直流弧焊机32kW | 台班
20 | 对焊机75kV·A | 台班
21 | 电动空气压缩机1m3/min | 台班
22 | 混凝土振捣器平板式 | 台班
23 | 混凝土振捣器插入式 | 台班
24 | 汽车式起重机5t | 台班

## 8_【仅做参考】表10_2_2-13 【不含单列】单位(
【表10.2.2-13】
单位（专业）工程招标控制价费用表
工程名称:嵊州市石璜镇、谷来镇、三界镇污水设施改建项目—石璜镇污水厂项目-土建-辅助用房 |  |  | 标段: | 第1页 共1页
序号 | 费用名称 |  | 计算公式 | 金额 (元) | 备注
1 | 分部分项工程费 |  | ∑(分部分项工程量×综合单价） |  | 见表10.2.2-16
1.1 | 其中 | 人工费+机械费 | ∑分部分项（定额人工费+定额机械费）
2 | 措施项目费 |  | （2.1+2.2）
2.1 | 施工技术措施项目费 |  | ∑(技措项目工程量×综合单价） |  | 见表10.2.2-16
2.1.1 | 其中 | 人工费+机械费 | ∑技措项目（定额人工费+定额机械费）
2.2 | 施工组织措施项目费 |  | (1.1+2.1.1)×费率 |  | 见表10.2.2-20
2.2.1 | 其中 | 安全文明施工基本费 | (1.1+2.1.1)×费率 |  | 见表10.2.2-20
3 | 其他项目费 |  | （3.1+3.2+3.3+3.4）
3.1 | 暂列金额 |  | 3.1.1+3.1.2+3.1.3 |  | 见表10.2.2-21
3.1.1 | 其中 | 标化工地增加费 | 按招标文件规定额度列计 |  | 见表10.2.2-22
3.1.2 |  | 优质工程增加费 | 按招标文件规定额度列计 |  | 见表10.2.2-22
3.1.3 |  | 其他暂列金额 | 按招标文件规定额度列计 |  | 见表10.2.2-22
3.2 | 暂估价 |  | 3.2.1+3.2.2+3.2.3 |  | 见表10.2.2-21
3.2.1 | 其中 | 材料（工程设备）暂估价 | 按招标文件规定额度列计 (或计入综合单价) |  | 见表10.2.2-23
3.2.2 |  | 专业工程暂估价 | 按招标文件规定额度列计 |  | 见表10.2.2-24
3.2.3 |  | 专项技术措施暂估价 | 按招标文件规定额度列计 |  | 见表10.2.2-25
3.3 | 计日工 |  | ∑计日工(暂估数量×综合单价） |  | 见表10.2.2-21
3.4 | 施工总承包服务费 |  | 3.4.1+3.4.2 |  | 见表10.2.2-21
3.4.1 | 其中 | 专业发包工程管理费 | ∑专业发包工程（暂估金额×费率） |  | 见表10.2.2-27
3.4.2 |  | 甲供材料设备管理费 | 甲供材料暂估金额×费率+甲供设备暂估金额×费率 |  | 见表10.2.2-27
4 | 规费 |  | (1.1+2.1.1)×费率
5 | 税金 |  | (1+2+3+4)×税率
招标控制价合计 |  |  | 1+2+3+4+5

## 8_表10_2_2-16 分部分项工程清单与计价表
【表10.2.2-16】
分部分项工程清单与计价表
单位(专业)工程名称:嵊州市石璜镇、谷来镇、三界镇污水设施改建项目—石璜镇污水厂项目-土建-辅助用房 | [5 empty] | 标段: |  |  | 第1页 共11页
序号 | 项目编码 | 项目名称 | 项目特征 | 计量 单位 | 工程量 | 金 额 (元) |  |  |  |  | 备注
[6 empty] | 综合单价 | 合价 | 其中
[8 empty] | 人工费 | 机械费 | 暂估价
| A.1 | A 土石方工程 |  |  | 0
1 | 010101004001 | 挖基坑土方 | 1.土壤类别：三类土 2.挖土深度：2M 内 | m3 | 109.13
2 | 010101003001 | 挖沟槽土方 | 1.土壤类别：三类土 2.挖土深度：2M 内 | m3 | 139.24
3 | 010103001001 | 回填方 | 1.密实度要求：满足设计要求 2.填方材料品种：原土回填 | m3 | 177.55
4 | 010103002001 | 余方弃置 | 1.废弃料品种：废弃渣土 2.运距：投标方自行考虑 | m3 | 44.19
| A.3 | C 桩基工程 |  |  | 0
5 | 010301004001 | 截（凿）桩头 | 1.桩类型：灌注桩 2.桩头截面、高度：Ф600mm，超灌900mm 3.混凝土强度等级：C30 4.有无钢筋：有 | m3 | 5.09
6 | 010302003001 | 干作业成孔灌注桩 | 1.空桩长度、桩长：桩长9.0m，加灌0.9m，入岩0.6m 2.桩径：Ф600mm，钢护筒2.0m 3.扩孔直径、高度：扩孔1200mm 4.成孔方法：机械旋挖成孔 5.混凝土类别、强度等级：C30 | m | 180.00
| A.4 | D 砌筑工程 |  |  | 0
本页小计
【表10.2.2-16】
分部分项工程清单与计价表
单位(专业)工程名称:嵊州市石璜镇、谷来镇、三界镇污水设施改建项目—石璜镇污水厂项目-土建-辅助用房 | [5 empty] | 标段: |  |  | 第2页 共11页
序号 | 项目编码 | 项目名称 | 项目特征 | 计量 单位 | 工程量 | 金 额 (元) |  |  |  |  | 备注
[6 empty] | 综合单价 | 合价 | 其中
[8 empty] | 人工费 | 机械费 | 暂估价
7 | 010401001001 | 砖基础 | 1.砖品种、规格、强度等级：200mm厚MU20混凝土普通砖 2.砂浆强度等级：预拌M10水泥砂浆 | m3 | 12.56
8 | 010401004001 | 多孔砖墙 | 1.砖品种、规格、强度等级：200mm厚MU10页岩多孔砖（圆孔） 2.砂浆强度等级、配合比：DM M7.5混合砂浆 | m3 | 113.41
| A.5 | E 混凝土及钢筋混凝土工程 |  |  | 0
9 | 010501001001 | 垫层 | 1.混凝土种类：基础垫层 2.混凝土强度等级：C20 | m3 | 8.68
10 | 010501005001 | 桩承台基础 | 1.混凝土种类：桩承台 2.混凝土强度等级：C30 | m3 | 21.99
11 | 010501006001 | 设备基础 | 1.混凝土种类：设备基础 2.混凝土强度等级：C25 | m3 | 1.00
12 | 010502001001 | 矩形柱 | 1.混凝土类别：矩形柱 2.混凝土强度等级：C30 | m3 | 36.85
13 | 010502002001 | 构造柱 | 1.混凝土类别：构造柱 2.混凝土强度等级：C25 | m3 | 5.90
14 | 010503001001 | 基础梁 | 1.混凝土类别：基础梁 2.混凝土强度等级：C30 | m3 | 15.18
15 | 010503002001 | 矩形梁 | 1.混凝土类别：矩形梁 2.混凝土强度等级：C30 | m3 | 46.48
本页小计
【表10.2.2-16】
分部分项工程清单与计价表
单位(专业)工程名称:嵊州市石璜镇、谷来镇、三界镇污水设施改建项目—石璜镇污水厂项目-土建-辅助用房 | [5 empty] | 标段: |  |  | 第3页 共11页
序号 | 项目编码 | 项目名称 | 项目特征 | 计量 单位 | 工程量 | 金 额 (元) |  |  |  |  | 备注
[6 empty] | 综合单价 | 合价 | 其中
[8 empty] | 人工费 | 机械费 | 暂估价
16 | 010503004001 | 圈梁 | 1.混凝土类别：圈梁 2.混凝土强度等级：C30 | m3 | 7.24
17 | 010503005001 | 过梁 | 1.混凝土类别：过梁 2.混凝土强度等级：C25 | m3 | 2.96
18 | 010505003001 | 平板 | 1.混凝土类别：平板 2.混凝土强度等级：C30 | m3 | 31.43
19 | 010505007001 | 天沟(檐沟）、挑檐板 | 1.混凝土类别：檐沟 2.混凝土强度等级：C30 | m3 | 8.72
20 | 010505008001 | 雨篷、悬挑板、阳台板 | 1.混凝土类别：雨蓬 2.混凝土强度等级：C30 | m3 | 2.53
21 | 010506001001 | 直形楼梯 | 1.混凝土类别：楼梯 2.混凝土强度等级：C30 3.底板厚度：110mm | m2 | 28.19
22 | 010507007001 | 其他构件 | 1.混凝土种类：小型构件 2.混凝土强度等级：C30 | m3 | 0.21
23 | 010507001001 | 散水、坡道 | 1.混凝土类别：坡道 2.混凝土强度等级：C20 3.图集：12J003 | m2 | 40.73
24 | 010507001002 | 散水、坡道 | 1.混凝土类别：散水，宽度600mm 2.混凝土强度等级：C20 3.变形缝填塞材料种类：聚氯乙烯胶泥嵌缝 4.图集：12J003 | m2 | 30.73
本页小计
【表10.2.2-16】
分部分项工程清单与计价表
单位(专业)工程名称:嵊州市石璜镇、谷来镇、三界镇污水设施改建项目—石璜镇污水厂项目-土建-辅助用房 | [5 empty] | 标段: |  |  | 第4页 共11页
序号 | 项目编码 | 项目名称 | 项目特征 | 计量 单位 | 工程量 | 金 额 (元) |  |  |  |  | 备注
[6 empty] | 综合单价 | 合价 | 其中
[8 empty] | 人工费 | 机械费 | 暂估价
25 | 010515004001 | 钢筋笼 | 1.钢筋种类、规格：HPB300 钢筋笼 | t | 0.122
26 | 010515004002 | 钢筋笼 | 1.钢筋种类、规格：HRB400 钢筋笼 | t | 0.319
27 | 010515001001 | 现浇构件钢筋 | 1.钢筋种类、规格：HPB300 Ф10以内 | t | 0.178
28 | 010515001002 | 现浇构件钢筋 | 1.钢筋种类、规格：箍筋HPB300 Ф10以内 | t | 0.055
29 | 010515001003 | 现浇构件钢筋 | 1.钢筋种类、规格：箍筋HRB400 Ф10以内 | t | 6.122
30 | 010515001004 | 现浇构件钢筋 | 1.钢筋种类、规格：箍筋HRB400 Ф14以内 | t | 0.690
31 | 010515001005 | 现浇构件钢筋 | 1.钢筋种类、规格：HRB400 Ф10以内 | t | 5.874
32 | 010515001006 | 现浇构件钢筋 | 1.钢筋种类、规格：HRB400 Ф12 | t | 2.458
33 | 010515001007 | 现浇构件钢筋 | 1.钢筋种类、规格：HRB400 Ф14 | t | 3.820
34 | 010515001008 | 现浇构件钢筋 | 1.钢筋种类、规格：HRB400 Ф16 | t | 7.199
35 | 010515001009 | 现浇构件钢筋 | 1.钢筋种类、规格：HRB400 Ф18 | t | 0.832
36 | 010515001010 | 现浇构件钢筋 | 1.钢筋种类、规格：HRB400 Ф25以内 | t | 2.540
37 | 010516003001 | 机械连接 | 1.连接方式：电渣压力焊 2.规格：18mm以内 | 个 | 440
本页小计
【表10.2.2-16】
分部分项工程清单与计价表
单位(专业)工程名称:嵊州市石璜镇、谷来镇、三界镇污水设施改建项目—石璜镇污水厂项目-土建-辅助用房 | [5 empty] | 标段: |  |  | 第5页 共11页
序号 | 项目编码 | 项目名称 | 项目特征 | 计量 单位 | 工程量 | 金 额 (元) |  |  |  |  | 备注
[6 empty] | 综合单价 | 合价 | 其中
[8 empty] | 人工费 | 机械费 | 暂估价
38 | 010516003002 | 机械连接 | 1.连接方式：直螺纹连接 2.规格：20mm以内 | 个 | 71
| A.6 | F 金属结构工程 |  |  | 0
39 | 010607005001 | 砌块墙钢丝网加固 | 1.墙面挂钢丝网 | m2 | 213.19
| A.8 | H 门窗工程 |  |  | 0
40 | 010802004001 | 防盗门 | 1.门代号及洞口尺寸：M1524 2.门框、扇材质：钢制门（由专业厂家制作安装） | 樘 | 2
41 | 010802004002 | 防盗门 | 1.门代号及洞口尺寸：M2124 2.门框、扇材质：钢制门（由专业厂家制作安装） | 樘 | 1
42 | 010802003001 | 钢质防火门 | 1.门代号及洞口尺寸：FM甲0821钢质防火门（含五金配件及防火胶条） | 樘 | 1
43 | 010802003002 | 钢质防火门 | 1.门代号及洞口尺寸：FM乙2124钢质防火门（含五金配件及防火胶条） | 樘 | 2
44 | 010803001001 | 金属卷帘（闸）门 | 1.门代号及洞口尺寸：M3540 2.门材质：电动卷帘门 | 樘 | 1
45 | 010807001001 | 金属（塑钢、断桥）窗 | 1.框、扇材质：70系列铝合金平开窗 2.玻璃品种、厚度：8mm单玻 | m2 | 46.50
46 | 010807001002 | 金属（塑钢、断桥）窗 | 1.框、扇材质：70系列铝合金固定窗 2.玻璃品种、厚度：8mm单玻 | m2 | 30.00
本页小计
【表10.2.2-16】
分部分项工程清单与计价表
单位(专业)工程名称:嵊州市石璜镇、谷来镇、三界镇污水设施改建项目—石璜镇污水厂项目-土建-辅助用房 | [5 empty] | 标段: |  |  | 第6页 共11页
序号 | 项目编码 | 项目名称 | 项目特征 | 计量 单位 | 工程量 | 金 额 (元) |  |  |  |  | 备注
[6 empty] | 综合单价 | 合价 | 其中
[8 empty] | 人工费 | 机械费 | 暂估价
47 | 010807005001 | 金属格栅窗 | 1.窗代号及洞口尺寸：C2115 2.框、扇材质：外窗需设置外装栅栏(采用12钢筋,间距≤100mm,加装金属网(遮护钢丝网,网孔≤10mmX10mm） | m2 | 18.90
| A.9 | J 屋面及防水工程 |  |  | 0
48 | 010902003001 | 屋面刚性层（上人屋面） | 1.40厚挤塑聚苯板 2.最薄处30厚LC5.0轻集料混凝土2%找坡层 3.20 厚 1:3 水泥砂浆找平层 4.3厚高聚物改性沥青防水卷材+2厚聚氨脂防水涂料复合防水层(檐沟处附加一道) 5.10厚低标号砂浆隔离层 6.40厚C20细石砼防护层(内配Ф4@150X150钢筋随浇随抹平),每≤6M留缝宽20,缝内灌填防水油膏 | m2 | 11.90
49 | 010902003002 | 屋面刚性层（不上人屋面） | 1.40厚挤塑聚苯板 2.最薄处30厚LC5.0轻集料混凝土2%找坡层 3.20 厚 1:3 水泥砂浆找平层 4.3厚高聚物改性沥青防水卷材+2厚聚氨脂防水涂料复合防水层 5.10厚低标号砂浆隔离层 6.20厚1:2.5水泥砂浆(铺设钢丝网片)保护层,表面抹光压平 | m2 | 207.03
本页小计
【表10.2.2-16】
分部分项工程清单与计价表
单位(专业)工程名称:嵊州市石璜镇、谷来镇、三界镇污水设施改建项目—石璜镇污水厂项目-土建-辅助用房 | [5 empty] | 标段: |  |  | 第7页 共11页
序号 | 项目编码 | 项目名称 | 项目特征 | 计量 单位 | 工程量 | 金 额 (元) |  |  |  |  | 备注
[6 empty] | 综合单价 | 合价 | 其中
[8 empty] | 人工费 | 机械费 | 暂估价
50 | 010902001001 | 屋面卷材防水（檐沟处） | 1.20 厚 1:3 水泥砂浆找平层 2.3厚高聚物改性沥青防水卷材+2厚聚氨脂防水涂料复合防水层 3.聚酯纤维无纺布隔离层 4.20厚1:3水泥砂浆（编织钢丝网片一层，配1.2厚100*100钢丝网） 5.附加防水卷材一道 6.浅色反光涂料 | m2 | 108.07
51 | 010902001002 | 屋面卷材防水（雨蓬处） | 1.20厚1:3水泥砂浆找平 2.3厚高聚物改性沥青防水卷材 3.15厚1:2.5水泥砂浆找平层 | m2 | 34.03
| A.11 | L 楼地面装饰工程 |  |  | 0
52 | 011101003001 | 细石混凝土楼地面（地面） | 1.80厚压实碎石 2.100厚C15砼垫层 3.水泥砂浆一道（内掺建筑胶） 4.10厚MZL交联石墨聚苯板 5.表面涂密封固化剂 6.40 厚 C25 细石混凝土,表面撒 1:1 水泥砂子随打随抹光 | m2 | 56.63
53 | 011101003002 | 细石混凝土楼地面（楼面） | 1.水泥砂浆一道（内掺建筑胶） 2.10厚MZL交联石墨聚苯板 3.表面涂密封固化剂 4.40 厚 C25 细石混凝土,表面撒 1:1 水泥砂子随打随抹光 | m2 | 186.37
本页小计
【表10.2.2-16】
分部分项工程清单与计价表
单位(专业)工程名称:嵊州市石璜镇、谷来镇、三界镇污水设施改建项目—石璜镇污水厂项目-土建-辅助用房 | [5 empty] | 标段: |  |  | 第8页 共11页
序号 | 项目编码 | 项目名称 | 项目特征 | 计量 单位 | 工程量 | 金 额 (元) |  |  |  |  | 备注
[6 empty] | 综合单价 | 合价 | 其中
[8 empty] | 人工费 | 机械费 | 暂估价
54 | 011101005001 | 自流坪楼地面 | 1.0.2厚浮铺塑料薄膜一层 2.120 厚 C20 混凝土垫层 3.水泥砂浆一道(内掺建筑胶) 4.最薄处30厚C30细石混凝土找坡层,强度达标后对表面打磨或喷砂处理 5.0.15环氧打底料两道 6.5.15环氧砂浆 7.面层0.2厚环氧面层涂料两道,采用石英砂、石英粉等耐酸骨料 | m2 | 139.60
55 | 011105001001 | 水泥砂浆踢脚线 | 1.踢脚线高度：120mm 2.底层厚度、砂浆配合比：12厚1:3水泥砂浆底层,扫毛或划出纹道 3.面层厚度、砂浆配合比：8厚1:2水泥砂浆面层,压实赶光 | m2 | 21.07
| A.14 | P 油漆、涂料、裱糊工程 |  |  | 0
56 | 011407001001 | 墙面喷刷涂料（外墙） | 1.基层类型：12 厚 1:3 专用水泥砂浆打底，8 厚聚合物水泥防水砂浆 2.刮腻子要求：刷封底涂料，弹性防水耐碱腻子二道 3.涂料品种、喷刷遍数：高级防水外墙涂料 | m2 | 741.75
本页小计
【表10.2.2-16】
分部分项工程清单与计价表
单位(专业)工程名称:嵊州市石璜镇、谷来镇、三界镇污水设施改建项目—石璜镇污水厂项目-土建-辅助用房 | [5 empty] | 标段: |  |  | 第9页 共11页
序号 | 项目编码 | 项目名称 | 项目特征 | 计量 单位 | 工程量 | 金 额 (元) |  |  |  |  | 备注
[6 empty] | 综合单价 | 合价 | 其中
[8 empty] | 人工费 | 机械费 | 暂估价
57 | 011407001002 | 墙面喷刷涂料（内墙） | 1.基层类型：刷3厚专用界面剂，9 厚 1:0.5:4 水泥石灰膏砂浆打底扫毛，8 厚 1:3 水泥砂浆粉平拉毛,掺 5%防水剂 2.刮腻子要求：2 厚耐水腻子分层批平，刷防潮底漆一道(干燥后再做面涂) 3.涂料品种、喷刷遍数：面刷白色无机涂料二遍 | m2 | 1006.05
58 | 011407001003 | 墙面喷刷涂料（外墙梁柱面） | 1.刮腻子要求：刷封底涂料，弹性防水耐碱腻子二道 2.涂料品种、喷刷遍数：高级防水外墙涂料 | m2 | 32.45
59 | 011407002001 | 天棚喷刷涂料 | 1.基层类型：批灰找平 2.刮腻子要求：刮腻子二道 3.涂料品种、喷刷遍数：无机涂料一底二度 | m2 | 394.54
| A.15 | Q 其他装饰工程 |  |  | 0
60 | 011502007001 | 塑料装饰线 | 1.线条材料品种、规格、颜色：滴水线 | m | 110.11
61 | 011503001001 | 金属扶手、栏杆、栏板 | 1.H=1050mm不锈钢栏杆，楼梯做法参见图集15J403-1 | m | 22.18
| D.2 | 附录B 道路工程 |  |  | 0
本页小计
【表10.2.2-16】
分部分项工程清单与计价表
单位(专业)工程名称:嵊州市石璜镇、谷来镇、三界镇污水设施改建项目—石璜镇污水厂项目-土建-辅助用房 | [5 empty] | 标段: |  |  | 第10页 共11页
序号 | 项目编码 | 项目名称 | 项目特征 | 计量 单位 | 工程量 | 金 额 (元) |  |  |  |  | 备注
[6 empty] | 综合单价 | 合价 | 其中
[8 empty] | 人工费 | 机械费 | 暂估价
62 | 040201022001 | 排水沟 | 1.断面尺寸：300*300 2.基础、垫层：材料品种、厚度：100厚C20砼垫层，150厚钢筋混凝土底板（含模板） 3.砌体材料：MU20混凝土普通砖 4.砂浆强度等级：M10水泥砂浆砌筑 5.抹灰：内外20厚1:2防水砂浆抹面 6.盖板材质、规格：预埋L50*5铁件，成品玻璃钢盖板 | m | 40.50
| D.5 | 附录E 管网工程 |  |  | 0
63 | 040504002001 | 混凝土井 | 1.垫层、基础材质及厚度：100厚C20素砼垫层，250厚井底板，250厚井壁板（含模板） 2.混凝土强度等级：C25 3.抹灰：20厚1:2水泥防水砂浆 4.井盖、井圈材质及规格：预埋L63*5铁件，600*600成品玻璃钢盖板 | 座 | 2
|  | 自补 |  |  | 0
64 | 01B001 | 沉降观测点 | 1.沉降观测点 | 个 | 6
65 | 01B002 | 挡鼠板 | 1.挡鼠板 | 块 | 2
66 | 01B003 | 屋面检修钢梯 | 屋面检修钢梯一次性包干，详见15J401 | 项 | 1
67 | 01B004 | 永久性责任标志牌 | 1.永久性责任标志牌 | 块 | 1
本页小计
【表10.2.2-16】
分部分项工程清单与计价表
单位(专业)工程名称:嵊州市石璜镇、谷来镇、三界镇污水设施改建项目—石璜镇污水厂项目-土建-辅助用房 | [5 empty] | 标段: |  |  | 第11页 共11页
序号 | 项目编码 | 项目名称 | 项目特征 | 计量 单位 | 工程量 | 金 额 (元) |  |  |  |  | 备注
[6 empty] | 综合单价 | 合价 | 其中
[8 empty] | 人工费 | 机械费 | 暂估价
合计

## 8_表10_2_2-16 施工技术措施项目清单与计价表
【表10.2.2-16】
施工技术措施项目清单与计价表
单位(专业)工程名称:嵊州市石璜镇、谷来镇、三界镇污水设施改建项目—石璜镇污水厂项目-土建-辅助用房 | [5 empty] | 标段: |  |  | 第1页 共3页
序号 | 项目编码 | 项目名称 | 项目特征 | 计量 单位 | 工程量 | 金 额 (元) |  |  |  |  | 备注
[6 empty] | 综合单价 | 合价 | 其中
[8 empty] | 人工费 | 机械费 | 暂估价
|  | [请输入分部名称,电子评标勿删] |  |  | 0
1 | 011702001001 | 基础 | 1.现浇混凝土模板 基础垫层模板 | m2 | 28.23
2 | 011702001002 | 基础 | 1.现浇混凝土 独立基础 复合木模 | m2 | 64.65
3 | 011702001003 | 基础 | 1.现浇混凝土 设备基础 单个块体体积 5m3以内 复合木模 | m2 | 5.09
4 | 011702002001 | 矩形柱 | 1.现浇混凝土 矩形柱 复合木模~支模高度3.6m以内 | m2 | 23.41
5 | 011702002002 | 矩形柱 | 1.现浇混凝土 矩形柱 复合木模~支模高度4.97(m) | m2 | 169.27
6 | 011702002003 | 矩形柱 | 1.现浇混凝土 矩形柱 复合木模~支模高度4.03(m) | m2 | 111.82
7 | 011702003001 | 构造柱 | 1.现浇混凝土 构造柱 | m2 | 75.68
8 | 011702005001 | 基础梁 | 1.现浇混凝土 基础梁 复合木模 | m2 | 121.37
9 | 011702006001 | 矩形梁 | 1.现浇混凝土 矩形梁 复合木模~支模高度4.97(m) | m2 | 211.05
10 | 011702006002 | 矩形梁 | 1.现浇混凝土 矩形梁 复合木模~支模高度4.03(m) | m2 | 191.36
11 | 011702008001 | 圈梁 | 1.现浇混凝土 直形圈过梁 复合木模 | m2 | 60.16
本页小计
【表10.2.2-16】
施工技术措施项目清单与计价表
单位(专业)工程名称:嵊州市石璜镇、谷来镇、三界镇污水设施改建项目—石璜镇污水厂项目-土建-辅助用房 | [5 empty] | 标段: |  |  | 第2页 共3页
序号 | 项目编码 | 项目名称 | 项目特征 | 计量 单位 | 工程量 | 金 额 (元) |  |  |  |  | 备注
[6 empty] | 综合单价 | 合价 | 其中
[8 empty] | 人工费 | 机械费 | 暂估价
12 | 011702009001 | 过梁 | 1.现浇混凝土 直形圈过梁 复合木模 | m2 | 40.39
13 | 011702016001 | 平板 | 1.现浇混凝土 板 复合木模~支模高度4.9(m) | m2 | 97.94
14 | 011702016002 | 平板 | 1.现浇混凝土 板 复合木模~支模高度4.03(m) | m2 | 163.91
15 | 011702022001 | 天沟、檐沟 | 1.现浇混凝土天沟、挑檐模板 | m2 | 92.18
16 | 011702023001 | 雨篷、悬挑板、阳台板 | 1.现浇混凝土阳台、雨篷模板 | m2 | 25.26
17 | 011702024001 | 楼梯 | 1.现浇混凝土直形楼梯 复合木模 | m2 | 28.19
18 | 011702025001 | 其他现浇构件 | 1.现浇混凝土小型构件 复合模板 | m2 | 2.13
19 | 011701006001 | 满堂脚手架 | 1.满堂脚手架 ~基本层3.6m～5.2m | m2 | 287.07
20 | 011701001001 | 综合脚手架 | 1.混凝土结构综合脚手架 檐高13m以内 ~层高6m以内 | m2 | 441.28
21 | 011703001001 | 垂直运输 | 1.混凝土结构建筑物垂直运输 檐高20m内~层高5(m) | m2 | 226.81
22 | 011703001002 | 垂直运输 | 1.混凝土结构建筑物垂直运输 檐高20m内~层高4(m) | m2 | 214.47
23 | 011705001001 | 大型机械设备进出场及安拆 | 1.履带式挖掘机1M3以内 场外运输费用 | 台次 | 1
本页小计
【表10.2.2-16】
施工技术措施项目清单与计价表
单位(专业)工程名称:嵊州市石璜镇、谷来镇、三界镇污水设施改建项目—石璜镇污水厂项目-土建-辅助用房 | [5 empty] | 标段: |  |  | 第3页 共3页
序号 | 项目编码 | 项目名称 | 项目特征 | 计量 单位 | 工程量 | 金 额 (元) |  |  |  |  | 备注
[6 empty] | 综合单价 | 合价 | 其中
[8 empty] | 人工费 | 机械费 | 暂估价
合计

## 8_表10_2_2-21 其他项目清单与计价汇总表
【表10.2.2-21】
其他项目清单与计价汇总表
工程名称:辅助用房 |  | 标段: | 第1页 共1页
序号 | 项 目 名 称 | 金额(元) | 备注
1 | 暂列金额 | 30918.04 | 明细详见表10.2.2-22
1.1 | 标化工地增加费 | 0.00 | 明细详见表10.2.2-22
1.2 | 优质工程增加费 | 0.00 | 明细详见表10.2.2-22
1.3 | 其他暂列金额 | 30918.04 | 明细详见表10.2.2-22
2 | 暂估价 | 30000.00
2.1 | 材料（设备）暂估价 | - | 明细详见表10.2.2-23
2.2 | 专业工程暂估价 | 30000.00 | 明细详见表10.2.2-24
2.3 | 专项技术措施暂估价 | 0.00 | 明细详见表10.2.2-25
3 | 计日工 |  | 明细详见表10.2.2-26
4 | 总承包服务费 |  | 明细详见表10.2.2-27
合 计

## 8_表10_2_2-29 主要工日一览表
【表10.2.2-29】
主要工日一览表
工程名称:辅助用房 |  |  | 标段: |  | 第1页 共1页
序号 | 工日名称（类别） | 单位 | 数量 | 单价(元) | 合价（元） | 备注
1 | 一类人工 | 工日
2 | 二类人工 | 工日
3 | 三类人工 | 工日

## 8_表10_2_2-31 主要材料和工程设备一览表
【表10.2.2-31】
主要材料和工程设备一览表
工程名称:辅助用房 |  |  |  | 标段: |  | 第1页 共3页
序号 | 名称、规格、型号 | 单位 | 数量 | 单价(元) | 合价（元） | 备注
1 | 热轧带肋钢筋HRB400综合 | t
2 | 热轧带肋钢筋HRB400φ10 | t
3 | 热轧带肋钢筋HRB400φ16 | t
4 | 热轧带肋钢筋HRB400φ18 | t
5 | 热轧带肋钢筋HRB400φ12 | t
6 | 热轧带肋钢筋HRB400φ14 | t
7 | 热轧带肋钢筋HRB400φ25 | t
8 | 镀锌铁丝φ0.7-1.0 | kg
9 | 镀锌铁丝综合 | kg
10 | 热轧光圆钢筋综合 | t
11 | 热轧光圆钢筋HPB300 φ10 | t
12 | 热轧光圆钢筋HPB300 φ14 | t
13 | 热轧光圆钢筋HPB300综合 | t
14 | 型钢综合 | kg
15 | 中厚钢板综合 | t
16 | 铁件 | kg
17 | 镀锌铁丝8# | kg
18 | 圆钉 | kg
19 | 预埋铁件 | kg
20 | 镀锌铁丝10# | kg
21 | 镀锌铁丝12# | kg
22 | 镀锌铁丝18# | kg
23 | 镀锌铁丝22# | kg
24 | 钢丝网综合 | m2
25 | 复合硅酸盐水泥PC 32.5R综合 | kg
26 | 普通硅酸盐水泥PO 42.5综合 | kg
27 | 黄砂净砂 | t
28 | 碎石综合 | t
29 | 黏土 | m3
【表10.2.2-31】
主要材料和工程设备一览表
工程名称:辅助用房 |  |  |  | 标段: |  | 第2页 共3页
序号 | 名称、规格、型号 | 单位 | 数量 | 单价(元) | 合价（元） | 备注
30 | 非黏土烧结页岩多孔砖240×115×90 | 千块
31 | 混凝土实心砖240×115×53 MU20 | 千块
32 | 泵送商品混凝土C25 | m3
33 | 泵送商品混凝土C30 | m3
34 | 非泵送商品混凝土C15 | m3
35 | 非泵送商品混凝土C20 | m3
36 | 非泵送商品混凝土C25 | m3
37 | 非泵送商品混凝土C30 | m3
38 | 干混地面砂浆DS M15.0 | kg
39 | 干混地面砂浆DS M20.0 | kg
40 | 干混抹灰砂浆DP M15.0 | kg
41 | 干混抹灰砂浆DP M20.0 | kg
42 | 干混砌筑砂浆DM M7.5 | kg
43 | 干混砌筑砂浆DM M10.0 | kg
44 | 钢制门 | m2
45 | 钢质防火门乙级 | m2
46 | 钢质防火门甲级 | m2
47 | 圆钢防盗格栅窗（含金属防护网） | m2
48 | 铝合金固定窗70系列 | m2
49 | 铝合金平开窗70系列 | m2
50 | 金属卷帘门 | m2
51 | 自粘聚合物改性沥青防水卷材3.0mm I型 N类 | m2
52 | 单组份聚氨酯防水涂料Ⅰ型 | kg
53 | 汽油综合 | kg
54 | 耐碱玻璃纤维网格布 | m2
55 | MZL交联石墨聚苯板10mm | m3
56 | 挤塑聚苯板δ40 | m2
57 | 钢支撑 | kg
【表10.2.2-31】
主要材料和工程设备一览表
工程名称:辅助用房 |  |  |  | 标段: |  | 第3页 共3页
序号 | 名称、规格、型号 | 单位 | 数量 | 单价(元) | 合价（元） | 备注
58 | 成品玻璃钢盖板 | m2
59 | 电 | kW·h
60 | 水 | m3
61 | 复合模板综合 | m2
62 | 木模板 | m3
63 | 安全网 | m2
64 | 脚手架钢管 | kg
65 | 成品玻璃钢盖板600*600 | 套
66 | 电焊条E50系列 | kg

## 8_表10_2_2-32 主要机械台班一览表
【表10.2.2-32】
主要机械台班一览表
工程名称:辅助用房 |  |  | 标段: |  | 第1页 共2页
序号 | 机械名称、规格、型号 | 单位 | 数 量 | 单价(元) | 合价（元） | 备注
1 | 履带式推土机75kW | 台班
2 | 履带式推土机90kW | 台班
3 | 轮胎式装载机2m3 | 台班
4 | 履带式单斗液压挖掘机1m3 | 台班
5 | 钢轮内燃压路机15t | 台班
6 | 电动夯实机250N·m | 台班
7 | 手持式风动凿岩机 | 台班
8 | 履带式旋挖钻机SR-15 | 台班
9 | 履带式旋挖钻机SD-20 | 台班
10 | 履带式起重机25t | 台班
11 | 履带式起重机40t | 台班
12 | 轮胎式起重机16t | 台班
13 | 自升式塔式起重机400kN·m | 台班
14 | 载货汽车4t | 台班
15 | 载货汽车5t | 台班
16 | 自卸汽车15t | 台班
17 | 平板拖车组40t | 台班
18 | 机动翻斗车1t | 台班
19 | 洒水车4000L | 台班
20 | 电动卷扬机-单筒快速5kN | 台班
21 | 卷扬机井架30m | 台班
22 | 双锥反转出料混凝土搅拌机500L | 台班
23 | 灰浆搅拌机200L | 台班
24 | 干混砂浆罐式搅拌机20000L | 台班
25 | 钢筋调直机14mm | 台班
26 | 钢筋切断机40mm | 台班
27 | 钢筋弯曲机40mm | 台班
28 | 木工圆锯机500mm | 台班
29 | 木工压刨床单面600mm | 台班
30 | 螺栓套丝机39mm | 台班
【表10.2.2-32】
主要机械台班一览表
工程名称:辅助用房 |  |  | 标段: |  | 第2页 共2页
序号 | 机械名称、规格、型号 | 单位 | 数 量 | 单价(元) | 合价（元） | 备注
31 | 泥浆泵100mm | 台班
32 | 交流弧焊机21kV·A | 台班
33 | 交流弧焊机32kV·A | 台班
34 | 直流弧焊机32kW | 台班
35 | 点焊机长臂75kV·A | 台班
36 | 对焊机75kV·A | 台班
37 | 电渣焊机电流 1000A | 台班
38 | 电焊条烘干箱45×35×45cm3 | 台班
39 | 电动空气压缩机1m3/min | 台班
40 | 轴流通风机7.5kW | 台班
41 | 混凝土振捣器平板式 | 台班
42 | 混凝土振捣器插入式 | 台班
43 | 汽车式起重机5t | 台班

## 9_【仅做参考】表10_2_2-13 【不含单列】单位(
【表10.2.2-13】
单位（专业）工程招标控制价费用表
工程名称:嵊州市石璜镇、谷来镇、三界镇污水设施改建项目—石璜镇污水厂项目-土建-进厂道路 |  |  | 标段: | 第1页 共1页
序号 | 费用名称 |  | 计算公式 | 金额 (元) | 备注
1 | 分部分项工程费 |  | ∑(分部分项工程量×综合单价） |  | 见表10.2.2-16
1.1 | 其中 | 人工费+机械费 | ∑分部分项（定额人工费+定额机械费）
2 | 措施项目费 |  | （2.1+2.2）
2.1 | 施工技术措施项目费 |  | ∑(技措项目工程量×综合单价） |  | 见表10.2.2-16
2.1.1 | 其中 | 人工费+机械费 | ∑技措项目（定额人工费+定额机械费）
2.2 | 施工组织措施项目费 |  | (1.1+2.1.1)×费率 |  | 见表10.2.2-20
2.2.1 | 其中 | 安全文明施工基本费 | (1.1+2.1.1)×费率 |  | 见表10.2.2-20
3 | 其他项目费 |  | （3.1+3.2+3.3+3.4）
3.1 | 暂列金额 |  | 3.1.1+3.1.2+3.1.3 |  | 见表10.2.2-21
3.1.1 | 其中 | 标化工地增加费 | 按招标文件规定额度列计 |  | 见表10.2.2-22
3.1.2 |  | 优质工程增加费 | 按招标文件规定额度列计 |  | 见表10.2.2-22
3.1.3 |  | 其他暂列金额 | 按招标文件规定额度列计 |  | 见表10.2.2-22
3.2 | 暂估价 |  | 3.2.1+3.2.2+3.2.3 |  | 见表10.2.2-21
3.2.1 | 其中 | 材料（工程设备）暂估价 | 按招标文件规定额度列计 (或计入综合单价) |  | 见表10.2.2-23
3.2.2 |  | 专业工程暂估价 | 按招标文件规定额度列计 |  | 见表10.2.2-24
3.2.3 |  | 专项技术措施暂估价 | 按招标文件规定额度列计 |  | 见表10.2.2-25
3.3 | 计日工 |  | ∑计日工(暂估数量×综合单价） |  | 见表10.2.2-21
3.4 | 施工总承包服务费 |  | 3.4.1+3.4.2 |  | 见表10.2.2-21
3.4.1 | 其中 | 专业发包工程管理费 | ∑专业发包工程（暂估金额×费率） |  | 见表10.2.2-27
3.4.2 |  | 甲供材料设备管理费 | 甲供材料暂估金额×费率+甲供设备暂估金额×费率 |  | 见表10.2.2-27
4 | 规费 |  | (1.1+2.1.1)×费率
5 | 税金 |  | (1+2+3+4)×税率
招标控制价合计 |  |  | 1+2+3+4+5

## 9_表10_2_2-16 分部分项工程清单与计价表
【表10.2.2-16】
分部分项工程清单与计价表
单位(专业)工程名称:嵊州市石璜镇、谷来镇、三界镇污水设施改建项目—石璜镇污水厂项目-土建-进厂道路 | [5 empty] | 标段: |  |  | 第1页 共2页
序号 | 项目编码 | 项目名称 | 项目特征 | 计量 单位 | 工程量 | 金 额 (元) |  |  |  |  | 备注
[6 empty] | 综合单价 | 合价 | 其中
[8 empty] | 人工费 | 机械费 | 暂估价
| D.2 | 附录B 道路工程 |  |  | 0
1 | 040101001001 | 挖一般土方 | 1.土壤类别：现状碎石道路拆除 2.挖土深度：92cm | m3 | 520.39
2 | 040103002008 | 余方弃置 | 1.废弃料品种：废弃渣土及石屑 2.运距：投标人自定 | m3 | 520.39
3 | 040202001001 | 路床（槽）整形 | 1.路床（槽）整形 | m2 | 820.30
4 | 040202013001 | 山皮石 | 1.石料规格：塘渣 2.厚度：50cm | m2 | 760.80
5 | 040202015001 | 水泥稳定碎（砾）石 | 1.水泥含量：5% 2.石料规格：水泥稳定碎石 3.厚度：20cm | m2 | 653.70
6 | 040203007001 | 水泥混凝土 | 1.混凝土强度等级：非泵送商品混凝土C30 2.厚度：22cm 3.嵌缝材料：油浸木屑板 4.其他：塑料膜养护，锯缝机锯缝，路面刻防滑槽 | m2 | 565.64
7 | 040204004001 | 安砌侧（平、缘）石 | 1.材料品种、规格：120*350仿大理石侧石，石材磨小圆边 2.基础、垫层：材料品种、厚度：C15砼坞磅，2cmM10砂浆卧底 | m | 241.00
| D.9 | 附录J 钢筋工程 |  |  | 0
本页小计
【表10.2.2-16】
分部分项工程清单与计价表
单位(专业)工程名称:嵊州市石璜镇、谷来镇、三界镇污水设施改建项目—石璜镇污水厂项目-土建-进厂道路 | [5 empty] | 标段: |  |  | 第2页 共2页
序号 | 项目编码 | 项目名称 | 项目特征 | 计量 单位 | 工程量 | 金 额 (元) |  |  |  |  | 备注
[6 empty] | 综合单价 | 合价 | 其中
[8 empty] | 人工费 | 机械费 | 暂估价
8 | 040901001018 | 现浇构件钢筋 | 1.钢筋种类：传力杆 2.钢筋规格：Ф16 | t | 0.030
本页小计
合计

## 9_表10_2_2-16 施工技术措施项目清单与计价表
【表10.2.2-16】
施工技术措施项目清单与计价表
单位(专业)工程名称:嵊州市石璜镇、谷来镇、三界镇污水设施改建项目—石璜镇污水厂项目-土建-进厂道路 | [5 empty] | 标段: |  |  | 第1页 共1页
序号 | 项目编码 | 项目名称 | 项目特征 | 计量 单位 | 工程量 | 金 额 (元) |  |  |  |  | 备注
[6 empty] | 综合单价 | 合价 | 其中
[8 empty] | 人工费 | 机械费 | 暂估价
|  | [请输入分部名称,电子评标勿删] |  |  | 0
1 | 041102037001 | 其他现浇构件模板 | 1.水泥混凝土路面 模板 | m2 | 58.56
2 | 041106001001 | 大型机械设备进出场及安拆 | 1.沥青混凝土摊铺机 | 台·次 | 1
本页小计
合计

## 9_表10_2_2-21 其他项目清单与计价汇总表
【表10.2.2-21】
其他项目清单与计价汇总表
工程名称:进厂道路 |  | 标段: | 第1页 共1页
序号 | 项 目 名 称 | 金额(元) | 备注
1 | 暂列金额 | 5878.98 | 明细详见表10.2.2-22
1.1 | 标化工地增加费 | 0.00 | 明细详见表10.2.2-22
1.2 | 优质工程增加费 | 0.00 | 明细详见表10.2.2-22
1.3 | 其他暂列金额 | 5878.98 | 明细详见表10.2.2-22
2 | 暂估价 | 0.00
2.1 | 材料（设备）暂估价 | - | 明细详见表10.2.2-23
2.2 | 专业工程暂估价 | 0.00 | 明细详见表10.2.2-24
2.3 | 专项技术措施暂估价 | 0.00 | 明细详见表10.2.2-25
3 | 计日工 |  | 明细详见表10.2.2-26
4 | 总承包服务费 |  | 明细详见表10.2.2-27
合 计

## 9_表10_2_2-29 主要工日一览表
【表10.2.2-29】
主要工日一览表
工程名称:进厂道路 |  |  | 标段: |  | 第1页 共1页
序号 | 工日名称（类别） | 单位 | 数量 | 单价(元) | 合价（元） | 备注
1 | 一类人工 | 工日
2 | 二类人工 | 工日
3 | 三类人工 | 工日

## 9_表10_2_2-31 主要材料和工程设备一览表
【表10.2.2-31】
主要材料和工程设备一览表
工程名称:进厂道路 |  |  |  | 标段: |  | 第1页 共1页
序号 | 名称、规格、型号 | 单位 | 数量 | 单价(元) | 合价（元） | 备注
1 | 镀锌铁丝综合 | kg
2 | 热轧光圆钢筋HPB300φ22 | kg
3 | 铁件 | kg
4 | 圆钉 | kg
5 | 普通硅酸盐水泥PO 42.5综合 | t
6 | 普通硅酸盐水泥PO 42.5综合 | kg
7 | 黄砂净砂 | t
8 | 石屑 | t
9 | 碎石综合 | t
10 | 塘渣 | t
11 | 非泵送商品混凝土C15 | m3
12 | 非泵送商品混凝土C30 | m3
13 | 电 | kW·h
14 | 水 | m3
15 | 钢模板 | kg
16 | 木模板 | m3
17 | 仿大理石侧石300×120×1000 | m

## 9_表10_2_2-32 主要机械台班一览表
【表10.2.2-32】
主要机械台班一览表
工程名称:进厂道路 |  |  | 标段: |  | 第1页 共1页
序号 | 机械名称、规格、型号 | 单位 | 数 量 | 单价(元) | 合价（元） | 备注
1 | 履带式推土机75kW | 台班
2 | 履带式推土机105kW | 台班
3 | 平地机90kW | 台班
4 | 履带式单斗液压挖掘机1m3 | 台班
5 | 钢轮内燃压路机8t | 台班
6 | 钢轮内燃压路机12t | 台班
7 | 钢轮内燃压路机15t | 台班
8 | 钢轮振动压路机12t | 台班
9 | 沥青混凝土摊铺机12t | 台班
10 | 沥青混凝土摊铺机15t | 台班
11 | 混凝土路面刻槽机 | 台班
12 | 汽车式起重机8t | 台班
13 | 载货汽车4t | 台班
14 | 自卸汽车15t | 台班
15 | 平板拖车组40t | 台班
16 | 灰浆搅拌机200L | 台班
17 | 混凝土切缝机7.5kW | 台班
18 | 混凝土搅拌站45m3/h | 台班
19 | 钢筋切断机40mm | 台班
20 | 木工圆锯机500mm | 台班
21 | 木工平刨床300mm | 台班
22 | 水泥混凝土真空吸水机 | 台班
23 | 混凝土振捣器平板式 | 台班
24 | 混凝土振捣器插入式 | 台班

## 10_【仅做参考】表10_2_2-13 【不含单列】单位
【表10.2.2-13】
单位（专业）工程招标控制价费用表
工程名称:嵊州市石璜镇、谷来镇、三界镇污水设施改建项目—石璜镇污水厂项目-土建-厂区道路 |  |  | 标段: | 第1页 共1页
序号 | 费用名称 |  | 计算公式 | 金额 (元) | 备注
1 | 分部分项工程费 |  | ∑(分部分项工程量×综合单价） |  | 见表10.2.2-16
1.1 | 其中 | 人工费+机械费 | ∑分部分项（定额人工费+定额机械费）
2 | 措施项目费 |  | （2.1+2.2）
2.1 | 施工技术措施项目费 |  | ∑(技措项目工程量×综合单价） |  | 见表10.2.2-16
2.1.1 | 其中 | 人工费+机械费 | ∑技措项目（定额人工费+定额机械费）
2.2 | 施工组织措施项目费 |  | (1.1+2.1.1)×费率 |  | 见表10.2.2-20
2.2.1 | 其中 | 安全文明施工基本费 | (1.1+2.1.1)×费率 |  | 见表10.2.2-20
3 | 其他项目费 |  | （3.1+3.2+3.3+3.4）
3.1 | 暂列金额 |  | 3.1.1+3.1.2+3.1.3 |  | 见表10.2.2-21
3.1.1 | 其中 | 标化工地增加费 | 按招标文件规定额度列计 |  | 见表10.2.2-22
3.1.2 |  | 优质工程增加费 | 按招标文件规定额度列计 |  | 见表10.2.2-22
3.1.3 |  | 其他暂列金额 | 按招标文件规定额度列计 |  | 见表10.2.2-22
3.2 | 暂估价 |  | 3.2.1+3.2.2+3.2.3 |  | 见表10.2.2-21
3.2.1 | 其中 | 材料（工程设备）暂估价 | 按招标文件规定额度列计 (或计入综合单价) |  | 见表10.2.2-23
3.2.2 |  | 专业工程暂估价 | 按招标文件规定额度列计 |  | 见表10.2.2-24
3.2.3 |  | 专项技术措施暂估价 | 按招标文件规定额度列计 |  | 见表10.2.2-25
3.3 | 计日工 |  | ∑计日工(暂估数量×综合单价） |  | 见表10.2.2-21
3.4 | 施工总承包服务费 |  | 3.4.1+3.4.2 |  | 见表10.2.2-21
3.4.1 | 其中 | 专业发包工程管理费 | ∑专业发包工程（暂估金额×费率） |  | 见表10.2.2-27
3.4.2 |  | 甲供材料设备管理费 | 甲供材料暂估金额×费率+甲供设备暂估金额×费率 |  | 见表10.2.2-27
4 | 规费 |  | (1.1+2.1.1)×费率
5 | 税金 |  | (1+2+3+4)×税率
招标控制价合计 |  |  | 1+2+3+4+5

## 10_表10_2_2-16 分部分项工程清单与计价表
【表10.2.2-16】
分部分项工程清单与计价表
单位(专业)工程名称:嵊州市石璜镇、谷来镇、三界镇污水设施改建项目—石璜镇污水厂项目-土建-厂区道路 | [5 empty] | 标段: |  |  | 第1页 共2页
序号 | 项目编码 | 项目名称 | 项目特征 | 计量 单位 | 工程量 | 金 额 (元) |  |  |  |  | 备注
[6 empty] | 综合单价 | 合价 | 其中
[8 empty] | 人工费 | 机械费 | 暂估价
| D.2 | 附录B 道路工程 |  |  | 0
1 | 040202001002 | 路床（槽）整形 | 1.路床（槽）整形 | m2 | 600.00
2 | 040202013002 | 山皮石 | 1.石料规格：塘渣 2.厚度：50cm | m2 | 600.00
3 | 040202015002 | 水泥稳定碎（砾）石 | 1.水泥含量：5% 2.石料规格：水泥稳定碎石 3.厚度：20cm | m2 | 600.00
4 | 040203007002 | 水泥混凝土 | 1.混凝土强度等级：非泵送商品混凝土C30 2.厚度：22cm 3.嵌缝材料：油浸木屑板 4.其他：塑料膜养护，锯缝机锯缝，路面刻防滑槽 | m2 | 600.00
5 | 040204004002 | 安砌侧（平、缘）石 | 1.材料品种、规格：120*350仿大理石侧石，石材磨小圆边 2.基础、垫层：材料品种、厚度：C15砼坞磅，2cmM10砂浆卧底 | m | 186.96
| D.9 | 附录J 钢筋工程 |  |  | 0
6 | 040901001019 | 现浇构件钢筋 | 1.钢筋种类：传力杆 2.钢筋规格：Ф16 | t | 0.065
本页小计
【表10.2.2-16】
分部分项工程清单与计价表
单位(专业)工程名称:嵊州市石璜镇、谷来镇、三界镇污水设施改建项目—石璜镇污水厂项目-土建-厂区道路 | [5 empty] | 标段: |  |  | 第2页 共2页
序号 | 项目编码 | 项目名称 | 项目特征 | 计量 单位 | 工程量 | 金 额 (元) |  |  |  |  | 备注
[6 empty] | 综合单价 | 合价 | 其中
[8 empty] | 人工费 | 机械费 | 暂估价
合计

## 10_表10_2_2-16 施工技术措施项目清单与计价表
【表10.2.2-16】
施工技术措施项目清单与计价表
单位(专业)工程名称:嵊州市石璜镇、谷来镇、三界镇污水设施改建项目—石璜镇污水厂项目-土建-厂区道路 | [5 empty] | 标段: |  |  | 第1页 共1页
序号 | 项目编码 | 项目名称 | 项目特征 | 计量 单位 | 工程量 | 金 额 (元) |  |  |  |  | 备注
[6 empty] | 综合单价 | 合价 | 其中
[8 empty] | 人工费 | 机械费 | 暂估价
|  | [请输入分部名称,电子评标勿删] |  |  | 0
1 | 041102037002 | 其他现浇构件模板 | 1.水泥混凝土路面 模板 | m2 | 41.13
本页小计
合计

## 10_表10_2_2-21 其他项目清单与计价汇总表
【表10.2.2-21】
其他项目清单与计价汇总表
工程名称:厂区道路 |  | 标段: | 第1页 共1页
序号 | 项 目 名 称 | 金额(元) | 备注
1 | 暂列金额 | 4901.53 | 明细详见表10.2.2-22
1.1 | 标化工地增加费 | 0.00 | 明细详见表10.2.2-22
1.2 | 优质工程增加费 | 0.00 | 明细详见表10.2.2-22
1.3 | 其他暂列金额 | 4901.53 | 明细详见表10.2.2-22
2 | 暂估价 | 0.00
2.1 | 材料（设备）暂估价 | - | 明细详见表10.2.2-23
2.2 | 专业工程暂估价 | 0.00 | 明细详见表10.2.2-24
2.3 | 专项技术措施暂估价 | 0.00 | 明细详见表10.2.2-25
3 | 计日工 |  | 明细详见表10.2.2-26
4 | 总承包服务费 |  | 明细详见表10.2.2-27
合 计

## 10_表10_2_2-29 主要工日一览表
【表10.2.2-29】
主要工日一览表
工程名称:厂区道路 |  |  | 标段: |  | 第1页 共1页
序号 | 工日名称（类别） | 单位 | 数量 | 单价(元) | 合价（元） | 备注
1 | 二类人工 | 工日
2 | 三类人工 | 工日

## 10_表10_2_2-31 主要材料和工程设备一览表
【表10.2.2-31】
主要材料和工程设备一览表
工程名称:厂区道路 |  |  |  | 标段: |  | 第1页 共1页
序号 | 名称、规格、型号 | 单位 | 数量 | 单价(元) | 合价（元） | 备注
1 | 热轧光圆钢筋HPB300φ22 | kg
2 | 铁件 | kg
3 | 圆钉 | kg
4 | 普通硅酸盐水泥PO 42.5综合 | t
5 | 普通硅酸盐水泥PO 42.5综合 | kg
6 | 黄砂净砂 | t
7 | 石屑 | t
8 | 碎石综合 | t
9 | 塘渣 | t
10 | 非泵送商品混凝土C15 | m3
11 | 非泵送商品混凝土C30 | m3
12 | 电 | kW·h
13 | 水 | m3
14 | 钢模板 | kg
15 | 木模板 | m3
16 | 仿大理石侧石300×120×1000 | m

## 10_表10_2_2-32 主要机械台班一览表
【表10.2.2-32】
主要机械台班一览表
工程名称:厂区道路 |  |  | 标段: |  | 第1页 共1页
序号 | 机械名称、规格、型号 | 单位 | 数 量 | 单价(元) | 合价（元） | 备注
1 | 履带式推土机75kW | 台班
2 | 平地机90kW | 台班
3 | 钢轮内燃压路机8t | 台班
4 | 钢轮内燃压路机12t | 台班
5 | 钢轮内燃压路机15t | 台班
6 | 钢轮振动压路机12t | 台班
7 | 沥青混凝土摊铺机12t | 台班
8 | 混凝土路面刻槽机 | 台班
9 | 汽车式起重机8t | 台班
10 | 载货汽车4t | 台班
11 | 灰浆搅拌机200L | 台班
12 | 混凝土切缝机7.5kW | 台班
13 | 混凝土搅拌站45m3/h | 台班
14 | 钢筋切断机40mm | 台班
15 | 木工圆锯机500mm | 台班
16 | 木工平刨床300mm | 台班
17 | 水泥混凝土真空吸水机 | 台班
18 | 混凝土振捣器平板式 | 台班
19 | 混凝土振捣器插入式 | 台班

## 11_【仅做参考】表10_2_2-13 【不含单列】单位
【表10.2.2-13】
单位（专业）工程招标控制价费用表
工程名称:嵊州市石璜镇、谷来镇、三界镇污水设施改建项目—石璜镇污水厂项目-土建-绿化 |  |  | 标段: | 第1页 共1页
序号 | 费用名称 |  | 计算公式 | 金额 (元) | 备注
1 | 分部分项工程费 |  | ∑(分部分项工程量×综合单价） |  | 见表10.2.2-16
1.1 | 其中 | 人工费+机械费 | ∑分部分项（定额人工费+定额机械费）
2 | 措施项目费 |  | （2.1+2.2）
2.1 | 施工技术措施项目费 |  | ∑(技措项目工程量×综合单价） |  | 见表10.2.2-16
2.1.1 | 其中 | 人工费+机械费 | ∑技措项目（定额人工费+定额机械费）
2.2 | 施工组织措施项目费 |  | (1.1+2.1.1)×费率 |  | 见表10.2.2-20
2.2.1 | 其中 | 安全文明施工基本费 | (1.1+2.1.1)×费率 |  | 见表10.2.2-20
3 | 其他项目费 |  | （3.1+3.2+3.3+3.4）
3.1 | 暂列金额 |  | 3.1.1+3.1.2+3.1.3 |  | 见表10.2.2-21
3.1.1 | 其中 | 标化工地增加费 | 按招标文件规定额度列计 |  | 见表10.2.2-22
3.1.2 |  | 优质工程增加费 | 按招标文件规定额度列计 |  | 见表10.2.2-22
3.1.3 |  | 其他暂列金额 | 按招标文件规定额度列计 |  | 见表10.2.2-22
3.2 | 暂估价 |  | 3.2.1+3.2.2+3.2.3 |  | 见表10.2.2-21
3.2.1 | 其中 | 材料（工程设备）暂估价 | 按招标文件规定额度列计 (或计入综合单价) |  | 见表10.2.2-23
3.2.2 |  | 专业工程暂估价 | 按招标文件规定额度列计 |  | 见表10.2.2-24
3.2.3 |  | 专项技术措施暂估价 | 按招标文件规定额度列计 |  | 见表10.2.2-25
3.3 | 计日工 |  | ∑计日工(暂估数量×综合单价） |  | 见表10.2.2-21
3.4 | 施工总承包服务费 |  | 3.4.1+3.4.2 |  | 见表10.2.2-21
3.4.1 | 其中 | 专业发包工程管理费 | ∑专业发包工程（暂估金额×费率） |  | 见表10.2.2-27
3.4.2 |  | 甲供材料设备管理费 | 甲供材料暂估金额×费率+甲供设备暂估金额×费率 |  | 见表10.2.2-27
4 | 规费 |  | (1.1+2.1.1)×费率
5 | 税金 |  | (1+2+3+4)×税率
招标控制价合计 |  |  | 1+2+3+4+5

## 11_表10_2_2-16 分部分项工程清单与计价表
【表10.2.2-16】
分部分项工程清单与计价表
单位(专业)工程名称:嵊州市石璜镇、谷来镇、三界镇污水设施改建项目—石璜镇污水厂项目-土建-绿化 | [5 empty] | 标段: |  |  | 第1页 共1页
序号 | 项目编码 | 项目名称 | 项目特征 | 计量 单位 | 工程量 | 金 额 (元) |  |  |  |  | 备注
[6 empty] | 综合单价 | 合价 | 其中
[8 empty] | 人工费 | 机械费 | 暂估价
| E.1 | 附录A 绿化工程 |  |  | 0
1 | 050101010001 | 整理绿化用地 | 1.绿地细平整 | m2 | 1100.00
2 | 050101009001 | 种植土回（换）填 | 1.回填土质要求：种植土 2.回填厚度：30CM | m3 | 330.00
3 | 050102012001 | 铺种草皮 | 1.草皮种类：矮生百慕大混播黑麦草 2.铺种方式：满铺 3.养护期：二年 | m2 | 1100.00
本页小计
合计

## 11_表10_2_2-16 施工技术措施项目清单与计价表
【表10.2.2-16】
施工技术措施项目清单与计价表
单位(专业)工程名称:嵊州市石璜镇、谷来镇、三界镇污水设施改建项目—石璜镇污水厂项目-土建-绿化 | [5 empty] | 标段: |  |  | 第1页 共1页
序号 | 项目编码 | 项目名称 | 项目特征 | 计量 单位 | 工程量 | 金 额 (元) |  |  |  |  | 备注
[6 empty] | 综合单价 | 合价 | 其中
[8 empty] | 人工费 | 机械费 | 暂估价
|  | [请输入分部名称,电子评标勿删] |  |  | 0
本页小计
合计

## 11_表10_2_2-21 其他项目清单与计价汇总表
【表10.2.2-21】
其他项目清单与计价汇总表
工程名称:绿化 |  | 标段: | 第1页 共1页
序号 | 项 目 名 称 | 金额(元) | 备注
1 | 暂列金额 | 2454.96 | 明细详见表10.2.2-22
1.1 | 标化工地增加费 | 0.00 | 明细详见表10.2.2-22
1.2 | 优质工程增加费 | 0.00 | 明细详见表10.2.2-22
1.3 | 其他暂列金额 | 2454.96 | 明细详见表10.2.2-22
2 | 暂估价 | 0.00
2.1 | 材料（设备）暂估价 | - | 明细详见表10.2.2-23
2.2 | 专业工程暂估价 | 0.00 | 明细详见表10.2.2-24
2.3 | 专项技术措施暂估价 | 0.00 | 明细详见表10.2.2-25
3 | 计日工 |  | 明细详见表10.2.2-26
4 | 总承包服务费 |  | 明细详见表10.2.2-27
合 计

## 11_表10_2_2-29 主要工日一览表
【表10.2.2-29】
主要工日一览表
工程名称:绿化 |  |  | 标段: |  | 第1页 共1页
序号 | 工日名称（类别） | 单位 | 数量 | 单价(元) | 合价（元） | 备注
1 | 一类人工 | 工日

## 11_表10_2_2-31 主要材料和工程设备一览表
【表10.2.2-31】
主要材料和工程设备一览表
工程名称:绿化 |  |  |  | 标段: |  | 第1页 共1页
序号 | 名称、规格、型号 | 单位 | 数量 | 单价(元) | 合价（元） | 备注
1 | 水 | m3
2 | 种植土 | m3
3 | 矮生百慕大 | m2
4 | 黑麦草 | m2

## 11_表10_2_2-32 主要机械台班一览表
【表10.2.2-32】
主要机械台班一览表
工程名称:绿化 |  |  | 标段: |  | 第1页 共1页
序号 | 机械名称、规格、型号 | 单位 | 数 量 | 单价(元) | 合价（元） | 备注
1 | 履带式推土机90kW | 台班
2 | 洒水车4000L | 台班

## 12_【仅做参考】表10_2_2-13 【不含单列】单位
【表10.2.2-13】
单位（专业）工程招标控制价费用表
工程名称:嵊州市石璜镇、谷来镇、三界镇污水设施改建项目—石璜镇污水厂项目-土建-室外排水及综合楼、门卫改造等 |  |  | 标段: | 第1页 共1页
序号 | 费用名称 |  | 计算公式 | 金额 (元) | 备注
1 | 分部分项工程费 |  | ∑(分部分项工程量×综合单价） |  | 见表10.2.2-16
1.1 | 其中 | 人工费+机械费 | ∑分部分项（定额人工费+定额机械费）
2 | 措施项目费 |  | （2.1+2.2）
2.1 | 施工技术措施项目费 |  | ∑(技措项目工程量×综合单价） |  | 见表10.2.2-16
2.1.1 | 其中 | 人工费+机械费 | ∑技措项目（定额人工费+定额机械费）
2.2 | 施工组织措施项目费 |  | (1.1+2.1.1)×费率 |  | 见表10.2.2-20
2.2.1 | 其中 | 安全文明施工基本费 | (1.1+2.1.1)×费率 |  | 见表10.2.2-20
3 | 其他项目费 |  | （3.1+3.2+3.3+3.4）
3.1 | 暂列金额 |  | 3.1.1+3.1.2+3.1.3 |  | 见表10.2.2-21
3.1.1 | 其中 | 标化工地增加费 | 按招标文件规定额度列计 |  | 见表10.2.2-22
3.1.2 |  | 优质工程增加费 | 按招标文件规定额度列计 |  | 见表10.2.2-22
3.1.3 |  | 其他暂列金额 | 按招标文件规定额度列计 |  | 见表10.2.2-22
3.2 | 暂估价 |  | 3.2.1+3.2.2+3.2.3 |  | 见表10.2.2-21
3.2.1 | 其中 | 材料（工程设备）暂估价 | 按招标文件规定额度列计 (或计入综合单价) |  | 见表10.2.2-23
3.2.2 |  | 专业工程暂估价 | 按招标文件规定额度列计 |  | 见表10.2.2-24
3.2.3 |  | 专项技术措施暂估价 | 按招标文件规定额度列计 |  | 见表10.2.2-25
3.3 | 计日工 |  | ∑计日工(暂估数量×综合单价） |  | 见表10.2.2-21
3.4 | 施工总承包服务费 |  | 3.4.1+3.4.2 |  | 见表10.2.2-21
3.4.1 | 其中 | 专业发包工程管理费 | ∑专业发包工程（暂估金额×费率） |  | 见表10.2.2-27
3.4.2 |  | 甲供材料设备管理费 | 甲供材料暂估金额×费率+甲供设备暂估金额×费率 |  | 见表10.2.2-27
4 | 规费 |  | (1.1+2.1.1)×费率
5 | 税金 |  | (1+2+3+4)×税率
招标控制价合计 |  |  | 1+2+3+4+5

## 12_表10_2_2-16 分部分项工程清单与计价表
【表10.2.2-16】
分部分项工程清单与计价表
单位(专业)工程名称:嵊州市石璜镇、谷来镇、三界镇污水设施改建项目—石璜镇污水厂项目-土建-室外排水及综合楼、门卫改造等 | [5 empty] | 标段: |  |  | 第1页 共2页
序号 | 项目编码 | 项目名称 | 项目特征 | 计量 单位 | 工程量 | 金 额 (元) |  |  |  |  | 备注
[6 empty] | 综合单价 | 合价 | 其中
[8 empty] | 人工费 | 机械费 | 暂估价
|  | 排水 |  |  | 0
1 | 040101002001 | 挖沟槽土方 | 1.土壤类别：三类土 2.挖土深度：2M 内 | m3 | 610.90
2 | 040103001008 | 回填方 | 1.密实度要求：满足设计要求 2.填方材料品种：原土回填 | m3 | 578.20
3 | 040103002009 | 余方弃置 | 1.废弃料品种：废弃渣土 2.运距：投标人自行考虑 | m3 | 32.70
4 | 040501004001 | 塑料管 | 1.垫层、基础材质及厚度：225mm厚中粗砂垫层 2.材质及规格：DN300 SN8 UPVC双壁波纹管 3.连接形式：承插口 4.铺设深度：2.0m 5.管道检验及试验要求：闭水试验 | m | 92.50
5 | 040501004002 | 塑料管 | 1.垫层、基础材质及厚度：200mm厚中粗砂垫层 2.材质及规格：DN200 SN8 UPVC双壁波纹管 3.连接形式：承插口 4.铺设深度：2.0m 5.管道检验及试验要求：闭水试验 | m | 6.65
本页小计
【表10.2.2-16】
分部分项工程清单与计价表
单位(专业)工程名称:嵊州市石璜镇、谷来镇、三界镇污水设施改建项目—石璜镇污水厂项目-土建-室外排水及综合楼、门卫改造等 | [5 empty] | 标段: |  |  | 第2页 共2页
序号 | 项目编码 | 项目名称 | 项目特征 | 计量 单位 | 工程量 | 金 额 (元) |  |  |  |  | 备注
[6 empty] | 综合单价 | 合价 | 其中
[8 empty] | 人工费 | 机械费 | 暂估价
6 | 040504001001 | 砌筑井 | 1.垫层、基础材质及厚度：300厚碎石垫层，200厚C20砼井底板（含模板） 2.砌筑材料品种、规格、强度等级：MU10混凝土实心砖 3.勾缝、抹面要求：1:2防水水泥砂浆 4.砂浆强度等级、配合比：水泥M7.5 5.混凝土强度等级：C30 6.盖板材质、规格：C30砼井盖板（含模板） 7.井盖、井圈材质及规格：C30砼井圈（含模板），Ф700重型复合井盖 8.井规格：Ф1250圆形检查井，平均井深2.0m | 座 | 5
本页小计
合计

## 12_表10_2_2-16 施工技术措施项目清单与计价表
【表10.2.2-16】
施工技术措施项目清单与计价表
单位(专业)工程名称:嵊州市石璜镇、谷来镇、三界镇污水设施改建项目—石璜镇污水厂项目-土建-室外排水及综合楼、门卫改造等 | [5 empty] | 标段: |  |  | 第1页 共1页
序号 | 项目编码 | 项目名称 | 项目特征 | 计量 单位 | 工程量 | 金 额 (元) |  |  |  |  | 备注
[6 empty] | 综合单价 | 合价 | 其中
[8 empty] | 人工费 | 机械费 | 暂估价
|  | [请输入分部名称,电子评标勿删] |  |  | 0
1 | 041101005001 | 井字架 | 1.钢管井字架 井深（m以内）2 | 座 | 5
本页小计
合计

## 12_表10_2_2-21 其他项目清单与计价汇总表
【表10.2.2-21】
其他项目清单与计价汇总表
工程名称:室外排水及综合楼、门卫改造等 |  | 标段: | 第1页 共1页
序号 | 项 目 名 称 | 金额(元) | 备注
1 | 暂列金额 | 12648.56 | 明细详见表10.2.2-22
1.1 | 标化工地增加费 | 0.00 | 明细详见表10.2.2-22
1.2 | 优质工程增加费 | 0.00 | 明细详见表10.2.2-22
1.3 | 其他暂列金额 | 12648.56 | 明细详见表10.2.2-22
2 | 暂估价 | 380000.00
2.1 | 材料（设备）暂估价 | - | 明细详见表10.2.2-23
2.2 | 专业工程暂估价 | 380000.00 | 明细详见表10.2.2-24
2.3 | 专项技术措施暂估价 | 0.00 | 明细详见表10.2.2-25
3 | 计日工 |  | 明细详见表10.2.2-26
4 | 总承包服务费 |  | 明细详见表10.2.2-27
合 计

## 12_表10_2_2-29 主要工日一览表
【表10.2.2-29】
主要工日一览表
工程名称:室外排水及综合楼、门卫改造等 |  |  | 标段: |  | 第1页 共1页
序号 | 工日名称（类别） | 单位 | 数量 | 单价(元) | 合价（元） | 备注
1 | 一类人工 | 工日
2 | 二类人工 | 工日

## 12_表10_2_2-31 主要材料和工程设备一览表
【表10.2.2-31】
主要材料和工程设备一览表
工程名称:室外排水及综合楼、门卫改造等 |  |  |  | 标段: |  | 第1页 共1页
序号 | 名称、规格、型号 | 单位 | 数量 | 单价(元) | 合价（元） | 备注
1 | 镀锌铁丝φ0.7-1.0 | kg
2 | 圆钉 | kg
3 | 镀锌铁丝10# | kg
4 | 普通硅酸盐水泥PO 42.5综合 | kg
5 | 黄砂毛砂 | t
6 | 黄砂净砂 | t
7 | 碎石综合 | t
8 | 混凝土实心砖240×115×53 MU20 | 千块
9 | 非泵送商品混凝土C20 | m3
10 | 非泵送商品混凝土C30 | m3
11 | 干混抹灰砂浆DP M20.0 | kg
12 | 干混砌筑砂浆DM M7.5 | kg
13 | SN8级UPVC双壁波纹排水管DN200 | m
14 | SN8级UPVC双壁波纹排水管DN300 | m
15 | 水 | m3
16 | 木模板 | m3
17 | 重型复合井盖φ700 | 套
18 | 橡胶圈DN250 | 个
19 | 橡胶圈DN300 | 个

## 12_表10_2_2-32 主要机械台班一览表
【表10.2.2-32】
主要机械台班一览表
工程名称:室外排水及综合楼、门卫改造等 |  |  | 标段: |  | 第1页 共1页
序号 | 机械名称、规格、型号 | 单位 | 数 量 | 单价(元) | 合价（元） | 备注
1 | 履带式推土机105kW | 台班
2 | 轮胎式装载机1.5m3 | 台班
3 | 履带式单斗液压挖掘机1m3 | 台班
4 | 电动夯实机250N·m | 台班
5 | 载货汽车5t | 台班
6 | 自卸汽车15t | 台班
7 | 机动翻斗车1t | 台班
8 | 灰浆搅拌机200L | 台班
9 | 干混砂浆罐式搅拌机20000L | 台班
10 | 木工圆锯机500mm | 台班
11 | 木工压刨床单面600mm | 台班
12 | 混凝土振捣器平板式 | 台班

## 13_【仅做参考】表10_2_2-13 【不含单列】单位
【表10.2.2-13】
单位（专业）工程招标控制价费用表
工程名称:嵊州市石璜镇、谷来镇、三界镇污水设施改建项目-工艺-01A线生化系统-工艺 |  |  | 标段: | 第1页 共1页
序号 | 费用名称 |  | 计算公式 | 金额 (元) | 备注
1 | 分部分项工程费 |  | ∑(分部分项工程量×综合单价） |  | 见表10.2.2-16
1.1 | 其中 | 人工费+机械费 | ∑分部分项（定额人工费+定额机械费）
2 | 措施项目费 |  | （2.1+2.2）
2.1 | 施工技术措施项目费 |  | ∑(技措项目工程量×综合单价） |  | 见表10.2.2-16
2.1.1 | 其中 | 人工费+机械费 | ∑技措项目（定额人工费+定额机械费）
2.2 | 施工组织措施项目费 |  | (1.1+2.1.1)×费率 |  | 见表10.2.2-20
2.2.1 | 其中 | 安全文明施工基本费 | (1.1+2.1.1)×费率 |  | 见表10.2.2-20
3 | 其他项目费 |  | （3.1+3.2+3.3+3.4）
3.1 | 暂列金额 |  | 3.1.1+3.1.2+3.1.3 |  | 见表10.2.2-21
3.1.1 | 其中 | 标化工地增加费 | 按招标文件规定额度列计 |  | 见表10.2.2-22
3.1.2 |  | 优质工程增加费 | 按招标文件规定额度列计 |  | 见表10.2.2-22
3.1.3 |  | 其他暂列金额 | 按招标文件规定额度列计 |  | 见表10.2.2-22
3.2 | 暂估价 |  | 3.2.1+3.2.2+3.2.3 |  | 见表10.2.2-21
3.2.1 | 其中 | 材料（工程设备）暂估价 | 按招标文件规定额度列计 (或计入综合单价) |  | 见表10.2.2-23
3.2.2 |  | 专业工程暂估价 | 按招标文件规定额度列计 |  | 见表10.2.2-24
3.2.3 |  | 专项技术措施暂估价 | 按招标文件规定额度列计 |  | 见表10.2.2-25
3.3 | 计日工 |  | ∑计日工(暂估数量×综合单价） |  | 见表10.2.2-21
3.4 | 施工总承包服务费 |  | 3.4.1+3.4.2 |  | 见表10.2.2-21
3.4.1 | 其中 | 专业发包工程管理费 | ∑专业发包工程（暂估金额×费率） |  | 见表10.2.2-27
3.4.2 |  | 甲供材料设备管理费 | 甲供材料暂估金额×费率+甲供设备暂估金额×费率 |  | 见表10.2.2-27
4 | 规费 |  | (1.1+2.1.1)×费率
5 | 税金 |  | (1+2+3+4)×税率
招标控制价合计 |  |  | 1+2+3+4+5

## 13_表10_2_2-16 分部分项工程清单与计价表
【表10.2.2-16】
分部分项工程清单与计价表
单位(专业)工程名称:嵊州市石璜镇、谷来镇、三界镇污水设施改建项目-工艺-01A线生化系统-工艺 | [5 empty] | 标段: |  |  | 第1页 共6页
序号 | 项目编码 | 项目名称 | 项目特征 | 计量 单位 | 工程量 | 金 额 (元) |  |  |  |  | 备注
[6 empty] | 综合单价 | 合价 | 其中
[8 empty] | 人工费 | 机械费 | 暂估价
|  | 01A线生化系统 |  |  | 0
1 | 03B001 | 一体化生化设备（A线） | 1.名称：一体化生化设备（A线）LxBxH=25.4x18.0x4.5m（外部衬玻璃钢防腐，钢板 厚度＞12mm） 2.包含：一级A池 LxBxH=9.0x6.5x4.5m； 一级O池 LxBxH=9.0x6.5x4.5m； 二级A池 LxBxH=11.4x3.5x4.5m； 二级O池 LxBxH=11.4x5.5x4.5m； 三级A池 LxBxH=11.4x3.5x4.5m； 三级O池 LxBxH=11.4x5.5x4.5m； 生化沉淀池、设备间 LxBxH=10.0x7.5x4.5m； | 项 | 1
2 | 040602013001 | 曝气盘 | 1.名 称：曝气盘 2.规 格：270,服务面积0.25m2/个，含配气管附件 | 个 | 478
3 | 030108003001 | 轴流通风机 | 1.名 称：空气悬浮风机 2.规 格：Q=17m3/min,风压70KPa,功率22kW，含配气管附件 | 台 | 2
4 | 030807004001 | 电动阀门 | 1.名 称：电动阀门 2.规 格：DN150 | 个 | 9
5 | 03B002 | 推流器 | 1.名 称：推流器 2.规 格：D=260mm;n=980r/min;N=1.5kW | 台 | 6
本页小计
【表10.2.2-16】
分部分项工程清单与计价表
单位(专业)工程名称:嵊州市石璜镇、谷来镇、三界镇污水设施改建项目-工艺-01A线生化系统-工艺 | [5 empty] | 标段: |  |  | 第2页 共6页
序号 | 项目编码 | 项目名称 | 项目特征 | 计量 单位 | 工程量 | 金 额 (元) |  |  |  |  | 备注
[6 empty] | 综合单价 | 合价 | 其中
[8 empty] | 人工费 | 机械费 | 暂估价
6 | 030109001001 | 离心式泵 | 1.名 称：混合液回流泵 2.规 格：Q=85m3/h,H=10m,N=5.5kw，含配气管附件 | 台 | 2
7 | 030109001002 | 离心式泵 | 1.名 称：污泥回流泵 2.规 格：Q=40m3/h,H=10m,N=2.2kw，含配气管附件 | 台 | 2
8 | 030108003002 | 轴流通风机 | 1.名 称：空气悬浮风机 2.规 格：Q=14m3/min,风压70KPa,功率22kW，含配气管附件 | 台 | 2
9 | 040602040001 | 斜板 | 1.名 称：斜板 2.规 格：PE材质,板厚1.5mm,板间距80~100mm | m2 | 64.00
10 | 030605001001 | PH计 | 1.名 称：PH计 2.规 格：测量范围0~14 | 套 | 3
11 | 030605001002 | 在线溶氧仪 | 1.名 称：在线溶氧仪 2.规 格：测量范围0~20mg/L | 套 | 3
12 | 030605001003 | 在线MLSS仪 | 1.名 称：在线MLSS仪 2.规 格：测量范围0~20g/L | 套 | 3
13 | 030503006001 | 流量计 | 1.名 称：流量计 2.规 格：DN150 | 支 | 3
14 | 030602004001 | 辅助单元仪表 | 1.名 称：减压阀 2.规 格：DN250 | 台 | 1
本页小计
【表10.2.2-16】
分部分项工程清单与计价表
单位(专业)工程名称:嵊州市石璜镇、谷来镇、三界镇污水设施改建项目-工艺-01A线生化系统-工艺 | [5 empty] | 标段: |  |  | 第3页 共6页
序号 | 项目编码 | 项目名称 | 项目特征 | 计量 单位 | 工程量 | 金 额 (元) |  |  |  |  | 备注
[6 empty] | 综合单价 | 合价 | 其中
[8 empty] | 人工费 | 机械费 | 暂估价
15 | 030801001001 | 低压碳钢管 | 1.管材质：Q235B 2.管规格：钢管DN250,PN=1.0MPa，壁厚8.0mm 3.连接形式：焊接 4.压力试验、吹扫与清洗设计要求：水冲洗 | m | 27.00
16 | 030801001002 | 低压碳钢管 | 1.管材质：Q235B 2.管规格：钢管DN200,PN=1.0MPa，壁厚6.0mm 3.连接形式：焊接 4.压力试验、吹扫与清洗设计要求：水冲洗 | m | 72.00
17 | 030801001003 | 低压碳钢管 | 1.管材质：Q235B 2.管规格：钢管DN150,PN=1.0MPa ，壁厚4.5mm 3.连接形式：焊接 4.压力试验、吹扫与清洗设计要求：水冲洗 | m | 179.00
18 | 030801001004 | 低压碳钢管 | 1.管材质：Q235B 2.管规格：钢管DN100,PN=1.0MPa，壁厚4.0mm 3.连接形式：焊接 4.压力试验、吹扫与清洗设计要求：水冲洗 | m | 28.00
19 | 030804001001 | 低压碳钢管件 | 1.名称:碳钢90°弯头（焊接） DN250,Q235B | 个 | 1
本页小计
【表10.2.2-16】
分部分项工程清单与计价表
单位(专业)工程名称:嵊州市石璜镇、谷来镇、三界镇污水设施改建项目-工艺-01A线生化系统-工艺 | [5 empty] | 标段: |  |  | 第4页 共6页
序号 | 项目编码 | 项目名称 | 项目特征 | 计量 单位 | 工程量 | 金 额 (元) |  |  |  |  | 备注
[6 empty] | 综合单价 | 合价 | 其中
[8 empty] | 人工费 | 机械费 | 暂估价
20 | 030804001002 | 低压碳钢管件 | 1.名称:碳钢90°弯头（焊接） DN200,Q235B | 个 | 10
21 | 030804001003 | 低压碳钢管件 | 1.名称:碳钢90°弯头（焊接） DN150,Q235B | 个 | 42
22 | 030804001004 | 低压碳钢管件 | 1.名称:碳钢90°弯头（焊接） DN100,Q235B | 个 | 10
23 | 030804001005 | 低压碳钢管件 | 1.名称:碳钢45°弯头（焊接） DN100,Q235B | 个 | 2
24 | 030804001006 | 低压碳钢管件 | 1.名称:碳钢异径直接（焊接） DN250-DN100,Q235B | 个 | 1
25 | 030804001007 | 低压碳钢管件 | 1.名称:碳钢异径直接（焊接） DN150-DN100,Q235B | 个 | 1
26 | 030804001008 | 低压碳钢管件 | 1.名称:碳钢异径三通（焊接） DN250-DN100,Q235B | 个 | 7
27 | 030804001009 | 低压碳钢管件 | 1.名称:碳钢异径三通（焊接） DN150-DN100,Q235B | 个 | 6
28 | 030804001010 | 低压碳钢管件 | 1.名称:碳钢三通（焊接） DN250,Q235B | 个 | 1
29 | 030804001011 | 低压碳钢管件 | 1.名称:碳钢三通（焊接） DN200,Q235B | 个 | 2
30 | 030804001012 | 低压碳钢管件 | 1.名称:碳钢三通（焊接） DN150,Q235B | 个 | 7
本页小计
【表10.2.2-16】
分部分项工程清单与计价表
单位(专业)工程名称:嵊州市石璜镇、谷来镇、三界镇污水设施改建项目-工艺-01A线生化系统-工艺 | [5 empty] | 标段: |  |  | 第5页 共6页
序号 | 项目编码 | 项目名称 | 项目特征 | 计量 单位 | 工程量 | 金 额 (元) |  |  |  |  | 备注
[6 empty] | 综合单价 | 合价 | 其中
[8 empty] | 人工费 | 机械费 | 暂估价
31 | 030804001013 | 低压碳钢管件 | 1.名称:碳钢四通（焊接） DN150,Q235B | 个 | 2
32 | 030807003001 | 低压法兰阀门 | 1.名 称：蝶阀 2.规 格：DN200,D341X,PN=1.0MPa | 个 | 4
33 | 030807003002 | 低压法兰阀门 | 1.名 称：蝶阀 2.规 格：DN150,D341X,PN=1.0MPa | 个 | 17
34 | 030807003003 | 低压法兰阀门 | 1.名 称：蝶阀 2.规 格：DN100,D341X,PN=1.0MPa | 个 | 8
35 | 030807003004 | 低压法兰阀门 | 1.名 称：止回阀 2.规 格：DN200,H44X,PN=1.0MPa | 个 | 2
36 | 030807003005 | 低压法兰阀门 | 1.名 称：止回阀 2.规 格：DN150,H44X,PN=1.0MPa | 个 | 6
37 | 031003010001 | 软接头（软管） | 1.名 称：橡胶软接头 2.规 格：DN200,PN=1.0MPa | 个 | 4
38 | 031003010002 | 软接头（软管） | 1.名 称：橡胶软接头 2.规 格：DN150,PN=1.0MPa | 个 | 8
39 | 030810002001 | 低压碳钢焊接法兰 | 1.名 称：法兰 2.规 格：DN100,PN=1.0MPa | 副 | 12
40 | 040502007001 | 盲堵板制作、安装 | 1.名 称：盲板 2.规 格：DN100,PN=1.0MPa | 个 | 1
41 | 031001006001 | 塑料管 | 1.名 称：UPVC管 2.规 格：DN100,PN=1.0MPa | m | 30.00
本页小计
【表10.2.2-16】
分部分项工程清单与计价表
单位(专业)工程名称:嵊州市石璜镇、谷来镇、三界镇污水设施改建项目-工艺-01A线生化系统-工艺 | [5 empty] | 标段: |  |  | 第6页 共6页
序号 | 项目编码 | 项目名称 | 项目特征 | 计量 单位 | 工程量 | 金 额 (元) |  |  |  |  | 备注
[6 empty] | 综合单价 | 合价 | 其中
[8 empty] | 人工费 | 机械费 | 暂估价
42 | 030807001001 | 低压螺纹阀门 | 1.名 称：球阀 2.规 格：DN20,PN=1.6MPa | 个 | 3
43 | 031001006002 | 塑料管 | 1.名 称：UPVC管 2.规 格：DN20,PN=1.6MPa | m | 24.00
44 | 03B003 | 密封罩 | 1.名 称：密封罩 2.规 格：碳钢骨架(外侧)+反吊膜 | 套 | 3
45 | 030703002001 | 柔性软风管阀门 | 1.名 称：风阀 2.规 格：DN250,D341X,PN=0.6MPa | 个 | 3
46 | 030702006001 | 玻璃钢通风管道 | 1.名 称：风管（含管件） 2.规 格：DN350,PN=0.6MPa,壁厚10.0mm | m2 | 19.00
47 | 030702006002 | 玻璃钢通风管道 | 1.名 称：风管（含管件） 2.规 格：DN250,PN=0.6MPa,壁厚8.0mm | m2 | 25.00
本页小计
合计

## 13_表10_2_2-16 施工技术措施项目清单与计价表
【表10.2.2-16】
施工技术措施项目清单与计价表
单位(专业)工程名称:嵊州市石璜镇、谷来镇、三界镇污水设施改建项目-工艺-01A线生化系统-工艺 | [5 empty] | 标段: |  |  | 第1页 共1页
序号 | 项目编码 | 项目名称 | 项目特征 | 计量 单位 | 工程量 | 金 额 (元) |  |  |  |  | 备注
[6 empty] | 综合单价 | 合价 | 其中
[8 empty] | 人工费 | 机械费 | 暂估价
|  | [请输入分部名称,电子评标勿删] |  |  | 0
1 | 031301017001 | 脚手架搭拆 | 1.脚手架搭拆费第八册01 | 项 | 1
本页小计
合计

## 13_表10_2_2-21 其他项目清单与计价汇总表
【表10.2.2-21】
其他项目清单与计价汇总表
工程名称:01A线生化系统-工艺 |  | 标段: | 第1页 共1页
序号 | 项 目 名 称 | 金额(元) | 备注
1 | 暂列金额 | 89194.37 | 明细详见表10.2.2-22
1.1 | 标化工地增加费 | 0.00 | 明细详见表10.2.2-22
1.2 | 优质工程增加费 | 0.00 | 明细详见表10.2.2-22
1.3 | 其他暂列金额 | 89194.37 | 明细详见表10.2.2-22
2 | 暂估价 | 0.00
2.1 | 材料（设备）暂估价 | - | 明细详见表10.2.2-23
2.2 | 专业工程暂估价 | 0.00 | 明细详见表10.2.2-24
2.3 | 专项技术措施暂估价 | 0.00 | 明细详见表10.2.2-25
3 | 计日工 |  | 明细详见表10.2.2-26
4 | 总承包服务费 |  | 明细详见表10.2.2-27
合 计

## 13_表10_2_2-29 主要工日一览表
【表10.2.2-29】
主要工日一览表
工程名称:01A线生化系统-工艺 |  |  | 标段: |  | 第1页 共1页
序号 | 工日名称（类别） | 单位 | 数量 | 单价(元) | 合价（元） | 备注
1 | 二类人工 | 工日

## 13_表10_2_2-31 主要材料和工程设备一览表
【表10.2.2-31】
主要材料和工程设备一览表
工程名称:01A线生化系统-工艺 |  |  |  | 标段: |  | 第1页 共2页
序号 | 名称、规格、型号 | 单位 | 数量 | 单价(元) | 合价（元） | 备注
1 | 水 | m3
2 | 焊接钢管DN100 | m
3 | 焊接钢管DN150 | m
4 | 焊接钢管DN200 | m
5 | 焊接钢管DN250 | m
6 | 塑料排水管DN20 | m
7 | 塑料排水管DN100 | m
8 | 碳钢45°弯头 DN100 | 个
9 | 碳钢90°弯头DN100 | 个
10 | 碳钢90°弯头DN150 | 个
11 | 碳钢三通DN150 | 个
12 | 碳钢四通DN150 | 个
13 | 碳钢异径三通DN150-DN100 | 个
14 | 碳钢异径直接DN150 | 个
15 | 碳钢90°弯头DN200 | 个
16 | 碳钢三通DN200 | 个
17 | 碳钢90°弯头 DN250 | 个
18 | 碳钢三通DN250 | 个
19 | 碳钢异径三通DN250-DN100 | 个
20 | 碳钢异径直接DN250-DN100 | 个
21 | 法兰式软接头DN150 | 个
22 | 法兰式软接头DN200 | 个
23 | 蝶阀DN100 | 个
24 | 止回阀DN150 | 个
25 | 蝶阀DN150 | 个
26 | 止回阀DN200 | 个
27 | 蝶阀DN200 | 个
28 | 球阀DN20 | 个
29 | 电动阀门DN150 | 个
【表10.2.2-31】
主要材料和工程设备一览表
工程名称:01A线生化系统-工艺 |  |  |  | 标段: |  | 第2页 共2页
序号 | 名称、规格、型号 | 单位 | 数量 | 单价(元) | 合价（元） | 备注
30 | 碳钢平焊法兰DN100 | 片
31 | 碳钢平焊法兰DN150 | 片
32 | 碳钢平焊法兰DN200 | 片
33 | 法兰盲板 | 片
34 | 柔性软风管阀门φ250 | 个
35 | 空气悬浮风机 | 台
36 | 污泥回流泵 | 台
37 | 混合液回流泵 | 台
38 | 流量计 DN150 | 个/支
39 | 过滤器减压阀 | 台
40 | PH计 | 套
41 | 在线MLSS仪 | 套
42 | 在线溶氧仪 | 套
43 | 一体化生化设备（A线） | 项
44 | 推流器 | 台
45 | 曝气盘 | 个
46 | 密封罩 | 套

## 13_表10_2_2-32 主要机械台班一览表
【表10.2.2-32】
主要机械台班一览表
工程名称:01A线生化系统-工艺 |  |  | 标段: |  | 第1页 共1页
序号 | 机械名称、规格、型号 | 单位 | 数 量 | 单价(元) | 合价（元） | 备注
1 | 手持式万用表50000计数 | 台班
2 | 数字电压表 | 台班
3 | 超声波流量计 | 台班
4 | 对讲机（一对） | 台班
5 | 铭牌打印机 | 台班
6 | 多功能校验仪 | 台班
7 | 气动综合校验台 | 台班
8 | 汽车式起重机8t | 台班
9 | 叉式起重机5t | 台班
10 | 载货汽车5t | 台班
11 | 载货汽车8t | 台班
12 | 台式钻床16mm | 台班
13 | 管子切断套丝机159mm | 台班
14 | 试压泵60MPa | 台班
15 | 交流弧焊机21kV·A | 台班
16 | 电焊条烘干箱60×50×75cm3 | 台班
17 | 电焊条烘干箱60×50×75cm3 | 台班
18 | 电动空气压缩机0.6m3/min | 台班
19 | 吊装机械(综合) | 台班
20 | 砂轮切割机φ500 | 台班
21 | 工业用真有效值万用表 | 台班
22 | 电焊机 （综合） | 台班
23 | 弧焊机 综合 | 台班

## 14_【仅做参考】表10_2_2-13 【不含单列】单位
【表10.2.2-13】
单位（专业）工程招标控制价费用表
工程名称:嵊州市石璜镇、谷来镇、三界镇污水设施改建项目-工艺-02B线生化系统-工艺 |  |  | 标段: | 第1页 共1页
序号 | 费用名称 |  | 计算公式 | 金额 (元) | 备注
1 | 分部分项工程费 |  | ∑(分部分项工程量×综合单价） |  | 见表10.2.2-16
1.1 | 其中 | 人工费+机械费 | ∑分部分项（定额人工费+定额机械费）
2 | 措施项目费 |  | （2.1+2.2）
2.1 | 施工技术措施项目费 |  | ∑(技措项目工程量×综合单价） |  | 见表10.2.2-16
2.1.1 | 其中 | 人工费+机械费 | ∑技措项目（定额人工费+定额机械费）
2.2 | 施工组织措施项目费 |  | (1.1+2.1.1)×费率 |  | 见表10.2.2-20
2.2.1 | 其中 | 安全文明施工基本费 | (1.1+2.1.1)×费率 |  | 见表10.2.2-20
3 | 其他项目费 |  | （3.1+3.2+3.3+3.4）
3.1 | 暂列金额 |  | 3.1.1+3.1.2+3.1.3 |  | 见表10.2.2-21
3.1.1 | 其中 | 标化工地增加费 | 按招标文件规定额度列计 |  | 见表10.2.2-22
3.1.2 |  | 优质工程增加费 | 按招标文件规定额度列计 |  | 见表10.2.2-22
3.1.3 |  | 其他暂列金额 | 按招标文件规定额度列计 |  | 见表10.2.2-22
3.2 | 暂估价 |  | 3.2.1+3.2.2+3.2.3 |  | 见表10.2.2-21
3.2.1 | 其中 | 材料（工程设备）暂估价 | 按招标文件规定额度列计 (或计入综合单价) |  | 见表10.2.2-23
3.2.2 |  | 专业工程暂估价 | 按招标文件规定额度列计 |  | 见表10.2.2-24
3.2.3 |  | 专项技术措施暂估价 | 按招标文件规定额度列计 |  | 见表10.2.2-25
3.3 | 计日工 |  | ∑计日工(暂估数量×综合单价） |  | 见表10.2.2-21
3.4 | 施工总承包服务费 |  | 3.4.1+3.4.2 |  | 见表10.2.2-21
3.4.1 | 其中 | 专业发包工程管理费 | ∑专业发包工程（暂估金额×费率） |  | 见表10.2.2-27
3.4.2 |  | 甲供材料设备管理费 | 甲供材料暂估金额×费率+甲供设备暂估金额×费率 |  | 见表10.2.2-27
4 | 规费 |  | (1.1+2.1.1)×费率
5 | 税金 |  | (1+2+3+4)×税率
招标控制价合计 |  |  | 1+2+3+4+5

## 14_表10_2_2-16 分部分项工程清单与计价表
【表10.2.2-16】
分部分项工程清单与计价表
单位(专业)工程名称:嵊州市石璜镇、谷来镇、三界镇污水设施改建项目-工艺-02B线生化系统-工艺 | [5 empty] | 标段: |  |  | 第1页 共6页
序号 | 项目编码 | 项目名称 | 项目特征 | 计量 单位 | 工程量 | 金 额 (元) |  |  |  |  | 备注
[6 empty] | 综合单价 | 合价 | 其中
[8 empty] | 人工费 | 机械费 | 暂估价
|  | 02B线生化系统 |  |  | 0
1 | 03B004 | 一体化生化设备（B线） | 1.名称：一体化生化设备（B线） LxBxH=24.0x23.0x4.5m（外部衬玻璃钢防腐，钢板 厚度＞12mm） 2.包含：一级A池 LxBxH=11.5x7.5x4.5m； 一级O池 LxBxH=11.5x7.5x4.5； 二级A池 LxBxH=11.0x4x4.5m； 二级O池 LxBxH=11.0x7.5x4.5m； 三级A池 LxBxH=11.0x4x4.5m； 三级O池 LxBxH=11.0x7.5x4.5m； 生化沉淀池、设备间 LxBxH=16.0x5.5x4.5m； | 项 | 1
2 | 03B005 | 推流器 | 1.名 称：推流器 2.规 格：D=260mm;n=980r/min;N=1.5kW，含配气管附件 | 台 | 6
3 | 030109001003 | 离心式泵 | 1.名 称：混合液回流泵 2.规 格：Q=105m3/h,H=10m,N=5.5kw，含配气管附件 | 台 | 2
4 | 030109001004 | 离心式泵 | 1.名 称：污泥回流泵 2.规 格：Q=50m3/h,H=10m,N=2.2kw，含配气管附件 | 台 | 2
本页小计
【表10.2.2-16】
分部分项工程清单与计价表
单位(专业)工程名称:嵊州市石璜镇、谷来镇、三界镇污水设施改建项目-工艺-02B线生化系统-工艺 | [5 empty] | 标段: |  |  | 第2页 共6页
序号 | 项目编码 | 项目名称 | 项目特征 | 计量 单位 | 工程量 | 金 额 (元) |  |  |  |  | 备注
[6 empty] | 综合单价 | 合价 | 其中
[8 empty] | 人工费 | 机械费 | 暂估价
5 | 040602013002 | 曝气盘 | 1.名 称：曝气盘 2.规 格：270,服务面积0.25m2/个，含配气管附件 | 个 | 641
6 | 040602040002 | 斜板 | 1.名 称：斜板 2.规 格：PE材质,板厚1.5mm,板间距80~100mm | m2 | 77.00
7 | 030605001004 | PH计 | 1.名 称：PH计 2.规 格：测量范围0~14 | 套 | 3
8 | 030605001005 | 在线溶氧仪 | 1.名 称：在线溶氧仪 2.规 格：测量范围0~20mg/L | 套 | 3
9 | 030605001006 | 在线MLSS仪 | 1.名 称：在线MLSS仪 2.规 格：测量范围0~20g/L | 套 | 3
10 | 030503006002 | 流量计 | 1.名 称：流量计 2.规 格：DN150 | 支 | 3
11 | 030807004002 | 电动阀门 | 1.名 称：电动阀门 2.规 格：DN150 | 个 | 11
12 | 03B006 | 空压机 | 1.名 称：空压机 2.规 格：Q=0.65m3/min P=0.8MPa, N=5.5KW | 组 | 2
13 | 030113021001 | 储气罐 | 1.名 称：储气罐 2.规 格：V=1m3 P=0.8MPa | 台 | 1
14 | 031008009001 | 干燥机 | 1.名 称：冷冻干燥机 2.规 格：Q=1.5m3/h N=1.5KW | 台 | 1
本页小计
【表10.2.2-16】
分部分项工程清单与计价表
单位(专业)工程名称:嵊州市石璜镇、谷来镇、三界镇污水设施改建项目-工艺-02B线生化系统-工艺 | [5 empty] | 标段: |  |  | 第3页 共6页
序号 | 项目编码 | 项目名称 | 项目特征 | 计量 单位 | 工程量 | 金 额 (元) |  |  |  |  | 备注
[6 empty] | 综合单价 | 合价 | 其中
[8 empty] | 人工费 | 机械费 | 暂估价
15 | 030801001005 | 低压碳钢管 | 1.管材质：Q235B 2.管规格：钢管DN250,PN=1.0MPa，壁厚8.0mm 3.连接形式：焊接 4.压力试验、吹扫与清洗设计要求：水冲洗 | m | 25.00
16 | 030801001006 | 低压碳钢管 | 1.管材质：Q235B 2.管规格：钢管DN200,PN=1.0MPa，壁厚6.0mm 3.连接形式：焊接 4.压力试验、吹扫与清洗设计要求：水冲洗 | m | 79.00
17 | 030801001007 | 低压碳钢管 | 1.管材质：Q235B 2.管规格：钢管DN150,PN=1.0MPa，壁厚4.5mm 3.连接形式：焊接 4.压力试验、吹扫与清洗设计要求：水冲洗 | m | 155.00
18 | 030801001008 | 低压碳钢管 | 1.管材质：Q235B 2.管规格：钢管DN100,PN=1.0MPa，壁厚4.0mm 3.连接形式：焊接 4.压力试验、吹扫与清洗设计要求：水冲洗 | m | 57.00
本页小计
【表10.2.2-16】
分部分项工程清单与计价表
单位(专业)工程名称:嵊州市石璜镇、谷来镇、三界镇污水设施改建项目-工艺-02B线生化系统-工艺 | [5 empty] | 标段: |  |  | 第4页 共6页
序号 | 项目编码 | 项目名称 | 项目特征 | 计量 单位 | 工程量 | 金 额 (元) |  |  |  |  | 备注
[6 empty] | 综合单价 | 合价 | 其中
[8 empty] | 人工费 | 机械费 | 暂估价
19 | 030411001001 | 配管 | 1.名称：线缆保护管； 2.材质、规格：镀锌钢管SC25； 3.配置形式：砖、混凝土结构暗配； 4.接地要求：按施工验收规范要求。 | m | 15.00
20 | 030804001014 | 低压碳钢管件 | 1.名称:碳钢90°弯头（焊接） DN250,Q235B | 个 | 2
21 | 030804001015 | 低压碳钢管件 | 1.名称:碳钢90°弯头（焊接） DN200,Q235B | 个 | 10
22 | 030804001016 | 低压碳钢管件 | 1.名称:碳钢90°弯头（焊接） DN150,Q235B | 个 | 27
23 | 030804001017 | 低压碳钢管件 | 1.名称:碳钢90°弯头（焊接） DN100,Q235B | 个 | 9
24 | 030804001018 | 低压碳钢管件 | 1.名称:碳钢45°弯头（焊接） DN100,Q235B | 个 | 10
25 | 030804001019 | 低压碳钢管件 | 1.名称:碳钢异径直接（焊接） DN150-DN100,Q235B | 个 | 1
26 | 030804001020 | 低压碳钢管件 | 1.名称:碳钢异径三通（焊接） DN150-DN100,Q235B | 个 | 7
27 | 030804001021 | 低压碳钢管件 | 1.名称:碳钢三通（焊接） DN200,Q235B | 个 | 2
28 | 030804001022 | 低压碳钢管件 | 1.名称:碳钢三通（焊接） DN150,Q235B | 个 | 8
本页小计
【表10.2.2-16】
分部分项工程清单与计价表
单位(专业)工程名称:嵊州市石璜镇、谷来镇、三界镇污水设施改建项目-工艺-02B线生化系统-工艺 | [5 empty] | 标段: |  |  | 第5页 共6页
序号 | 项目编码 | 项目名称 | 项目特征 | 计量 单位 | 工程量 | 金 额 (元) |  |  |  |  | 备注
[6 empty] | 综合单价 | 合价 | 其中
[8 empty] | 人工费 | 机械费 | 暂估价
29 | 030804001023 | 低压碳钢管件 | 1.名称:碳钢四通（焊接） DN150,Q235B | 个 | 3
30 | 030807003006 | 低压法兰阀门 | 1.名 称：蝶阀 2.规 格：DN200,D341X,PN=1.0MPa | 个 | 4
31 | 030807003007 | 低压法兰阀门 | 1.名 称：蝶阀 2.规 格：DN150,D341X,PN=1.0MPa | 个 | 18
32 | 030807003008 | 低压法兰阀门 | 1.名 称：蝶阀 2.规 格：DN100,D341X,PN=1.0MPa | 个 | 8
33 | 030807003009 | 低压法兰阀门 | 1.名 称：止回阀 2.规 格：DN200,H44X,PN=1.0MPa | 个 | 2
34 | 030807003010 | 低压法兰阀门 | 1.名 称：止回阀 2.规 格：DN150,H44X,PN=1.0MPa | 个 | 2
35 | 030807003011 | 低压法兰阀门 | 1.名 称：泄压阀 2.规 格：DN25,A742X,PN=1.0MPa | 个 | 2
36 | 031003010003 | 软接头（软管） | 1.名 称：橡胶软接头 2.规 格：DN200,PN=1.0MPa | 个 | 4
37 | 031003010004 | 软接头（软管） | 1.名 称：橡胶软接头 2.规 格：DN150,PN=1.0MPa | 个 | 4
38 | 031003010005 | 软接头（软管） | 1.名 称：橡胶软接头 2.规 格：DN25,PN=1.0MPa | 个 | 2
39 | 030810002002 | 低压碳钢焊接法兰 | 1.名 称：法兰 2.规 格：DN100,PN=1.0MPa | 副 | 5
本页小计
【表10.2.2-16】
分部分项工程清单与计价表
单位(专业)工程名称:嵊州市石璜镇、谷来镇、三界镇污水设施改建项目-工艺-02B线生化系统-工艺 | [5 empty] | 标段: |  |  | 第6页 共6页
序号 | 项目编码 | 项目名称 | 项目特征 | 计量 单位 | 工程量 | 金 额 (元) |  |  |  |  | 备注
[6 empty] | 综合单价 | 合价 | 其中
[8 empty] | 人工费 | 机械费 | 暂估价
40 | 031001006003 | 塑料管 | 1.名 称：UPVC管 2.规 格：DN100,PN=1.0MPa | m | 30.00
41 | 030807001002 | 低压螺纹阀门 | 1.名 称：球阀 2.规 格：DN20,PN=1.6MPa | 个 | 3
42 | 031001006004 | 塑料管 | 1.名 称：UPVC管 2.规 格：DN20,PN=1.0MPa | m | 30.00
43 | 03B007 | 密封罩 | 1.名 称：密封罩 2.规 格：碳钢骨架(外侧)+反吊膜 | 套 | 3
44 | 030703002002 | 柔性软风管阀门 | 1.名 称：风阀 2.规 格：DN250,D341X,PN=0.6MPa | 个 | 3
45 | 030702006003 | 玻璃钢通风管道 | 1.名 称：风管（含管件） 2.规 格：DN350,PN=0.6MPa,壁厚10.0mm | m2 | 21.00
46 | 030702006004 | 玻璃钢通风管道 | 1.名 称：风管（含管件） 2.规 格：DN250,PN=0.6MPa,壁厚8.0mm | m2 | 26.00
本页小计
合计

## 14_表10_2_2-16 施工技术措施项目清单与计价表
【表10.2.2-16】
施工技术措施项目清单与计价表
单位(专业)工程名称:嵊州市石璜镇、谷来镇、三界镇污水设施改建项目-工艺-02B线生化系统-工艺 | [5 empty] | 标段: |  |  | 第1页 共1页
序号 | 项目编码 | 项目名称 | 项目特征 | 计量 单位 | 工程量 | 金 额 (元) |  |  |  |  | 备注
[6 empty] | 综合单价 | 合价 | 其中
[8 empty] | 人工费 | 机械费 | 暂估价
|  | [请输入分部名称,电子评标勿删] |  |  | 0
1 | 031301017002 | 脚手架搭拆 | 1.脚手架搭拆费第八册02 | 项 | 1
本页小计
合计

## 14_表10_2_2-21 其他项目清单与计价汇总表
【表10.2.2-21】
其他项目清单与计价汇总表
工程名称:02B线生化系统-工艺 |  | 标段: | 第1页 共1页
序号 | 项 目 名 称 | 金额(元) | 备注
1 | 暂列金额 | 83615.67 | 明细详见表10.2.2-22
1.1 | 标化工地增加费 | 0.00 | 明细详见表10.2.2-22
1.2 | 优质工程增加费 | 0.00 | 明细详见表10.2.2-22
1.3 | 其他暂列金额 | 83615.67 | 明细详见表10.2.2-22
2 | 暂估价 | 0.00
2.1 | 材料（设备）暂估价 | - | 明细详见表10.2.2-23
2.2 | 专业工程暂估价 | 0.00 | 明细详见表10.2.2-24
2.3 | 专项技术措施暂估价 | 0.00 | 明细详见表10.2.2-25
3 | 计日工 |  | 明细详见表10.2.2-26
4 | 总承包服务费 |  | 明细详见表10.2.2-27
合 计

## 14_表10_2_2-29 主要工日一览表
【表10.2.2-29】
主要工日一览表
工程名称:02B线生化系统-工艺 |  |  | 标段: |  | 第1页 共1页
序号 | 工日名称（类别） | 单位 | 数量 | 单价(元) | 合价（元） | 备注
1 | 二类人工 | 工日

## 14_表10_2_2-31 主要材料和工程设备一览表
【表10.2.2-31】
主要材料和工程设备一览表
工程名称:02B线生化系统-工艺 |  |  |  | 标段: |  | 第1页 共2页
序号 | 名称、规格、型号 | 单位 | 数量 | 单价(元) | 合价（元） | 备注
1 | 镀锌铁丝φ1.2-1.8 | kg
2 | 镀锌铁丝φ2.0-4.0 | kg
3 | 普通硅酸盐水泥PO 42.5综合 | kg
4 | 黄砂净砂 | t
5 | 水 | m3
6 | 镀锌钢管SC25 | m
7 | 焊接钢管DN100 | m
8 | 焊接钢管DN150 | m
9 | 焊接钢管DN200 | m
10 | 焊接钢管DN250 | m
11 | 塑料排水管DN20 | m
12 | 塑料排水管DN100 | m
13 | 碳钢45°弯头 DN100 | 个
14 | 碳钢90°弯头DN100 | 个
15 | 碳钢90°弯头DN150 | 个
16 | 碳钢三通DN150 | 个
17 | 碳钢四通DN150 | 个
18 | 碳钢异径三通DN150-DN100 | 个
19 | 碳钢异径直接DN150-DN100 | 个
20 | 碳钢90°弯头DN200 | 个
21 | 碳钢三通DN200 | 个
22 | 碳钢90°弯头 DN250 | 个
23 | 法兰式软接头DN50 | 个
24 | 法兰式软接头DN150 | 个
25 | 法兰式软接头DN200 | 个
26 | 蝶阀DN100 | 个
27 | 止回阀DN150 | 个
28 | 蝶阀DN150 | 个
29 | 止回阀DN200 | 个
【表10.2.2-31】
主要材料和工程设备一览表
工程名称:02B线生化系统-工艺 |  |  |  | 标段: |  | 第2页 共2页
序号 | 名称、规格、型号 | 单位 | 数量 | 单价(元) | 合价（元） | 备注
30 | 蝶阀DN200 | 个
31 | 泄压阀DN25 | 个
32 | 球阀DN20 | 个
33 | 电动阀门DN150 | 个
34 | 碳钢平焊法兰DN100 | 片
35 | 碳钢平焊法兰DN50 | 片
36 | 碳钢平焊法兰DN150 | 片
37 | 碳钢平焊法兰DN200 | 片
38 | 柔性软风管阀门φ250 | 个
39 | 污泥回流泵 | 台
40 | 混合液回流泵 | 台
41 | 储气罐 | 台
42 | 流量计 DN150 | 个/支
43 | 冷冻干燥机 | 台
44 | PH计 | 套
45 | 在线MLSS仪 | 套
46 | 在线溶氧仪 | 套
47 | 一体化生化设备（B线） | 项
48 | 推流器 | 台
49 | 曝气盘 | 个
50 | 密封罩 | 套
51 | 空压机 | 组

## 14_表10_2_2-32 主要机械台班一览表
【表10.2.2-32】
主要机械台班一览表
工程名称:02B线生化系统-工艺 |  |  | 标段: |  | 第1页 共1页
序号 | 机械名称、规格、型号 | 单位 | 数 量 | 单价(元) | 合价（元） | 备注
1 | 手持式万用表50000计数 | 台班
2 | 数字电压表 | 台班
3 | 超声波流量计 | 台班
4 | 对讲机（一对） | 台班
5 | 铭牌打印机 | 台班
6 | 多功能校验仪 | 台班
7 | 其他机械费 | 元
8 | 汽车式起重机8t | 台班
9 | 叉式起重机5t | 台班
10 | 载货汽车5t | 台班
11 | 载货汽车8t | 台班
12 | 载货汽车10t | 台班
13 | 台式钻床16mm | 台班
14 | 管子切断套丝机159mm | 台班
15 | 试压泵60MPa | 台班
16 | 交流弧焊机21kV·A | 台班
17 | 电焊条烘干箱60×50×75cm3 | 台班
18 | 电动空气压缩机6m3/min | 台班
19 | 吊装机械(综合) | 台班
20 | 砂轮切割机φ500 | 台班
21 | 工业用真有效值万用表 | 台班
22 | 电焊机 （综合） | 台班
23 | 弧焊机 综合 | 台班

## 15_【仅做参考】表10_2_2-13 【不含单列】单位
【表10.2.2-13】
单位（专业）工程招标控制价费用表
工程名称:嵊州市石璜镇、谷来镇、三界镇污水设施改建项目-工艺-03高效沉淀池-工艺 |  |  | 标段: | 第1页 共1页
序号 | 费用名称 |  | 计算公式 | 金额 (元) | 备注
1 | 分部分项工程费 |  | ∑(分部分项工程量×综合单价） |  | 见表10.2.2-16
1.1 | 其中 | 人工费+机械费 | ∑分部分项（定额人工费+定额机械费）
2 | 措施项目费 |  | （2.1+2.2）
2.1 | 施工技术措施项目费 |  | ∑(技措项目工程量×综合单价） |  | 见表10.2.2-16
2.1.1 | 其中 | 人工费+机械费 | ∑技措项目（定额人工费+定额机械费）
2.2 | 施工组织措施项目费 |  | (1.1+2.1.1)×费率 |  | 见表10.2.2-20
2.2.1 | 其中 | 安全文明施工基本费 | (1.1+2.1.1)×费率 |  | 见表10.2.2-20
3 | 其他项目费 |  | （3.1+3.2+3.3+3.4）
3.1 | 暂列金额 |  | 3.1.1+3.1.2+3.1.3 |  | 见表10.2.2-21
3.1.1 | 其中 | 标化工地增加费 | 按招标文件规定额度列计 |  | 见表10.2.2-22
3.1.2 |  | 优质工程增加费 | 按招标文件规定额度列计 |  | 见表10.2.2-22
3.1.3 |  | 其他暂列金额 | 按招标文件规定额度列计 |  | 见表10.2.2-22
3.2 | 暂估价 |  | 3.2.1+3.2.2+3.2.3 |  | 见表10.2.2-21
3.2.1 | 其中 | 材料（工程设备）暂估价 | 按招标文件规定额度列计 (或计入综合单价) |  | 见表10.2.2-23
3.2.2 |  | 专业工程暂估价 | 按招标文件规定额度列计 |  | 见表10.2.2-24
3.2.3 |  | 专项技术措施暂估价 | 按招标文件规定额度列计 |  | 见表10.2.2-25
3.3 | 计日工 |  | ∑计日工(暂估数量×综合单价） |  | 见表10.2.2-21
3.4 | 施工总承包服务费 |  | 3.4.1+3.4.2 |  | 见表10.2.2-21
3.4.1 | 其中 | 专业发包工程管理费 | ∑专业发包工程（暂估金额×费率） |  | 见表10.2.2-27
3.4.2 |  | 甲供材料设备管理费 | 甲供材料暂估金额×费率+甲供设备暂估金额×费率 |  | 见表10.2.2-27
4 | 规费 |  | (1.1+2.1.1)×费率
5 | 税金 |  | (1+2+3+4)×税率
招标控制价合计 |  |  | 1+2+3+4+5

## 15_表10_2_2-16 分部分项工程清单与计价表
【表10.2.2-16】
分部分项工程清单与计价表
单位(专业)工程名称:嵊州市石璜镇、谷来镇、三界镇污水设施改建项目-工艺-03高效沉淀池-工艺 | [5 empty] | 标段: |  |  | 第1页 共5页
序号 | 项目编码 | 项目名称 | 项目特征 | 计量 单位 | 工程量 | 金 额 (元) |  |  |  |  | 备注
[6 empty] | 综合单价 | 合价 | 其中
[8 empty] | 人工费 | 机械费 | 暂估价
|  | [请输入分部名称,电子评标勿删] |  |  | 0
1 | 03B008 | 高效澄清池 | 1.名称：高效澄清池3个 2.规格：LxBxH=11.0x7.5x5.8m LxBxH=7.0x4.5x5.8m LxBxH=7.0x4.5x5.8m | 项 | 1
2 | 040602017001 | 搅拌机 | 1.名 称：混合池搅拌机 2.规 格：N=1KW,R=100rpm,叶轮直径600mm | 台 | 2
3 | 040602017002 | 搅拌机 | 1.名 称：絮凝池搅拌机 2.规 格：R=40r/min,叶轮直径800mm,提升流量:105m3/h,N=1.5KW | 台 | 2
4 | 040602007001 | 刮泥机 | 1.名 称：刮泥机 2.规 格：池径4.5m,池边高度5.0m,N=0.55KW | 台 | 2
5 | 030109001005 | 离心式泵 | 1.名 称：剩余污泥泵 2.规 格：Q=10m3/h,H=20MPa,N=2.2kW | 台 | 2
6 | 030109001006 | 离心式泵 | 1.名 称：污泥排放泵 2.规 格：Q=10m3/h,H=20MPa,N=2.2kW | 台 | 1
7 | 030503006003 | 传感器 | 1.名 称：超声波泥位计 2.规 格：0~6m,4~20ma信号输出 | 支 | 2
本页小计
【表10.2.2-16】
分部分项工程清单与计价表
单位(专业)工程名称:嵊州市石璜镇、谷来镇、三界镇污水设施改建项目-工艺-03高效沉淀池-工艺 | [5 empty] | 标段: |  |  | 第2页 共5页
序号 | 项目编码 | 项目名称 | 项目特征 | 计量 单位 | 工程量 | 金 额 (元) |  |  |  |  | 备注
[6 empty] | 综合单价 | 合价 | 其中
[8 empty] | 人工费 | 机械费 | 暂估价
8 | 030503006004 | 传感器 | 1.名 称：电磁流量计 2.规 格：DN65 | 支 | 3
9 | 040602040003 | 斜板填料 | 1.名称：斜板填料 2.厚度：L=1000mm，φ80mm m | m2 | 29.00
10 | 040602038001 | 集水槽 | 1.集水槽 LxBxH=1850x200x450mm,壁厚3mm | m2 | 4.44
11 | 040602039001 | 堰板 | 1.可调节堰板 Lxb=1850x200,壁厚4mm,SUS304 | m2 | 22.20
12 | 040601014001 | 混凝土导流壁、筒 | 1.导流筒 直径1200mm,高度3500mm,厚度4mm | 套 | 2
13 | 03B009 | PAM投加环 | 1.PAM投加环 DN32 | 套 | 2
14 | 030801001009 | 低压碳钢管 | 1.管材质：Q235B 2.管规格：钢管DN250,PN=1.0MPa，壁厚8.0mm 3.连接形式：焊接 4.压力试验、吹扫与清洗设计要求：水冲洗 | m | 18.00
15 | 030801001010 | 低压碳钢管 | 1.管材质：Q235B 2.管规格：钢管DN200,PN=1.0MPa，壁厚6.0mm 3.连接形式：焊接 4.压力试验、吹扫与清洗设计要求：水冲洗 | m | 20.00
本页小计
【表10.2.2-16】
分部分项工程清单与计价表
单位(专业)工程名称:嵊州市石璜镇、谷来镇、三界镇污水设施改建项目-工艺-03高效沉淀池-工艺 | [5 empty] | 标段: |  |  | 第3页 共5页
序号 | 项目编码 | 项目名称 | 项目特征 | 计量 单位 | 工程量 | 金 额 (元) |  |  |  |  | 备注
[6 empty] | 综合单价 | 合价 | 其中
[8 empty] | 人工费 | 机械费 | 暂估价
16 | 030801001011 | 低压碳钢管 | 1.管材质：Q235B 2.管规格：钢管DN100,PN=1.0MPa，壁厚4mm 3.连接形式：焊接 4.压力试验、吹扫与清洗设计要求：水冲洗 | m | 18.00
17 | 030801001012 | 低压碳钢管 | 1.管材质：Q235B 2.管规格：钢管DN65,PN=1.0MPa，壁厚按设计要求 3.连接形式：焊接 4.压力试验、吹扫与清洗设计要求：水冲洗 | m | 32.00
18 | 030804001024 | 低压碳钢管件 | 1.名称:碳钢90°弯头（焊接） DN250,Q235B | 个 | 4
19 | 030804001025 | 低压碳钢管件 | 1.名称:碳钢90°弯头（焊接） DN100,Q235B | 个 | 2
20 | 030804001026 | 低压碳钢管件 | 1.名称:碳钢45°弯头（焊接） DN100,Q235B | 个 | 2
21 | 030804001027 | 低压碳钢管件 | 1.名称:碳钢90°弯头（焊接） DN65,Q235B | 个 | 19
22 | 030804001028 | 低压碳钢管件 | 1.名称:碳钢三通（焊接） DN300,Q235B | 个 | 1
23 | 030810002003 | 低压碳钢焊接法兰 | 1.名 称：法兰 2.规 格：DN300,PN=1.0MPa | 副 | 2
本页小计
【表10.2.2-16】
分部分项工程清单与计价表
单位(专业)工程名称:嵊州市石璜镇、谷来镇、三界镇污水设施改建项目-工艺-03高效沉淀池-工艺 | [5 empty] | 标段: |  |  | 第4页 共5页
序号 | 项目编码 | 项目名称 | 项目特征 | 计量 单位 | 工程量 | 金 额 (元) |  |  |  |  | 备注
[6 empty] | 综合单价 | 合价 | 其中
[8 empty] | 人工费 | 机械费 | 暂估价
24 | 040502007002 | 盲堵板制作、安装 | 1.名 称：盲板 2.规 格：DN300,PN=1.0MPa | 个 | 1
25 | 030810002004 | 低压碳钢焊接法兰 | 1.名 称：法兰 2.规 格：DN65,PN=1.0MPa | 副 | 2
26 | 040502007003 | 盲堵板制作、安装 | 1.名 称：盲板 2.规 格：DN65,PN=1.0MPa | 个 | 1
27 | 030804001029 | 低压碳钢管件 | 1.名称:碳钢异径三通（焊接） DN300-DN250,Q235B | 个 | 4
28 | 030804001030 | 低压碳钢管件 | 1.名称:碳钢异径三通（焊接） DN100-DN65,Q235B | 个 | 3
29 | 030804001031 | 低压碳钢管件 | 1.名称:碳钢三通（焊接） DN100,Q235B | 个 | 1
30 | 030804001032 | 低压碳钢管件 | 1.名称:碳钢三通（焊接） DN65,Q235B | 个 | 4
31 | 030807003012 | 低压法兰阀门 | 1.名 称：蝶阀 2.规 格：DN65,D341X,PN=1.0MPa | 个 | 6
32 | 030807003013 | 低压法兰阀门 | 1.名 称：止回阀 2.规 格：DN65,H44X,PN=1.0MPa | 个 | 3
33 | 031003010006 | 软接头（软管） | 1.名 称：橡胶软接头 2.规 格：DN65,PN=1.0MPa | 个 | 6
34 | 031001006005 | 塑料管 | 1.名 称：UPVC管 2.规 格：DN20,PN=1.0MPa | m | 34.00
本页小计
【表10.2.2-16】
分部分项工程清单与计价表
单位(专业)工程名称:嵊州市石璜镇、谷来镇、三界镇污水设施改建项目-工艺-03高效沉淀池-工艺 | [5 empty] | 标段: |  |  | 第5页 共5页
序号 | 项目编码 | 项目名称 | 项目特征 | 计量 单位 | 工程量 | 金 额 (元) |  |  |  |  | 备注
[6 empty] | 综合单价 | 合价 | 其中
[8 empty] | 人工费 | 机械费 | 暂估价
35 | 031003001001 | 螺纹阀门 | 1.名 称：球阀 2.规 格：DN20,PN=1.6MPa | 个 | 6
本页小计
合计

## 15_表10_2_2-16 施工技术措施项目清单与计价表
【表10.2.2-16】
施工技术措施项目清单与计价表
单位(专业)工程名称:嵊州市石璜镇、谷来镇、三界镇污水设施改建项目-工艺-03高效沉淀池-工艺 | [5 empty] | 标段: |  |  | 第1页 共1页
序号 | 项目编码 | 项目名称 | 项目特征 | 计量 单位 | 工程量 | 金 额 (元) |  |  |  |  | 备注
[6 empty] | 综合单价 | 合价 | 其中
[8 empty] | 人工费 | 机械费 | 暂估价
|  | [请输入分部名称,电子评标勿删] |  |  | 0
1 | 031301017003 | 脚手架搭拆 | 1.脚手架搭拆费第八册03 | 项 | 1
本页小计
合计

## 15_表10_2_2-21 其他项目清单与计价汇总表
【表10.2.2-21】
其他项目清单与计价汇总表
工程名称:03高效沉淀池-工艺 |  | 标段: | 第1页 共1页
序号 | 项 目 名 称 | 金额(元) | 备注
1 | 暂列金额 | 26154.19 | 明细详见表10.2.2-22
1.1 | 标化工地增加费 | 0.00 | 明细详见表10.2.2-22
1.2 | 优质工程增加费 | 0.00 | 明细详见表10.2.2-22
1.3 | 其他暂列金额 | 26154.19 | 明细详见表10.2.2-22
2 | 暂估价 | 0.00
2.1 | 材料（设备）暂估价 | - | 明细详见表10.2.2-23
2.2 | 专业工程暂估价 | 0.00 | 明细详见表10.2.2-24
2.3 | 专项技术措施暂估价 | 0.00 | 明细详见表10.2.2-25
3 | 计日工 |  | 明细详见表10.2.2-26
4 | 总承包服务费 |  | 明细详见表10.2.2-27
合 计

## 15_表10_2_2-29 主要工日一览表
【表10.2.2-29】
主要工日一览表
工程名称:03高效沉淀池-工艺 |  |  | 标段: |  | 第1页 共1页
序号 | 工日名称（类别） | 单位 | 数量 | 单价(元) | 合价（元） | 备注
1 | 二类人工 | 工日

## 15_表10_2_2-31 主要材料和工程设备一览表
【表10.2.2-31】
主要材料和工程设备一览表
工程名称:03高效沉淀池-工艺 |  |  |  | 标段: |  | 第1页 共2页
序号 | 名称、规格、型号 | 单位 | 数量 | 单价(元) | 合价（元） | 备注
1 | 镀锌铁丝10# | kg
2 | 复合硅酸盐水泥PC 32.5R综合 | kg
3 | 黄砂净砂 | t
4 | 碎石综合 | t
5 | 汽油综合 | kg
6 | 水 | m3
7 | 木模板 | m3
8 | 焊接钢管DN100 | m
9 | 焊接钢管DN200 | m
10 | 焊接钢管DN250 | m
11 | 焊接钢管DN65 | m
12 | 塑料排水管DN20 | m
13 | 碳钢45°弯头 DN100 | 个
14 | 碳钢90°弯头DN100 | 个
15 | 碳钢三通DN100 | 个
16 | 碳钢异径三通DN100-DN65 | 个
17 | 碳钢90°弯头 DN250 | 个
18 | 碳钢三通DN300 | 个
19 | 碳钢异径三通DN300 | 个
20 | 碳钢90°弯头DN65 | 个
21 | 碳钢三通DN65 | 个
22 | 法兰式软接头DN65 | 个
23 | 止回阀DN65 | 个
24 | 蝶阀DN65 | 个
25 | 球阀DN20 | 个
26 | 碳钢平焊法兰DN300 | 片
27 | 碳钢平焊法兰DN65 | 片
28 | 碳钢平焊法兰DN65 | 片
29 | 法兰盲板 | 片
【表10.2.2-31】
主要材料和工程设备一览表
工程名称:03高效沉淀池-工艺 |  |  |  | 标段: |  | 第2页 共2页
序号 | 名称、规格、型号 | 单位 | 数量 | 单价(元) | 合价（元） | 备注
30 | 剩余污泥泵 | 台
31 | 污泥排放泵 | 台
32 | 电磁流量计DN65 | 个/支
33 | 超声波泥位计 | 个/支
34 | 混合池搅拌机 | 台
35 | 高效澄清池 | 项
36 | 絮凝池搅拌机 | 台
37 | 刮泥机 | 台
38 | 混凝土导流壁、筒 | 套
39 | PAM投加环 DN32 | 套

## 15_表10_2_2-32 主要机械台班一览表
【表10.2.2-32】
主要机械台班一览表
工程名称:03高效沉淀池-工艺 |  |  | 标段: |  | 第1页 共1页
序号 | 机械名称、规格、型号 | 单位 | 数 量 | 单价(元) | 合价（元） | 备注
1 | 超声波流量计 | 台班
2 | 汽车式起重机8t | 台班
3 | 叉式起重机5t | 台班
4 | 载货汽车5t | 台班
5 | 载货汽车8t | 台班
6 | 钢筋弯曲机40mm | 台班
7 | 立式铣床320×1250mm | 台班
8 | 剪板机20×2500mm | 台班
9 | 等离子切割机400A | 台班
10 | 管子切断套丝机159mm | 台班
11 | 试压泵60MPa | 台班
12 | 交流弧焊机21kV·A | 台班
13 | 直流弧焊机20kW | 台班
14 | 电焊条烘干箱60×50×75cm3 | 台班
15 | 吊装机械(综合) | 台班
16 | 工业用真有效值万用表 | 台班
17 | 电焊机 （综合） | 台班
18 | 弧焊机 综合 | 台班

## 16_【仅做参考】表10_2_2-13 【不含单列】单位
【表10.2.2-13】
单位（专业）工程招标控制价费用表
工程名称:嵊州市石璜镇、谷来镇、三界镇污水设施改建项目-工艺-04反硝化滤池-工艺 |  |  | 标段: | 第1页 共1页
序号 | 费用名称 |  | 计算公式 | 金额 (元) | 备注
1 | 分部分项工程费 |  | ∑(分部分项工程量×综合单价） |  | 见表10.2.2-16
1.1 | 其中 | 人工费+机械费 | ∑分部分项（定额人工费+定额机械费）
2 | 措施项目费 |  | （2.1+2.2）
2.1 | 施工技术措施项目费 |  | ∑(技措项目工程量×综合单价） |  | 见表10.2.2-16
2.1.1 | 其中 | 人工费+机械费 | ∑技措项目（定额人工费+定额机械费）
2.2 | 施工组织措施项目费 |  | (1.1+2.1.1)×费率 |  | 见表10.2.2-20
2.2.1 | 其中 | 安全文明施工基本费 | (1.1+2.1.1)×费率 |  | 见表10.2.2-20
3 | 其他项目费 |  | （3.1+3.2+3.3+3.4）
3.1 | 暂列金额 |  | 3.1.1+3.1.2+3.1.3 |  | 见表10.2.2-21
3.1.1 | 其中 | 标化工地增加费 | 按招标文件规定额度列计 |  | 见表10.2.2-22
3.1.2 |  | 优质工程增加费 | 按招标文件规定额度列计 |  | 见表10.2.2-22
3.1.3 |  | 其他暂列金额 | 按招标文件规定额度列计 |  | 见表10.2.2-22
3.2 | 暂估价 |  | 3.2.1+3.2.2+3.2.3 |  | 见表10.2.2-21
3.2.1 | 其中 | 材料（工程设备）暂估价 | 按招标文件规定额度列计 (或计入综合单价) |  | 见表10.2.2-23
3.2.2 |  | 专业工程暂估价 | 按招标文件规定额度列计 |  | 见表10.2.2-24
3.2.3 |  | 专项技术措施暂估价 | 按招标文件规定额度列计 |  | 见表10.2.2-25
3.3 | 计日工 |  | ∑计日工(暂估数量×综合单价） |  | 见表10.2.2-21
3.4 | 施工总承包服务费 |  | 3.4.1+3.4.2 |  | 见表10.2.2-21
3.4.1 | 其中 | 专业发包工程管理费 | ∑专业发包工程（暂估金额×费率） |  | 见表10.2.2-27
3.4.2 |  | 甲供材料设备管理费 | 甲供材料暂估金额×费率+甲供设备暂估金额×费率 |  | 见表10.2.2-27
4 | 规费 |  | (1.1+2.1.1)×费率
5 | 税金 |  | (1+2+3+4)×税率
招标控制价合计 |  |  | 1+2+3+4+5

## 16_表10_2_2-16 分部分项工程清单与计价表
【表10.2.2-16】
分部分项工程清单与计价表
单位(专业)工程名称:嵊州市石璜镇、谷来镇、三界镇污水设施改建项目-工艺-04反硝化滤池-工艺 | [5 empty] | 标段: |  |  | 第1页 共3页
序号 | 项目编码 | 项目名称 | 项目特征 | 计量 单位 | 工程量 | 金 额 (元) |  |  |  |  | 备注
[6 empty] | 综合单价 | 合价 | 其中
[8 empty] | 人工费 | 机械费 | 暂估价
|  | [请输入分部名称,电子评标勿删] |  |  | 0
1 | 03B010 | 反硝化一体化滤池 | 1.名称：反硝化一体化滤池(含清水/反冲洗泵2个、反洗废水提升泵2个） 2.规格：Q=4500m3//d，成套供货，包括布水堰、滤料及支撑层、布水布气系统等，滤料粒径2-3mm,包含成套控制系统 | 项 | 1
2 | 030503006005 | 传感器 | 1.名称：投入式液位计 2.规格：0~5m,4~20mA输出 | 台 | 2
3 | 040602039002 | 堰板 | 1.名称：堰板 2.规格：H=180mm,δ=3mm | m | 33.00
4 | 040601025001 | 滤料铺设 | 1.名称：滤料 2.规格：滤料粒径2-3mm,材质:石英砂 | m3 | 100.90
5 | 040305001001 | 垫层 | 1.名称：卵石垫层 2.规格：粒径分布范围3~38mm,级配交替排列 | m3 | 19.40
6 | 03B011 | 气水分布系统 | 1.气水分布系统 | 套 | 3
本页小计
【表10.2.2-16】
分部分项工程清单与计价表
单位(专业)工程名称:嵊州市石璜镇、谷来镇、三界镇污水设施改建项目-工艺-04反硝化滤池-工艺 | [5 empty] | 标段: |  |  | 第2页 共3页
序号 | 项目编码 | 项目名称 | 项目特征 | 计量 单位 | 工程量 | 金 额 (元) |  |  |  |  | 备注
[6 empty] | 综合单价 | 合价 | 其中
[8 empty] | 人工费 | 机械费 | 暂估价
7 | 030807003014 | 低压法兰阀门 | 1.名称：气动蝶阀 2.规格：DN250,D641X,PN=1.0MPa | 个 | 6
8 | 030807003015 | 低压法兰阀门 | 1.名称：气动蝶阀 2.规格：DN200,D641X,PN=1.0MPa | 个 | 8
9 | 031003010007 | 软接头（软管） | 1.名称：软连接 2.规格：DN200 | 个 | 2
10 | 030807003016 | 低压法兰阀门 | 1.名称：止回阀 2.规格：DN200,H44X,PN=1.0MPa | 个 | 2
11 | 030807003017 | 低压法兰阀门 | 1.名称：蝶阀 2.规格：DN200,H44X,PN=1.0MPa | 个 | 2
12 | 031003010008 | 软接头（软管） | 1.名称：软连接 2.规格：DN150 | 个 | 2
13 | 030807003018 | 低压法兰阀门 | 1.名称：止回阀 2.规格：DN150,H44X,PN=1.0MPa | 个 | 2
14 | 030807003019 | 低压法兰阀门 | 1.名称：蝶阀 2.规格：DN150,H44X,PN=1.0MPa | 个 | 2
本页小计
【表10.2.2-16】
分部分项工程清单与计价表
单位(专业)工程名称:嵊州市石璜镇、谷来镇、三界镇污水设施改建项目-工艺-04反硝化滤池-工艺 | [5 empty] | 标段: |  |  | 第3页 共3页
序号 | 项目编码 | 项目名称 | 项目特征 | 计量 单位 | 工程量 | 金 额 (元) |  |  |  |  | 备注
[6 empty] | 综合单价 | 合价 | 其中
[8 empty] | 人工费 | 机械费 | 暂估价
15 | 030807003020 | 低压法兰阀门 | 1.名称：气动蝶阀 2.规格：DN250,D641X,PN=1.0MPa | 个 | 3
16 | 030104007001 | 电动葫芦 | 1.名称：电动葫芦 2.规格：起重高度6m,起重量0.5t,N=1.5kW | 台 | 1
本页小计
合计

## 16_表10_2_2-16 施工技术措施项目清单与计价表
【表10.2.2-16】
施工技术措施项目清单与计价表
单位(专业)工程名称:嵊州市石璜镇、谷来镇、三界镇污水设施改建项目-工艺-04反硝化滤池-工艺 | [5 empty] | 标段: |  |  | 第1页 共1页
序号 | 项目编码 | 项目名称 | 项目特征 | 计量 单位 | 工程量 | 金 额 (元) |  |  |  |  | 备注
[6 empty] | 综合单价 | 合价 | 其中
[8 empty] | 人工费 | 机械费 | 暂估价
|  | [请输入分部名称,电子评标勿删] |  |  | 0
1 | 031301017004 | 脚手架搭拆 | 1.脚手架搭拆费第八册04 | 项 | 1
本页小计
合计

## 16_表10_2_2-21 其他项目清单与计价汇总表
【表10.2.2-21】
其他项目清单与计价汇总表
工程名称:04反硝化滤池-工艺 |  | 标段: | 第1页 共1页
序号 | 项 目 名 称 | 金额(元) | 备注
1 | 暂列金额 | 27212.74 | 明细详见表10.2.2-22
1.1 | 标化工地增加费 | 0.00 | 明细详见表10.2.2-22
1.2 | 优质工程增加费 | 0.00 | 明细详见表10.2.2-22
1.3 | 其他暂列金额 | 27212.74 | 明细详见表10.2.2-22
2 | 暂估价 | 0.00
2.1 | 材料（设备）暂估价 | - | 明细详见表10.2.2-23
2.2 | 专业工程暂估价 | 0.00 | 明细详见表10.2.2-24
2.3 | 专项技术措施暂估价 | 0.00 | 明细详见表10.2.2-25
3 | 计日工 |  | 明细详见表10.2.2-26
4 | 总承包服务费 |  | 明细详见表10.2.2-27
合 计

## 16_表10_2_2-29 主要工日一览表
【表10.2.2-29】
主要工日一览表
工程名称:04反硝化滤池-工艺 |  |  | 标段: |  | 第1页 共1页
序号 | 工日名称（类别） | 单位 | 数量 | 单价(元) | 合价（元） | 备注
1 | 二类人工 | 工日

## 16_表10_2_2-31 主要材料和工程设备一览表
【表10.2.2-31】
主要材料和工程设备一览表
工程名称:04反硝化滤池-工艺 |  |  |  | 标段: |  | 第1页 共1页
序号 | 名称、规格、型号 | 单位 | 数量 | 单价(元) | 合价（元） | 备注
1 | 碎石5-70 | t
2 | 法兰式软接头DN150 | 个
3 | 法兰式软接头DN200 | 个
4 | 止回阀DN150 | 个
5 | 蝶阀DN150 | 个
6 | 止回阀DN200 | 个
7 | 气动蝶阀DN200 | 个
8 | 蝶阀DN200 | 个
9 | 气动蝶阀DN250 | 个
10 | 碳钢平焊法兰DN150 | 片
11 | 碳钢平焊法兰DN200 | 片
12 | 电动葫芦 | 台
13 | 投入式液位计 | 个/支
14 | 反硝化一体化滤池 | 项
15 | 堰板 | m2
16 | 气水分布系统 | 套

## 16_表10_2_2-32 主要机械台班一览表
【表10.2.2-32】
主要机械台班一览表
工程名称:04反硝化滤池-工艺 |  |  | 标段: |  | 第1页 共1页
序号 | 机械名称、规格、型号 | 单位 | 数 量 | 单价(元) | 合价（元） | 备注
1 | 汽车式起重机8t | 台班
2 | 载货汽车5t | 台班
3 | 载货汽车8t | 台班
4 | 电动卷扬机-单筒慢速50kN | 台班
5 | 电动卷扬机-双筒慢速30kN | 台班
6 | 试压泵60MPa | 台班
7 | 电焊条烘干箱60×50×75cm3 | 台班
8 | 吊装机械(综合) | 台班
9 | 工业用真有效值万用表 | 台班
10 | 电焊机 （综合） | 台班

## 17_【仅做参考】表10_2_2-13 【不含单列】单位
【表10.2.2-13】
单位（专业）工程招标控制价费用表
工程名称:嵊州市石璜镇、谷来镇、三界镇污水设施改建项目-工艺-05消毒池及巴氏计量槽-工艺 |  |  | 标段: | 第1页 共1页
序号 | 费用名称 |  | 计算公式 | 金额 (元) | 备注
1 | 分部分项工程费 |  | ∑(分部分项工程量×综合单价） |  | 见表10.2.2-16
1.1 | 其中 | 人工费+机械费 | ∑分部分项（定额人工费+定额机械费）
2 | 措施项目费 |  | （2.1+2.2）
2.1 | 施工技术措施项目费 |  | ∑(技措项目工程量×综合单价） |  | 见表10.2.2-16
2.1.1 | 其中 | 人工费+机械费 | ∑技措项目（定额人工费+定额机械费）
2.2 | 施工组织措施项目费 |  | (1.1+2.1.1)×费率 |  | 见表10.2.2-20
2.2.1 | 其中 | 安全文明施工基本费 | (1.1+2.1.1)×费率 |  | 见表10.2.2-20
3 | 其他项目费 |  | （3.1+3.2+3.3+3.4）
3.1 | 暂列金额 |  | 3.1.1+3.1.2+3.1.3 |  | 见表10.2.2-21
3.1.1 | 其中 | 标化工地增加费 | 按招标文件规定额度列计 |  | 见表10.2.2-22
3.1.2 |  | 优质工程增加费 | 按招标文件规定额度列计 |  | 见表10.2.2-22
3.1.3 |  | 其他暂列金额 | 按招标文件规定额度列计 |  | 见表10.2.2-22
3.2 | 暂估价 |  | 3.2.1+3.2.2+3.2.3 |  | 见表10.2.2-21
3.2.1 | 其中 | 材料（工程设备）暂估价 | 按招标文件规定额度列计 (或计入综合单价) |  | 见表10.2.2-23
3.2.2 |  | 专业工程暂估价 | 按招标文件规定额度列计 |  | 见表10.2.2-24
3.2.3 |  | 专项技术措施暂估价 | 按招标文件规定额度列计 |  | 见表10.2.2-25
3.3 | 计日工 |  | ∑计日工(暂估数量×综合单价） |  | 见表10.2.2-21
3.4 | 施工总承包服务费 |  | 3.4.1+3.4.2 |  | 见表10.2.2-21
3.4.1 | 其中 | 专业发包工程管理费 | ∑专业发包工程（暂估金额×费率） |  | 见表10.2.2-27
3.4.2 |  | 甲供材料设备管理费 | 甲供材料暂估金额×费率+甲供设备暂估金额×费率 |  | 见表10.2.2-27
4 | 规费 |  | (1.1+2.1.1)×费率
5 | 税金 |  | (1+2+3+4)×税率
招标控制价合计 |  |  | 1+2+3+4+5

## 17_表10_2_2-16 分部分项工程清单与计价表
【表10.2.2-16】
分部分项工程清单与计价表
单位(专业)工程名称:嵊州市石璜镇、谷来镇、三界镇污水设施改建项目-工艺-05消毒池及巴氏计量槽-工艺 | [5 empty] | 标段: |  |  | 第1页 共2页
序号 | 项目编码 | 项目名称 | 项目特征 | 计量 单位 | 工程量 | 金 额 (元) |  |  |  |  | 备注
[6 empty] | 综合单价 | 合价 | 其中
[8 empty] | 人工费 | 机械费 | 暂估价
|  | [请输入分部名称,电子评标勿删] |  |  | 0
1 | 03B012 | 巴氏计量槽 | 1.名称：巴氏计量槽 2.规格：W=152 | 座 | 1
2 | 030503006006 | 传感器 | 1.名称：超声波流量计 2.规格：按设计要求 | 套 | 1
3 | 030817008001 | 套管制作安装 | 1.刚性防水套管制作 DN400 2.刚性防水套管安装 DN400 | 个 | 1
4 | 030801001013 | 低压碳钢管 | 1.管材质：Q235B 2.管规格：钢管DN400,PN=1.0MPa，壁厚按设计要求 3.连接形式：焊接 4.压力试验、吹扫与清洗设计要求：水冲洗 | m | 2.00
5 | 030817008002 | 套管制作安装 | 1.刚性防水套管制作 DN200 2.刚性防水套管安装 DN200 | 个 | 1
6 | 030801001014 | 低压碳钢管 | 1.管材质：Q235B 2.管规格：钢管DN200,PN=1.0MPa 3.连接形式：焊接 4.压力试验、吹扫与清洗设计要求：水冲洗 | m | 2.00
本页小计
【表10.2.2-16】
分部分项工程清单与计价表
单位(专业)工程名称:嵊州市石璜镇、谷来镇、三界镇污水设施改建项目-工艺-05消毒池及巴氏计量槽-工艺 | [5 empty] | 标段: |  |  | 第2页 共2页
序号 | 项目编码 | 项目名称 | 项目特征 | 计量 单位 | 工程量 | 金 额 (元) |  |  |  |  | 备注
[6 empty] | 综合单价 | 合价 | 其中
[8 empty] | 人工费 | 机械费 | 暂估价
合计

## 17_表10_2_2-16 施工技术措施项目清单与计价表
【表10.2.2-16】
施工技术措施项目清单与计价表
单位(专业)工程名称:嵊州市石璜镇、谷来镇、三界镇污水设施改建项目-工艺-05消毒池及巴氏计量槽-工艺 | [5 empty] | 标段: |  |  | 第1页 共1页
序号 | 项目编码 | 项目名称 | 项目特征 | 计量 单位 | 工程量 | 金 额 (元) |  |  |  |  | 备注
[6 empty] | 综合单价 | 合价 | 其中
[8 empty] | 人工费 | 机械费 | 暂估价
|  | [请输入分部名称,电子评标勿删] |  |  | 0
1 | 031301017005 | 脚手架搭拆 | 1.脚手架搭拆费第八册05 | 项 | 1
本页小计
合计

## 17_表10_2_2-21 其他项目清单与计价汇总表
【表10.2.2-21】
其他项目清单与计价汇总表
工程名称:05消毒池及巴氏计量槽-工艺 |  | 标段: | 第1页 共1页
序号 | 项 目 名 称 | 金额(元) | 备注
1 | 暂列金额 | 594.81 | 明细详见表10.2.2-22
1.1 | 标化工地增加费 | 0.00 | 明细详见表10.2.2-22
1.2 | 优质工程增加费 | 0.00 | 明细详见表10.2.2-22
1.3 | 其他暂列金额 | 594.81 | 明细详见表10.2.2-22
2 | 暂估价 | 0.00
2.1 | 材料（设备）暂估价 | - | 明细详见表10.2.2-23
2.2 | 专业工程暂估价 | 0.00 | 明细详见表10.2.2-24
2.3 | 专项技术措施暂估价 | 0.00 | 明细详见表10.2.2-25
3 | 计日工 |  | 明细详见表10.2.2-26
4 | 总承包服务费 |  | 明细详见表10.2.2-27
合 计

## 17_表10_2_2-29 主要工日一览表
【表10.2.2-29】
主要工日一览表
工程名称:05消毒池及巴氏计量槽-工艺 |  |  | 标段: |  | 第1页 共1页
序号 | 工日名称（类别） | 单位 | 数量 | 单价(元) | 合价（元） | 备注
1 | 二类人工 | 工日

## 17_表10_2_2-31 主要材料和工程设备一览表
【表10.2.2-31】
主要材料和工程设备一览表
工程名称:05消毒池及巴氏计量槽-工艺 |  |  |  | 标段: |  | 第1页 共1页
序号 | 名称、规格、型号 | 单位 | 数量 | 单价(元) | 合价（元） | 备注
1 | 普通硅酸盐水泥PO 42.5综合 | kg
2 | 扁钢Q235B综合 | kg
3 | 中厚钢板综合 | kg
4 | 镀锌钢管综合 | kg
5 | 焊接钢管DN200 | m
6 | 焊接钢管DN400 | m
7 | 超声波流量计 | 个/支
8 | 巴氏计量槽 | 座

## 17_表10_2_2-32 主要机械台班一览表
【表10.2.2-32】
主要机械台班一览表
工程名称:05消毒池及巴氏计量槽-工艺 |  |  | 标段: |  | 第1页 共1页
序号 | 机械名称、规格、型号 | 单位 | 数 量 | 单价(元) | 合价（元） | 备注
1 | 超声波流量计 | 台班
2 | 载货汽车8t | 台班
3 | 普通车床630×2000mm | 台班
4 | 剪板机20×2500mm | 台班
5 | 电焊条烘干箱60×50×75cm3 | 台班
6 | 吊装机械(综合) | 台班
7 | 工业用真有效值万用表 | 台班
8 | 电焊机 （综合） | 台班

## 18_【仅做参考】表10_2_2-13 【不含单列】单位
【表10.2.2-13】
单位（专业）工程招标控制价费用表
工程名称:嵊州市石璜镇、谷来镇、三界镇污水设施改建项目-工艺-06污泥浓缩池-工艺 |  |  | 标段: | 第1页 共1页
序号 | 费用名称 |  | 计算公式 | 金额 (元) | 备注
1 | 分部分项工程费 |  | ∑(分部分项工程量×综合单价） |  | 见表10.2.2-16
1.1 | 其中 | 人工费+机械费 | ∑分部分项（定额人工费+定额机械费）
2 | 措施项目费 |  | （2.1+2.2）
2.1 | 施工技术措施项目费 |  | ∑(技措项目工程量×综合单价） |  | 见表10.2.2-16
2.1.1 | 其中 | 人工费+机械费 | ∑技措项目（定额人工费+定额机械费）
2.2 | 施工组织措施项目费 |  | (1.1+2.1.1)×费率 |  | 见表10.2.2-20
2.2.1 | 其中 | 安全文明施工基本费 | (1.1+2.1.1)×费率 |  | 见表10.2.2-20
3 | 其他项目费 |  | （3.1+3.2+3.3+3.4）
3.1 | 暂列金额 |  | 3.1.1+3.1.2+3.1.3 |  | 见表10.2.2-21
3.1.1 | 其中 | 标化工地增加费 | 按招标文件规定额度列计 |  | 见表10.2.2-22
3.1.2 |  | 优质工程增加费 | 按招标文件规定额度列计 |  | 见表10.2.2-22
3.1.3 |  | 其他暂列金额 | 按招标文件规定额度列计 |  | 见表10.2.2-22
3.2 | 暂估价 |  | 3.2.1+3.2.2+3.2.3 |  | 见表10.2.2-21
3.2.1 | 其中 | 材料（工程设备）暂估价 | 按招标文件规定额度列计 (或计入综合单价) |  | 见表10.2.2-23
3.2.2 |  | 专业工程暂估价 | 按招标文件规定额度列计 |  | 见表10.2.2-24
3.2.3 |  | 专项技术措施暂估价 | 按招标文件规定额度列计 |  | 见表10.2.2-25
3.3 | 计日工 |  | ∑计日工(暂估数量×综合单价） |  | 见表10.2.2-21
3.4 | 施工总承包服务费 |  | 3.4.1+3.4.2 |  | 见表10.2.2-21
3.4.1 | 其中 | 专业发包工程管理费 | ∑专业发包工程（暂估金额×费率） |  | 见表10.2.2-27
3.4.2 |  | 甲供材料设备管理费 | 甲供材料暂估金额×费率+甲供设备暂估金额×费率 |  | 见表10.2.2-27
4 | 规费 |  | (1.1+2.1.1)×费率
5 | 税金 |  | (1+2+3+4)×税率
招标控制价合计 |  |  | 1+2+3+4+5

## 18_表10_2_2-16 分部分项工程清单与计价表
【表10.2.2-16】
分部分项工程清单与计价表
单位(专业)工程名称:嵊州市石璜镇、谷来镇、三界镇污水设施改建项目-工艺-06污泥浓缩池-工艺 | [5 empty] | 标段: |  |  | 第1页 共3页
序号 | 项目编码 | 项目名称 | 项目特征 | 计量 单位 | 工程量 | 金 额 (元) |  |  |  |  | 备注
[6 empty] | 综合单价 | 合价 | 其中
[8 empty] | 人工费 | 机械费 | 暂估价
|  | [请输入分部名称,电子评标勿删] |  |  | 0
1 | 03B013 | 污泥浓缩池 LxBxH=8.0x4.0x4.5m | 1.污泥浓缩池 LxBxH=8.0x4.0x4.5m | 项 | 1
2 | 030503006007 | 传感器 | 1.名称：超声波液位计 2.规格：0~6m,4-20mA信号输出 | 套 | 2
3 | 030801001015 | 低压碳钢管 | 1.管材质：Q235B 2.管规格：钢管DN200,PN=1.0MPa，壁厚6.0mm 3.连接形式：焊接 4.压力试验、吹扫与清洗设计要求：水冲洗 | m | 12.00
4 | 030801001016 | 低压碳钢管 | 1.管材质：Q235B 2.管规格：钢管DN150,PN=1.0MPa，壁厚4.5mm 3.连接形式：焊接 4.压力试验、吹扫与清洗设计要求：水冲洗 | m | 52.00
5 | 030801001017 | 低压碳钢管 | 1.管材质：Q235B 2.管规格：钢管DN100,PN=1.0MPa，壁厚4.0mm 3.连接形式：焊接 4.压力试验、吹扫与清洗设计要求：水冲洗 | m | 2.00
本页小计
【表10.2.2-16】
分部分项工程清单与计价表
单位(专业)工程名称:嵊州市石璜镇、谷来镇、三界镇污水设施改建项目-工艺-06污泥浓缩池-工艺 | [5 empty] | 标段: |  |  | 第2页 共3页
序号 | 项目编码 | 项目名称 | 项目特征 | 计量 单位 | 工程量 | 金 额 (元) |  |  |  |  | 备注
[6 empty] | 综合单价 | 合价 | 其中
[8 empty] | 人工费 | 机械费 | 暂估价
6 | 030807003021 | 低压法兰阀门 | 1.名称：蝶阀 2.规格：DN150,H44X,PN=1.0MPa | 个 | 8
7 | 030807003022 | 低压法兰阀门 | 1.名称：蝶阀 2.规格：DN100,H44X,PN=1.0MPa | 个 | 2
8 | 030804001033 | 低压碳钢管件 | 1.名称:碳钢90°弯头（焊接） DN200,Q235B | 个 | 1
9 | 030804001034 | 低压碳钢管件 | 1.名称:碳钢90°弯头（焊接） DN150,Q235B | 个 | 17
10 | 030804001035 | 低压碳钢管件 | 1.名称:碳钢三通（焊接） DN200,Q235B | 个 | 1
11 | 030804001036 | 低压碳钢管件 | 1.名称:碳钢三通（焊接） DN150,Q235B | 个 | 6
12 | 030804001037 | 低压碳钢管件 | 1.名称:碳钢异径三通（焊接） DN150-DN100,Q235B | 个 | 2
13 | 030804001038 | 低压碳钢管件 | 1.名称:碳钢变径三通（焊接） DN200-DN150,Q235B | 个 | 1
14 | 031001006006 | 塑料管 | 1.名 称：UPVC管 2.规 格：DN20,PN=1.0MPa | m | 12.00
本页小计
【表10.2.2-16】
分部分项工程清单与计价表
单位(专业)工程名称:嵊州市石璜镇、谷来镇、三界镇污水设施改建项目-工艺-06污泥浓缩池-工艺 | [5 empty] | 标段: |  |  | 第3页 共3页
序号 | 项目编码 | 项目名称 | 项目特征 | 计量 单位 | 工程量 | 金 额 (元) |  |  |  |  | 备注
[6 empty] | 综合单价 | 合价 | 其中
[8 empty] | 人工费 | 机械费 | 暂估价
15 | 030801001018 | 低压碳钢管 | 1.管材质：Q235B 2.管规格：钢管DN200,PN=1.0MPa 3.连接形式：焊接 4.压力试验、吹扫与清洗设计要求：水冲洗 | m | 15.00
16 | 030703002003 | 柔性软风管阀门 | 1.名 称：风阀 2.规 格：DN200,D341X,PN=0.6MPa | 个 | 2
本页小计
合计

## 18_表10_2_2-16 施工技术措施项目清单与计价表
【表10.2.2-16】
施工技术措施项目清单与计价表
单位(专业)工程名称:嵊州市石璜镇、谷来镇、三界镇污水设施改建项目-工艺-06污泥浓缩池-工艺 | [5 empty] | 标段: |  |  | 第1页 共1页
序号 | 项目编码 | 项目名称 | 项目特征 | 计量 单位 | 工程量 | 金 额 (元) |  |  |  |  | 备注
[6 empty] | 综合单价 | 合价 | 其中
[8 empty] | 人工费 | 机械费 | 暂估价
|  | [请输入分部名称,电子评标勿删] |  |  | 0
1 | 031301017006 | 脚手架搭拆 | 1.脚手架搭拆费第八册06 | 项 | 1
本页小计
合计

## 18_表10_2_2-21 其他项目清单与计价汇总表
【表10.2.2-21】
其他项目清单与计价汇总表
工程名称:06污泥浓缩池-工艺 |  | 标段: | 第1页 共1页
序号 | 项 目 名 称 | 金额(元) | 备注
1 | 暂列金额 | 5015.48 | 明细详见表10.2.2-22
1.1 | 标化工地增加费 | 0.00 | 明细详见表10.2.2-22
1.2 | 优质工程增加费 | 0.00 | 明细详见表10.2.2-22
1.3 | 其他暂列金额 | 5015.48 | 明细详见表10.2.2-22
2 | 暂估价 | 0.00
2.1 | 材料（设备）暂估价 | - | 明细详见表10.2.2-23
2.2 | 专业工程暂估价 | 0.00 | 明细详见表10.2.2-24
2.3 | 专项技术措施暂估价 | 0.00 | 明细详见表10.2.2-25
3 | 计日工 |  | 明细详见表10.2.2-26
4 | 总承包服务费 |  | 明细详见表10.2.2-27
合 计

## 18_表10_2_2-29 主要工日一览表
【表10.2.2-29】
主要工日一览表
工程名称:06污泥浓缩池-工艺 |  |  | 标段: |  | 第1页 共1页
序号 | 工日名称（类别） | 单位 | 数量 | 单价(元) | 合价（元） | 备注
1 | 二类人工 | 工日

## 18_表10_2_2-31 主要材料和工程设备一览表
【表10.2.2-31】
主要材料和工程设备一览表
工程名称:06污泥浓缩池-工艺 |  |  |  | 标段: |  | 第1页 共1页
序号 | 名称、规格、型号 | 单位 | 数量 | 单价(元) | 合价（元） | 备注
1 | 水 | m3
2 | 焊接钢管DN100 | m
3 | 焊接钢管DN150 | m
4 | 焊接钢管DN200 | m
5 | 塑料排水管DN20 | m
6 | 碳钢90°弯头DN150 | 个
7 | 碳钢三通DN150 | 个
8 | 碳钢异径三通DN150-DN100 | 个
9 | 碳钢90°弯头DN200 | 个
10 | 碳钢三通DN200 | 个
11 | 碳钢变径三通DN200-DN150 | 个
12 | 蝶阀DN100 | 个
13 | 蝶阀DN150 | 个
14 | 柔性软风管阀门φ200 | 个
15 | 超声波液位计 | 个/支
16 | 污泥浓缩池 LxBxH=8.0x4.0x4.5m | 项

## 18_表10_2_2-32 主要机械台班一览表
【表10.2.2-32】
主要机械台班一览表
工程名称:06污泥浓缩池-工艺 |  |  | 标段: |  | 第1页 共1页
序号 | 机械名称、规格、型号 | 单位 | 数 量 | 单价(元) | 合价（元） | 备注
1 | 超声波流量计 | 台班
2 | 汽车式起重机8t | 台班
3 | 载货汽车8t | 台班
4 | 试压泵60MPa | 台班
5 | 电焊条烘干箱60×50×75cm3 | 台班
6 | 吊装机械(综合) | 台班
7 | 工业用真有效值万用表 | 台班
8 | 电焊机 （综合） | 台班

## 19_【仅做参考】表10_2_2-13 【不含单列】单位
【表10.2.2-13】
单位（专业）工程招标控制价费用表
工程名称:嵊州市石璜镇、谷来镇、三界镇污水设施改建项目-工艺-07除臭设备-工艺 |  |  | 标段: | 第1页 共1页
序号 | 费用名称 |  | 计算公式 | 金额 (元) | 备注
1 | 分部分项工程费 |  | ∑(分部分项工程量×综合单价） |  | 见表10.2.2-16
1.1 | 其中 | 人工费+机械费 | ∑分部分项（定额人工费+定额机械费）
2 | 措施项目费 |  | （2.1+2.2）
2.1 | 施工技术措施项目费 |  | ∑(技措项目工程量×综合单价） |  | 见表10.2.2-16
2.1.1 | 其中 | 人工费+机械费 | ∑技措项目（定额人工费+定额机械费）
2.2 | 施工组织措施项目费 |  | (1.1+2.1.1)×费率 |  | 见表10.2.2-20
2.2.1 | 其中 | 安全文明施工基本费 | (1.1+2.1.1)×费率 |  | 见表10.2.2-20
3 | 其他项目费 |  | （3.1+3.2+3.3+3.4）
3.1 | 暂列金额 |  | 3.1.1+3.1.2+3.1.3 |  | 见表10.2.2-21
3.1.1 | 其中 | 标化工地增加费 | 按招标文件规定额度列计 |  | 见表10.2.2-22
3.1.2 |  | 优质工程增加费 | 按招标文件规定额度列计 |  | 见表10.2.2-22
3.1.3 |  | 其他暂列金额 | 按招标文件规定额度列计 |  | 见表10.2.2-22
3.2 | 暂估价 |  | 3.2.1+3.2.2+3.2.3 |  | 见表10.2.2-21
3.2.1 | 其中 | 材料（工程设备）暂估价 | 按招标文件规定额度列计 (或计入综合单价) |  | 见表10.2.2-23
3.2.2 |  | 专业工程暂估价 | 按招标文件规定额度列计 |  | 见表10.2.2-24
3.2.3 |  | 专项技术措施暂估价 | 按招标文件规定额度列计 |  | 见表10.2.2-25
3.3 | 计日工 |  | ∑计日工(暂估数量×综合单价） |  | 见表10.2.2-21
3.4 | 施工总承包服务费 |  | 3.4.1+3.4.2 |  | 见表10.2.2-21
3.4.1 | 其中 | 专业发包工程管理费 | ∑专业发包工程（暂估金额×费率） |  | 见表10.2.2-27
3.4.2 |  | 甲供材料设备管理费 | 甲供材料暂估金额×费率+甲供设备暂估金额×费率 |  | 见表10.2.2-27
4 | 规费 |  | (1.1+2.1.1)×费率
5 | 税金 |  | (1+2+3+4)×税率
招标控制价合计 |  |  | 1+2+3+4+5

## 19_表10_2_2-16 分部分项工程清单与计价表
【表10.2.2-16】
分部分项工程清单与计价表
单位(专业)工程名称:嵊州市石璜镇、谷来镇、三界镇污水设施改建项目-工艺-07除臭设备-工艺 | [5 empty] | 标段: |  |  | 第1页 共1页
序号 | 项目编码 | 项目名称 | 项目特征 | 计量 单位 | 工程量 | 金 额 (元) |  |  |  |  | 备注
[6 empty] | 综合单价 | 合价 | 其中
[8 empty] | 人工费 | 机械费 | 暂估价
|  | [请输入分部名称,电子评标勿删] |  |  | 0
1 | 03B014 | 除臭设备（包含生物滤池、防腐离心风机、循 环水泵、喷淋水泵、循环水箱、加药系统、电 控柜、管道及支架、风管、密封罩及配套管件等） | 1.除臭设备（包含生物滤池、防腐离心风机、循 环水泵、喷淋水泵、循环水箱、加药系统、电 控柜、管道及支架、风管、密封罩及配套管件等） | 项 | 1
本页小计
合计

## 19_表10_2_2-16 施工技术措施项目清单与计价表
【表10.2.2-16】
施工技术措施项目清单与计价表
单位(专业)工程名称:嵊州市石璜镇、谷来镇、三界镇污水设施改建项目-工艺-07除臭设备-工艺 | [5 empty] | 标段: |  |  | 第1页 共1页
序号 | 项目编码 | 项目名称 | 项目特征 | 计量 单位 | 工程量 | 金 额 (元) |  |  |  |  | 备注
[6 empty] | 综合单价 | 合价 | 其中
[8 empty] | 人工费 | 机械费 | 暂估价
|  | [请输入分部名称,电子评标勿删] |  |  | 0
本页小计
合计

## 19_表10_2_2-21 其他项目清单与计价汇总表
【表10.2.2-21】
其他项目清单与计价汇总表
工程名称:07除臭设备-工艺 |  | 标段: | 第1页 共1页
序号 | 项 目 名 称 | 金额(元) | 备注
1 | 暂列金额 | 22067.26 | 明细详见表10.2.2-22
1.1 | 标化工地增加费 | 0.00 | 明细详见表10.2.2-22
1.2 | 优质工程增加费 | 0.00 | 明细详见表10.2.2-22
1.3 | 其他暂列金额 | 22067.26 | 明细详见表10.2.2-22
2 | 暂估价 | 0.00
2.1 | 材料（设备）暂估价 | - | 明细详见表10.2.2-23
2.2 | 专业工程暂估价 | 0.00 | 明细详见表10.2.2-24
2.3 | 专项技术措施暂估价 | 0.00 | 明细详见表10.2.2-25
3 | 计日工 |  | 明细详见表10.2.2-26
4 | 总承包服务费 |  | 明细详见表10.2.2-27
合 计

## 19_表10_2_2-29 主要工日一览表
【表10.2.2-29】
主要工日一览表
工程名称:07除臭设备-工艺 |  |  | 标段: |  | 第1页 共1页
序号 | 工日名称（类别） | 单位 | 数量 | 单价(元) | 合价（元） | 备注

## 19_表10_2_2-31 主要材料和工程设备一览表
【表10.2.2-31】
主要材料和工程设备一览表
工程名称:07除臭设备-工艺 |  |  |  | 标段: |  | 第1页 共1页
序号 | 名称、规格、型号 | 单位 | 数量 | 单价(元) | 合价（元） | 备注
1 | 除臭设备（包含生物滤池、防腐离心风机、循 | 项

## 19_表10_2_2-32 主要机械台班一览表
【表10.2.2-32】
主要机械台班一览表
工程名称:07除臭设备-工艺 |  |  | 标段: |  | 第1页 共1页
序号 | 机械名称、规格、型号 | 单位 | 数 量 | 单价(元) | 合价（元） | 备注

## 20_【仅做参考】表10_2_2-13 【不含单列】单位
【表10.2.2-13】
单位（专业）工程招标控制价费用表
工程名称:嵊州市石璜镇、谷来镇、三界镇污水设施改建项目-工艺-08辅助用房-工艺 |  |  | 标段: | 第1页 共1页
序号 | 费用名称 |  | 计算公式 | 金额 (元) | 备注
1 | 分部分项工程费 |  | ∑(分部分项工程量×综合单价） |  | 见表10.2.2-16
1.1 | 其中 | 人工费+机械费 | ∑分部分项（定额人工费+定额机械费）
2 | 措施项目费 |  | （2.1+2.2）
2.1 | 施工技术措施项目费 |  | ∑(技措项目工程量×综合单价） |  | 见表10.2.2-16
2.1.1 | 其中 | 人工费+机械费 | ∑技措项目（定额人工费+定额机械费）
2.2 | 施工组织措施项目费 |  | (1.1+2.1.1)×费率 |  | 见表10.2.2-20
2.2.1 | 其中 | 安全文明施工基本费 | (1.1+2.1.1)×费率 |  | 见表10.2.2-20
3 | 其他项目费 |  | （3.1+3.2+3.3+3.4）
3.1 | 暂列金额 |  | 3.1.1+3.1.2+3.1.3 |  | 见表10.2.2-21
3.1.1 | 其中 | 标化工地增加费 | 按招标文件规定额度列计 |  | 见表10.2.2-22
3.1.2 |  | 优质工程增加费 | 按招标文件规定额度列计 |  | 见表10.2.2-22
3.1.3 |  | 其他暂列金额 | 按招标文件规定额度列计 |  | 见表10.2.2-22
3.2 | 暂估价 |  | 3.2.1+3.2.2+3.2.3 |  | 见表10.2.2-21
3.2.1 | 其中 | 材料（工程设备）暂估价 | 按招标文件规定额度列计 (或计入综合单价) |  | 见表10.2.2-23
3.2.2 |  | 专业工程暂估价 | 按招标文件规定额度列计 |  | 见表10.2.2-24
3.2.3 |  | 专项技术措施暂估价 | 按招标文件规定额度列计 |  | 见表10.2.2-25
3.3 | 计日工 |  | ∑计日工(暂估数量×综合单价） |  | 见表10.2.2-21
3.4 | 施工总承包服务费 |  | 3.4.1+3.4.2 |  | 见表10.2.2-21
3.4.1 | 其中 | 专业发包工程管理费 | ∑专业发包工程（暂估金额×费率） |  | 见表10.2.2-27
3.4.2 |  | 甲供材料设备管理费 | 甲供材料暂估金额×费率+甲供设备暂估金额×费率 |  | 见表10.2.2-27
4 | 规费 |  | (1.1+2.1.1)×费率
5 | 税金 |  | (1+2+3+4)×税率
招标控制价合计 |  |  | 1+2+3+4+5

## 20_表10_2_2-16 分部分项工程清单与计价表
【表10.2.2-16】
分部分项工程清单与计价表
单位(专业)工程名称:嵊州市石璜镇、谷来镇、三界镇污水设施改建项目-工艺-08辅助用房-工艺 | [5 empty] | 标段: |  |  | 第1页 共6页
序号 | 项目编码 | 项目名称 | 项目特征 | 计量 单位 | 工程量 | 金 额 (元) |  |  |  |  | 备注
[6 empty] | 综合单价 | 合价 | 其中
[8 empty] | 人工费 | 机械费 | 暂估价
|  | [请输入分部名称,电子评标勿删] |  |  | 0
1 | 040602019001 | PAC加药桶 | 1.名称：PAC加药桶 2.规格：Φ×H=2250×3000(mm)V=10m3 | 座 | 1
2 | 040602019002 | 碳源加药桶 | 1.名称：碳源加药桶 2.规格：Φ×H=2250×3000(mm)V=10m3 | 座 | 1
3 | 040602028001 | PAM溶投药一体机 | 1.PAM溶投药一体机 | 台 | 1
4 | 040602019003 | 次氯酸钠加药桶 | 1.名称：次氯酸钠加药桶 2.规格：Φ×H=1600×2800(mm)V=10m3 | 座 | 1
5 | 040602017003 | 搅拌机 | 1.名称：浆叶式搅拌机 2.规格：20~30r/min,桨叶直径1.5m,N=2.2kW | 台 | 3
6 | 030109001007 | 离心式泵 | 1.名称：加药计量泵 2.规格：Q=20~500L/h,H=30m,N=0.37kW | 台 | 6
7 | 030109001008 | 离心式泵 | 1.名称：污泥螺杆泵 2.规格：Q=50m3/h,H=10m,N=2.2kW | 台 | 2
8 | 040602025001 | 带式压滤机 | 1.名称：板框压滤机 2.规格：XAZ200/1250-U | 台 | 1
本页小计
【表10.2.2-16】
分部分项工程清单与计价表
单位(专业)工程名称:嵊州市石璜镇、谷来镇、三界镇污水设施改建项目-工艺-08辅助用房-工艺 | [5 empty] | 标段: |  |  | 第2页 共6页
序号 | 项目编码 | 项目名称 | 项目特征 | 计量 单位 | 工程量 | 金 额 (元) |  |  |  |  | 备注
[6 empty] | 综合单价 | 合价 | 其中
[8 empty] | 人工费 | 机械费 | 暂估价
9 | 03B015 | 螺杆空压机 | 1.名称：螺杆空压机 2.规格：Q=1.06m3/min,P=0.8MPa,N=7.5kW | 台 | 1
10 | 030901013001 | 灭火器 | 1.名 称：灭火器安装箱体 2.规格、型号：MF/ABC3*2 | 具 | 5
11 | 030901013002 | 灭火器 | 1.名 称：灭火器安装箱体 2.规格、型号：MF/ABC4*2 | 具 | 2
12 | 030104001001 | 桥式起重机 | 1.名 称：LX型电动单梁悬挂桥式起重机 2.规格、型号：CD1,起吊重量2t,起升高度9m,N=4.2kW | 台 | 1
13 | 031004008001 | 其他成品卫生器具 | 1.拖布池安装 | 组 | 1
14 | 030605001007 | COD在线监测仪 | 1.COD在线监测仪（利旧) | 套 | 1
15 | 030605001008 | 氨氮在线监测仪 | 1.氨氮在线监测仪（利旧) | 套 | 1
16 | 030605001009 | 总磷总氮在线监测仪 | 1.总磷总氮在线监测仪（利旧) | 套 | 1
17 | 030605001010 | pH在线监测仪 | 1.pH在线监测仪（利旧) | 套 | 1
18 | 030605001011 | 数采仪 | 1.数采仪（利旧) | 套 | 1
本页小计
【表10.2.2-16】
分部分项工程清单与计价表
单位(专业)工程名称:嵊州市石璜镇、谷来镇、三界镇污水设施改建项目-工艺-08辅助用房-工艺 | [5 empty] | 标段: |  |  | 第3页 共6页
序号 | 项目编码 | 项目名称 | 项目特征 | 计量 单位 | 工程量 | 金 额 (元) |  |  |  |  | 备注
[6 empty] | 综合单价 | 合价 | 其中
[8 empty] | 人工费 | 机械费 | 暂估价
19 | 030503006008 | 流量计 | 1.流量计（更换) | 支 | 1
20 | 030801001019 | 低压碳钢管 | 1.管材质：Q235B 2.管规格：钢管DN150,PN=1.0MPa，壁厚4.5mm 3.连接形式：焊接 4.压力试验、吹扫与清洗设计要求：水冲洗 | m | 26.00
21 | 031003010009 | 软接头（软管） | 1.名 称：可曲挠橡胶接头 2.规 格：DN150,PN=1.0MPa | 个 | 2
22 | 030807003023 | 低压法兰阀门 | 1.名 称：蝶阀 2.规 格：DN150,D341X,PN=1.0MPa | 个 | 4
23 | 030807003024 | 低压法兰阀门 | 1.名 称：止回阀 2.规 格：DN150,H44X,PN=1.0MPa | 个 | 2
24 | 031001006007 | 塑料管 | 1、安装部位：室内 2、介质：给水 3、材质、规格：PPR给水管(冷水)Φ65×3.6（含管件） 4、连接形式：热熔连接 5、含冲洗 | m | 40.00
25 | 031001006008 | 塑料管 | 1、安装部位：室内 2、介质：给水 3、材质、规格：PPR给水管(冷水)Φ40×3.6（含管件） 4、连接形式：热熔连接 5、含冲洗 | m | 17.00
本页小计
【表10.2.2-16】
分部分项工程清单与计价表
单位(专业)工程名称:嵊州市石璜镇、谷来镇、三界镇污水设施改建项目-工艺-08辅助用房-工艺 | [5 empty] | 标段: |  |  | 第4页 共6页
序号 | 项目编码 | 项目名称 | 项目特征 | 计量 单位 | 工程量 | 金 额 (元) |  |  |  |  | 备注
[6 empty] | 综合单价 | 合价 | 其中
[8 empty] | 人工费 | 机械费 | 暂估价
26 | 031001006009 | 塑料管 | 1、安装部位：室内 2、介质：给水 3、材质、规格：PPR给水管(冷水)Φ20×2.3（含管件） 4、连接形式：热熔连接 5、含冲洗 | m | 10.00
27 | 031001006010 | 塑料管 | 1、安装部位：室内 2、介质：加药 3、材质、规格：UPVC-DN50（含管件） | m | 8.00
28 | 031001006011 | 塑料管 | 1、安装部位：室内 2、介质：加药 3、材质、规格：UPVC-DN25（含管件） | m | 60.00
29 | 031001006012 | 塑料管 | 1、安装部位：室内 2、介质：加药 3、材质、规格：UPVC-DN20（含管件） | m | 15.00
30 | 031003001002 | 双由令Y型过滤器 | 1.双由令Y型过滤器 DN25 | 个 | 6
31 | 031003001003 | 双由令Y型过滤器 | 1.双由令Y型过滤器 DN20 | 个 | 2
32 | 031003001004 | 脉冲阻尼器 | 1.脉冲阻尼器 DN25 | 个 | 6
33 | 031003001005 | 脉冲阻尼器 | 1.脉冲阻尼器 DN20 | 个 | 2
本页小计
【表10.2.2-16】
分部分项工程清单与计价表
单位(专业)工程名称:嵊州市石璜镇、谷来镇、三界镇污水设施改建项目-工艺-08辅助用房-工艺 | [5 empty] | 标段: |  |  | 第5页 共6页
序号 | 项目编码 | 项目名称 | 项目特征 | 计量 单位 | 工程量 | 金 额 (元) |  |  |  |  | 备注
[6 empty] | 综合单价 | 合价 | 其中
[8 empty] | 人工费 | 机械费 | 暂估价
34 | 031003001006 | 螺纹阀门 | 1.名 称：安全阀 2.规 格：DN25 | 个 | 6
35 | 031003001007 | 螺纹阀门 | 1.名 称：安全阀 2.规 格：DN20 | 个 | 2
36 | 030503006009 | 玻璃转子流量计 | 1.玻璃转子流量计 DN25 | 支 | 6
37 | 030503006010 | 流量计 | 1.玻璃转子流量计 DN20 | 支 | 2
38 | 030801018001 | 低压玻璃钢管 | 1.管材质：玻璃钢管 2.管规格：DN500,PN=0.6MPa,壁厚10.0mm | m | 12.00
39 | 030804016001 | 低压玻璃钢管件 | 1.低压玻璃钢管件 90°弯头 DN500 | 个 | 2
40 | 030703002004 | 柔性软风管阀门 | 1.名 称：风阀 2.规 格：DN500,D341X,PN=0.6MPa | 个 | 1
41 | 031003012001 | 倒流防止器 | 1.名 称：倒流防止器（含2个闸阀，1个Y型过滤器，1个水表） 2.型号、 规格：DN50,PN=1.0MPa 3.连接形式：螺纹 | 套 | 1
42 | 030807003025 | 低压法兰阀门 | 1.名 称：电动阀门 2.规 格：DN150 | 个 | 1
43 | 031001001001 | 镀锌钢管 | 1.名称：水管； 2.材质、规格：镀锌钢管SC40； 3.配置形式：砖、混凝土结构暗配； 4.接地要求：按施工验收规范要求。 | m | 10.00
本页小计
【表10.2.2-16】
分部分项工程清单与计价表
单位(专业)工程名称:嵊州市石璜镇、谷来镇、三界镇污水设施改建项目-工艺-08辅助用房-工艺 | [5 empty] | 标段: |  |  | 第6页 共6页
序号 | 项目编码 | 项目名称 | 项目特征 | 计量 单位 | 工程量 | 金 额 (元) |  |  |  |  | 备注
[6 empty] | 综合单价 | 合价 | 其中
[8 empty] | 人工费 | 机械费 | 暂估价
44 | 031003001008 | 螺纹阀门 | 1.气动阀 DN40 | 个 | 2
45 | 03B016 | 气动三联件 | 1.气动三联件 DN40 | 个 | 1
46 | 031001006013 | 塑料管 | 1.名 称：UPVC管 2.规 格：DN100,PN=1.0MPa | m | 10.00
本页小计
合计

## 20_表10_2_2-16 施工技术措施项目清单与计价表
【表10.2.2-16】
施工技术措施项目清单与计价表
单位(专业)工程名称:嵊州市石璜镇、谷来镇、三界镇污水设施改建项目-工艺-08辅助用房-工艺 | [5 empty] | 标段: |  |  | 第1页 共1页
序号 | 项目编码 | 项目名称 | 项目特征 | 计量 单位 | 工程量 | 金 额 (元) |  |  |  |  | 备注
[6 empty] | 综合单价 | 合价 | 其中
[8 empty] | 人工费 | 机械费 | 暂估价
|  | [请输入分部名称,电子评标勿删] |  |  | 0
1 | 031301017007 | 脚手架搭拆 | 1.脚手架搭拆费第八册08 | 项 | 1
本页小计
合计

## 20_表10_2_2-21 其他项目清单与计价汇总表
【表10.2.2-21】
其他项目清单与计价汇总表
工程名称:08辅助用房-工艺 |  | 标段: | 第1页 共1页
序号 | 项 目 名 称 | 金额(元) | 备注
1 | 暂列金额 | 11694.65 | 明细详见表10.2.2-22
1.1 | 标化工地增加费 | 0.00 | 明细详见表10.2.2-22
1.2 | 优质工程增加费 | 0.00 | 明细详见表10.2.2-22
1.3 | 其他暂列金额 | 11694.65 | 明细详见表10.2.2-22
2 | 暂估价 | 0.00
2.1 | 材料（设备）暂估价 | - | 明细详见表10.2.2-23
2.2 | 专业工程暂估价 | 0.00 | 明细详见表10.2.2-24
2.3 | 专项技术措施暂估价 | 0.00 | 明细详见表10.2.2-25
3 | 计日工 |  | 明细详见表10.2.2-26
4 | 总承包服务费 |  | 明细详见表10.2.2-27
合 计

## 20_表10_2_2-29 主要工日一览表
【表10.2.2-29】
主要工日一览表
工程名称:08辅助用房-工艺 |  |  | 标段: |  | 第1页 共1页
序号 | 工日名称（类别） | 单位 | 数量 | 单价(元) | 合价（元） | 备注
1 | 二类人工 | 工日

## 20_表10_2_2-31 主要材料和工程设备一览表
【表10.2.2-31】
主要材料和工程设备一览表
工程名称:08辅助用房-工艺 |  |  |  | 标段: |  | 第1页 共2页
序号 | 名称、规格、型号 | 单位 | 数量 | 单价(元) | 合价（元） | 备注
1 | 镀锌铁丝10# | kg
2 | 复合硅酸盐水泥PC 32.5R综合 | kg
3 | 黄砂净砂 | t
4 | 黄砂净砂(中粗砂) | m3
5 | 碎石综合 | t
6 | 电 | kW·h
7 | 水 | m3
8 | 木模板 | m3
9 | 排水栓带链堵 | 套
10 | 长颈水嘴DN15 | 个
11 | 焊接钢管DN150 | m
12 | PPR给水管(冷水)DN15 | m
13 | 塑料给水管DN32 | m
14 | 塑料给水管PPR65 | m
15 | 加药管DN20 | m
16 | 加药管DN50 | m
17 | 加药管DN25 | m
18 | 塑料排水管DN100 | m
19 | 玻璃钢管DN500 | m
20 | Y型过滤器DN50 | 个
21 | 玻璃钢管件DN150 | 个
22 | 法兰挠性接头DN50 | 个
23 | 法兰式软接头DN150 | 个
24 | 止回阀DN150 | 个
25 | 电动阀门DN150 | 个
26 | 蝶阀DN150 | 个
27 | 双由令Y型过滤器 DN20 | 个
28 | 安全阀DN20 | 个
29 | 脉冲阻尼器 DN20 | 个
【表10.2.2-31】
主要材料和工程设备一览表
工程名称:08辅助用房-工艺 |  |  |  | 标段: |  | 第2页 共2页
序号 | 名称、规格、型号 | 单位 | 数量 | 单价(元) | 合价（元） | 备注
30 | 双由令Y型过滤器 DN25 | 个
31 | 安全阀DN25 | 个
32 | 脉冲阻尼器 DN25 | 个
33 | 气动阀DN40 | 个
34 | 倒流防止器DN50 | 个
35 | 碳钢平焊法兰DN150 | 片
36 | 碳钢平焊法兰1.6MPa DN50 | 片
37 | 成品拖布池 | 个
38 | 柔性软风管阀门φ500 | 个
39 | 法兰水表DN50 | 只
40 | 水 | m3
41 | LX型电动单梁悬挂桥式起重机 | 台
42 | 加药计量泵 | 台
43 | 污泥螺杆泵 | 台
44 | 灭火器箱(含灭火器)4*2 | 套
45 | 灭火器箱(含灭火器)3*2 | 套
46 | 钢管DN40 | m
47 | 闸阀DN50 | 个
48 | 玻璃转子流量计 DN20 | 个/支
49 | 玻璃转子流量计 DN25 | 个/支
50 | 浆叶式搅拌机 | 台
51 | 板框压滤机 | 台
52 | PAC加药桶 | 座
53 | 次氯酸钠加药桶 | 座
54 | 碳源加药桶 | 座
55 | PAM溶投药一体机 | 台
56 | 螺杆空压机 | 台
57 | 气动三联件 | 个

## 20_表10_2_2-32 主要机械台班一览表
【表10.2.2-32】
主要机械台班一览表
工程名称:08辅助用房-工艺 |  |  | 标段: |  | 第1页 共1页
序号 | 机械名称、规格、型号 | 单位 | 数 量 | 单价(元) | 合价（元） | 备注
1 | 手持式万用表50000计数 | 台班
2 | 数字电压表 | 台班
3 | 超声波流量计 | 台班
4 | 对讲机（一对） | 台班
5 | 铭牌打印机 | 台班
6 | 多功能校验仪 | 台班
7 | 其他机械费 | 元
8 | 汽车式起重机8t | 台班
9 | 汽车式起重机16t | 台班
10 | 叉式起重机5t | 台班
11 | 载货汽车5t | 台班
12 | 载货汽车8t | 台班
13 | 电动卷扬机-双筒快速50kN | 台班
14 | 电动卷扬机-单筒慢速50kN | 台班
15 | 管子切断套丝机159mm | 台班
16 | 试压泵60MPa | 台班
17 | 直流弧焊机20kW | 台班
18 | 电焊条烘干箱60×50×75cm3 | 台班
19 | 热熔焊机160mm | 台班
20 | 吊装机械(综合) | 台班
21 | 砂轮切割机φ500 | 台班
22 | 砂轮切割机 φ400 | 台班
23 | 平板拖车组10t | 台班
24 | 试压泵3MPa | 台班
25 | 工业用真有效值万用表 | 台班
26 | 电焊机 （综合） | 台班
27 | 弧焊机 综合 | 台班

## 21_【仅做参考】表10_2_2-13 【不含单列】单位
【表10.2.2-13】
单位（专业）工程招标控制价费用表
工程名称:嵊州市石璜镇、谷来镇、三界镇污水设施改建项目-工艺-09格栅及提升泵房（改造）-工艺 |  |  | 标段: | 第1页 共1页
序号 | 费用名称 |  | 计算公式 | 金额 (元) | 备注
1 | 分部分项工程费 |  | ∑(分部分项工程量×综合单价） |  | 见表10.2.2-16
1.1 | 其中 | 人工费+机械费 | ∑分部分项（定额人工费+定额机械费）
2 | 措施项目费 |  | （2.1+2.2）
2.1 | 施工技术措施项目费 |  | ∑(技措项目工程量×综合单价） |  | 见表10.2.2-16
2.1.1 | 其中 | 人工费+机械费 | ∑技措项目（定额人工费+定额机械费）
2.2 | 施工组织措施项目费 |  | (1.1+2.1.1)×费率 |  | 见表10.2.2-20
2.2.1 | 其中 | 安全文明施工基本费 | (1.1+2.1.1)×费率 |  | 见表10.2.2-20
3 | 其他项目费 |  | （3.1+3.2+3.3+3.4）
3.1 | 暂列金额 |  | 3.1.1+3.1.2+3.1.3 |  | 见表10.2.2-21
3.1.1 | 其中 | 标化工地增加费 | 按招标文件规定额度列计 |  | 见表10.2.2-22
3.1.2 |  | 优质工程增加费 | 按招标文件规定额度列计 |  | 见表10.2.2-22
3.1.3 |  | 其他暂列金额 | 按招标文件规定额度列计 |  | 见表10.2.2-22
3.2 | 暂估价 |  | 3.2.1+3.2.2+3.2.3 |  | 见表10.2.2-21
3.2.1 | 其中 | 材料（工程设备）暂估价 | 按招标文件规定额度列计 (或计入综合单价) |  | 见表10.2.2-23
3.2.2 |  | 专业工程暂估价 | 按招标文件规定额度列计 |  | 见表10.2.2-24
3.2.3 |  | 专项技术措施暂估价 | 按招标文件规定额度列计 |  | 见表10.2.2-25
3.3 | 计日工 |  | ∑计日工(暂估数量×综合单价） |  | 见表10.2.2-21
3.4 | 施工总承包服务费 |  | 3.4.1+3.4.2 |  | 见表10.2.2-21
3.4.1 | 其中 | 专业发包工程管理费 | ∑专业发包工程（暂估金额×费率） |  | 见表10.2.2-27
3.4.2 |  | 甲供材料设备管理费 | 甲供材料暂估金额×费率+甲供设备暂估金额×费率 |  | 见表10.2.2-27
4 | 规费 |  | (1.1+2.1.1)×费率
5 | 税金 |  | (1+2+3+4)×税率
招标控制价合计 |  |  | 1+2+3+4+5

## 21_表10_2_2-16 分部分项工程清单与计价表
【表10.2.2-16】
分部分项工程清单与计价表
单位(专业)工程名称:嵊州市石璜镇、谷来镇、三界镇污水设施改建项目-工艺-09格栅及提升泵房（改造）-工艺 | [5 empty] | 标段: |  |  | 第1页 共2页
序号 | 项目编码 | 项目名称 | 项目特征 | 计量 单位 | 工程量 | 金 额 (元) |  |  |  |  | 备注
[6 empty] | 综合单价 | 合价 | 其中
[8 empty] | 人工费 | 机械费 | 暂估价
|  | [请输入分部名称,电子评标勿删] |  |  | 0
1 | 030109001009 | 离心式泵 | 1.名称：潜污泵 2.规格：Q=190m3/h,H=12m,N=11kw | 台 | 2
2 | 030503006011 | 传感器 | 1.名称：超声波液位计 2.规格：池深6m,4~20ma信号输出 | 支 | 1
3 | 030801001020 | 低压碳钢管 | 1.管材质：Q235B 2.管规格：钢管DN200,PN=1.0MPa，壁厚6.0mm 3.连接形式：焊接 4.压力试验、吹扫与清洗设计要求：水冲洗 | m | 19.00
4 | 030801001021 | 低压碳钢管 | 1.管材质：Q235B 2.管规格：钢管DN150,PN=1.0MPa，壁厚4.5mm 3.连接形式：焊接 4.压力试验、吹扫与清洗设计要求：水冲洗 | m | 15.00
5 | 030804001039 | 低压碳钢管件 | 1.名称:碳钢90°弯头（焊接） DN200,Q235B | 个 | 5
6 | 030804001040 | 低压碳钢管件 | 1.名称:碳钢异径三通（焊接） DN200-DN150,Q235B | 个 | 1
本页小计
【表10.2.2-16】
分部分项工程清单与计价表
单位(专业)工程名称:嵊州市石璜镇、谷来镇、三界镇污水设施改建项目-工艺-09格栅及提升泵房（改造）-工艺 | [5 empty] | 标段: |  |  | 第2页 共2页
序号 | 项目编码 | 项目名称 | 项目特征 | 计量 单位 | 工程量 | 金 额 (元) |  |  |  |  | 备注
[6 empty] | 综合单价 | 合价 | 其中
[8 empty] | 人工费 | 机械费 | 暂估价
7 | 030804001041 | 低压碳钢管件 | 1.名称:碳钢三通（焊接） DN200,Q235B | 个 | 1
8 | 030807003026 | 低压法兰阀门 | 1.名称：蝶阀 2.规格：DN200,D341X,PN=1.0MPa | 个 | 2
9 | 030807003027 | 低压法兰阀门 | 1.名称：止回阀 2.规格：DN200,H44X,PN=1.0MPa | 个 | 2
10 | 031003010010 | 软接头（软管） | 1.名 称：橡胶软接头 2.规 格：DN200,PN=1.0MPa | 个 | 2
11 | 03B017 | 密封罩 | 1.名 称：密封罩 2.规 格：碳钢骨架(外侧)+反吊膜 | 套 | 1
12 | 030703002005 | 柔性软风管阀门 | 1.名 称：风阀 2.规 格：DN150,D341X,PN=0.6MPa | 个 | 1
13 | 030702006005 | 玻璃钢通风管道 | 1.名 称：风管（含管件） 2.规 格：DN150,PN=0.6MPa,壁厚8.0mm | m2 | 19.00
本页小计
合计

## 21_表10_2_2-16 施工技术措施项目清单与计价表
【表10.2.2-16】
施工技术措施项目清单与计价表
单位(专业)工程名称:嵊州市石璜镇、谷来镇、三界镇污水设施改建项目-工艺-09格栅及提升泵房（改造）-工艺 | [5 empty] | 标段: |  |  | 第1页 共1页
序号 | 项目编码 | 项目名称 | 项目特征 | 计量 单位 | 工程量 | 金 额 (元) |  |  |  |  | 备注
[6 empty] | 综合单价 | 合价 | 其中
[8 empty] | 人工费 | 机械费 | 暂估价
|  | [请输入分部名称,电子评标勿删] |  |  | 0
1 | 031301017008 | 脚手架搭拆 | 1.脚手架搭拆费第八册09 | 项 | 1
本页小计
合计

## 21_表10_2_2-21 其他项目清单与计价汇总表
【表10.2.2-21】
其他项目清单与计价汇总表
工程名称:09格栅及提升泵房（改造）-工艺 |  | 标段: | 第1页 共1页
序号 | 项 目 名 称 | 金额(元) | 备注
1 | 暂列金额 | 1717.98 | 明细详见表10.2.2-22
1.1 | 标化工地增加费 | 0.00 | 明细详见表10.2.2-22
1.2 | 优质工程增加费 | 0.00 | 明细详见表10.2.2-22
1.3 | 其他暂列金额 | 1717.98 | 明细详见表10.2.2-22
2 | 暂估价 | 0.00
2.1 | 材料（设备）暂估价 | - | 明细详见表10.2.2-23
2.2 | 专业工程暂估价 | 0.00 | 明细详见表10.2.2-24
2.3 | 专项技术措施暂估价 | 0.00 | 明细详见表10.2.2-25
3 | 计日工 |  | 明细详见表10.2.2-26
4 | 总承包服务费 |  | 明细详见表10.2.2-27
合 计

## 21_表10_2_2-29 主要工日一览表
【表10.2.2-29】
主要工日一览表
工程名称:09格栅及提升泵房（改造）-工艺 |  |  | 标段: |  | 第1页 共1页
序号 | 工日名称（类别） | 单位 | 数量 | 单价(元) | 合价（元） | 备注
1 | 二类人工 | 工日

## 21_表10_2_2-31 主要材料和工程设备一览表
【表10.2.2-31】
主要材料和工程设备一览表
工程名称:09格栅及提升泵房（改造）-工艺 |  |  |  | 标段: |  | 第1页 共1页
序号 | 名称、规格、型号 | 单位 | 数量 | 单价(元) | 合价（元） | 备注
1 | 焊接钢管DN150 | m
2 | 焊接钢管DN200 | m
3 | 碳钢90°弯头DN200 | 个
4 | 碳钢三通DN200 | 个
5 | 碳钢异径三通DN200-DN150 | 个
6 | 法兰式软接头DN200 | 个
7 | 止回阀DN200 | 个
8 | 蝶阀DN200 | 个
9 | 碳钢平焊法兰DN200 | 片
10 | 柔性软风管阀门φ150 | 个
11 | 潜污泵 | 台
12 | 超声波流量计 | 个/支
13 | 密封罩 | 套

## 21_表10_2_2-32 主要机械台班一览表
【表10.2.2-32】
主要机械台班一览表
工程名称:09格栅及提升泵房（改造）-工艺 |  |  | 标段: |  | 第1页 共1页
序号 | 机械名称、规格、型号 | 单位 | 数 量 | 单价(元) | 合价（元） | 备注
1 | 超声波流量计 | 台班
2 | 汽车式起重机8t | 台班
3 | 叉式起重机5t | 台班
4 | 载货汽车5t | 台班
5 | 载货汽车8t | 台班
6 | 台式钻床16mm | 台班
7 | 试压泵60MPa | 台班
8 | 交流弧焊机21kV·A | 台班
9 | 电焊条烘干箱60×50×75cm3 | 台班
10 | 吊装机械(综合) | 台班
11 | 工业用真有效值万用表 | 台班
12 | 电焊机 （综合） | 台班
13 | 弧焊机 综合 | 台班

## 22_【仅做参考】表10_2_2-13 【不含单列】单位
【表10.2.2-13】
单位（专业）工程招标控制价费用表
工程名称:嵊州市石璜镇、谷来镇、三界镇污水设施改建项目-工艺-10进水在线监测间（改造）-工艺 |  |  | 标段: | 第1页 共1页
序号 | 费用名称 |  | 计算公式 | 金额 (元) | 备注
1 | 分部分项工程费 |  | ∑(分部分项工程量×综合单价） |  | 见表10.2.2-16
1.1 | 其中 | 人工费+机械费 | ∑分部分项（定额人工费+定额机械费）
2 | 措施项目费 |  | （2.1+2.2）
2.1 | 施工技术措施项目费 |  | ∑(技措项目工程量×综合单价） |  | 见表10.2.2-16
2.1.1 | 其中 | 人工费+机械费 | ∑技措项目（定额人工费+定额机械费）
2.2 | 施工组织措施项目费 |  | (1.1+2.1.1)×费率 |  | 见表10.2.2-20
2.2.1 | 其中 | 安全文明施工基本费 | (1.1+2.1.1)×费率 |  | 见表10.2.2-20
3 | 其他项目费 |  | （3.1+3.2+3.3+3.4）
3.1 | 暂列金额 |  | 3.1.1+3.1.2+3.1.3 |  | 见表10.2.2-21
3.1.1 | 其中 | 标化工地增加费 | 按招标文件规定额度列计 |  | 见表10.2.2-22
3.1.2 |  | 优质工程增加费 | 按招标文件规定额度列计 |  | 见表10.2.2-22
3.1.3 |  | 其他暂列金额 | 按招标文件规定额度列计 |  | 见表10.2.2-22
3.2 | 暂估价 |  | 3.2.1+3.2.2+3.2.3 |  | 见表10.2.2-21
3.2.1 | 其中 | 材料（工程设备）暂估价 | 按招标文件规定额度列计 (或计入综合单价) |  | 见表10.2.2-23
3.2.2 |  | 专业工程暂估价 | 按招标文件规定额度列计 |  | 见表10.2.2-24
3.2.3 |  | 专项技术措施暂估价 | 按招标文件规定额度列计 |  | 见表10.2.2-25
3.3 | 计日工 |  | ∑计日工(暂估数量×综合单价） |  | 见表10.2.2-21
3.4 | 施工总承包服务费 |  | 3.4.1+3.4.2 |  | 见表10.2.2-21
3.4.1 | 其中 | 专业发包工程管理费 | ∑专业发包工程（暂估金额×费率） |  | 见表10.2.2-27
3.4.2 |  | 甲供材料设备管理费 | 甲供材料暂估金额×费率+甲供设备暂估金额×费率 |  | 见表10.2.2-27
4 | 规费 |  | (1.1+2.1.1)×费率
5 | 税金 |  | (1+2+3+4)×税率
招标控制价合计 |  |  | 1+2+3+4+5

## 22_表10_2_2-16 分部分项工程清单与计价表
【表10.2.2-16】
分部分项工程清单与计价表
单位(专业)工程名称:嵊州市石璜镇、谷来镇、三界镇污水设施改建项目-工艺-10进水在线监测间（改造）-工艺 | [5 empty] | 标段: |  |  | 第1页 共2页
序号 | 项目编码 | 项目名称 | 项目特征 | 计量 单位 | 工程量 | 金 额 (元) |  |  |  |  | 备注
[6 empty] | 综合单价 | 合价 | 其中
[8 empty] | 人工费 | 机械费 | 暂估价
|  | [请输入分部名称,电子评标勿删] |  |  | 0
1 | 030605001012 | COD在线监测仪 | 1.COD在线监测仪（利旧） | 套 | 1
2 | 030605001013 | 氨氮在线监测仪 | 1.氨氮在线监测仪（利旧） | 套 | 1
3 | 030605001014 | pH分析仪流通式 | 1.pH分析仪流通式（利旧） | 套 | 1
4 | 030605001015 | 数据采集仪 | 1.数据采集仪（利旧） | 套 | 1
5 | 030503006012 | 流量计 | 1.流量计（利旧） | 台 | 1
6 | 031004004001 | 洗涤盆 | 1.洗水池 | 组 | 1
7 | 03B018 | 试剂配置台/文件资料台 | 1.试剂配置台/文件资料台 | 套 | 1
8 | 03B019 | 药品柜 | 1.药品柜 | 套 | 1
9 | 031001006014 | 塑料管 | 1.名 称：UPVC管 2.规 格：DN100,PN=1.0MPa | m | 7.00
10 | 031001006015 | 塑料管 | 1、安装部位：室内 2、介质：给水 3、材质、规格：PPR给水管(冷水)Φ25×2.8（含管件） 4、连接形式：热熔连接 5、含冲洗 | m | 1.00
本页小计
【表10.2.2-16】
分部分项工程清单与计价表
单位(专业)工程名称:嵊州市石璜镇、谷来镇、三界镇污水设施改建项目-工艺-10进水在线监测间（改造）-工艺 | [5 empty] | 标段: |  |  | 第2页 共2页
序号 | 项目编码 | 项目名称 | 项目特征 | 计量 单位 | 工程量 | 金 额 (元) |  |  |  |  | 备注
[6 empty] | 综合单价 | 合价 | 其中
[8 empty] | 人工费 | 机械费 | 暂估价
11 | 031003001009 | 螺纹阀门 | 1.名 称：球阀 2.规 格：DN20,PN=1.6MPa | 个 | 1
本页小计
合计

## 22_表10_2_2-16 施工技术措施项目清单与计价表
【表10.2.2-16】
施工技术措施项目清单与计价表
单位(专业)工程名称:嵊州市石璜镇、谷来镇、三界镇污水设施改建项目-工艺-10进水在线监测间（改造）-工艺 | [5 empty] | 标段: |  |  | 第1页 共1页
序号 | 项目编码 | 项目名称 | 项目特征 | 计量 单位 | 工程量 | 金 额 (元) |  |  |  |  | 备注
[6 empty] | 综合单价 | 合价 | 其中
[8 empty] | 人工费 | 机械费 | 暂估价
|  | [请输入分部名称,电子评标勿删] |  |  | 0
1 | 031301017009 | 脚手架搭拆 | 1.脚手架搭拆费第八册10 | 项 | 1
本页小计
合计

## 22_表10_2_2-21 其他项目清单与计价汇总表
【表10.2.2-21】
其他项目清单与计价汇总表
工程名称:10进水在线监测间（改造）-工艺 |  | 标段: | 第1页 共1页
序号 | 项 目 名 称 | 金额(元) | 备注
1 | 暂列金额 | 800.60 | 明细详见表10.2.2-22
1.1 | 标化工地增加费 | 0.00 | 明细详见表10.2.2-22
1.2 | 优质工程增加费 | 0.00 | 明细详见表10.2.2-22
1.3 | 其他暂列金额 | 800.60 | 明细详见表10.2.2-22
2 | 暂估价 | 0.00
2.1 | 材料（设备）暂估价 | - | 明细详见表10.2.2-23
2.2 | 专业工程暂估价 | 0.00 | 明细详见表10.2.2-24
2.3 | 专项技术措施暂估价 | 0.00 | 明细详见表10.2.2-25
3 | 计日工 |  | 明细详见表10.2.2-26
4 | 总承包服务费 |  | 明细详见表10.2.2-27
合 计

## 22_表10_2_2-29 主要工日一览表
【表10.2.2-29】
主要工日一览表
工程名称:10进水在线监测间（改造）-工艺 |  |  | 标段: |  | 第1页 共1页
序号 | 工日名称（类别） | 单位 | 数量 | 单价(元) | 合价（元） | 备注
1 | 二类人工 | 工日

## 22_表10_2_2-31 主要材料和工程设备一览表
【表10.2.2-31】
主要材料和工程设备一览表
工程名称:10进水在线监测间（改造）-工艺 |  |  |  | 标段: |  | 第1页 共1页
序号 | 名称、规格、型号 | 单位 | 数量 | 单价(元) | 合价（元） | 备注
1 | 电 | kW·h
2 | 水 | m3
3 | 长颈水嘴DN15 | 个
4 | PPR给水管(冷水)DN20 | m
5 | 塑料排水管DN100 | m
6 | 球阀DN20 | 个
7 | 洗水池 | 个
8 | 洗涤盆托架-40×5 | 副
9 | 洗涤盆排水附件 | 套
10 | 水 | m3
11 | 试剂配置台/文件资料台 | 套
12 | 药品柜 | 套

## 22_表10_2_2-32 主要机械台班一览表
【表10.2.2-32】
主要机械台班一览表
工程名称:10进水在线监测间（改造）-工艺 |  |  | 标段: |  | 第1页 共1页
序号 | 机械名称、规格、型号 | 单位 | 数 量 | 单价(元) | 合价（元） | 备注
1 | 手持式万用表50000计数 | 台班
2 | 数字电压表 | 台班
3 | 超声波流量计 | 台班
4 | 对讲机（一对） | 台班
5 | 铭牌打印机 | 台班
6 | 多功能校验仪 | 台班
7 | 其他机械费 | 元
8 | 管子切断套丝机159mm | 台班
9 | 工业用真有效值万用表 | 台班

## 23_【仅做参考】表10_2_2-13 【不含单列】单位
【表10.2.2-13】
单位（专业）工程招标控制价费用表
工程名称:嵊州市石璜镇、谷来镇、三界镇污水设施改建项目-工艺-室外给水管道-工艺 |  |  | 标段: | 第1页 共1页
序号 | 费用名称 |  | 计算公式 | 金额 (元) | 备注
1 | 分部分项工程费 |  | ∑(分部分项工程量×综合单价） |  | 见表10.2.2-16
1.1 | 其中 | 人工费+机械费 | ∑分部分项（定额人工费+定额机械费）
2 | 措施项目费 |  | （2.1+2.2）
2.1 | 施工技术措施项目费 |  | ∑(技措项目工程量×综合单价） |  | 见表10.2.2-16
2.1.1 | 其中 | 人工费+机械费 | ∑技措项目（定额人工费+定额机械费）
2.2 | 施工组织措施项目费 |  | (1.1+2.1.1)×费率 |  | 见表10.2.2-20
2.2.1 | 其中 | 安全文明施工基本费 | (1.1+2.1.1)×费率 |  | 见表10.2.2-20
3 | 其他项目费 |  | （3.1+3.2+3.3+3.4）
3.1 | 暂列金额 |  | 3.1.1+3.1.2+3.1.3 |  | 见表10.2.2-21
3.1.1 | 其中 | 标化工地增加费 | 按招标文件规定额度列计 |  | 见表10.2.2-22
3.1.2 |  | 优质工程增加费 | 按招标文件规定额度列计 |  | 见表10.2.2-22
3.1.3 |  | 其他暂列金额 | 按招标文件规定额度列计 |  | 见表10.2.2-22
3.2 | 暂估价 |  | 3.2.1+3.2.2+3.2.3 |  | 见表10.2.2-21
3.2.1 | 其中 | 材料（工程设备）暂估价 | 按招标文件规定额度列计 (或计入综合单价) |  | 见表10.2.2-23
3.2.2 |  | 专业工程暂估价 | 按招标文件规定额度列计 |  | 见表10.2.2-24
3.2.3 |  | 专项技术措施暂估价 | 按招标文件规定额度列计 |  | 见表10.2.2-25
3.3 | 计日工 |  | ∑计日工(暂估数量×综合单价） |  | 见表10.2.2-21
3.4 | 施工总承包服务费 |  | 3.4.1+3.4.2 |  | 见表10.2.2-21
3.4.1 | 其中 | 专业发包工程管理费 | ∑专业发包工程（暂估金额×费率） |  | 见表10.2.2-27
3.4.2 |  | 甲供材料设备管理费 | 甲供材料暂估金额×费率+甲供设备暂估金额×费率 |  | 见表10.2.2-27
4 | 规费 |  | (1.1+2.1.1)×费率
5 | 税金 |  | (1+2+3+4)×税率
招标控制价合计 |  |  | 1+2+3+4+5

## 23_表10_2_2-16 分部分项工程清单与计价表
【表10.2.2-16】
分部分项工程清单与计价表
单位(专业)工程名称:嵊州市石璜镇、谷来镇、三界镇污水设施改建项目-工艺-室外给水管道-工艺 | [5 empty] | 标段: |  |  | 第1页 共2页
序号 | 项目编码 | 项目名称 | 项目特征 | 计量 单位 | 工程量 | 金 额 (元) |  |  |  |  | 备注
[6 empty] | 综合单价 | 合价 | 其中
[8 empty] | 人工费 | 机械费 | 暂估价
|  | [请输入分部名称,电子评标勿删] |  |  | 0
1 | 031001007001 | 复合管 | 1.安装部位：室外 2.介质：水 3.材质、规格：钢塑复合管DN100（含管件） 4.连接形式：螺纹连接 5.压力试验及吹、洗设计要求：水压试验及水冲洗 | m | 125.00
2 | 031001007002 | 复合管 | 1.安装部位：室外 2.介质：水 3.材质、规格：钢塑复合管DN50（含管件） 4.连接形式：螺纹连接 5.压力试验及吹、洗设计要求：水压试验及水冲洗 | m | 5.00
3 | 031001007003 | 复合管 | 1.安装部位：室外 2.介质：水 3.材质、规格：钢塑复合管DN32（含管件） 4.连接形式：螺纹连接 5.压力试验及吹、洗设计要求：水压试验及水冲洗 | m | 6.00
本页小计
【表10.2.2-16】
分部分项工程清单与计价表
单位(专业)工程名称:嵊州市石璜镇、谷来镇、三界镇污水设施改建项目-工艺-室外给水管道-工艺 | [5 empty] | 标段: |  |  | 第2页 共2页
序号 | 项目编码 | 项目名称 | 项目特征 | 计量 单位 | 工程量 | 金 额 (元) |  |  |  |  | 备注
[6 empty] | 综合单价 | 合价 | 其中
[8 empty] | 人工费 | 机械费 | 暂估价
4 | 031001007004 | 复合管 | 1.安装部位：室外 2.介质：水 3.材质、规格：钢塑复合管DN20（含管件） 4.连接形式：螺纹连接 5.压力试验及吹、洗设计要求：水压试验及水冲洗 | m | 22.00
5 | 030901011001 | 室外消火栓 | 1.安装方式：室外 2.型号、规格：地上式消火栓 3.附件材质、规格：DN100 | 套 | 1
6 | 031003012002 | 倒流防止器 | 1.名 称：倒流防止器（含2个闸阀，1个Y型过滤器，1个水表） 2.型号、 规格：DN100,PN=1.0MPa 3.连接形式：螺纹 | 套 | 1
7 | 031003002001 | 螺纹法兰阀门 | 1.阀门类型：弹性座封闸阀 2.规格、压力等级：DN100,PN=1.0MPa 3.连接形式：螺纹 | 个 | 1
8 | 040101002002 | 挖沟槽土方 | 1.土壤类别：三类土 2.挖土深度：2M内 | m3 | 39.50
9 | 040103001009 | 回填方 | 1.密实度要求：满足设计要求 2.填方材料品种：挖土 | m3 | 32.80
本页小计
合计

## 23_表10_2_2-16 施工技术措施项目清单与计价表
【表10.2.2-16】
施工技术措施项目清单与计价表
单位(专业)工程名称:嵊州市石璜镇、谷来镇、三界镇污水设施改建项目-工艺-室外给水管道-工艺 | [5 empty] | 标段: |  |  | 第1页 共1页
序号 | 项目编码 | 项目名称 | 项目特征 | 计量 单位 | 工程量 | 金 额 (元) |  |  |  |  | 备注
[6 empty] | 综合单价 | 合价 | 其中
[8 empty] | 人工费 | 机械费 | 暂估价
|  | [请输入分部名称,电子评标勿删] |  |  | 0
本页小计
合计

## 23_表10_2_2-21 其他项目清单与计价汇总表
【表10.2.2-21】
其他项目清单与计价汇总表
工程名称:室外给水管道-工艺 |  | 标段: | 第1页 共1页
序号 | 项 目 名 称 | 金额(元) | 备注
1 | 暂列金额 | 896.27 | 明细详见表10.2.2-22
1.1 | 标化工地增加费 | 0.00 | 明细详见表10.2.2-22
1.2 | 优质工程增加费 | 0.00 | 明细详见表10.2.2-22
1.3 | 其他暂列金额 | 896.27 | 明细详见表10.2.2-22
2 | 暂估价 | 0.00
2.1 | 材料（设备）暂估价 | - | 明细详见表10.2.2-23
2.2 | 专业工程暂估价 | 0.00 | 明细详见表10.2.2-24
2.3 | 专项技术措施暂估价 | 0.00 | 明细详见表10.2.2-25
3 | 计日工 |  | 明细详见表10.2.2-26
4 | 总承包服务费 |  | 明细详见表10.2.2-27
合 计

## 23_表10_2_2-29 主要工日一览表
【表10.2.2-29】
主要工日一览表
工程名称:室外给水管道-工艺 |  |  | 标段: |  | 第1页 共1页
序号 | 工日名称（类别） | 单位 | 数量 | 单价(元) | 合价（元） | 备注
1 | 一类人工 | 工日
2 | 二类人工 | 工日

## 23_表10_2_2-31 主要材料和工程设备一览表
【表10.2.2-31】
主要材料和工程设备一览表
工程名称:室外给水管道-工艺 |  |  |  | 标段: |  | 第1页 共1页
序号 | 名称、规格、型号 | 单位 | 数量 | 单价(元) | 合价（元） | 备注
1 | 水 | m3
2 | Y型过滤器DN100 | 个
3 | 法兰挠性接头DN100 | 个
4 | 弹性座封闸阀DN100 | 个
5 | 倒流防止器DN100 | 个
6 | 螺纹法兰DN100 | 片
7 | 碳钢平焊法兰1.6MPa DN80 | 片
8 | 碳钢平焊法兰1.6MPa DN100 | 片
9 | 地上消火栓SS100/65-1.6 100 | 套
10 | 消火栓底座DN100 | 个
11 | 法兰水表DN100 | 只
12 | 钢塑给水管DN20 | m
13 | 钢塑给水管DN32 | m
14 | 钢塑给水管DN50 | m
15 | 钢塑给水管DN100 | m
16 | 闸阀DN100 | 个

## 23_表10_2_2-32 主要机械台班一览表
【表10.2.2-32】
主要机械台班一览表
工程名称:室外给水管道-工艺 |  |  | 标段: |  | 第1页 共1页
序号 | 机械名称、规格、型号 | 单位 | 数 量 | 单价(元) | 合价（元） | 备注
1 | 履带式推土机105kW | 台班
2 | 履带式单斗液压挖掘机1m3 | 台班
3 | 电动夯实机250N·m | 台班
4 | 管子切断机250mm | 台班
5 | 管子切断套丝机159mm | 台班
6 | 电焊条烘干箱60×50×75cm3 | 台班
7 | 砂轮切割机 φ400 | 台班
8 | 试压泵3MPa | 台班
9 | 电焊机 （综合） | 台班
10 | 弧焊机 综合 | 台班
11 | 安拆及场外运输费(机械) | 元

## 24_【仅做参考】表10_2_2-13 【不含单列】单位
【表10.2.2-13】
单位（专业）工程招标控制价费用表
工程名称:嵊州市石璜镇、谷来镇、三界镇污水设施改建项目-工艺-室外工艺管道-工艺 |  |  | 标段: | 第1页 共1页
序号 | 费用名称 |  | 计算公式 | 金额 (元) | 备注
1 | 分部分项工程费 |  | ∑(分部分项工程量×综合单价） |  | 见表10.2.2-16
1.1 | 其中 | 人工费+机械费 | ∑分部分项（定额人工费+定额机械费）
2 | 措施项目费 |  | （2.1+2.2）
2.1 | 施工技术措施项目费 |  | ∑(技措项目工程量×综合单价） |  | 见表10.2.2-16
2.1.1 | 其中 | 人工费+机械费 | ∑技措项目（定额人工费+定额机械费）
2.2 | 施工组织措施项目费 |  | (1.1+2.1.1)×费率 |  | 见表10.2.2-20
2.2.1 | 其中 | 安全文明施工基本费 | (1.1+2.1.1)×费率 |  | 见表10.2.2-20
3 | 其他项目费 |  | （3.1+3.2+3.3+3.4）
3.1 | 暂列金额 |  | 3.1.1+3.1.2+3.1.3 |  | 见表10.2.2-21
3.1.1 | 其中 | 标化工地增加费 | 按招标文件规定额度列计 |  | 见表10.2.2-22
3.1.2 |  | 优质工程增加费 | 按招标文件规定额度列计 |  | 见表10.2.2-22
3.1.3 |  | 其他暂列金额 | 按招标文件规定额度列计 |  | 见表10.2.2-22
3.2 | 暂估价 |  | 3.2.1+3.2.2+3.2.3 |  | 见表10.2.2-21
3.2.1 | 其中 | 材料（工程设备）暂估价 | 按招标文件规定额度列计 (或计入综合单价) |  | 见表10.2.2-23
3.2.2 |  | 专业工程暂估价 | 按招标文件规定额度列计 |  | 见表10.2.2-24
3.2.3 |  | 专项技术措施暂估价 | 按招标文件规定额度列计 |  | 见表10.2.2-25
3.3 | 计日工 |  | ∑计日工(暂估数量×综合单价） |  | 见表10.2.2-21
3.4 | 施工总承包服务费 |  | 3.4.1+3.4.2 |  | 见表10.2.2-21
3.4.1 | 其中 | 专业发包工程管理费 | ∑专业发包工程（暂估金额×费率） |  | 见表10.2.2-27
3.4.2 |  | 甲供材料设备管理费 | 甲供材料暂估金额×费率+甲供设备暂估金额×费率 |  | 见表10.2.2-27
4 | 规费 |  | (1.1+2.1.1)×费率
5 | 税金 |  | (1+2+3+4)×税率
招标控制价合计 |  |  | 1+2+3+4+5

## 24_表10_2_2-16 分部分项工程清单与计价表
【表10.2.2-16】
分部分项工程清单与计价表
单位(专业)工程名称:嵊州市石璜镇、谷来镇、三界镇污水设施改建项目-工艺-室外工艺管道-工艺 | [5 empty] | 标段: |  |  | 第1页 共5页
序号 | 项目编码 | 项目名称 | 项目特征 | 计量 单位 | 工程量 | 金 额 (元) |  |  |  |  | 备注
[6 empty] | 综合单价 | 合价 | 其中
[8 empty] | 人工费 | 机械费 | 暂估价
|  | [请输入分部名称,电子评标勿删] |  |  | 0
1 | 030801001022 | 低压碳钢管 | 1.管材质：Q235B 2.管规格：钢管DN300,PN=1.0MPa 3.连接形式：焊接 4.压力试验、吹扫与清洗设计要求：水冲洗 | m | 9.00
2 | 030801001023 | 低压碳钢管 | 1.管材质：Q235B 2.管规格：钢管DN250,PN=1.0MPa 3.连接形式：焊接 4.压力试验、吹扫与清洗设计要求：水冲洗 | m | 46.00
3 | 030801001024 | 低压碳钢管 | 1.管材质：Q235B 2.管规格：钢管DN200,PN=1.0MPa，壁厚6.0mm 3.连接形式：焊接 4.压力试验、吹扫与清洗设计要求：水冲洗 | m | 10.00
4 | 030801001025 | 低压碳钢管 | 1.管材质：Q235B 2.管规格：钢管DN150,PN=1.0MPa，壁厚4.5mm 3.连接形式：焊接 4.压力试验、吹扫与清洗设计要求：水冲洗 | m | 189.00
本页小计
【表10.2.2-16】
分部分项工程清单与计价表
单位(专业)工程名称:嵊州市石璜镇、谷来镇、三界镇污水设施改建项目-工艺-室外工艺管道-工艺 | [5 empty] | 标段: |  |  | 第2页 共5页
序号 | 项目编码 | 项目名称 | 项目特征 | 计量 单位 | 工程量 | 金 额 (元) |  |  |  |  | 备注
[6 empty] | 综合单价 | 合价 | 其中
[8 empty] | 人工费 | 机械费 | 暂估价
5 | 030801001026 | 无缝钢管 | 1.管材质：Q235B 2.管规格：无缝钢管DN250,PN=1.0MPa 3.连接形式：焊接 4.压力试验、吹扫与清洗设计要求：水冲洗 | m | 17.00
6 | 030801001027 | 无缝钢管 | 1.管材质：Q235B 2.管规格：无缝钢管DN150,PN=1.0MPa 3.连接形式：焊接 4.压力试验、吹扫与清洗设计要求：水冲洗 | m | 41.00
7 | 031001001002 | 镀锌钢管 | 1.管材质：Q235B 2.管规格：镀锌钢管DN25,PN=1.0MPa 3.连接形式：焊接 4.压力试验、吹扫与清洗设计要求：水冲洗 | m | 9.00
8 | 031001006016 | 塑料管 | 1.名 称：UPVC管 2.规 格：DN25,PN=1.0MPa | m | 179.00
9 | 031001006017 | 塑料管 | 1.名 称：UPVC管 2.规 格：DN20,PN=1.0MPa | m | 210.00
10 | 030801018002 | 低压玻璃钢管 | 1.名 称：低压玻璃钢管 DN500 2.规 格：PN=0.6MPa | m | 26.00
11 | 030801018003 | 低压玻璃钢管 | 1.名 称：低压玻璃钢管 DN400 2.规 格：PN=0.6MPa | m | 22.00
本页小计
【表10.2.2-16】
分部分项工程清单与计价表
单位(专业)工程名称:嵊州市石璜镇、谷来镇、三界镇污水设施改建项目-工艺-室外工艺管道-工艺 | [5 empty] | 标段: |  |  | 第3页 共5页
序号 | 项目编码 | 项目名称 | 项目特征 | 计量 单位 | 工程量 | 金 额 (元) |  |  |  |  | 备注
[6 empty] | 综合单价 | 合价 | 其中
[8 empty] | 人工费 | 机械费 | 暂估价
12 | 030801018004 | 低压玻璃钢管 | 1.名 称：低压玻璃钢管 DN350 2.规 格：PN=0.6MPa | m | 7.00
13 | 030801018005 | 低压玻璃钢管 | 1.名 称：低压玻璃钢管 DN200 2.规 格：PN=0.6MPa | m | 1.00
14 | 030801018006 | 低压玻璃钢管 | 1.名 称：低压玻璃钢管 DN150 2.规 格：PN=0.6MPa | m | 21.00
15 | 030804016002 | 低压玻璃钢管件 | 1.低压玻璃钢管件 90°弯头 DN500 | 个 | 6
16 | 030804016003 | 低压玻璃钢管件 | 1.低压玻璃钢管件 90°弯头 DN350 | 个 | 4
17 | 030804016004 | 低压玻璃钢管件 | 1.低压玻璃钢管件 90°弯头 DN150 | 个 | 2
18 | 030804016005 | 低压玻璃钢管件 | 1.低压玻璃钢管件 三通 DN500 | 个 | 2
19 | 030804016006 | 低压玻璃钢管件 | 1.低压玻璃钢管件 三通 DN350 | 个 | 2
20 | 030804016007 | 低压玻璃钢管件 | 1.低压玻璃钢管件 变径DN500-DN400 | 个 | 1
21 | 030804016008 | 低压玻璃钢管件 | 1.低压玻璃钢管件 变径DN350-DN150 | 个 | 1
22 | 030804016009 | 低压玻璃钢管件 | 1.低压玻璃钢管件 管堵 DN500 | 个 | 1
23 | 030804001042 | 低压碳钢管件 | 1.名称:碳钢90°弯头（焊接） DN300,Q235B | 个 | 6
24 | 030804001043 | 低压碳钢管件 | 1.名称:碳钢90°弯头（焊接） DN250,Q235B | 个 | 11
本页小计
【表10.2.2-16】
分部分项工程清单与计价表
单位(专业)工程名称:嵊州市石璜镇、谷来镇、三界镇污水设施改建项目-工艺-室外工艺管道-工艺 | [5 empty] | 标段: |  |  | 第4页 共5页
序号 | 项目编码 | 项目名称 | 项目特征 | 计量 单位 | 工程量 | 金 额 (元) |  |  |  |  | 备注
[6 empty] | 综合单价 | 合价 | 其中
[8 empty] | 人工费 | 机械费 | 暂估价
25 | 030804001044 | 低压碳钢管件 | 1.名称:碳钢90°弯头（焊接） DN200,Q235B | 个 | 10
26 | 030804001045 | 低压碳钢管件 | 1.名称:碳钢90°弯头（焊接） DN150,Q235B | 个 | 19
27 | 030804001046 | 低压碳钢管件 | 1.名称:碳钢变径（焊接） DN250-DN150,Q235B | 个 | 4
28 | 030804001047 | 低压碳钢管件 | 1.名称:碳钢变径（焊接） DN300-DN250,Q235B | 个 | 7
29 | 030804001048 | 低压碳钢管件 | 1.名称:碳钢变径（焊接） DN200-DN150,Q235B | 个 | 1
30 | 030804001049 | 低压碳钢管件 | 1.名称:碳钢三通（焊接） DN300,Q235B | 个 | 4
31 | 030804001050 | 低压碳钢管件 | 1.名称:碳钢三通（焊接） DN150,Q235B | 个 | 2
32 | 030804001051 | 低压碳钢管件 | 1.名称:碳钢四通（焊接） DN300,Q235B | 个 | 1
33 | 030804001052 | 低压碳钢管件 | 1.名称:管堵（焊接） DN300,Q235B | 个 | 2
34 | 040101002003 | 挖沟槽土方 | 1.土壤类别：三类土 2.挖土深度：2M内 | m3 | 865.50
35 | 040103001010 | 回填方 | 1.密实度要求：满足设计要求 2.填方材料品种：挖土 | m3 | 802.30
本页小计
【表10.2.2-16】
分部分项工程清单与计价表
单位(专业)工程名称:嵊州市石璜镇、谷来镇、三界镇污水设施改建项目-工艺-室外工艺管道-工艺 | [5 empty] | 标段: |  |  | 第5页 共5页
序号 | 项目编码 | 项目名称 | 项目特征 | 计量 单位 | 工程量 | 金 额 (元) |  |  |  |  | 备注
[6 empty] | 综合单价 | 合价 | 其中
[8 empty] | 人工费 | 机械费 | 暂估价
合计

## 24_表10_2_2-16 施工技术措施项目清单与计价表
【表10.2.2-16】
施工技术措施项目清单与计价表
单位(专业)工程名称:嵊州市石璜镇、谷来镇、三界镇污水设施改建项目-工艺-室外工艺管道-工艺 | [5 empty] | 标段: |  |  | 第1页 共1页
序号 | 项目编码 | 项目名称 | 项目特征 | 计量 单位 | 工程量 | 金 额 (元) |  |  |  |  | 备注
[6 empty] | 综合单价 | 合价 | 其中
[8 empty] | 人工费 | 机械费 | 暂估价
|  | [请输入分部名称,电子评标勿删] |  |  | 0
本页小计
合计

## 24_表10_2_2-21 其他项目清单与计价汇总表
【表10.2.2-21】
其他项目清单与计价汇总表
工程名称:室外工艺管道-工艺 |  | 标段: | 第1页 共1页
序号 | 项 目 名 称 | 金额(元) | 备注
1 | 暂列金额 | 4205.46 | 明细详见表10.2.2-22
1.1 | 标化工地增加费 | 0.00 | 明细详见表10.2.2-22
1.2 | 优质工程增加费 | 0.00 | 明细详见表10.2.2-22
1.3 | 其他暂列金额 | 4205.46 | 明细详见表10.2.2-22
2 | 暂估价 | 0.00
2.1 | 材料（设备）暂估价 | - | 明细详见表10.2.2-23
2.2 | 专业工程暂估价 | 0.00 | 明细详见表10.2.2-24
2.3 | 专项技术措施暂估价 | 0.00 | 明细详见表10.2.2-25
3 | 计日工 |  | 明细详见表10.2.2-26
4 | 总承包服务费 |  | 明细详见表10.2.2-27
合 计

## 24_表10_2_2-29 主要工日一览表
【表10.2.2-29】
主要工日一览表
工程名称:室外工艺管道-工艺 |  |  | 标段: |  | 第1页 共1页
序号 | 工日名称（类别） | 单位 | 数量 | 单价(元) | 合价（元） | 备注
1 | 一类人工 | 工日
2 | 二类人工 | 工日

## 24_表10_2_2-31 主要材料和工程设备一览表
【表10.2.2-31】
主要材料和工程设备一览表
工程名称:室外工艺管道-工艺 |  |  |  | 标段: |  | 第1页 共2页
序号 | 名称、规格、型号 | 单位 | 数量 | 单价(元) | 合价（元） | 备注
1 | 水 | m3
2 | 无缝钢管DN150 | m
3 | 焊接钢管DN150 | m
4 | 焊接钢管DN200 | m
5 | 无缝钢管DN250 | m
6 | 焊接钢管DN250 | m
7 | 焊接钢管DN300 | m
8 | 塑料排水管DN25 | m
9 | 塑料排水管DN20 | m
10 | 玻璃钢管DN500 | m
11 | 玻璃钢管DN200 | m
12 | 玻璃钢管DN150 | m
13 | 玻璃钢管DN350 | m
14 | 玻璃钢管DN400 | m
15 | 碳钢90°弯头DN150 | 个
16 | 碳钢三通DN150 | 个
17 | 碳钢90°弯头DN200 | 个
18 | 碳钢变径DN200-DN150 | 个
19 | 碳钢90°弯头 DN250 | 个
20 | 碳钢变径DN250-DN150 | 个
21 | 碳钢90°弯头DN300 | 个
22 | 碳钢三通DN300 | 个
23 | 碳钢变径DN300-DN250 | 个
24 | 碳钢四通DN300 | 个
25 | 管堵DN300 | 个
26 | 低压玻璃钢管件 90°弯头DN150 | 个
27 | 低压玻璃钢管件 90°弯头DN500 | 个
28 | 低压玻璃钢管件 90°弯头DN350 | 个
【表10.2.2-31】
主要材料和工程设备一览表
工程名称:室外工艺管道-工艺 |  |  |  | 标段: |  | 第2页 共2页
序号 | 名称、规格、型号 | 单位 | 数量 | 单价(元) | 合价（元） | 备注
29 | 玻璃钢管件DN350 | 个
30 | 玻璃钢管件DN500 | 个
31 | 玻璃钢管件变径DN500-DN400 | 个
32 | 玻璃钢管件DN350-150 | 个
33 | 钢管DN25 | m

## 24_表10_2_2-32 主要机械台班一览表
【表10.2.2-32】
主要机械台班一览表
工程名称:室外工艺管道-工艺 |  |  | 标段: |  | 第1页 共1页
序号 | 机械名称、规格、型号 | 单位 | 数 量 | 单价(元) | 合价（元） | 备注
1 | 履带式推土机105kW | 台班
2 | 履带式单斗液压挖掘机1m3 | 台班
3 | 电动夯实机250N·m | 台班
4 | 汽车式起重机8t | 台班
5 | 载货汽车8t | 台班
6 | 管子切断套丝机159mm | 台班
7 | 电焊条烘干箱60×50×75cm3 | 台班
8 | 吊装机械(综合) | 台班
9 | 砂轮切割机φ500 | 台班
10 | 砂轮切割机 φ400 | 台班
11 | 试压泵3MPa | 台班
12 | 电焊机 （综合） | 台班
13 | 安拆及场外运输费(机械) | 元

## 25_【仅做参考】表10_2_2-13 【不含单列】单位
【表10.2.2-13】
单位（专业）工程招标控制价费用表
工程名称:嵊州市石璜镇、谷来镇、三界镇污水设施改建项目-自控-自控 |  |  | 标段: | 第1页 共1页
序号 | 费用名称 |  | 计算公式 | 金额 (元) | 备注
1 | 分部分项工程费 |  | ∑(分部分项工程量×综合单价） |  | 见表10.2.2-16
1.1 | 其中 | 人工费+机械费 | ∑分部分项（定额人工费+定额机械费）
2 | 措施项目费 |  | （2.1+2.2）
2.1 | 施工技术措施项目费 |  | ∑(技措项目工程量×综合单价） |  | 见表10.2.2-16
2.1.1 | 其中 | 人工费+机械费 | ∑技措项目（定额人工费+定额机械费）
2.2 | 施工组织措施项目费 |  | (1.1+2.1.1)×费率 |  | 见表10.2.2-20
2.2.1 | 其中 | 安全文明施工基本费 | (1.1+2.1.1)×费率 |  | 见表10.2.2-20
3 | 其他项目费 |  | （3.1+3.2+3.3+3.4）
3.1 | 暂列金额 |  | 3.1.1+3.1.2+3.1.3 |  | 见表10.2.2-21
3.1.1 | 其中 | 标化工地增加费 | 按招标文件规定额度列计 |  | 见表10.2.2-22
3.1.2 |  | 优质工程增加费 | 按招标文件规定额度列计 |  | 见表10.2.2-22
3.1.3 |  | 其他暂列金额 | 按招标文件规定额度列计 |  | 见表10.2.2-22
3.2 | 暂估价 |  | 3.2.1+3.2.2+3.2.3 |  | 见表10.2.2-21
3.2.1 | 其中 | 材料（工程设备）暂估价 | 按招标文件规定额度列计 (或计入综合单价) |  | 见表10.2.2-23
3.2.2 |  | 专业工程暂估价 | 按招标文件规定额度列计 |  | 见表10.2.2-24
3.2.3 |  | 专项技术措施暂估价 | 按招标文件规定额度列计 |  | 见表10.2.2-25
3.3 | 计日工 |  | ∑计日工(暂估数量×综合单价） |  | 见表10.2.2-21
3.4 | 施工总承包服务费 |  | 3.4.1+3.4.2 |  | 见表10.2.2-21
3.4.1 | 其中 | 专业发包工程管理费 | ∑专业发包工程（暂估金额×费率） |  | 见表10.2.2-27
3.4.2 |  | 甲供材料设备管理费 | 甲供材料暂估金额×费率+甲供设备暂估金额×费率 |  | 见表10.2.2-27
4 | 规费 |  | (1.1+2.1.1)×费率
5 | 税金 |  | (1+2+3+4)×税率
招标控制价合计 |  |  | 1+2+3+4+5

## 25_表10_2_2-16 分部分项工程清单与计价表
【表10.2.2-16】
分部分项工程清单与计价表
单位(专业)工程名称:嵊州市石璜镇、谷来镇、三界镇污水设施改建项目-自控-自控 | [5 empty] | 标段: |  |  | 第1页 共11页
序号 | 项目编码 | 项目名称 | 项目特征 | 计量 单位 | 工程量 | 金 额 (元) |  |  |  |  | 备注
[6 empty] | 综合单价 | 合价 | 其中
[8 empty] | 人工费 | 机械费 | 暂估价
|  | 一.中控室 |  |  | 0
1 | 030507014001 | 显示设备 | 1.名 称：投影仪 2.类 别：按设计要求 3.规 格：100寸，含附件 | 台 | 1
2 | 030501013001 | 网络服务器 | 1.机架式服务器 含系统软件;英特尔至强六核E5-2630/4GBRDIMM,1600MT/s,低电压,单列,x4带宽/300GBRPM6Gbps近线SAS热插拔*4/DVD/RAID5/ 冗余电源/导轨/22寸宽/3Y | 台 | 2
3 | 030501017001 | 软件 | 1.名 称：上位组态软件 2.规 格：C/S;1运行端+1开发端; | 套 | 1
4 | 030501017002 | 软件 | 1.名 称：数据库软件 2.规 格：不少于1000点;含操作系统 | 套 | 1
5 | 030501001001 | 输入设备 | 1.名 称：工控机 2.规 格：含操作软件;酷睿i7-4770处理器(3.4GHz,8M,84W)/4GB(1x4GB)1600MHz-ECC/500GB，3.5英寸SATA(7,200Rpm)/USB键盘鼠标/DVDRW/1G独立显卡器 | 台 | 2
本页小计
【表10.2.2-16】
分部分项工程清单与计价表
单位(专业)工程名称:嵊州市石璜镇、谷来镇、三界镇污水设施改建项目-自控-自控 | [5 empty] | 标段: |  |  | 第2页 共11页
序号 | 项目编码 | 项目名称 | 项目特征 | 计量 单位 | 工程量 | 金 额 (元) |  |  |  |  | 备注
[6 empty] | 综合单价 | 合价 | 其中
[8 empty] | 人工费 | 机械费 | 暂估价
6 | 030610001001 | 盘、箱、柜 | 1.名 称：四工位操作台 2.规 格：采用全拼装钢木结构,主框架、后门板、侧板、全台面板采用1.2mm厚优质冷轧钢板;柜体采用金属钢板制作,有门,可闭锁,装置通风设备,后侧布置插座、线槽台面加装进口防火、阻燃木质面板; | 台 | 1
7 | Z030508002001 | Ups不间断电源及其附属设备安装 | 1.名 称：UPS 2.规 格：6kVA，带控制柜;蓄电池后备时间不少于2小时 | 台 | 1
8 | 030501002001 | 输出设备 | 1.名 称：多功能打印机 2.规 格：A3/A4激光打印 | 台 | 1
9 | 030501011001 | 防火墙 | 1.名 称：工业防火墙 2.规 格：千兆,不少于5个输出端口 | 台 | 1
10 | 030501012001 | 交换机 | 1.名 称：工业级交换机 2.功 能：千兆工业级;网管型;不少于6光口12电口; | 台 | 2
11 | 030502001001 | 机柜、机架 | 1.名 称：标准19英寸服务器柜 2.规 格：前钢化玻璃门,后铁门;6位国际排插组件1套,固定板3块,风扇组件1套;2055*800*800 | 台 | 1
|  | 二.现场控制站 |  |  | 0
本页小计
【表10.2.2-16】
分部分项工程清单与计价表
单位(专业)工程名称:嵊州市石璜镇、谷来镇、三界镇污水设施改建项目-自控-自控 | [5 empty] | 标段: |  |  | 第3页 共11页
序号 | 项目编码 | 项目名称 | 项目特征 | 计量 单位 | 工程量 | 金 额 (元) |  |  |  |  | 备注
[6 empty] | 综合单价 | 合价 | 其中
[8 empty] | 人工费 | 机械费 | 暂估价
12 | 030608007001 | 控制站 | 1.名 称：PLC1控制站（含编程电缆及编程软件） 2.规 格：室内柜;IP54;冷轧钢板喷塑;2200(H)x800(W)x600(D);带散热和除湿功能;详见PLC配置清单 | 台 | 1
13 | 030608007002 | 控制站 | 1.名 称：PLC2控制站（含编程电缆及编程软件） 2.规 格：室外柜;IP65;304不锈钢;2200(H)x800(W)x600(D);带散热和除湿功能;双层门;详见PLC配置清单 | 台 | 1
14 | 030608007003 | 控制站 | 1.名 称：PLC3控制站（含编程电缆及编程软件） 2.规 格：室内柜;IP54;冷轧钢板喷塑;1000(H)x600(W)x350(D);带散热和除湿功能;详见PLC配置清单 | 台 | 1
15 | 030501012002 | 交换机 | 1.名 称：工业级交换机 2.功 能：2光6电,千兆,网管型; | 套 | 3
16 | 030502015001 | 光缆终端盒 | 1.名称：6口光纤终端盒 | 个 | 3
17 | 030404004001 | 低压开关柜(屏) | 1.名 称：UPS带控制柜 2.规 格：800×600×2200mm(宽×深×高),在线式,3KVA,2H,带通讯卡,含配套蓄电池,蓄电池:5年以上免维护,额定负载下放电1H,输入380V,输出220V,提供UPS管理软件或者WEB技术 3.基础型钢形式、规格：基础槽钢 | 台 | 1
本页小计
【表10.2.2-16】
分部分项工程清单与计价表
单位(专业)工程名称:嵊州市石璜镇、谷来镇、三界镇污水设施改建项目-自控-自控 | [5 empty] | 标段: |  |  | 第4页 共11页
序号 | 项目编码 | 项目名称 | 项目特征 | 计量 单位 | 工程量 | 金 额 (元) |  |  |  |  | 备注
[6 empty] | 综合单价 | 合价 | 其中
[8 empty] | 人工费 | 机械费 | 暂估价
18 | 030404004002 | 低压开关柜(屏) | 1.名 称：UPS带控制柜 2.规 格：800×1000×2200mm(宽×深×高),在线式,6KVA,2H,带通讯卡,含配套蓄电池,蓄电池:5年以上免维护,额定负载下放电1H,输入380V,输出220V,提供UPS管理软件或者WEB技术 3.基础型钢形式、规格：基础槽钢 | 台 | 1
19 | 030503002001 | 通讯网络控制设备 | 1.名 称：信号隔离器 2.规 格：电源:DC24V,三端隔离,4~20mA输出;单通道; | 台 | 1
20 | 031210007001 | 辅助安装 | 1.名 称：信号防雷器 2.规 格：4~20mA,20KA | m | 1.00
21 | 031210007002 | 辅助安装 | 1.名 称：信号防雷器 2.规 格：AC220V,40KA | m | 1.00
|  | 三.仪表部分 |  |  | 0
22 | 030503006013 | 传感器 | 1.名 称：超声波液位计 2.规 格：测量范围:0~25mg/L;精度:<0.1mg/L;传感器带旋转磨石自清洗装置;电缆长度:10米,可接两个或四个独0.4~立传感器,传感器与变送器可即插即用,可自动识别;模输出:10m(量程按实确定),±2mm4路+0.17%0/4~20mA,4~20mA;继电器输出:4个继电器;防护传感器:量程测量精度等级:IP65 | 套 | 1
本页小计
【表10.2.2-16】
分部分项工程清单与计价表
单位(专业)工程名称:嵊州市石璜镇、谷来镇、三界镇污水设施改建项目-自控-自控 | [5 empty] | 标段: |  |  | 第5页 共11页
序号 | 项目编码 | 项目名称 | 项目特征 | 计量 单位 | 工程量 | 金 额 (元) |  |  |  |  | 备注
[6 empty] | 综合单价 | 合价 | 其中
[8 empty] | 人工费 | 机械费 | 暂估价
23 | 030605001016 | 溶解氧分析仪 | 1.名 称：溶解氧分析仪 2.规 格：传感器:量程:0-10000mg/L,测量精度:5%IP65测量值,防护等级:IP68;变送器输出:4~20mA,工作电压 | 套 | 6
24 | 030605001017 | MLSS分析仪 | 1.名 称：MLSS分析仪 2.规 格：按设计要求 | 套 | 6
25 | 030605001018 | pH分析仪流通式 | 1.名 称：pH分析仪流通式 2.规 格：按设计要求 | 套 | 6
26 | 030503006014 | 电磁流量计 | 1.名 称：电磁流量计 2.规 格：按设计要求 | 支 | 6
27 | 030601004001 | 流量仪表 | 1.名 称：明渠流量计 2.规 格：按设计要求 | 台 | 1
28 | 030503006015 | 有毒气体监测 | 1.名 称：有毒气体监测 2.规 格：按设计要求 | 支 | 2
29 | 03B020 | 自动采样系统 | 1.名 称：自动采样系统 2.规 格：按设计要求 | 套 | 2
30 | 030411005001 | 仪表箱 | 1.名 称：仪表箱 2.规 格：304不锈钢,立柱安装带可视窗,IP65; | 个 | 25
31 | 030607001001 | 便携式有毒气体检测仪 | 1.名 称：便携式有毒气体检测仪 2.规 格：H2S、甲烷等有毒气体探测,带报警指示 | 台 | 1
本页小计
【表10.2.2-16】
分部分项工程清单与计价表
单位(专业)工程名称:嵊州市石璜镇、谷来镇、三界镇污水设施改建项目-自控-自控 | [5 empty] | 标段: |  |  | 第6页 共11页
序号 | 项目编码 | 项目名称 | 项目特征 | 计量 单位 | 工程量 | 金 额 (元) |  |  |  |  | 备注
[6 empty] | 综合单价 | 合价 | 其中
[8 empty] | 人工费 | 机械费 | 暂估价
32 | 03B021 | 水质取样管路 | 1.名 称：水质取样管路 2.规 格：取样泵、管路以及相关安装附件 | 项 | 1
|  | 四.视频监控部分 |  |  | 0
33 | 030507008001 | 监控摄像设备 | 1.名 称：网络视频监控球机 2.规 格：网络高速智能球,30倍5寸网络高速智能球(HIK)(WDR/3D降噪/电子防抖) | 台 | 18
34 | 030501002002 | 输出设备 | 1.名 称：硬盘录像机 2.规 格：网络接入路数32路,接入带宽80M支持HDMI、VGA、CVBS接口,HDMI2U普通机箱,8块硬盘 | 台 | 2
35 | 03B022 | 4T硬盘 | 1.名 称：4T硬盘 2.规 格：监控专用数据硬盘 | 个 | 16
36 | 030507009001 | 视频控制设备 | 1.名 称：控制键盘 2.规 格：带LCD液晶触控键盘 | 台 | 1
37 | 030501012003 | 交换机 | 1.名 称：视频交换机 2.规 格：2光24电;百兆、千兆自适应 | 台 | 2
38 | 030501010001 | 收发器 | 1.名 称：光纤收发器 2.规 格：百兆; | 台 | 12
39 | 030502005001 | 双绞线缆 | 1.名 称：监控通讯网线 2.规 格：超六类网线 3.敷设方式：管内敷设 | m | 200.00
本页小计
【表10.2.2-16】
分部分项工程清单与计价表
单位(专业)工程名称:嵊州市石璜镇、谷来镇、三界镇污水设施改建项目-自控-自控 | [5 empty] | 标段: |  |  | 第7页 共11页
序号 | 项目编码 | 项目名称 | 项目特征 | 计量 单位 | 工程量 | 金 额 (元) |  |  |  |  | 备注
[6 empty] | 综合单价 | 合价 | 其中
[8 empty] | 人工费 | 机械费 | 暂估价
40 | 030408001001 | 电力电缆 | 1.电缆名称：监控电源电缆 2.电缆规格：YJV-3*1.5 3.材 质：铜 4.敷设方式、部位：管内敷设 | m | 300.00
41 | 030411004001 | 配线 | 1.名 称：监控电源线 2.规 格：RVV-2*1.5 3.配线部位：管内穿线 | m | 200.00
42 | 030502007001 | 光缆 | 1.名 称：监控通讯光纤 2.规 格：单模四芯 3.配线部位：管内穿线 | m | 500.00
43 | 030501001002 | 输入设备 | 1.名 称：工控机 2.规 格：i7-4770(3.4GHz,8M,84W)/4GB(1x4GB)1600MHzDDR3-ECC/500GB3.5英寸SATA(7,200Rpm)/USB键盘鼠标/DVDRW/1G独立显卡/24寸宽 | 台 | 1
44 | 030411005002 | 接线箱 | 1.名 称：监控箱 2.规 格：304不锈钢,喷塑颜色业主定,IP65;含防雷器、交换机、光纤收发器等 | 个 | 12
45 | 030507008002 | 监控摄像设备 | 1.名 称：室外立杆 2.规 格：3米高,含安装基础; | 台 | 12
46 | 030501017003 | 软件 | 1.名 称：安防系统平台软件(含电子围栏系统） 2.规 格：按设计要求 | 套 | 1
本页小计
【表10.2.2-16】
分部分项工程清单与计价表
单位(专业)工程名称:嵊州市石璜镇、谷来镇、三界镇污水设施改建项目-自控-自控 | [5 empty] | 标段: |  |  | 第8页 共11页
序号 | 项目编码 | 项目名称 | 项目特征 | 计量 单位 | 工程量 | 金 额 (元) |  |  |  |  | 备注
[6 empty] | 综合单价 | 合价 | 其中
[8 empty] | 人工费 | 机械费 | 暂估价
|  | 五.门禁控制系统 |  |  | 0
47 | 030507006001 | 出入口控制设备 | 1.门禁控制器双门 | 台 | 5
48 | 030507007001 | 出入口执行机构设备 | 1.电控锁 | 台 | 5
49 | 030507005001 | 出入口目标识别设备 | 1.读卡器 | 台 | 5
50 | 030411006001 | 接线盒 | 1.开关盒、插座盒安装 | 个 | 5
|  | 六.反硝化滤池、加药和脱水系统、高密度沉淀池构筑物内线缆及线管 |  |  | 0
51 | 030408002001 | 控制电缆 | 1.名 称：控制电缆 2.电缆型号：KVVP 3.电缆规格：3X1.5mm 4.材 质：铜 5.敷设方式、部位：管内敷设 | m | 840.00
52 | 030408002002 | 控制电缆 | 1.名 称：控制电缆 2.电缆型号：KVVP 3.电缆规格：5X1.5mm 4.材 质：铜 5.敷设方式、部位：管内敷设 | m | 1050.00
本页小计
【表10.2.2-16】
分部分项工程清单与计价表
单位(专业)工程名称:嵊州市石璜镇、谷来镇、三界镇污水设施改建项目-自控-自控 | [5 empty] | 标段: |  |  | 第9页 共11页
序号 | 项目编码 | 项目名称 | 项目特征 | 计量 单位 | 工程量 | 金 额 (元) |  |  |  |  | 备注
[6 empty] | 综合单价 | 合价 | 其中
[8 empty] | 人工费 | 机械费 | 暂估价
53 | 030408002003 | 控制电缆 | 1.名 称：控制电缆 2.电缆型号：KVVP 3.电缆规格：7X1.5mm 4.材 质：铜 5.敷设方式、部位：管内敷设 | m | 960.00
54 | 030408001002 | 电力电缆 | 1.电缆名称：电力电缆 2.型 号：YJV 3.电缆规格：3*1.5 4.材 质：铜 5.敷设方式、部位：管道敷设 6.电压等级(KV)：1KV | m | 1265.00
55 | 030502005002 | 双绞线缆 | 1.名 称：专用通讯线 2.规 格：Modbus 3.敷设方式：管内敷设 | m | 175.00
56 | 030502005003 | 双绞线缆 | 1.名 称：屏蔽线 2.规 格：超六类 3.敷设方式：管内敷设 | m | 60.00
57 | 030411004002 | 配线 | 1.名 称：软线 2.规 格：DJYVP-2×2×1.0 3.敷设方式：管内敷设 | m | 1480.00
58 | 030502007002 | 光缆 | 1.名 称：光纤 2.规 格：四芯单模 3.敷设方式：管内敷设 | m | 200.00
本页小计
【表10.2.2-16】
分部分项工程清单与计价表
单位(专业)工程名称:嵊州市石璜镇、谷来镇、三界镇污水设施改建项目-自控-自控 | [5 empty] | 标段: |  |  | 第10页 共11页
序号 | 项目编码 | 项目名称 | 项目特征 | 计量 单位 | 工程量 | 金 额 (元) |  |  |  |  | 备注
[6 empty] | 综合单价 | 合价 | 其中
[8 empty] | 人工费 | 机械费 | 暂估价
59 | 030411001002 | 配管 | 1.名称：线缆保护管； 2.材质、规格：镀锌钢管SC25； 3.配置形式：砖、混凝土结构暗配； 4.接地要求：按施工验收规范要求。 | m | 2470.00
60 | 030411001003 | 配管 | 1.名称：线缆保护管； 2.材质、规格：镀锌钢管SC32； 3.配置形式：砖、混凝土结构暗配。 | m | 1350.00
61 | 030411003001 | 桥架 | 1.名称、材质：304不锈钢桥架； 2.型号：GQJ-C； 3.规格：300*150； 4.接地方式：按施工验收规范要求。 | m | 200.00
62 | 030411003002 | 桥架 | 1.名称、材质：304不锈钢桥架； 2.型号：GQJ-C； 3.规格：300*100； 4.接地方式：按施工验收规范要求。 | m | 200.00
63 | 030413001001 | 铁构件 | 1.名称：电缆桥架吊支架； 2.材质；型钢。 | kg | 156.20
64 | 031201003001 | 金属结构刷油 | 1.除锈级别：手工除微锈 2.油漆品种：红丹防锈漆、红色调和漆 3.结构类型：一般管架 4.涂刷遍数、漆膜厚度：除锈后刷防锈漆二遍、再刷调和漆二遍 | kg | 156.20
65 | 031002001001 | 管道支吊架 | 1.材 质：型钢 2.管架形式：侧向抗震支架 300*150 | 套 | 6
本页小计
【表10.2.2-16】
分部分项工程清单与计价表
单位(专业)工程名称:嵊州市石璜镇、谷来镇、三界镇污水设施改建项目-自控-自控 | [5 empty] | 标段: |  |  | 第11页 共11页
序号 | 项目编码 | 项目名称 | 项目特征 | 计量 单位 | 工程量 | 金 额 (元) |  |  |  |  | 备注
[6 empty] | 综合单价 | 合价 | 其中
[8 empty] | 人工费 | 机械费 | 暂估价
66 | 031002001002 | 管道支吊架 | 1.材 质：型钢 2.管架形式：双向抗震支架 300*150 | 套 | 3
67 | 03B023 | 接地线、光纤跳线、槽钢基础等自控工程所需安装材料 | 1.接地线、光纤跳线、槽钢基础等自控工程所需安装材料 | 项 | 1
本页小计
合计

## 25_表10_2_2-16 施工技术措施项目清单与计价表
【表10.2.2-16】
施工技术措施项目清单与计价表
单位(专业)工程名称:嵊州市石璜镇、谷来镇、三界镇污水设施改建项目-自控-自控 | [5 empty] | 标段: |  |  | 第1页 共1页
序号 | 项目编码 | 项目名称 | 项目特征 | 计量 单位 | 工程量 | 金 额 (元) |  |  |  |  | 备注
[6 empty] | 综合单价 | 合价 | 其中
[8 empty] | 人工费 | 机械费 | 暂估价
|  | [请输入分部名称,电子评标勿删] |  |  | 0
1 | 031301017010 | 脚手架搭拆 | 1.脚手架搭拆费第五册 | 项 | 1
本页小计
合计

## 25_表10_2_2-21 其他项目清单与计价汇总表
【表10.2.2-21】
其他项目清单与计价汇总表
工程名称:自控 |  | 标段: | 第1页 共1页
序号 | 项 目 名 称 | 金额(元) | 备注
1 | 暂列金额 | 45609.08 | 明细详见表10.2.2-22
1.1 | 标化工地增加费 | 0.00 | 明细详见表10.2.2-22
1.2 | 优质工程增加费 | 0.00 | 明细详见表10.2.2-22
1.3 | 其他暂列金额 | 45609.08 | 明细详见表10.2.2-22
2 | 暂估价 | 0.00
2.1 | 材料（设备）暂估价 | - | 明细详见表10.2.2-23
2.2 | 专业工程暂估价 | 0.00 | 明细详见表10.2.2-24
2.3 | 专项技术措施暂估价 | 0.00 | 明细详见表10.2.2-25
3 | 计日工 |  | 明细详见表10.2.2-26
4 | 总承包服务费 |  | 明细详见表10.2.2-27
合 计

## 25_表10_2_2-29 主要工日一览表
【表10.2.2-29】
主要工日一览表
工程名称:自控 |  |  | 标段: |  | 第1页 共1页
序号 | 工日名称（类别） | 单位 | 数量 | 单价(元) | 合价（元） | 备注
1 | 二类人工 | 工日

## 25_表10_2_2-31 主要材料和工程设备一览表
【表10.2.2-31】
主要材料和工程设备一览表
工程名称:自控 |  |  |  | 标段: |  | 第1页 共3页
序号 | 名称、规格、型号 | 单位 | 数量 | 单价(元) | 合价（元） | 备注
1 | 热轧带肋钢筋HRB400φ10 | kg
2 | 镀锌铁丝φ1.2-1.8 | kg
3 | 普通硅酸盐水泥PO 42.5综合 | kg
4 | 黄砂净砂 | t
5 | 非泵送商品混凝土C20 | m3
6 | 汽油综合 | kg
7 | 电 | kW·h
8 | 水 | m3
9 | 热轧光圆钢筋综合 | kg
10 | 扁钢Q235B综合 | kg
11 | 角钢Q235B综合 | kg
12 | 型钢综合 | kg
13 | 酚醛调和漆各色 | kg
14 | 酚醛调和漆各色 | kg
15 | 酚醛防锈漆（各种颜色） | kg
16 | 酚醛防锈漆（各种颜色） | kg
17 | 水质取样管路 | 项
18 | 镀锌钢管SC32 | m
19 | 镀锌钢管SC25 | m
20 | 侧向抗震支架300*150 | 付
21 | 双向抗震支架300*150 | 付
22 | 明渠流量计 | 套
23 | 铜芯多股绝缘电线DJYVP-2×2×1.0 | m
24 | 铜芯多股绝缘电线RVV-2*1.5 | m
25 | Modbus专用通讯线 | m
26 | 双绞线缆超六类 | m
27 | 电力电缆YJV-3*1.5 | m
28 | 控制电缆KVVP-7*1.5 | m
29 | 控制电缆KVVP-5*1.5 | m
【表10.2.2-31】
主要材料和工程设备一览表
工程名称:自控 |  |  |  | 标段: |  | 第2页 共3页
序号 | 名称、规格、型号 | 单位 | 数量 | 单价(元) | 合价（元） | 备注
30 | 控制电缆KVVP-3*1.5 | m
31 | 四芯单模光纤 | m
32 | 接线盒 | 个
33 | 仪表箱 | 个
34 | 监控箱 | 个
35 | 光缆终端盒 | 个
36 | 304不锈钢桥架300*150 | m
37 | 304不锈钢桥架300*100 | m
38 | 标准19英寸服务器柜 | 个
39 | 工控机 | 台
40 | 工业级交换机 | 台
41 | 工业级交换机2光6电,千兆,网管型; | 台
42 | 工业防火墙 | 台
43 | 机架式服务器 | 台
44 | 视频交换机 | 台
45 | 投影仪 | 台
46 | 硬盘录像机 | 台
47 | 网络视频监控球机 | 台
48 | 上位组态软件 | 套
49 | 安防系统平台软件 | 套
50 | 数据库软件 | 套
51 | 超六类屏蔽线 | m
52 | 信号隔离器 | 个
53 | UPS/6kVA | 台
54 | UPS带控制柜 | 台
55 | 有毒气体监测 | 个/支
56 | 电磁流量计 | 个/支
57 | 超声波液位计 | 个/支
58 | 光纤收发器 | 台
【表10.2.2-31】
主要材料和工程设备一览表
工程名称:自控 |  |  |  | 标段: |  | 第3页 共3页
序号 | 名称、规格、型号 | 单位 | 数量 | 单价(元) | 合价（元） | 备注
59 | 控制键盘 | 台
60 | 电控锁 | 台
61 | 读卡器 | 台
62 | 门禁控制器双门 | 台
63 | 多功能打印机 | 台
64 | 摄像机立杆 | 台
65 | pH分析仪流通式 | 套
66 | 溶解氧分析仪 | 套
67 | MLSS分析仪 | 套
68 | 便携式有毒气体检测仪 | 套
69 | 四工位操作台 | 台
70 | PLC1控制站 | 套/台
71 | 自动采样系统 | 套
72 | 接地线、光纤跳线、槽钢基础等自控工程所需安装材料 | 项
73 | 4T硬盘 | 个
74 | PLC2控制站 | 台
75 | PLC3控制站 | 台
76 | 信号防雷器4~20mA,20KA | 个
77 | 信号防雷器AC220V,40KA | 个

## 25_表10_2_2-32 主要机械台班一览表
【表10.2.2-32】
主要机械台班一览表
工程名称:自控 |  |  | 标段: |  | 第1页 共2页
序号 | 机械名称、规格、型号 | 单位 | 数 量 | 单价(元) | 合价（元） | 备注
1 | 精密标准电阻箱 | 台班
2 | 精密交直流稳压电源 | 台班
3 | 手持式万用表10000计数 | 台班
4 | 手持式万用表50000计数 | 台班
5 | 数字电压表 | 台班
6 | 超声波流量计 | 台班
7 | 彩色监视器 | 台班
8 | 笔记本电脑 | 台班
9 | 对讲机（一对） | 台班
10 | 铭牌打印机 | 台班
11 | 线号打印机 | 台班
12 | 电动综合校验台 | 台班
13 | 多功能校验仪 | 台班
14 | 多功能信号校验仪 | 台班
15 | 手持光损耗测试仪 | 台班
16 | 其他机械费 | 元
17 | 履带式电动起重机5t | 台班
18 | 汽车式起重机8t | 台班
19 | 汽车式起重机16t | 台班
20 | 叉式起重机3t | 台班
21 | 载货汽车4t | 台班
22 | 载货汽车5t | 台班
23 | 载货汽车8t | 台班
24 | 立式钻床25mm | 台班
25 | 直流弧焊机20kW | 台班
26 | 砂轮切割机 φ400 | 台班
27 | 混凝土振捣器平板式 | 台班
28 | 混凝土振捣器插入式 | 台班
29 | 网络分析仪全频段 | 台班
30 | 工业用真有效值万用表 | 台班
【表10.2.2-32】
主要机械台班一览表
工程名称:自控 |  |  | 标段: |  | 第2页 共2页
序号 | 机械名称、规格、型号 | 单位 | 数 量 | 单价(元) | 合价（元） | 备注
31 | 手持式万用表 | 台班
32 | 弧焊机 综合 | 台班

## 26_【仅做参考】表10_2_2-13 【不含单列】单位
【表10.2.2-13】
单位（专业）工程招标控制价费用表
工程名称:嵊州市石璜镇、谷来镇、三界镇污水设施改建项目-电气-01A线生化系统-电气 |  |  | 标段: | 第1页 共1页
序号 | 费用名称 |  | 计算公式 | 金额 (元) | 备注
1 | 分部分项工程费 |  | ∑(分部分项工程量×综合单价） |  | 见表10.2.2-16
1.1 | 其中 | 人工费+机械费 | ∑分部分项（定额人工费+定额机械费）
2 | 措施项目费 |  | （2.1+2.2）
2.1 | 施工技术措施项目费 |  | ∑(技措项目工程量×综合单价） |  | 见表10.2.2-16
2.1.1 | 其中 | 人工费+机械费 | ∑技措项目（定额人工费+定额机械费）
2.2 | 施工组织措施项目费 |  | (1.1+2.1.1)×费率 |  | 见表10.2.2-20
2.2.1 | 其中 | 安全文明施工基本费 | (1.1+2.1.1)×费率 |  | 见表10.2.2-20
3 | 其他项目费 |  | （3.1+3.2+3.3+3.4）
3.1 | 暂列金额 |  | 3.1.1+3.1.2+3.1.3 |  | 见表10.2.2-21
3.1.1 | 其中 | 标化工地增加费 | 按招标文件规定额度列计 |  | 见表10.2.2-22
3.1.2 |  | 优质工程增加费 | 按招标文件规定额度列计 |  | 见表10.2.2-22
3.1.3 |  | 其他暂列金额 | 按招标文件规定额度列计 |  | 见表10.2.2-22
3.2 | 暂估价 |  | 3.2.1+3.2.2+3.2.3 |  | 见表10.2.2-21
3.2.1 | 其中 | 材料（工程设备）暂估价 | 按招标文件规定额度列计 (或计入综合单价) |  | 见表10.2.2-23
3.2.2 |  | 专业工程暂估价 | 按招标文件规定额度列计 |  | 见表10.2.2-24
3.2.3 |  | 专项技术措施暂估价 | 按招标文件规定额度列计 |  | 见表10.2.2-25
3.3 | 计日工 |  | ∑计日工(暂估数量×综合单价） |  | 见表10.2.2-21
3.4 | 施工总承包服务费 |  | 3.4.1+3.4.2 |  | 见表10.2.2-21
3.4.1 | 其中 | 专业发包工程管理费 | ∑专业发包工程（暂估金额×费率） |  | 见表10.2.2-27
3.4.2 |  | 甲供材料设备管理费 | 甲供材料暂估金额×费率+甲供设备暂估金额×费率 |  | 见表10.2.2-27
4 | 规费 |  | (1.1+2.1.1)×费率
5 | 税金 |  | (1+2+3+4)×税率
招标控制价合计 |  |  | 1+2+3+4+5

## 26_表10_2_2-16 分部分项工程清单与计价表
【表10.2.2-16】
分部分项工程清单与计价表
单位(专业)工程名称:嵊州市石璜镇、谷来镇、三界镇污水设施改建项目-电气-01A线生化系统-电气 | [5 empty] | 标段: |  |  | 第1页 共6页
序号 | 项目编码 | 项目名称 | 项目特征 | 计量 单位 | 工程量 | 金 额 (元) |  |  |  |  | 备注
[6 empty] | 综合单价 | 合价 | 其中
[8 empty] | 人工费 | 机械费 | 暂估价
|  | 电气 |  |  | 0
1 | 030404004003 | 总配电柜 | 1.名 称：总配电柜 2.型 号：304不锈钢;IP55;落地安装，带防雨棚;内设散热除湿器 3.基础型钢形式、规格：基础槽钢 | 台 | 1
2 | 030404004004 | 回流泵控制柜 | 1.名 称：回流泵控制柜 2.型 号：304不锈钢;IP55;落地安装，带防雨棚;内设散热除湿器 3.基础型钢形式、规格：基础槽钢 | 台 | 1
3 | 030404017001 | 配电箱 | 1.名称：操作箱； 2.型号、规格：304不锈钢;IP55;立柱安装； 3.安装方式：立柱安装。 | 台 | 8
4 | 030404017002 | 配电箱 | 1.名称：照明配电箱； 2.型号、规格：304不锈钢;IP55； 3.安装方式：壁挂式安装。 | 台 | 1
5 | 030404017003 | 检修箱 | 1.名称：检修箱； 2.型号、规格：304不锈钢;IP55； 3.安装方式：壁挂式安装。 | 台 | 1
6 | 030411003003 | 桥架 | 1.名称、材质：304不锈钢桥架； 2.型号：GQJ-C； 3.规格：300*150； 4.接地方式：按施工验收规范要求。 | m | 100.00
本页小计
【表10.2.2-16】
分部分项工程清单与计价表
单位(专业)工程名称:嵊州市石璜镇、谷来镇、三界镇污水设施改建项目-电气-01A线生化系统-电气 | [5 empty] | 标段: |  |  | 第2页 共6页
序号 | 项目编码 | 项目名称 | 项目特征 | 计量 单位 | 工程量 | 金 额 (元) |  |  |  |  | 备注
[6 empty] | 综合单价 | 合价 | 其中
[8 empty] | 人工费 | 机械费 | 暂估价
7 | 030413001002 | 铁构件 | 1.名称：电缆桥架吊支架； 2.材质；型钢。 | kg | 156.20
8 | 031201003002 | 金属结构刷油 | 1.除锈级别：手工除微锈 2.油漆品种：红丹防锈漆、红色调和漆 3.结构类型：一般管架 4.涂刷遍数、漆膜厚度：除锈后刷防锈漆二遍、再刷调和漆二遍 | kg | 156.20
9 | 031002001003 | 管道支吊架 | 1.材 质：型钢 2.管架形式：侧向抗震支架 300*150 | 套 | 6
10 | 031002001004 | 管道支吊架 | 1.材 质：型钢 2.管架形式：双向抗震支架 300*150 | 套 | 3
11 | 030408001003 | 电力电缆 | 1.电缆名称：电力电缆 2.型 号：YJV 3.电缆规格：5*16 4.材 质：铜 5.敷设方式、部位：管道敷设 6.电压等级(KV)：1KV | m | 170.00
12 | 030408001004 | 电力电缆 | 1.电缆名称：电力电缆 2.型 号：YJV 3.电缆规格：5*10 4.材 质：铜 5.敷设方式、部位：管道敷设 6.电压等级(KV)：1KV | m | 10.00
本页小计
【表10.2.2-16】
分部分项工程清单与计价表
单位(专业)工程名称:嵊州市石璜镇、谷来镇、三界镇污水设施改建项目-电气-01A线生化系统-电气 | [5 empty] | 标段: |  |  | 第3页 共6页
序号 | 项目编码 | 项目名称 | 项目特征 | 计量 单位 | 工程量 | 金 额 (元) |  |  |  |  | 备注
[6 empty] | 综合单价 | 合价 | 其中
[8 empty] | 人工费 | 机械费 | 暂估价
13 | 030408001005 | 电力电缆 | 1.电缆名称：电力电缆 2.型 号：YJV 3.电缆规格：5*6 4.材 质：铜 5.敷设方式、部位：管道敷设 6.电压等级(KV)：1KV | m | 20.00
14 | 030408001006 | 电力电缆 | 1.电缆名称：电力电缆 2.型 号：YJV 3.电缆规格：5*4 4.材 质：铜 5.敷设方式、部位：管道敷设 6.电压等级(KV)：1KV | m | 20.00
15 | 030408001007 | 电力电缆 | 1.电缆名称：电力电缆 2.型 号：YJV 3.电缆规格：5*2.5 4.材 质：铜 5.敷设方式、部位：管道敷设 6.电压等级(KV)：1KV | m | 350.00
16 | 030408001008 | 电力电缆 | 1.电缆名称：电力电缆 2.型 号：YJV 3.电缆规格：4*2.5 4.材 质：铜 5.敷设方式、部位：管道敷设 6.电压等级(KV)：1KV | m | 405.00
本页小计
【表10.2.2-16】
分部分项工程清单与计价表
单位(专业)工程名称:嵊州市石璜镇、谷来镇、三界镇污水设施改建项目-电气-01A线生化系统-电气 | [5 empty] | 标段: |  |  | 第4页 共6页
序号 | 项目编码 | 项目名称 | 项目特征 | 计量 单位 | 工程量 | 金 额 (元) |  |  |  |  | 备注
[6 empty] | 综合单价 | 合价 | 其中
[8 empty] | 人工费 | 机械费 | 暂估价
17 | 030408002004 | 控制电缆 | 1.名 称：控制电缆 2.电缆型号：KVVP 3.电缆规格：14X1.5mm 4.材 质：铜 5.敷设方式、部位：管内敷设 | m | 405.00
18 | 030411004003 | 配线 | 1.名 称：照明线 2.配线形式：管内穿线 3.配线型号：BVV 4.规 格：2.5mm 5.配线材质：铜 | m | 350.00
19 | 030411001004 | 配管 | 1.名称：线缆保护管； 2.材质、规格：镀锌钢管SC25； 3.配置形式：砖、混凝土结构暗配； 4.接地要求：按施工验收规范要求。 | m | 210.00
20 | 030411001005 | 配管 | 1.名称：线缆保护管； 2.材质、规格：镀锌钢管SC32； 3.配置形式：砖、混凝土结构暗配。 | m | 110.00
21 | 030411001006 | 配管 | 1.名称：线缆保护管； 2.材质、规格：镀锌钢管SC40； 3.配置形式：砖、混凝土结构暗配。 | m | 10.00
22 | 030412002001 | 工厂灯 | 1.名 称：立杆投光灯 2.型 号：LED 30W，3米 3.规 格：cos>0.9，IP65,防腐 4.安装形式：立杆、螺栓 | 套 | 10
本页小计
【表10.2.2-16】
分部分项工程清单与计价表
单位(专业)工程名称:嵊州市石璜镇、谷来镇、三界镇污水设施改建项目-电气-01A线生化系统-电气 | [5 empty] | 标段: |  |  | 第5页 共6页
序号 | 项目编码 | 项目名称 | 项目特征 | 计量 单位 | 工程量 | 金 额 (元) |  |  |  |  | 备注
[6 empty] | 综合单价 | 合价 | 其中
[8 empty] | 人工费 | 机械费 | 暂估价
23 | 030412005001 | 荧光灯 | 1.荧光灯名称：T8日光灯 2.荧光灯型号：单管 3.规 格：LED 18W 4.安装形式：吸顶式 | 套 | 6
24 | 030404034001 | 照明开关 | 1.名称：跷板暗开关； 2.规格：防水防尘单控开关 86型 10A； 3.安装方式：暗装。 | 个 | 1
25 | 030404034002 | 照明开关 | 1.名称：跷板暗开关； 2.规格：双联单控开关安装 86型 10A； 3.安装方式：暗装。 | 个 | 1
26 | 030411006002 | 接线盒 | 1.名称：接线盒； 2.材质、规格：钢质接线盒 86型； 3.安装形式：暗装。 | 个 | 6
27 | 030411006003 | 接线盒 | 1.名称：开关盒、插座盒； 2.材质、规格：钢质开关盒、插座盒 86型； 3.安装形式：暗装。 | 个 | 2
28 | 030409004001 | 均压环 | 1.名称：均压环接地焊接； 2.安装形式：利用地梁主筋焊接。 | m | 126.33
29 | 030409002001 | 接地母线 | 1.名称：户内接地母线； 2.材质、规格：镀锌扁钢-40*4； 3.安装部位：按设计要求； 3.安装形式:沿砖混结构暗敷。 | m | 37.32
本页小计
【表10.2.2-16】
分部分项工程清单与计价表
单位(专业)工程名称:嵊州市石璜镇、谷来镇、三界镇污水设施改建项目-电气-01A线生化系统-电气 | [5 empty] | 标段: |  |  | 第6页 共6页
序号 | 项目编码 | 项目名称 | 项目特征 | 计量 单位 | 工程量 | 金 额 (元) |  |  |  |  | 备注
[6 empty] | 综合单价 | 合价 | 其中
[8 empty] | 人工费 | 机械费 | 暂估价
30 | 030414011001 | 接地装置 | 1.独立接地装置6根接地极以内 | 系统 | 1
31 | 030414002001 | 送配电装置系统 | 1、送配电装置系统调试 1kV以下交流供电(综 合)。 | 系统 | 1
本页小计
合计

## 26_表10_2_2-16 施工技术措施项目清单与计价表
【表10.2.2-16】
施工技术措施项目清单与计价表
单位(专业)工程名称:嵊州市石璜镇、谷来镇、三界镇污水设施改建项目-电气-01A线生化系统-电气 | [5 empty] | 标段: |  |  | 第1页 共1页
序号 | 项目编码 | 项目名称 | 项目特征 | 计量 单位 | 工程量 | 金 额 (元) |  |  |  |  | 备注
[6 empty] | 综合单价 | 合价 | 其中
[8 empty] | 人工费 | 机械费 | 暂估价
|  | 技术措施 |  |  | 0
1 | 031301017011 | 脚手架搭拆 | 1.脚手架搭拆费第四册01 | 项 | 1
本页小计
合计

## 26_表10_2_2-21 其他项目清单与计价汇总表
【表10.2.2-21】
其他项目清单与计价汇总表
工程名称:01A线生化系统-电气 |  | 标段: | 第1页 共1页
序号 | 项 目 名 称 | 金额(元) | 备注
1 | 暂列金额 | 4391.46 | 明细详见表10.2.2-22
1.1 | 标化工地增加费 | 0.00 | 明细详见表10.2.2-22
1.2 | 优质工程增加费 | 0.00 | 明细详见表10.2.2-22
1.3 | 其他暂列金额 | 4391.46 | 明细详见表10.2.2-22
2 | 暂估价 | 0.00
2.1 | 材料（设备）暂估价 | - | 明细详见表10.2.2-23
2.2 | 专业工程暂估价 | 0.00 | 明细详见表10.2.2-24
2.3 | 专项技术措施暂估价 | 0.00 | 明细详见表10.2.2-25
3 | 计日工 |  | 明细详见表10.2.2-26
4 | 总承包服务费 |  | 明细详见表10.2.2-27
合 计

## 26_表10_2_2-29 主要工日一览表
【表10.2.2-29】
主要工日一览表
工程名称:01A线生化系统-电气 |  |  | 标段: |  | 第1页 共1页
序号 | 工日名称（类别） | 单位 | 数量 | 单价(元) | 合价（元） | 备注
1 | 二类人工 | 工日

## 26_表10_2_2-31 主要材料和工程设备一览表
【表10.2.2-31】
主要材料和工程设备一览表
工程名称:01A线生化系统-电气 |  |  |  | 标段: |  | 第1页 共2页
序号 | 名称、规格、型号 | 单位 | 数量 | 单价(元) | 合价（元） | 备注
1 | 热轧带肋钢筋HRB400φ10 | kg
2 | 镀锌铁丝φ1.2-1.8 | kg
3 | 圆钉 | kg
4 | 普通硅酸盐水泥PO 42.5综合 | kg
5 | 黄砂净砂 | t
6 | 非泵送商品混凝土C30 | m3
7 | 汽油综合 | kg
8 | 钢支撑 | kg
9 | 电 | kW·h
10 | 水 | m3
11 | 钢模板 | kg
12 | 木模板 | m3
13 | 热轧光圆钢筋综合 | kg
14 | 扁钢Q235B综合 | kg
15 | 角钢Q235B综合 | kg
16 | 型钢综合 | kg
17 | 酚醛调和漆各色 | kg
18 | 酚醛调和漆各色 | kg
19 | 酚醛防锈漆（各种颜色） | kg
20 | 酚醛防锈漆（各种颜色） | kg
21 | 镀锌钢管SC32 | m
22 | 镀锌钢管SC25 | m
23 | 镀锌钢管SC40 | m
24 | 侧向抗震支架300*150 | 付
25 | 双向抗震支架300*150 | 付
26 | 单管T8日光灯 | 套
27 | 投光灯 | 套
28 | 双联单控开关 | 只
29 | 防水防尘单控开关 | 只
【表10.2.2-31】
主要材料和工程设备一览表
工程名称:01A线生化系统-电气 |  |  |  | 标段: |  | 第2页 共2页
序号 | 名称、规格、型号 | 单位 | 数量 | 单价(元) | 合价（元） | 备注
30 | 接地母线镀锌扁钢-40*4 | m
31 | 铜芯塑料绝缘线BVV-2.5 | m
32 | 电力电缆YJV-5*4 | m
33 | 电力电缆YJV-4*2.5 | m
34 | 电力电缆YJV-5*2.5 | m
35 | 电力电缆YJV-5*16 | m
36 | 电力电缆YJV-5*10 | m
37 | 电力电缆YJV-5*6 | m
38 | 控制电缆KVVP-14*1.5 | m
39 | 钢质开关盒、插座盒86型 | 个
40 | 钢质接线盒86型 | 个
41 | 304不锈钢桥架300*150 | m
42 | 操作箱 | 台
43 | 检修箱 | 台
44 | 照明配电箱 | 台
45 | 低压成套配电柜 | 台
46 | 总配电柜 | 台

## 26_表10_2_2-32 主要机械台班一览表
【表10.2.2-32】
主要机械台班一览表
工程名称:01A线生化系统-电气 |  |  | 标段: |  | 第1页 共1页
序号 | 机械名称、规格、型号 | 单位 | 数 量 | 单价(元) | 合价（元） | 备注
1 | 电能校验仪 ST9040 | 台班
2 | 电压、电流互感升流器 HJ-12E | 台班
3 | 接地电阻测试仪 DET-3/2 | 台班
4 | 数字万用表 F-87 | 台班
5 | 电缆测试仪 | 台班
6 | 其他机械费 | 元
7 | 汽车式起重机8t | 台班
8 | 汽车式起重机16t | 台班
9 | 载货汽车4t | 台班
10 | 载货汽车5t | 台班
11 | 载货汽车8t | 台班
12 | 立式钻床25mm | 台班
13 | 直流弧焊机20kW | 台班
14 | 砂轮切割机 φ400 | 台班
15 | 弧焊机 综合 | 台班
16 | 弧焊机 综合 | 台班

## 27_【仅做参考】表10_2_2-13 【不含单列】单位
【表10.2.2-13】
单位（专业）工程招标控制价费用表
工程名称:嵊州市石璜镇、谷来镇、三界镇污水设施改建项目-电气-02B线生化系统-电气 |  |  | 标段: | 第1页 共1页
序号 | 费用名称 |  | 计算公式 | 金额 (元) | 备注
1 | 分部分项工程费 |  | ∑(分部分项工程量×综合单价） |  | 见表10.2.2-16
1.1 | 其中 | 人工费+机械费 | ∑分部分项（定额人工费+定额机械费）
2 | 措施项目费 |  | （2.1+2.2）
2.1 | 施工技术措施项目费 |  | ∑(技措项目工程量×综合单价） |  | 见表10.2.2-16
2.1.1 | 其中 | 人工费+机械费 | ∑技措项目（定额人工费+定额机械费）
2.2 | 施工组织措施项目费 |  | (1.1+2.1.1)×费率 |  | 见表10.2.2-20
2.2.1 | 其中 | 安全文明施工基本费 | (1.1+2.1.1)×费率 |  | 见表10.2.2-20
3 | 其他项目费 |  | （3.1+3.2+3.3+3.4）
3.1 | 暂列金额 |  | 3.1.1+3.1.2+3.1.3 |  | 见表10.2.2-21
3.1.1 | 其中 | 标化工地增加费 | 按招标文件规定额度列计 |  | 见表10.2.2-22
3.1.2 |  | 优质工程增加费 | 按招标文件规定额度列计 |  | 见表10.2.2-22
3.1.3 |  | 其他暂列金额 | 按招标文件规定额度列计 |  | 见表10.2.2-22
3.2 | 暂估价 |  | 3.2.1+3.2.2+3.2.3 |  | 见表10.2.2-21
3.2.1 | 其中 | 材料（工程设备）暂估价 | 按招标文件规定额度列计 (或计入综合单价) |  | 见表10.2.2-23
3.2.2 |  | 专业工程暂估价 | 按招标文件规定额度列计 |  | 见表10.2.2-24
3.2.3 |  | 专项技术措施暂估价 | 按招标文件规定额度列计 |  | 见表10.2.2-25
3.3 | 计日工 |  | ∑计日工(暂估数量×综合单价） |  | 见表10.2.2-21
3.4 | 施工总承包服务费 |  | 3.4.1+3.4.2 |  | 见表10.2.2-21
3.4.1 | 其中 | 专业发包工程管理费 | ∑专业发包工程（暂估金额×费率） |  | 见表10.2.2-27
3.4.2 |  | 甲供材料设备管理费 | 甲供材料暂估金额×费率+甲供设备暂估金额×费率 |  | 见表10.2.2-27
4 | 规费 |  | (1.1+2.1.1)×费率
5 | 税金 |  | (1+2+3+4)×税率
招标控制价合计 |  |  | 1+2+3+4+5

## 27_表10_2_2-16 分部分项工程清单与计价表
【表10.2.2-16】
分部分项工程清单与计价表
单位(专业)工程名称:嵊州市石璜镇、谷来镇、三界镇污水设施改建项目-电气-02B线生化系统-电气 | [5 empty] | 标段: |  |  | 第1页 共5页
序号 | 项目编码 | 项目名称 | 项目特征 | 计量 单位 | 工程量 | 金 额 (元) |  |  |  |  | 备注
[6 empty] | 综合单价 | 合价 | 其中
[8 empty] | 人工费 | 机械费 | 暂估价
|  | 电气 |  |  | 0
1 | 030404004005 | 低压开关柜(屏) | 1.名 称：总配电柜 2.型 号：304不锈钢;IP55;落地安装，带防雨棚;内设散热除湿器 3.基础型钢形式、规格：基础槽钢 | 台 | 1
2 | 030404004006 | 低压开关柜(屏) | 1.名 称：回流泵控制柜 2.型 号：304不锈钢;IP55;落地安装，带防雨棚;内设散热除湿器 3.基础型钢形式、规格：基础槽钢 | 台 | 1
3 | 030404017004 | 配电箱 | 1.名称：操作箱； 2.型号、规格：304不锈钢;IP55;立柱安装； 3.安装方式：立柱安装。 | 台 | 6
4 | 030404017005 | 配电箱 | 1.名称：照明配电箱； 2.型号、规格：304不锈钢;IP55； 3.安装方式：壁挂式安装。 | 台 | 1
5 | 030404017006 | 检修箱 | 1.名称：检修箱； 2.型号、规格：304不锈钢;IP55； 3.安装方式：壁挂式安装。 | 台 | 1
6 | 030408001009 | 电力电缆 | 1.电缆名称：电力电缆 2.型 号：YJV 3.电缆规格：5*10 4.材 质：铜 5.敷设方式、部位：管道敷设 6.电压等级(KV)：1KV | m | 10.00
本页小计
【表10.2.2-16】
分部分项工程清单与计价表
单位(专业)工程名称:嵊州市石璜镇、谷来镇、三界镇污水设施改建项目-电气-02B线生化系统-电气 | [5 empty] | 标段: |  |  | 第2页 共5页
序号 | 项目编码 | 项目名称 | 项目特征 | 计量 单位 | 工程量 | 金 额 (元) |  |  |  |  | 备注
[6 empty] | 综合单价 | 合价 | 其中
[8 empty] | 人工费 | 机械费 | 暂估价
7 | 030408001010 | 电力电缆 | 1.电缆名称：电力电缆 2.型 号：YJV 3.电缆规格：5*6 4.材 质：铜 5.敷设方式、部位：管道敷设 6.电压等级(KV)：1KV | m | 90.00
8 | 030408001011 | 电力电缆 | 1.电缆名称：电力电缆 2.型 号：YJV 3.电缆规格：5*4 4.材 质：铜 5.敷设方式、部位：管道敷设 6.电压等级(KV)：1KV | m | 60.00
9 | 030408001012 | 电力电缆 | 1.电缆名称：电力电缆 2.型 号：YJV 3.电缆规格：5*2.5 4.材 质：铜 5.敷设方式、部位：管道敷设 6.电压等级(KV)：1KV | m | 400.00
10 | 030408001013 | 电力电缆 | 1.电缆名称：电力电缆 2.型 号：YJV 3.电缆规格：4*2.5 4.材 质：铜 5.敷设方式、部位：管道敷设 6.电压等级(KV)：1KV | m | 315.00
本页小计
【表10.2.2-16】
分部分项工程清单与计价表
单位(专业)工程名称:嵊州市石璜镇、谷来镇、三界镇污水设施改建项目-电气-02B线生化系统-电气 | [5 empty] | 标段: |  |  | 第3页 共5页
序号 | 项目编码 | 项目名称 | 项目特征 | 计量 单位 | 工程量 | 金 额 (元) |  |  |  |  | 备注
[6 empty] | 综合单价 | 合价 | 其中
[8 empty] | 人工费 | 机械费 | 暂估价
11 | 030408002005 | 控制电缆 | 1.名 称：控制电缆 2.电缆型号：KVVP 3.电缆规格：4X1.5mm 4.材 质：铜 5.敷设方式、部位：管内敷设 | m | 315.00
12 | 030411004004 | 配线 | 1.名 称：照明线 2.配线形式：管内穿线 3.配线型号：BVV 4.规 格：2.5mm 5.配线材质：铜 | m | 350.00
13 | 030411001007 | 配管 | 1.名称：线缆保护管； 2.材质、规格：镀锌钢管SC25； 3.配置形式：砖、混凝土结构暗配； 4.接地要求：按施工验收规范要求。 | m | 170.00
14 | 030411001008 | 配管 | 1.名称：线缆保护管； 2.材质、规格：镀锌钢管SC32； 3.配置形式：砖、混凝土结构暗配。 | m | 70.00
15 | 030412002002 | 工厂灯 | 1.名 称：立杆投光灯 2.型 号：LED 30W，3米 3.规 格：cos>0.9，IP65,防腐 4.安装形式：立杆、螺栓 | 套 | 11
16 | 030412005002 | 荧光灯 | 1.荧光灯名称：T8日光灯 2.荧光灯型号：单管 3.规 格：LED 18W 4.安装形式：吸顶式 | 套 | 4
本页小计
【表10.2.2-16】
分部分项工程清单与计价表
单位(专业)工程名称:嵊州市石璜镇、谷来镇、三界镇污水设施改建项目-电气-02B线生化系统-电气 | [5 empty] | 标段: |  |  | 第4页 共5页
序号 | 项目编码 | 项目名称 | 项目特征 | 计量 单位 | 工程量 | 金 额 (元) |  |  |  |  | 备注
[6 empty] | 综合单价 | 合价 | 其中
[8 empty] | 人工费 | 机械费 | 暂估价
17 | 030404034003 | 照明开关 | 1.名称：跷板暗开关； 2.规格：防水防尘单联双控开关 86型 10A； 3.安装方式：暗装。 | 个 | 2
18 | 030404034004 | 照明开关 | 1.名称：跷板暗开关； 2.规格：双联单控开关安装 86型 10A； 3.安装方式：暗装。 | 个 | 1
19 | 030411006004 | 接线盒 | 1.名称：接线盒； 2.材质、规格：钢质接线盒 86型； 3.安装形式：暗装。 | 个 | 4
20 | 030411006005 | 接线盒 | 1.名称：开关盒、插座盒； 2.材质、规格：钢质开关盒、插座盒 86型； 3.安装形式：暗装。 | 个 | 3
21 | 030409004002 | 均压环 | 1.名称：均压环接地焊接； 2.安装形式：利用地梁主筋焊接。 | m | 148.85
22 | 030409002002 | 接地母线 | 1.名称：户内接地母线； 2.材质、规格：镀锌扁钢-40*4； 3.安装部位：按设计要求； 3.安装形式:沿砖混结构暗敷。 | m | 47.70
23 | 030414011002 | 接地装置 | 1.独立接地装置6根接地极以内 | 系统 | 1
24 | 030414002002 | 送配电装置系统 | 1、送配电装置系统调试 1kV以下交流供电(综 合)。 | 系统 | 1
本页小计
【表10.2.2-16】
分部分项工程清单与计价表
单位(专业)工程名称:嵊州市石璜镇、谷来镇、三界镇污水设施改建项目-电气-02B线生化系统-电气 | [5 empty] | 标段: |  |  | 第5页 共5页
序号 | 项目编码 | 项目名称 | 项目特征 | 计量 单位 | 工程量 | 金 额 (元) |  |  |  |  | 备注
[6 empty] | 综合单价 | 合价 | 其中
[8 empty] | 人工费 | 机械费 | 暂估价
合计

## 27_表10_2_2-16 施工技术措施项目清单与计价表
【表10.2.2-16】
施工技术措施项目清单与计价表
单位(专业)工程名称:嵊州市石璜镇、谷来镇、三界镇污水设施改建项目-电气-02B线生化系统-电气 | [5 empty] | 标段: |  |  | 第1页 共1页
序号 | 项目编码 | 项目名称 | 项目特征 | 计量 单位 | 工程量 | 金 额 (元) |  |  |  |  | 备注
[6 empty] | 综合单价 | 合价 | 其中
[8 empty] | 人工费 | 机械费 | 暂估价
|  | 技术措施 |  |  | 0
1 | 031301017012 | 脚手架搭拆 | 1.脚手架搭拆费第四册02 | 项 | 1
本页小计
合计

## 27_表10_2_2-21 其他项目清单与计价汇总表
【表10.2.2-21】
其他项目清单与计价汇总表
工程名称:02B线生化系统-电气 |  | 标段: | 第1页 共1页
序号 | 项 目 名 称 | 金额(元) | 备注
1 | 暂列金额 | 2424.93 | 明细详见表10.2.2-22
1.1 | 标化工地增加费 | 0.00 | 明细详见表10.2.2-22
1.2 | 优质工程增加费 | 0.00 | 明细详见表10.2.2-22
1.3 | 其他暂列金额 | 2424.93 | 明细详见表10.2.2-22
2 | 暂估价 | 0.00
2.1 | 材料（设备）暂估价 | - | 明细详见表10.2.2-23
2.2 | 专业工程暂估价 | 0.00 | 明细详见表10.2.2-24
2.3 | 专项技术措施暂估价 | 0.00 | 明细详见表10.2.2-25
3 | 计日工 |  | 明细详见表10.2.2-26
4 | 总承包服务费 |  | 明细详见表10.2.2-27
合 计

## 27_表10_2_2-29 主要工日一览表
【表10.2.2-29】
主要工日一览表
工程名称:02B线生化系统-电气 |  |  | 标段: |  | 第1页 共1页
序号 | 工日名称（类别） | 单位 | 数量 | 单价(元) | 合价（元） | 备注
1 | 二类人工 | 工日

## 27_表10_2_2-31 主要材料和工程设备一览表
【表10.2.2-31】
主要材料和工程设备一览表
工程名称:02B线生化系统-电气 |  |  |  | 标段: |  | 第1页 共2页
序号 | 名称、规格、型号 | 单位 | 数量 | 单价(元) | 合价（元） | 备注
1 | 热轧带肋钢筋HRB400φ10 | kg
2 | 镀锌铁丝φ1.2-1.8 | kg
3 | 圆钉 | kg
4 | 普通硅酸盐水泥PO 42.5综合 | kg
5 | 黄砂净砂 | t
6 | 非泵送商品混凝土C30 | m3
7 | 汽油综合 | kg
8 | 钢支撑 | kg
9 | 水 | m3
10 | 钢模板 | kg
11 | 木模板 | m3
12 | 型钢综合 | kg
13 | 镀锌钢管SC32 | m
14 | 镀锌钢管SC25 | m
15 | 单管T8日光灯 | 套
16 | 投光灯 | 套
17 | 双联单控开关 | 只
18 | 防水防尘单联双控开关 | 只
19 | 接地母线镀锌扁钢-40*4 | m
20 | 铜芯塑料绝缘线BVV-2.5 | m
21 | 电力电缆YJV-5*4 | m
22 | 电力电缆YJV-4*2.5 | m
23 | 电力电缆YJV-5*2.5 | m
24 | 电力电缆YJV-5*10 | m
25 | 电力电缆YJV-5*6 | m
26 | 钢质开关盒、插座盒86型 | 个
27 | 钢质接线盒86型 | 个
28 | 操作箱 | 台
29 | 检修箱 | 台
【表10.2.2-31】
主要材料和工程设备一览表
工程名称:02B线生化系统-电气 |  |  |  | 标段: |  | 第2页 共2页
序号 | 名称、规格、型号 | 单位 | 数量 | 单价(元) | 合价（元） | 备注
30 | 照明配电箱 | 台
31 | 低压成套配电柜 | 台
32 | 总配电柜 | 台

## 27_表10_2_2-32 主要机械台班一览表
【表10.2.2-32】
主要机械台班一览表
工程名称:02B线生化系统-电气 |  |  | 标段: |  | 第1页 共1页
序号 | 机械名称、规格、型号 | 单位 | 数 量 | 单价(元) | 合价（元） | 备注
1 | 电能校验仪 ST9040 | 台班
2 | 电压、电流互感升流器 HJ-12E | 台班
3 | 接地电阻测试仪 DET-3/2 | 台班
4 | 数字万用表 F-87 | 台班
5 | 电缆测试仪 | 台班
6 | 其他机械费 | 元
7 | 汽车式起重机8t | 台班
8 | 载货汽车4t | 台班
9 | 载货汽车5t | 台班
10 | 弧焊机 综合 | 台班
11 | 弧焊机 综合 | 台班

## 28_【仅做参考】表10_2_2-13 【不含单列】单位
【表10.2.2-13】
单位（专业）工程招标控制价费用表
工程名称:嵊州市石璜镇、谷来镇、三界镇污水设施改建项目-电气-03高效沉淀池-电气 |  |  | 标段: | 第1页 共1页
序号 | 费用名称 |  | 计算公式 | 金额 (元) | 备注
1 | 分部分项工程费 |  | ∑(分部分项工程量×综合单价） |  | 见表10.2.2-16
1.1 | 其中 | 人工费+机械费 | ∑分部分项（定额人工费+定额机械费）
2 | 措施项目费 |  | （2.1+2.2）
2.1 | 施工技术措施项目费 |  | ∑(技措项目工程量×综合单价） |  | 见表10.2.2-16
2.1.1 | 其中 | 人工费+机械费 | ∑技措项目（定额人工费+定额机械费）
2.2 | 施工组织措施项目费 |  | (1.1+2.1.1)×费率 |  | 见表10.2.2-20
2.2.1 | 其中 | 安全文明施工基本费 | (1.1+2.1.1)×费率 |  | 见表10.2.2-20
3 | 其他项目费 |  | （3.1+3.2+3.3+3.4）
3.1 | 暂列金额 |  | 3.1.1+3.1.2+3.1.3 |  | 见表10.2.2-21
3.1.1 | 其中 | 标化工地增加费 | 按招标文件规定额度列计 |  | 见表10.2.2-22
3.1.2 |  | 优质工程增加费 | 按招标文件规定额度列计 |  | 见表10.2.2-22
3.1.3 |  | 其他暂列金额 | 按招标文件规定额度列计 |  | 见表10.2.2-22
3.2 | 暂估价 |  | 3.2.1+3.2.2+3.2.3 |  | 见表10.2.2-21
3.2.1 | 其中 | 材料（工程设备）暂估价 | 按招标文件规定额度列计 (或计入综合单价) |  | 见表10.2.2-23
3.2.2 |  | 专业工程暂估价 | 按招标文件规定额度列计 |  | 见表10.2.2-24
3.2.3 |  | 专项技术措施暂估价 | 按招标文件规定额度列计 |  | 见表10.2.2-25
3.3 | 计日工 |  | ∑计日工(暂估数量×综合单价） |  | 见表10.2.2-21
3.4 | 施工总承包服务费 |  | 3.4.1+3.4.2 |  | 见表10.2.2-21
3.4.1 | 其中 | 专业发包工程管理费 | ∑专业发包工程（暂估金额×费率） |  | 见表10.2.2-27
3.4.2 |  | 甲供材料设备管理费 | 甲供材料暂估金额×费率+甲供设备暂估金额×费率 |  | 见表10.2.2-27
4 | 规费 |  | (1.1+2.1.1)×费率
5 | 税金 |  | (1+2+3+4)×税率
招标控制价合计 |  |  | 1+2+3+4+5

## 28_表10_2_2-16 分部分项工程清单与计价表
【表10.2.2-16】
分部分项工程清单与计价表
单位(专业)工程名称:嵊州市石璜镇、谷来镇、三界镇污水设施改建项目-电气-03高效沉淀池-电气 | [5 empty] | 标段: |  |  | 第1页 共3页
序号 | 项目编码 | 项目名称 | 项目特征 | 计量 单位 | 工程量 | 金 额 (元) |  |  |  |  | 备注
[6 empty] | 综合单价 | 合价 | 其中
[8 empty] | 人工费 | 机械费 | 暂估价
|  | 电气 |  |  | 0
1 | 030404004007 | 低压开关柜(屏) | 1.名 称：总配电柜 2.型 号：304不锈钢;IP55;落地安装，带防雨棚;内设散热除湿器 3.基础型钢形式、规格：基础槽钢 | 台 | 1
2 | 030404004008 | 低压开关柜(屏) | 1.名 称：刮泥机控制箱 2.型 号：304不锈钢;IP55;落地安装，带防雨棚;内设散热除湿器 3.基础型钢形式、规格：基础槽钢 | 台 | 2
3 | 030404017007 | 配电箱 | 1.名称：操作箱； 2.型号、规格：304不锈钢;IP55;立柱安装； 3.安装方式：立柱安装。 | 台 | 5
4 | 030408001014 | 电力电缆 | 1.电缆名称：电力电缆 2.型 号：YJV 3.电缆规格：5*4 4.材 质：铜 5.敷设方式、部位：管道敷设 6.电压等级(KV)：1KV | m | 55.00
5 | 030408001015 | 电力电缆 | 1.电缆名称：电力电缆 2.型 号：YJV 3.电缆规格：4*2.5 4.材 质：铜 5.敷设方式、部位：管道敷设 6.电压等级(KV)：1KV | m | 230.00
本页小计
【表10.2.2-16】
分部分项工程清单与计价表
单位(专业)工程名称:嵊州市石璜镇、谷来镇、三界镇污水设施改建项目-电气-03高效沉淀池-电气 | [5 empty] | 标段: |  |  | 第2页 共3页
序号 | 项目编码 | 项目名称 | 项目特征 | 计量 单位 | 工程量 | 金 额 (元) |  |  |  |  | 备注
[6 empty] | 综合单价 | 合价 | 其中
[8 empty] | 人工费 | 机械费 | 暂估价
6 | 030408002006 | 控制电缆 | 1.名 称：控制电缆 2.电缆型号：KVVP 3.电缆规格：14X1.5mm 4.材 质：铜 5.敷设方式、部位：管内敷设 | m | 230.00
7 | 030411004005 | 配线 | 1.名 称：照明线 2.配线形式：管内穿线 3.配线型号：BVV 4.规 格：2.5mm 5.配线材质：铜 | m | 300.00
8 | 030411001009 | 配管 | 1.名称：线缆保护管； 2.材质、规格：镀锌钢管SC25； 3.配置形式：砖、混凝土结构暗配； 4.接地要求：按施工验收规范要求。 | m | 110.00
9 | 030411001010 | 配管 | 1.名称：线缆保护管； 2.材质、规格：镀锌钢管SC32； 3.配置形式：砖、混凝土结构暗配。 | m | 70.00
10 | 030412002003 | 工厂灯 | 1.名 称：立杆投光灯 2.型 号：LED 30W，3米 3.规 格：cos>0.9，IP65,防腐 4.安装形式：立杆、螺栓 | 套 | 4
11 | 030412002004 | 工厂灯 | 1.名 称：投光灯 2.型 号：LED 30W 3.规 格：cos>0.9，IP65,防腐 4.安装形式：壁挂、螺栓 | 套 | 2
本页小计
【表10.2.2-16】
分部分项工程清单与计价表
单位(专业)工程名称:嵊州市石璜镇、谷来镇、三界镇污水设施改建项目-电气-03高效沉淀池-电气 | [5 empty] | 标段: |  |  | 第3页 共3页
序号 | 项目编码 | 项目名称 | 项目特征 | 计量 单位 | 工程量 | 金 额 (元) |  |  |  |  | 备注
[6 empty] | 综合单价 | 合价 | 其中
[8 empty] | 人工费 | 机械费 | 暂估价
12 | 030404034005 | 照明开关 | 1.名称：跷板暗开关； 2.规格：防水防尘单控开关 86型 10A； 3.安装方式：暗装。 | 个 | 2
13 | 030411006006 | 接线盒 | 1.名称：接线盒； 2.材质、规格：钢质接线盒 86型； 3.安装形式：暗装。 | 个 | 2
14 | 030411006007 | 接线盒 | 1.名称：开关盒、插座盒； 2.材质、规格：钢质开关盒、插座盒 86型； 3.安装形式：暗装。 | 个 | 2
15 | 030409004003 | 均压环 | 1.名称：均压环接地焊接； 2.安装形式：利用地梁主筋焊接。 | m | 20.01
16 | 030409002003 | 接地母线 | 1.名称：户内接地母线； 2.材质、规格：镀锌扁钢-40*4； 3.安装部位：按设计要求； 3.安装形式:沿砖混结构暗敷。 | m | 43.25
17 | 030414011003 | 接地装置 | 1.独立接地装置6根接地极以内 | 系统 | 1
18 | 030414002003 | 送配电装置系统 | 1、送配电装置系统调试 1kV以下交流供电(综 合)。 | 系统 | 1
本页小计
合计

## 28_表10_2_2-16 施工技术措施项目清单与计价表
【表10.2.2-16】
施工技术措施项目清单与计价表
单位(专业)工程名称:嵊州市石璜镇、谷来镇、三界镇污水设施改建项目-电气-03高效沉淀池-电气 | [5 empty] | 标段: |  |  | 第1页 共1页
序号 | 项目编码 | 项目名称 | 项目特征 | 计量 单位 | 工程量 | 金 额 (元) |  |  |  |  | 备注
[6 empty] | 综合单价 | 合价 | 其中
[8 empty] | 人工费 | 机械费 | 暂估价
|  | 技术措施 |  |  | 0
1 | 031301017013 | 脚手架搭拆 | 1.脚手架搭拆费第四册03 | 项 | 1
本页小计
合计

## 28_表10_2_2-21 其他项目清单与计价汇总表
【表10.2.2-21】
其他项目清单与计价汇总表
工程名称:03高效沉淀池-电气 |  | 标段: | 第1页 共1页
序号 | 项 目 名 称 | 金额(元) | 备注
1 | 暂列金额 | 1593.40 | 明细详见表10.2.2-22
1.1 | 标化工地增加费 | 0.00 | 明细详见表10.2.2-22
1.2 | 优质工程增加费 | 0.00 | 明细详见表10.2.2-22
1.3 | 其他暂列金额 | 1593.40 | 明细详见表10.2.2-22
2 | 暂估价 | 0.00
2.1 | 材料（设备）暂估价 | - | 明细详见表10.2.2-23
2.2 | 专业工程暂估价 | 0.00 | 明细详见表10.2.2-24
2.3 | 专项技术措施暂估价 | 0.00 | 明细详见表10.2.2-25
3 | 计日工 |  | 明细详见表10.2.2-26
4 | 总承包服务费 |  | 明细详见表10.2.2-27
合 计

## 28_表10_2_2-29 主要工日一览表
【表10.2.2-29】
主要工日一览表
工程名称:03高效沉淀池-电气 |  |  | 标段: |  | 第1页 共1页
序号 | 工日名称（类别） | 单位 | 数量 | 单价(元) | 合价（元） | 备注
1 | 二类人工 | 工日

## 28_表10_2_2-31 主要材料和工程设备一览表
【表10.2.2-31】
主要材料和工程设备一览表
工程名称:03高效沉淀池-电气 |  |  |  | 标段: |  | 第1页 共1页
序号 | 名称、规格、型号 | 单位 | 数量 | 单价(元) | 合价（元） | 备注
1 | 热轧带肋钢筋HRB400φ10 | kg
2 | 镀锌铁丝φ1.2-1.8 | kg
3 | 圆钉 | kg
4 | 普通硅酸盐水泥PO 42.5综合 | kg
5 | 黄砂净砂 | t
6 | 非泵送商品混凝土C30 | m3
7 | 汽油综合 | kg
8 | 钢支撑 | kg
9 | 水 | m3
10 | 钢模板 | kg
11 | 木模板 | m3
12 | 型钢综合 | kg
13 | 镀锌钢管SC32 | m
14 | 镀锌钢管SC25 | m
15 | 投光灯 | 套
16 | 防水防尘单控开关 | 只
17 | 接地母线镀锌扁钢-40*4 | m
18 | 铜芯塑料绝缘线BVV-2.5 | m
19 | 电力电缆YJV-5*4 | m
20 | 电力电缆YJV-4*2.5 | m
21 | 控制电缆KVVP-14*1.5 | m
22 | 钢质开关盒、插座盒86型 | 个
23 | 钢质接线盒86型 | 个
24 | 操作箱 | 台
25 | 刮泥机控制箱 | 台
26 | 总配电柜 | 台

## 28_表10_2_2-32 主要机械台班一览表
【表10.2.2-32】
主要机械台班一览表
工程名称:03高效沉淀池-电气 |  |  | 标段: |  | 第1页 共1页
序号 | 机械名称、规格、型号 | 单位 | 数 量 | 单价(元) | 合价（元） | 备注
1 | 电能校验仪 ST9040 | 台班
2 | 电压、电流互感升流器 HJ-12E | 台班
3 | 接地电阻测试仪 DET-3/2 | 台班
4 | 数字万用表 F-87 | 台班
5 | 电缆测试仪 | 台班
6 | 其他机械费 | 元
7 | 汽车式起重机8t | 台班
8 | 载货汽车4t | 台班
9 | 载货汽车5t | 台班
10 | 弧焊机 综合 | 台班
11 | 弧焊机 综合 | 台班

## 29_【仅做参考】表10_2_2-13 【不含单列】单位
【表10.2.2-13】
单位（专业）工程招标控制价费用表
工程名称:嵊州市石璜镇、谷来镇、三界镇污水设施改建项目-电气-04反硝化滤池-电气 |  |  | 标段: | 第1页 共1页
序号 | 费用名称 |  | 计算公式 | 金额 (元) | 备注
1 | 分部分项工程费 |  | ∑(分部分项工程量×综合单价） |  | 见表10.2.2-16
1.1 | 其中 | 人工费+机械费 | ∑分部分项（定额人工费+定额机械费）
2 | 措施项目费 |  | （2.1+2.2）
2.1 | 施工技术措施项目费 |  | ∑(技措项目工程量×综合单价） |  | 见表10.2.2-16
2.1.1 | 其中 | 人工费+机械费 | ∑技措项目（定额人工费+定额机械费）
2.2 | 施工组织措施项目费 |  | (1.1+2.1.1)×费率 |  | 见表10.2.2-20
2.2.1 | 其中 | 安全文明施工基本费 | (1.1+2.1.1)×费率 |  | 见表10.2.2-20
3 | 其他项目费 |  | （3.1+3.2+3.3+3.4）
3.1 | 暂列金额 |  | 3.1.1+3.1.2+3.1.3 |  | 见表10.2.2-21
3.1.1 | 其中 | 标化工地增加费 | 按招标文件规定额度列计 |  | 见表10.2.2-22
3.1.2 |  | 优质工程增加费 | 按招标文件规定额度列计 |  | 见表10.2.2-22
3.1.3 |  | 其他暂列金额 | 按招标文件规定额度列计 |  | 见表10.2.2-22
3.2 | 暂估价 |  | 3.2.1+3.2.2+3.2.3 |  | 见表10.2.2-21
3.2.1 | 其中 | 材料（工程设备）暂估价 | 按招标文件规定额度列计 (或计入综合单价) |  | 见表10.2.2-23
3.2.2 |  | 专业工程暂估价 | 按招标文件规定额度列计 |  | 见表10.2.2-24
3.2.3 |  | 专项技术措施暂估价 | 按招标文件规定额度列计 |  | 见表10.2.2-25
3.3 | 计日工 |  | ∑计日工(暂估数量×综合单价） |  | 见表10.2.2-21
3.4 | 施工总承包服务费 |  | 3.4.1+3.4.2 |  | 见表10.2.2-21
3.4.1 | 其中 | 专业发包工程管理费 | ∑专业发包工程（暂估金额×费率） |  | 见表10.2.2-27
3.4.2 |  | 甲供材料设备管理费 | 甲供材料暂估金额×费率+甲供设备暂估金额×费率 |  | 见表10.2.2-27
4 | 规费 |  | (1.1+2.1.1)×费率
5 | 税金 |  | (1+2+3+4)×税率
招标控制价合计 |  |  | 1+2+3+4+5

## 29_表10_2_2-16 分部分项工程清单与计价表
【表10.2.2-16】
分部分项工程清单与计价表
单位(专业)工程名称:嵊州市石璜镇、谷来镇、三界镇污水设施改建项目-电气-04反硝化滤池-电气 | [5 empty] | 标段: |  |  | 第1页 共3页
序号 | 项目编码 | 项目名称 | 项目特征 | 计量 单位 | 工程量 | 金 额 (元) |  |  |  |  | 备注
[6 empty] | 综合单价 | 合价 | 其中
[8 empty] | 人工费 | 机械费 | 暂估价
|  | 电气 |  |  | 0
1 | 030404004009 | 低压开关柜(屏) | 1.名 称：总配电柜 2.型 号：304不锈钢;IP55;落地安装，带防雨棚;内设散热除湿器 3.基础型钢形式、规格：基础槽钢 | 台 | 1
2 | 030404017008 | 配电箱 | 1.名称：电动葫芦开关箱； 2.型号、规格：304不锈钢;IP55;带防雨棚;内设散热除湿器;电动葫芦配套供货； 3.安装方式：壁挂式安装。 | 台 | 1
3 | 030404017009 | 配电箱 | 1.名称：操作箱； 2.型号、规格：304不锈钢;IP55;立柱安装； 3.安装方式：立柱安装。 | 台 | 2
4 | 030408001016 | 电力电缆 | 1.电缆名称：电力电缆 2.型 号：YJV 3.电缆规格：5*4 4.材 质：铜 5.敷设方式、部位：管道敷设 6.电压等级(KV)：1KV | m | 30.00
本页小计
【表10.2.2-16】
分部分项工程清单与计价表
单位(专业)工程名称:嵊州市石璜镇、谷来镇、三界镇污水设施改建项目-电气-04反硝化滤池-电气 | [5 empty] | 标段: |  |  | 第2页 共3页
序号 | 项目编码 | 项目名称 | 项目特征 | 计量 单位 | 工程量 | 金 额 (元) |  |  |  |  | 备注
[6 empty] | 综合单价 | 合价 | 其中
[8 empty] | 人工费 | 机械费 | 暂估价
5 | 030408001017 | 电力电缆 | 1.电缆名称：电力电缆 2.型 号：YJV 3.电缆规格：4*4 4.材 质：铜 5.敷设方式、部位：管道敷设 6.电压等级(KV)：1KV | m | 130.00
6 | 030408002007 | 控制电缆 | 1.名 称：控制电缆 2.电缆型号：KVVP 3.电缆规格：14X1.5mm 4.材 质：铜 5.敷设方式、部位：管内敷设 | m | 130.00
7 | 030411004006 | 配线 | 1.名 称：照明线 2.配线形式：管内穿线 3.配线型号：BVV 4.规 格：2.5mm 5.配线材质：铜 | m | 300.00
8 | 030411001011 | 配管 | 1.名称：线缆保护管； 2.材质、规格：镀锌钢管SC25； 3.配置形式：砖、混凝土结构暗配； 4.接地要求：按施工验收规范要求。 | m | 50.00
9 | 030411001012 | 配管 | 1.名称：线缆保护管； 2.材质、规格：镀锌钢管SC32； 3.配置形式：砖、混凝土结构暗配。 | m | 40.00
本页小计
【表10.2.2-16】
分部分项工程清单与计价表
单位(专业)工程名称:嵊州市石璜镇、谷来镇、三界镇污水设施改建项目-电气-04反硝化滤池-电气 | [5 empty] | 标段: |  |  | 第3页 共3页
序号 | 项目编码 | 项目名称 | 项目特征 | 计量 单位 | 工程量 | 金 额 (元) |  |  |  |  | 备注
[6 empty] | 综合单价 | 合价 | 其中
[8 empty] | 人工费 | 机械费 | 暂估价
10 | 030412002005 | 工厂灯 | 1.名 称：立杆投光灯 2.型 号：LED 30W，3米 3.规 格：cos>0.9，IP65,防腐 4.安装形式：立杆、螺栓 | 套 | 6
11 | 030411006008 | 接线盒 | 1.名称：接线盒； 2.材质、规格：钢质接线盒 86型； 3.安装形式：暗装。 | 个 | 6
12 | 030409004004 | 均压环 | 1.名称：均压环接地焊接； 2.安装形式：利用地梁主筋焊接。 | m | 19.07
13 | 030409002004 | 接地母线 | 1.名称：户内接地母线； 2.材质、规格：镀锌扁钢-40*4； 3.安装部位：按设计要求； 3.安装形式:沿砖混结构暗敷。 | m | 44.60
14 | 030409002005 | 接地母线 | 1.名称：户内接地母线； 2.材质、规格：镀锌扁钢-25*4； 3.安装部位：按设计要求； 3.安装形式:沿砖混结构暗敷。 | m | 7.35
15 | 030414011004 | 接地装置 | 1.独立接地装置6根接地极以内 | 系统 | 1
16 | 030414002004 | 送配电装置系统 | 1、送配电装置系统调试 1kV以下交流供电(综 合)。 | 系统 | 1
本页小计
合计

## 29_表10_2_2-16 施工技术措施项目清单与计价表
【表10.2.2-16】
施工技术措施项目清单与计价表
单位(专业)工程名称:嵊州市石璜镇、谷来镇、三界镇污水设施改建项目-电气-04反硝化滤池-电气 | [5 empty] | 标段: |  |  | 第1页 共1页
序号 | 项目编码 | 项目名称 | 项目特征 | 计量 单位 | 工程量 | 金 额 (元) |  |  |  |  | 备注
[6 empty] | 综合单价 | 合价 | 其中
[8 empty] | 人工费 | 机械费 | 暂估价
|  | 技术措施 |  |  | 0
1 | 031301017014 | 脚手架搭拆 | 1.脚手架搭拆费第四册04 | 项 | 1
本页小计
合计

## 29_表10_2_2-21 其他项目清单与计价汇总表
【表10.2.2-21】
其他项目清单与计价汇总表
工程名称:04反硝化滤池-电气 |  | 标段: | 第1页 共1页
序号 | 项 目 名 称 | 金额(元) | 备注
1 | 暂列金额 | 1157.41 | 明细详见表10.2.2-22
1.1 | 标化工地增加费 | 0.00 | 明细详见表10.2.2-22
1.2 | 优质工程增加费 | 0.00 | 明细详见表10.2.2-22
1.3 | 其他暂列金额 | 1157.41 | 明细详见表10.2.2-22
2 | 暂估价 | 0.00
2.1 | 材料（设备）暂估价 | - | 明细详见表10.2.2-23
2.2 | 专业工程暂估价 | 0.00 | 明细详见表10.2.2-24
2.3 | 专项技术措施暂估价 | 0.00 | 明细详见表10.2.2-25
3 | 计日工 |  | 明细详见表10.2.2-26
4 | 总承包服务费 |  | 明细详见表10.2.2-27
合 计

## 29_表10_2_2-29 主要工日一览表
【表10.2.2-29】
主要工日一览表
工程名称:04反硝化滤池-电气 |  |  | 标段: |  | 第1页 共1页
序号 | 工日名称（类别） | 单位 | 数量 | 单价(元) | 合价（元） | 备注
1 | 二类人工 | 工日

## 29_表10_2_2-31 主要材料和工程设备一览表
【表10.2.2-31】
主要材料和工程设备一览表
工程名称:04反硝化滤池-电气 |  |  |  | 标段: |  | 第1页 共1页
序号 | 名称、规格、型号 | 单位 | 数量 | 单价(元) | 合价（元） | 备注
1 | 热轧带肋钢筋HRB400φ10 | kg
2 | 镀锌铁丝φ1.2-1.8 | kg
3 | 圆钉 | kg
4 | 普通硅酸盐水泥PO 42.5综合 | kg
5 | 黄砂净砂 | t
6 | 非泵送商品混凝土C30 | m3
7 | 汽油综合 | kg
8 | 钢支撑 | kg
9 | 水 | m3
10 | 钢模板 | kg
11 | 木模板 | m3
12 | 型钢综合 | kg
13 | 镀锌钢管SC32 | m
14 | 镀锌钢管SC25 | m
15 | 投光灯 | 套
16 | 接地母线镀锌扁钢-40*4 | m
17 | 接地母线镀锌扁钢-25*4 | m
18 | 铜芯塑料绝缘线BVV-2.5 | m
19 | 电力电缆YJV-5*4 | m
20 | 电力电缆YJV-4*4 | m
21 | 控制电缆KVVP-14*1.5 | m
22 | 钢质接线盒86型 | 个
23 | 操作箱 | 台
24 | 电动葫芦开关箱 | 台
25 | 总配电柜 | 台

## 29_表10_2_2-32 主要机械台班一览表
【表10.2.2-32】
主要机械台班一览表
工程名称:04反硝化滤池-电气 |  |  | 标段: |  | 第1页 共1页
序号 | 机械名称、规格、型号 | 单位 | 数 量 | 单价(元) | 合价（元） | 备注
1 | 电能校验仪 ST9040 | 台班
2 | 电压、电流互感升流器 HJ-12E | 台班
3 | 接地电阻测试仪 DET-3/2 | 台班
4 | 数字万用表 F-87 | 台班
5 | 电缆测试仪 | 台班
6 | 其他机械费 | 元
7 | 汽车式起重机8t | 台班
8 | 载货汽车4t | 台班
9 | 载货汽车5t | 台班
10 | 弧焊机 综合 | 台班
11 | 弧焊机 综合 | 台班

## 30_【仅做参考】表10_2_2-13 【不含单列】单位
【表10.2.2-13】
单位（专业）工程招标控制价费用表
工程名称:嵊州市石璜镇、谷来镇、三界镇污水设施改建项目-电气-05消毒池及巴氏计量槽-电气 |  |  | 标段: | 第1页 共1页
序号 | 费用名称 |  | 计算公式 | 金额 (元) | 备注
1 | 分部分项工程费 |  | ∑(分部分项工程量×综合单价） |  | 见表10.2.2-16
1.1 | 其中 | 人工费+机械费 | ∑分部分项（定额人工费+定额机械费）
2 | 措施项目费 |  | （2.1+2.2）
2.1 | 施工技术措施项目费 |  | ∑(技措项目工程量×综合单价） |  | 见表10.2.2-16
2.1.1 | 其中 | 人工费+机械费 | ∑技措项目（定额人工费+定额机械费）
2.2 | 施工组织措施项目费 |  | (1.1+2.1.1)×费率 |  | 见表10.2.2-20
2.2.1 | 其中 | 安全文明施工基本费 | (1.1+2.1.1)×费率 |  | 见表10.2.2-20
3 | 其他项目费 |  | （3.1+3.2+3.3+3.4）
3.1 | 暂列金额 |  | 3.1.1+3.1.2+3.1.3 |  | 见表10.2.2-21
3.1.1 | 其中 | 标化工地增加费 | 按招标文件规定额度列计 |  | 见表10.2.2-22
3.1.2 |  | 优质工程增加费 | 按招标文件规定额度列计 |  | 见表10.2.2-22
3.1.3 |  | 其他暂列金额 | 按招标文件规定额度列计 |  | 见表10.2.2-22
3.2 | 暂估价 |  | 3.2.1+3.2.2+3.2.3 |  | 见表10.2.2-21
3.2.1 | 其中 | 材料（工程设备）暂估价 | 按招标文件规定额度列计 (或计入综合单价) |  | 见表10.2.2-23
3.2.2 |  | 专业工程暂估价 | 按招标文件规定额度列计 |  | 见表10.2.2-24
3.2.3 |  | 专项技术措施暂估价 | 按招标文件规定额度列计 |  | 见表10.2.2-25
3.3 | 计日工 |  | ∑计日工(暂估数量×综合单价） |  | 见表10.2.2-21
3.4 | 施工总承包服务费 |  | 3.4.1+3.4.2 |  | 见表10.2.2-21
3.4.1 | 其中 | 专业发包工程管理费 | ∑专业发包工程（暂估金额×费率） |  | 见表10.2.2-27
3.4.2 |  | 甲供材料设备管理费 | 甲供材料暂估金额×费率+甲供设备暂估金额×费率 |  | 见表10.2.2-27
4 | 规费 |  | (1.1+2.1.1)×费率
5 | 税金 |  | (1+2+3+4)×税率
招标控制价合计 |  |  | 1+2+3+4+5

## 30_表10_2_2-16 分部分项工程清单与计价表
【表10.2.2-16】
分部分项工程清单与计价表
单位(专业)工程名称:嵊州市石璜镇、谷来镇、三界镇污水设施改建项目-电气-05消毒池及巴氏计量槽-电气 | [5 empty] | 标段: |  |  | 第1页 共2页
序号 | 项目编码 | 项目名称 | 项目特征 | 计量 单位 | 工程量 | 金 额 (元) |  |  |  |  | 备注
[6 empty] | 综合单价 | 合价 | 其中
[8 empty] | 人工费 | 机械费 | 暂估价
|  | 电气 |  |  | 0
1 | 030411004007 | 配线 | 1.名 称：照明线 2.配线形式：管内穿线 3.配线型号：BVV 4.规 格：2.5mm 5.配线材质：铜 | m | 90.00
2 | 030411001013 | 配管 | 1.名称：线缆保护管； 2.材质、规格：镀锌钢管SC20； 3.配置形式：砖、混凝土结构暗配； 4.接地要求：按施工验收规范要求。 | m | 30.00
3 | 030412002006 | 工厂灯 | 1.名 称：立杆投光灯 2.型 号：LED 30W，3米 3.规 格：cos>0.9，IP65,防腐 4.安装形式：立杆、螺栓 | 套 | 3
4 | 030404034006 | 照明开关 | 1.名称：跷板暗开关； 2.规格：防水防尘单控开关 86型 10A； 3.安装方式：暗装。 | 个 | 1
5 | 030411006009 | 接线盒 | 1.名称：接线盒； 2.材质、规格：钢质接线盒 86型； 3.安装形式：暗装。 | 个 | 3
6 | 030411006010 | 接线盒 | 1.名称：开关盒、插座盒； 2.材质、规格：钢质开关盒、插座盒 86型； 3.安装形式：暗装。 | 个 | 1
本页小计
【表10.2.2-16】
分部分项工程清单与计价表
单位(专业)工程名称:嵊州市石璜镇、谷来镇、三界镇污水设施改建项目-电气-05消毒池及巴氏计量槽-电气 | [5 empty] | 标段: |  |  | 第2页 共2页
序号 | 项目编码 | 项目名称 | 项目特征 | 计量 单位 | 工程量 | 金 额 (元) |  |  |  |  | 备注
[6 empty] | 综合单价 | 合价 | 其中
[8 empty] | 人工费 | 机械费 | 暂估价
7 | 030414002005 | 送配电装置系统 | 1、送配电装置系统调试 1kV以下交流供电(综 合)。 | 系统 | 1
本页小计
合计

## 30_表10_2_2-16 施工技术措施项目清单与计价表
【表10.2.2-16】
施工技术措施项目清单与计价表
单位(专业)工程名称:嵊州市石璜镇、谷来镇、三界镇污水设施改建项目-电气-05消毒池及巴氏计量槽-电气 | [5 empty] | 标段: |  |  | 第1页 共1页
序号 | 项目编码 | 项目名称 | 项目特征 | 计量 单位 | 工程量 | 金 额 (元) |  |  |  |  | 备注
[6 empty] | 综合单价 | 合价 | 其中
[8 empty] | 人工费 | 机械费 | 暂估价
|  | 技术措施 |  |  | 0
1 | 031301017015 | 脚手架搭拆 | 1.脚手架搭拆费第四册05 | 项 | 1
本页小计
合计

## 30_表10_2_2-21 其他项目清单与计价汇总表
【表10.2.2-21】
其他项目清单与计价汇总表
工程名称:05消毒池及巴氏计量槽-电气 |  | 标段: | 第1页 共1页
序号 | 项 目 名 称 | 金额(元) | 备注
1 | 暂列金额 | 123.50 | 明细详见表10.2.2-22
1.1 | 标化工地增加费 | 0.00 | 明细详见表10.2.2-22
1.2 | 优质工程增加费 | 0.00 | 明细详见表10.2.2-22
1.3 | 其他暂列金额 | 123.50 | 明细详见表10.2.2-22
2 | 暂估价 | 0.00
2.1 | 材料（设备）暂估价 | - | 明细详见表10.2.2-23
2.2 | 专业工程暂估价 | 0.00 | 明细详见表10.2.2-24
2.3 | 专项技术措施暂估价 | 0.00 | 明细详见表10.2.2-25
3 | 计日工 |  | 明细详见表10.2.2-26
4 | 总承包服务费 |  | 明细详见表10.2.2-27
合 计

## 30_表10_2_2-29 主要工日一览表
【表10.2.2-29】
主要工日一览表
工程名称:05消毒池及巴氏计量槽-电气 |  |  | 标段: |  | 第1页 共1页
序号 | 工日名称（类别） | 单位 | 数量 | 单价(元) | 合价（元） | 备注
1 | 二类人工 | 工日

## 30_表10_2_2-31 主要材料和工程设备一览表
【表10.2.2-31】
主要材料和工程设备一览表
工程名称:05消毒池及巴氏计量槽-电气 |  |  |  | 标段: |  | 第1页 共1页
序号 | 名称、规格、型号 | 单位 | 数量 | 单价(元) | 合价（元） | 备注
1 | 镀锌铁丝φ1.2-1.8 | kg
2 | 普通硅酸盐水泥PO 42.5综合 | kg
3 | 黄砂净砂 | t
4 | 水 | m3
5 | 镀锌钢管SC20 | m
6 | 投光灯 | 套
7 | 防水防尘单控开关 | 只
8 | 铜芯塑料绝缘线BVV-2.5 | m
9 | 钢质开关盒、插座盒86型 | 个
10 | 钢质接线盒86型 | 个

## 30_表10_2_2-32 主要机械台班一览表
【表10.2.2-32】
主要机械台班一览表
工程名称:05消毒池及巴氏计量槽-电气 |  |  | 标段: |  | 第1页 共1页
序号 | 机械名称、规格、型号 | 单位 | 数 量 | 单价(元) | 合价（元） | 备注
1 | 电能校验仪 ST9040 | 台班
2 | 电压、电流互感升流器 HJ-12E | 台班
3 | 数字万用表 F-87 | 台班
4 | 电缆测试仪 | 台班
5 | 其他机械费 | 元
6 | 弧焊机 综合 | 台班

## 31_【仅做参考】表10_2_2-13 【不含单列】单位
【表10.2.2-13】
单位（专业）工程招标控制价费用表
工程名称:嵊州市石璜镇、谷来镇、三界镇污水设施改建项目-电气-06污泥浓缩池-电气 |  |  | 标段: | 第1页 共1页
序号 | 费用名称 |  | 计算公式 | 金额 (元) | 备注
1 | 分部分项工程费 |  | ∑(分部分项工程量×综合单价） |  | 见表10.2.2-16
1.1 | 其中 | 人工费+机械费 | ∑分部分项（定额人工费+定额机械费）
2 | 措施项目费 |  | （2.1+2.2）
2.1 | 施工技术措施项目费 |  | ∑(技措项目工程量×综合单价） |  | 见表10.2.2-16
2.1.1 | 其中 | 人工费+机械费 | ∑技措项目（定额人工费+定额机械费）
2.2 | 施工组织措施项目费 |  | (1.1+2.1.1)×费率 |  | 见表10.2.2-20
2.2.1 | 其中 | 安全文明施工基本费 | (1.1+2.1.1)×费率 |  | 见表10.2.2-20
3 | 其他项目费 |  | （3.1+3.2+3.3+3.4）
3.1 | 暂列金额 |  | 3.1.1+3.1.2+3.1.3 |  | 见表10.2.2-21
3.1.1 | 其中 | 标化工地增加费 | 按招标文件规定额度列计 |  | 见表10.2.2-22
3.1.2 |  | 优质工程增加费 | 按招标文件规定额度列计 |  | 见表10.2.2-22
3.1.3 |  | 其他暂列金额 | 按招标文件规定额度列计 |  | 见表10.2.2-22
3.2 | 暂估价 |  | 3.2.1+3.2.2+3.2.3 |  | 见表10.2.2-21
3.2.1 | 其中 | 材料（工程设备）暂估价 | 按招标文件规定额度列计 (或计入综合单价) |  | 见表10.2.2-23
3.2.2 |  | 专业工程暂估价 | 按招标文件规定额度列计 |  | 见表10.2.2-24
3.2.3 |  | 专项技术措施暂估价 | 按招标文件规定额度列计 |  | 见表10.2.2-25
3.3 | 计日工 |  | ∑计日工(暂估数量×综合单价） |  | 见表10.2.2-21
3.4 | 施工总承包服务费 |  | 3.4.1+3.4.2 |  | 见表10.2.2-21
3.4.1 | 其中 | 专业发包工程管理费 | ∑专业发包工程（暂估金额×费率） |  | 见表10.2.2-27
3.4.2 |  | 甲供材料设备管理费 | 甲供材料暂估金额×费率+甲供设备暂估金额×费率 |  | 见表10.2.2-27
4 | 规费 |  | (1.1+2.1.1)×费率
5 | 税金 |  | (1+2+3+4)×税率
招标控制价合计 |  |  | 1+2+3+4+5

## 31_表10_2_2-16 分部分项工程清单与计价表
【表10.2.2-16】
分部分项工程清单与计价表
单位(专业)工程名称:嵊州市石璜镇、谷来镇、三界镇污水设施改建项目-电气-06污泥浓缩池-电气 | [5 empty] | 标段: |  |  | 第1页 共2页
序号 | 项目编码 | 项目名称 | 项目特征 | 计量 单位 | 工程量 | 金 额 (元) |  |  |  |  | 备注
[6 empty] | 综合单价 | 合价 | 其中
[8 empty] | 人工费 | 机械费 | 暂估价
|  | 电气 |  |  | 0
1 | 030404017010 | 配电箱 | 1.名称：照明配电箱； 2.型号、规格：304不锈钢;IP55； 3.安装方式：壁挂式安装。 | 台 | 1
2 | 030411004008 | 配线 | 1.名 称：照明线 2.配线形式：管内穿线 3.配线型号：BVV 4.规 格：2.5mm 5.配线材质：铜 | m | 70.00
3 | 030411001014 | 配管 | 1.名称：线缆保护管； 2.材质、规格：镀锌钢管SC25； 3.配置形式：砖、混凝土结构暗配； 4.接地要求：按施工验收规范要求。 | m | 25.00
4 | 030412002007 | 工厂灯 | 1.名 称：立杆投光灯 2.型 号：LED 30W，3米 3.规 格：cos>0.9，IP65,防腐 4.安装形式：立杆、螺栓 | 套 | 2
5 | 030404034007 | 照明开关 | 1.名称：跷板暗开关； 2.规格：防水防尘单控开关 86型 10A； 3.安装方式：暗装。 | 个 | 1
6 | 030411006011 | 接线盒 | 1.名称：接线盒； 2.材质、规格：钢质接线盒 86型； 3.安装形式：暗装。 | 个 | 2
本页小计
【表10.2.2-16】
分部分项工程清单与计价表
单位(专业)工程名称:嵊州市石璜镇、谷来镇、三界镇污水设施改建项目-电气-06污泥浓缩池-电气 | [5 empty] | 标段: |  |  | 第2页 共2页
序号 | 项目编码 | 项目名称 | 项目特征 | 计量 单位 | 工程量 | 金 额 (元) |  |  |  |  | 备注
[6 empty] | 综合单价 | 合价 | 其中
[8 empty] | 人工费 | 机械费 | 暂估价
7 | 030411006012 | 接线盒 | 1.名称：开关盒、插座盒； 2.材质、规格：钢质开关盒、插座盒 86型； 3.安装形式：暗装。 | 个 | 1
8 | 030409004005 | 均压环 | 1.名称：均压环接地焊接； 2.安装形式：利用地梁主筋焊接。 | m | 13.98
9 | 030409002006 | 接地母线 | 1.名称：户内接地母线； 2.材质、规格：镀锌扁钢-40*4； 3.安装部位：按设计要求； 3.安装形式:沿砖混结构暗敷。 | m | 22.79
10 | 030414011005 | 接地装置 | 1.独立接地装置6根接地极以内 | 系统 | 1
11 | 030414002006 | 送配电装置系统 | 1、送配电装置系统调试 1kV以下交流供电(综 合)。 | 系统 | 1
本页小计
合计

## 31_表10_2_2-16 施工技术措施项目清单与计价表
【表10.2.2-16】
施工技术措施项目清单与计价表
单位(专业)工程名称:嵊州市石璜镇、谷来镇、三界镇污水设施改建项目-电气-06污泥浓缩池-电气 | [5 empty] | 标段: |  |  | 第1页 共1页
序号 | 项目编码 | 项目名称 | 项目特征 | 计量 单位 | 工程量 | 金 额 (元) |  |  |  |  | 备注
[6 empty] | 综合单价 | 合价 | 其中
[8 empty] | 人工费 | 机械费 | 暂估价
|  | 技术措施 |  |  | 0
1 | 031301017016 | 脚手架搭拆 | 1.脚手架搭拆费第四册06 | 项 | 1
本页小计
合计

## 31_表10_2_2-21 其他项目清单与计价汇总表
【表10.2.2-21】
其他项目清单与计价汇总表
工程名称:06污泥浓缩池-电气 |  | 标段: | 第1页 共1页
序号 | 项 目 名 称 | 金额(元) | 备注
1 | 暂列金额 | 182.74 | 明细详见表10.2.2-22
1.1 | 标化工地增加费 | 0.00 | 明细详见表10.2.2-22
1.2 | 优质工程增加费 | 0.00 | 明细详见表10.2.2-22
1.3 | 其他暂列金额 | 182.74 | 明细详见表10.2.2-22
2 | 暂估价 | 0.00
2.1 | 材料（设备）暂估价 | - | 明细详见表10.2.2-23
2.2 | 专业工程暂估价 | 0.00 | 明细详见表10.2.2-24
2.3 | 专项技术措施暂估价 | 0.00 | 明细详见表10.2.2-25
3 | 计日工 |  | 明细详见表10.2.2-26
4 | 总承包服务费 |  | 明细详见表10.2.2-27
合 计

## 31_表10_2_2-29 主要工日一览表
【表10.2.2-29】
主要工日一览表
工程名称:06污泥浓缩池-电气 |  |  | 标段: |  | 第1页 共1页
序号 | 工日名称（类别） | 单位 | 数量 | 单价(元) | 合价（元） | 备注
1 | 二类人工 | 工日

## 31_表10_2_2-31 主要材料和工程设备一览表
【表10.2.2-31】
主要材料和工程设备一览表
工程名称:06污泥浓缩池-电气 |  |  |  | 标段: |  | 第1页 共1页
序号 | 名称、规格、型号 | 单位 | 数量 | 单价(元) | 合价（元） | 备注
1 | 镀锌铁丝φ1.2-1.8 | kg
2 | 普通硅酸盐水泥PO 42.5综合 | kg
3 | 黄砂净砂 | t
4 | 水 | m3
5 | 镀锌钢管SC25 | m
6 | 投光灯 | 套
7 | 防水防尘单控开关 | 只
8 | 接地母线镀锌扁钢-40*4 | m
9 | 铜芯塑料绝缘线BVV-2.5 | m
10 | 钢质开关盒、插座盒86型 | 个
11 | 钢质接线盒86型 | 个
12 | 照明配电箱 | 台

## 31_表10_2_2-32 主要机械台班一览表
【表10.2.2-32】
主要机械台班一览表
工程名称:06污泥浓缩池-电气 |  |  | 标段: |  | 第1页 共1页
序号 | 机械名称、规格、型号 | 单位 | 数 量 | 单价(元) | 合价（元） | 备注
1 | 电能校验仪 ST9040 | 台班
2 | 电压、电流互感升流器 HJ-12E | 台班
3 | 接地电阻测试仪 DET-3/2 | 台班
4 | 数字万用表 F-87 | 台班
5 | 电缆测试仪 | 台班
6 | 其他机械费 | 元
7 | 弧焊机 综合 | 台班
8 | 弧焊机 综合 | 台班

## 32_【仅做参考】表10_2_2-13 【不含单列】单位
【表10.2.2-13】
单位（专业）工程招标控制价费用表
工程名称:嵊州市石璜镇、谷来镇、三界镇污水设施改建项目-电气-08辅助用房-电气 |  |  | 标段: | 第1页 共1页
序号 | 费用名称 |  | 计算公式 | 金额 (元) | 备注
1 | 分部分项工程费 |  | ∑(分部分项工程量×综合单价） |  | 见表10.2.2-16
1.1 | 其中 | 人工费+机械费 | ∑分部分项（定额人工费+定额机械费）
2 | 措施项目费 |  | （2.1+2.2）
2.1 | 施工技术措施项目费 |  | ∑(技措项目工程量×综合单价） |  | 见表10.2.2-16
2.1.1 | 其中 | 人工费+机械费 | ∑技措项目（定额人工费+定额机械费）
2.2 | 施工组织措施项目费 |  | (1.1+2.1.1)×费率 |  | 见表10.2.2-20
2.2.1 | 其中 | 安全文明施工基本费 | (1.1+2.1.1)×费率 |  | 见表10.2.2-20
3 | 其他项目费 |  | （3.1+3.2+3.3+3.4）
3.1 | 暂列金额 |  | 3.1.1+3.1.2+3.1.3 |  | 见表10.2.2-21
3.1.1 | 其中 | 标化工地增加费 | 按招标文件规定额度列计 |  | 见表10.2.2-22
3.1.2 |  | 优质工程增加费 | 按招标文件规定额度列计 |  | 见表10.2.2-22
3.1.3 |  | 其他暂列金额 | 按招标文件规定额度列计 |  | 见表10.2.2-22
3.2 | 暂估价 |  | 3.2.1+3.2.2+3.2.3 |  | 见表10.2.2-21
3.2.1 | 其中 | 材料（工程设备）暂估价 | 按招标文件规定额度列计 (或计入综合单价) |  | 见表10.2.2-23
3.2.2 |  | 专业工程暂估价 | 按招标文件规定额度列计 |  | 见表10.2.2-24
3.2.3 |  | 专项技术措施暂估价 | 按招标文件规定额度列计 |  | 见表10.2.2-25
3.3 | 计日工 |  | ∑计日工(暂估数量×综合单价） |  | 见表10.2.2-21
3.4 | 施工总承包服务费 |  | 3.4.1+3.4.2 |  | 见表10.2.2-21
3.4.1 | 其中 | 专业发包工程管理费 | ∑专业发包工程（暂估金额×费率） |  | 见表10.2.2-27
3.4.2 |  | 甲供材料设备管理费 | 甲供材料暂估金额×费率+甲供设备暂估金额×费率 |  | 见表10.2.2-27
4 | 规费 |  | (1.1+2.1.1)×费率
5 | 税金 |  | (1+2+3+4)×税率
招标控制价合计 |  |  | 1+2+3+4+5

## 32_表10_2_2-16 分部分项工程清单与计价表
【表10.2.2-16】
分部分项工程清单与计价表
单位(专业)工程名称:嵊州市石璜镇、谷来镇、三界镇污水设施改建项目-电气-08辅助用房-电气 | [5 empty] | 标段: |  |  | 第1页 共9页
序号 | 项目编码 | 项目名称 | 项目特征 | 计量 单位 | 工程量 | 金 额 (元) |  |  |  |  | 备注
[6 empty] | 综合单价 | 合价 | 其中
[8 empty] | 人工费 | 机械费 | 暂估价
|  | 电气 |  |  | 0
1 | 030404017011 | 配电箱 | 1.名称：总配电箱08AP1； 2.型号、规格：304不锈钢;IP55； 3.安装方式：壁挂式安装。 | 台 | 1
2 | 030404017012 | 配电箱 | 1.名称：照明配电箱08AL1~3； 2.型号、规格：304不锈钢;IP55； 3.安装方式：壁挂式安装。 | 台 | 3
3 | 030404017013 | 配电箱 | 1.名称：轴流风机控制箱08AZ1； 2.型号、规格：非标定制;壁挂式安装;IP54;尺寸由集成商细化； 3.安装方式：壁挂式安装。 | 台 | 1
4 | 030404017014 | 配电箱 | 1.名称：应急照明电源箱ALE； 2.型号、规格：应急照明集中电源箱,1kVA/1.5h； 3.安装方式：壁挂式安装。 | 台 | 1
5 | 030404017015 | 检修箱 | 1.名称：检修箱08JX1； 2.型号、规格：304不锈钢;IP55； 3.安装方式：壁挂式安装。 | 台 | 1
6 | 030411003004 | 桥架 | 1.名称、材质：304不锈钢桥架； 2.型号：GQJ-C； 3.规格：400*150； 4.接地方式：按施工验收规范要求。 | m | 20.00
本页小计
【表10.2.2-16】
分部分项工程清单与计价表
单位(专业)工程名称:嵊州市石璜镇、谷来镇、三界镇污水设施改建项目-电气-08辅助用房-电气 | [5 empty] | 标段: |  |  | 第2页 共9页
序号 | 项目编码 | 项目名称 | 项目特征 | 计量 单位 | 工程量 | 金 额 (元) |  |  |  |  | 备注
[6 empty] | 综合单价 | 合价 | 其中
[8 empty] | 人工费 | 机械费 | 暂估价
7 | 030411003005 | 桥架 | 1.名称、材质：304不锈钢桥架； 2.型号：GQJ-C； 3.规格：300*150； 4.接地方式：按施工验收规范要求。 | m | 100.00
8 | 030411003006 | 桥架 | 1.名称、材质：304不锈钢桥架； 2.型号：GQJ-C； 3.规格：200*150； 4.接地方式：按施工验收规范要求。 | m | 30.00
9 | 030413001003 | 铁构件 | 1.名称：电缆桥架吊支架； 2.材质；型钢。 | kg | 156.20
10 | 031201003003 | 金属结构刷油 | 1.除锈级别：手工除微锈 2.油漆品种：红丹防锈漆、红色调和漆 3.结构类型：一般管架 4.涂刷遍数、漆膜厚度：除锈后刷防锈漆二遍、再刷调和漆二遍 | kg | 156.20
11 | 031002001005 | 管道支吊架 | 1.材 质：型钢 2.管架形式：侧向抗震支架 300*150 | 套 | 6
12 | 031002001006 | 管道支吊架 | 1.材 质：型钢 2.管架形式：双向抗震支架 300*150 | 套 | 3
本页小计
【表10.2.2-16】
分部分项工程清单与计价表
单位(专业)工程名称:嵊州市石璜镇、谷来镇、三界镇污水设施改建项目-电气-08辅助用房-电气 | [5 empty] | 标段: |  |  | 第3页 共9页
序号 | 项目编码 | 项目名称 | 项目特征 | 计量 单位 | 工程量 | 金 额 (元) |  |  |  |  | 备注
[6 empty] | 综合单价 | 合价 | 其中
[8 empty] | 人工费 | 机械费 | 暂估价
13 | 030408001018 | 电力电缆 | 1.电缆名称：电力电缆 2.型 号：YJV 3.电缆规格：4*35+1*16 4.材 质：铜 5.敷设方式、部位：管道敷设 6.电压等级(KV)：1KV | m | 30.00
14 | 030408001019 | 电力电缆 | 1.电缆名称：电力电缆 2.型 号：YJV 3.电缆规格：5*16 4.材 质：铜 5.敷设方式、部位：管道敷设 6.电压等级(KV)：1KV | m | 50.00
15 | 030408001020 | 电力电缆 | 1.电缆名称：电力电缆 2.型 号：YJV 3.电缆规格：5*10 4.材 质：铜 5.敷设方式、部位：管道敷设 6.电压等级(KV)：1KV | m | 55.00
16 | 030408001021 | 电力电缆 | 1.电缆名称：电力电缆 2.型 号：YJV 3.电缆规格：5*6 4.材 质：铜 5.敷设方式、部位：管道敷设 6.电压等级(KV)：1KV | m | 110.00
本页小计
【表10.2.2-16】
分部分项工程清单与计价表
单位(专业)工程名称:嵊州市石璜镇、谷来镇、三界镇污水设施改建项目-电气-08辅助用房-电气 | [5 empty] | 标段: |  |  | 第4页 共9页
序号 | 项目编码 | 项目名称 | 项目特征 | 计量 单位 | 工程量 | 金 额 (元) |  |  |  |  | 备注
[6 empty] | 综合单价 | 合价 | 其中
[8 empty] | 人工费 | 机械费 | 暂估价
17 | 030408001022 | 电力电缆 | 1.电缆名称：电力电缆 2.型 号：YJV 3.电缆规格：5*4 4.材 质：铜 5.敷设方式、部位：管道敷设 6.电压等级(KV)：1KV | m | 45.00
18 | 030408001023 | 电力电缆 | 1.电缆名称：电力电缆 2.型 号：YJV 3.电缆规格：3*6 4.材 质：铜 5.敷设方式、部位：管道敷设 6.电压等级(KV)：1KV | m | 30.00
19 | 030408001024 | 电力电缆 | 1.电缆名称：电力电缆 2.型 号：YJV 3.电缆规格：3*2.5 4.材 质：铜 5.敷设方式、部位：管道敷设 6.电压等级(KV)：1KV | m | 150.00
20 | 030411004009 | 配线 | 1.名 称：照明线 2.配线形式：管内穿线 3.配线型号：WDZN-RYJS 4.规 格：2*2.5mm 5.配线材质：铜 | m | 200.00
本页小计
【表10.2.2-16】
分部分项工程清单与计价表
单位(专业)工程名称:嵊州市石璜镇、谷来镇、三界镇污水设施改建项目-电气-08辅助用房-电气 | [5 empty] | 标段: |  |  | 第5页 共9页
序号 | 项目编码 | 项目名称 | 项目特征 | 计量 单位 | 工程量 | 金 额 (元) |  |  |  |  | 备注
[6 empty] | 综合单价 | 合价 | 其中
[8 empty] | 人工费 | 机械费 | 暂估价
21 | 030408001025 | 电力电缆 | 1.电缆名称：电力电缆 2.型 号：WDZN-YJV 3.电缆规格：3*2.5 4.材 质：铜 5.敷设方式、部位：管道敷设 6.电压等级(KV)：1KV | m | 10.00
22 | 030411004010 | 配线 | 1.名 称：照明线 2.配线形式：管内穿线 3.配线型号：BVV 4.规 格：2.5mm 5.配线材质：铜 | m | 300.00
23 | 030411004011 | 配线 | 1.名 称：动力线 2.配线形式：管内穿线 3.配线型号：BVV 4.规 格：4mm 5.配线材质：铜 | m | 90.00
24 | 030411004012 | 配线 | 1.名 称：照明线 2.配线形式：管内穿线 3.配线型号：ZN-BVV 4.规 格：2.5mm 5.配线材质：铜 | m | 90.00
25 | 030411001015 | 配管 | 1.名称：线缆保护管； 2.材质、规格：镀锌钢管SC25； 3.配置形式：砖、混凝土结构暗配； 4.接地要求：按施工验收规范要求。 | m | 118.00
本页小计
【表10.2.2-16】
分部分项工程清单与计价表
单位(专业)工程名称:嵊州市石璜镇、谷来镇、三界镇污水设施改建项目-电气-08辅助用房-电气 | [5 empty] | 标段: |  |  | 第6页 共9页
序号 | 项目编码 | 项目名称 | 项目特征 | 计量 单位 | 工程量 | 金 额 (元) |  |  |  |  | 备注
[6 empty] | 综合单价 | 合价 | 其中
[8 empty] | 人工费 | 机械费 | 暂估价
26 | 030411001016 | 配管 | 1.名称：线缆保护管； 2.材质、规格：镀锌钢管SC32； 3.配置形式：砖、混凝土结构暗配。 | m | 38.00
27 | 030411001017 | 配管 | 1.名称：线缆保护管； 2.材质、规格：镀锌钢管SC40； 3.配置形式：砖、混凝土结构暗配。 | m | 20.00
28 | 030411001018 | 配管 | 1.名称：线缆保护管； 2.材质、规格：镀锌钢管SC50； 3.配置形式：砖、混凝土结构暗配。 | m | 10.00
29 | 030411001019 | 配管 | 1.名称：线缆保护管； 2.材质、规格：镀锌钢管SC65； 3.配置形式：砖、混凝土结构暗配。 | m | 10.00
30 | 030412005003 | 荧光灯 | 1.荧光灯名称：T8直管,自带蓄电池,后备时间40min; 2.荧光灯型号：单管 3.规 格：LED 18W 4.安装形式：吸顶式 | 套 | 18
31 | 030412005004 | 荧光灯 | 1.荧光灯名称：T8日光灯 2.荧光灯型号：单管 3.规 格：LED 18W 4.安装形式：吸顶式 | 套 | 12
32 | 030412002008 | 工厂灯 | 1.名 称：投光灯 2.型 号：LED 30W 3.规 格：cos>0.9，IP65,防腐 4.安装形式：壁挂、螺栓 | 套 | 2
本页小计
【表10.2.2-16】
分部分项工程清单与计价表
单位(专业)工程名称:嵊州市石璜镇、谷来镇、三界镇污水设施改建项目-电气-08辅助用房-电气 | [5 empty] | 标段: |  |  | 第7页 共9页
序号 | 项目编码 | 项目名称 | 项目特征 | 计量 单位 | 工程量 | 金 额 (元) |  |  |  |  | 备注
[6 empty] | 综合单价 | 合价 | 其中
[8 empty] | 人工费 | 机械费 | 暂估价
33 | 030412001001 | 普通灯具 | 1.灯具名称：声控灯 2.灯具规格：LED/12W,AC220V 3.类 型：吸顶 | 套 | 3
34 | 030412001002 | 普通灯具 | 1.灯具名称：吸顶灯 2.灯具规格：LED/12W,AC220V 3.类 型：吸顶 | 套 | 5
35 | 030412001003 | 普通灯具 | 1.灯具名称：防爆灯 2.灯具规格：LED/12W,AC220V 3.类 型：吸顶 | 套 | 5
36 | 030404034008 | 照明开关 | 1.名称：跷板暗开关； 2.规格：单联单控开关安装 86型 10A； 3.安装方式：暗装。 | 个 | 6
37 | 030404034009 | 照明开关 | 1.名称：跷板暗开关； 2.规格：双联单控开关安装 86型 10A； 3.安装方式：暗装。 | 个 | 6
38 | 030404035001 | 插座 | 1.名称：单相二、三极安全型插座； 2.规格：86型 10A； 3.安装方式：暗装。 | 个 | 8
39 | 030404035002 | 插座 | 1.名称：挂式空调插座； 2.规格：86型 16A； 3.安装方式：暗装。 | 个 | 2
本页小计
【表10.2.2-16】
分部分项工程清单与计价表
单位(专业)工程名称:嵊州市石璜镇、谷来镇、三界镇污水设施改建项目-电气-08辅助用房-电气 | [5 empty] | 标段: |  |  | 第8页 共9页
序号 | 项目编码 | 项目名称 | 项目特征 | 计量 单位 | 工程量 | 金 额 (元) |  |  |  |  | 备注
[6 empty] | 综合单价 | 合价 | 其中
[8 empty] | 人工费 | 机械费 | 暂估价
40 | 030412004001 | 装饰灯 | 1.名称：安全出口指示标志； 2.规格、型号：DC36V LED-1W； 3.安装方式：墙壁式安装。 | 套 | 6
41 | 030412004002 | 装饰灯 | 1.名称：疏散方向指示标志； 2.规格、型号：DC36V LED-1W； 3.安装方式：墙壁式安装。 | 套 | 8
42 | 030412001004 | 普通灯具 | 1.灯具名称：疏散照明 2.灯具规格：集中电源非集中控制,A型,DC36V/3W,持续型 3.类 型：吸顶 | 套 | 13
43 | 030412001005 | 普通灯具 | 1.灯具名称：疏散照明 2.灯具规格：集中电源非集中控制,A型,DC36V/3W,持续型 3.类 型：壁装 | 套 | 8
44 | 030411006013 | 接线盒 | 1.名称：接线盒； 2.材质、规格：钢质接线盒 86型； 3.安装形式：暗装。 | 个 | 43
45 | 030411006014 | 接线盒 | 1.名称：开关盒、插座盒； 2.材质、规格：钢质开关盒、插座盒 86型； 3.安装形式：暗装。 | 个 | 22
46 | 030411005003 | 接线箱 | 1.总等电位箱 | 个 | 1
47 | 030409004006 | 均压环 | 1.名称：均压环接地焊接； 2.安装形式：利用地梁主筋焊接。 | m | 225.09
本页小计
【表10.2.2-16】
分部分项工程清单与计价表
单位(专业)工程名称:嵊州市石璜镇、谷来镇、三界镇污水设施改建项目-电气-08辅助用房-电气 | [5 empty] | 标段: |  |  | 第9页 共9页
序号 | 项目编码 | 项目名称 | 项目特征 | 计量 单位 | 工程量 | 金 额 (元) |  |  |  |  | 备注
[6 empty] | 综合单价 | 合价 | 其中
[8 empty] | 人工费 | 机械费 | 暂估价
48 | 030409002007 | 接地母线 | 1.名称：户内接地母线； 2.材质、规格：镀锌扁钢-40*4； 3.安装部位：按设计要求； 3.安装形式:沿砖混结构暗敷。 | m | 199.78
49 | 030409005001 | 避雷网 | 1.避雷网安装 明敷设 镀锌圆钢Φ12 | m | 122.90
50 | 030414011006 | 接地装置 | 1.独立接地装置6根接地极以内 | 系统 | 2
51 | 030409003001 | 避雷引下线 | 1.避雷引下线敷设 沿建筑物、构筑物引下 2.避雷引下线敷设 断接卡子制作安装 | m | 54.00
52 | 030414002007 | 送配电装置系统 | 1、送配电装置系统调试 1kV以下交流供电(综 合)。 | 系统 | 1
本页小计
合计

## 32_表10_2_2-16 施工技术措施项目清单与计价表
【表10.2.2-16】
施工技术措施项目清单与计价表
单位(专业)工程名称:嵊州市石璜镇、谷来镇、三界镇污水设施改建项目-电气-08辅助用房-电气 | [5 empty] | 标段: |  |  | 第1页 共1页
序号 | 项目编码 | 项目名称 | 项目特征 | 计量 单位 | 工程量 | 金 额 (元) |  |  |  |  | 备注
[6 empty] | 综合单价 | 合价 | 其中
[8 empty] | 人工费 | 机械费 | 暂估价
|  | 技术措施 |  |  | 0
1 | 031301017017 | 脚手架搭拆 | 1.脚手架搭拆费第四册08 | 项 | 1
本页小计
合计

## 32_表10_2_2-21 其他项目清单与计价汇总表
【表10.2.2-21】
其他项目清单与计价汇总表
工程名称:08辅助用房-电气 |  | 标段: | 第1页 共1页
序号 | 项 目 名 称 | 金额(元) | 备注
1 | 暂列金额 | 4373.42 | 明细详见表10.2.2-22
1.1 | 标化工地增加费 | 0.00 | 明细详见表10.2.2-22
1.2 | 优质工程增加费 | 0.00 | 明细详见表10.2.2-22
1.3 | 其他暂列金额 | 4373.42 | 明细详见表10.2.2-22
2 | 暂估价 | 0.00
2.1 | 材料（设备）暂估价 | - | 明细详见表10.2.2-23
2.2 | 专业工程暂估价 | 0.00 | 明细详见表10.2.2-24
2.3 | 专项技术措施暂估价 | 0.00 | 明细详见表10.2.2-25
3 | 计日工 |  | 明细详见表10.2.2-26
4 | 总承包服务费 |  | 明细详见表10.2.2-27
合 计

## 32_表10_2_2-29 主要工日一览表
【表10.2.2-29】
主要工日一览表
工程名称:08辅助用房-电气 |  |  | 标段: |  | 第1页 共1页
序号 | 工日名称（类别） | 单位 | 数量 | 单价(元) | 合价（元） | 备注
1 | 二类人工 | 工日

## 32_表10_2_2-31 主要材料和工程设备一览表
【表10.2.2-31】
主要材料和工程设备一览表
工程名称:08辅助用房-电气 |  |  |  | 标段: |  | 第1页 共3页
序号 | 名称、规格、型号 | 单位 | 数量 | 单价(元) | 合价（元） | 备注
1 | 镀锌铁丝φ1.2-1.8 | kg
2 | 复合硅酸盐水泥PC 32.5R综合 | kg
3 | 普通硅酸盐水泥PO 42.5综合 | kg
4 | 黄砂净砂 | t
5 | 黄砂净砂(中粗砂) | m3
6 | 汽油综合 | kg
7 | 电 | kW·h
8 | 水 | m3
9 | 热轧光圆钢筋综合 | kg
10 | 扁钢Q235B综合 | kg
11 | 角钢Q235B综合 | kg
12 | 酚醛调和漆各色 | kg
13 | 酚醛调和漆各色 | kg
14 | 酚醛防锈漆（各种颜色） | kg
15 | 酚醛防锈漆（各种颜色） | kg
16 | 镀锌钢管SC32 | m
17 | 镀锌钢管SC25 | m
18 | 镀锌钢管SC40 | m
19 | 镀锌钢管SC50 | m
20 | 镀锌钢管SC65 | m
21 | 侧向抗震支架300*150 | 付
22 | 双向抗震支架300*150 | 付
23 | T8直管,自带蓄电池,后备时间40min | 套
24 | 单管T8日光灯 | 套
25 | 吸顶灯,LED/12W,AC220V | 套
26 | 吸顶疏散照明,集中电源非集中控制,A型,DC36V/3W,持续型 | 套
27 | 声控灯,LED/12W,AC220V | 套
28 | 安全出口指示标志,集中电源非集中控制,A型,DC36V/1W,持续型 | 套
【表10.2.2-31】
主要材料和工程设备一览表
工程名称:08辅助用房-电气 |  |  |  | 标段: |  | 第2页 共3页
序号 | 名称、规格、型号 | 单位 | 数量 | 单价(元) | 合价（元） | 备注
29 | 投光灯 | 套
30 | 疏散方向指示标志,集中电源非集中控制,A型,DC36V/1W,持续型 | 套
31 | 疏散照明 壁灯 | 套
32 | 防爆灯,LED/12W,AC220V | 套
33 | 单联单控开关 | 只
34 | 双联单控开关 | 只
35 | 单相二、三极安全型插座86型 10A | 套
36 | 挂式空调插座86型 16A | 套
37 | 避雷线12圆钢 | m
38 | 接地母线镀锌扁钢-40*4 | m
39 | 铜芯多股绝缘电线WDZN-RYJS-2*2.5 | m
40 | 铜芯塑料绝缘线BVV-2.5 | m
41 | 铜芯塑料绝缘线ZN-BVV-2.5 | m
42 | 铜芯塑料绝缘线BVV-4 | m
43 | 电力电缆YJV-5*4 | m
44 | 电力电缆WDZN-YJV-3*2.5 | m
45 | 电力电缆YJV-4*35+1*16 | m
46 | 电力电缆YJV-5*16 | m
47 | 电力电缆YJV-3*2.5 | m
48 | 电力电缆YJV-3*6 | m
49 | 电力电缆YJV-5*10 | m
50 | 电力电缆YJV-5*6 | m
51 | 钢质开关盒、插座盒86型 | 个
52 | 钢质接线盒86型 | 个
53 | 总等电位箱 | 个
54 | 304不锈钢桥架300*150 | m
55 | 304不锈钢桥架400*150 | m
56 | 304不锈钢桥架200*150 | m
【表10.2.2-31】
主要材料和工程设备一览表
工程名称:08辅助用房-电气 |  |  |  | 标段: |  | 第3页 共3页
序号 | 名称、规格、型号 | 单位 | 数量 | 单价(元) | 合价（元） | 备注
57 | 避雷网镀锌圆钢Φ12 | m
58 | 应急照明电源箱 | 台
59 | 总配电箱08AP1 | 台
60 | 检修箱 | 台
61 | 照明配电箱 | 台
62 | 轴流风机控制箱 | 台

## 32_表10_2_2-32 主要机械台班一览表
【表10.2.2-32】
主要机械台班一览表
工程名称:08辅助用房-电气 |  |  | 标段: |  | 第1页 共1页
序号 | 机械名称、规格、型号 | 单位 | 数 量 | 单价(元) | 合价（元） | 备注
1 | 电能校验仪 ST9040 | 台班
2 | 电压、电流互感升流器 HJ-12E | 台班
3 | 接地电阻测试仪 DET-3/2 | 台班
4 | 数字万用表 F-87 | 台班
5 | 电缆测试仪 | 台班
6 | 其他机械费 | 元
7 | 汽车式起重机8t | 台班
8 | 汽车式起重机16t | 台班
9 | 载货汽车5t | 台班
10 | 载货汽车8t | 台班
11 | 台式钻床16mm | 台班
12 | 立式钻床25mm | 台班
13 | 管子切断套丝机159mm | 台班
14 | 钢材电动煨弯机500以内mm | 台班
15 | 直流弧焊机20kW | 台班
16 | 砂轮切割机 φ400 | 台班
17 | 弧焊机 综合 | 台班
18 | 弧焊机 综合 | 台班

## 33_【仅做参考】表10_2_2-13 【不含单列】单位
【表10.2.2-13】
单位（专业）工程招标控制价费用表
工程名称:嵊州市石璜镇、谷来镇、三界镇污水设施改建项目-电气-09格栅及提升泵房-电气 |  |  | 标段: | 第1页 共1页
序号 | 费用名称 |  | 计算公式 | 金额 (元) | 备注
1 | 分部分项工程费 |  | ∑(分部分项工程量×综合单价） |  | 见表10.2.2-16
1.1 | 其中 | 人工费+机械费 | ∑分部分项（定额人工费+定额机械费）
2 | 措施项目费 |  | （2.1+2.2）
2.1 | 施工技术措施项目费 |  | ∑(技措项目工程量×综合单价） |  | 见表10.2.2-16
2.1.1 | 其中 | 人工费+机械费 | ∑技措项目（定额人工费+定额机械费）
2.2 | 施工组织措施项目费 |  | (1.1+2.1.1)×费率 |  | 见表10.2.2-20
2.2.1 | 其中 | 安全文明施工基本费 | (1.1+2.1.1)×费率 |  | 见表10.2.2-20
3 | 其他项目费 |  | （3.1+3.2+3.3+3.4）
3.1 | 暂列金额 |  | 3.1.1+3.1.2+3.1.3 |  | 见表10.2.2-21
3.1.1 | 其中 | 标化工地增加费 | 按招标文件规定额度列计 |  | 见表10.2.2-22
3.1.2 |  | 优质工程增加费 | 按招标文件规定额度列计 |  | 见表10.2.2-22
3.1.3 |  | 其他暂列金额 | 按招标文件规定额度列计 |  | 见表10.2.2-22
3.2 | 暂估价 |  | 3.2.1+3.2.2+3.2.3 |  | 见表10.2.2-21
3.2.1 | 其中 | 材料（工程设备）暂估价 | 按招标文件规定额度列计 (或计入综合单价) |  | 见表10.2.2-23
3.2.2 |  | 专业工程暂估价 | 按招标文件规定额度列计 |  | 见表10.2.2-24
3.2.3 |  | 专项技术措施暂估价 | 按招标文件规定额度列计 |  | 见表10.2.2-25
3.3 | 计日工 |  | ∑计日工(暂估数量×综合单价） |  | 见表10.2.2-21
3.4 | 施工总承包服务费 |  | 3.4.1+3.4.2 |  | 见表10.2.2-21
3.4.1 | 其中 | 专业发包工程管理费 | ∑专业发包工程（暂估金额×费率） |  | 见表10.2.2-27
3.4.2 |  | 甲供材料设备管理费 | 甲供材料暂估金额×费率+甲供设备暂估金额×费率 |  | 见表10.2.2-27
4 | 规费 |  | (1.1+2.1.1)×费率
5 | 税金 |  | (1+2+3+4)×税率
招标控制价合计 |  |  | 1+2+3+4+5

## 33_表10_2_2-16 分部分项工程清单与计价表
【表10.2.2-16】
分部分项工程清单与计价表
单位(专业)工程名称:嵊州市石璜镇、谷来镇、三界镇污水设施改建项目-电气-09格栅及提升泵房-电气 | [5 empty] | 标段: |  |  | 第1页 共2页
序号 | 项目编码 | 项目名称 | 项目特征 | 计量 单位 | 工程量 | 金 额 (元) |  |  |  |  | 备注
[6 empty] | 综合单价 | 合价 | 其中
[8 empty] | 人工费 | 机械费 | 暂估价
|  | 电气 |  |  | 0
1 | 030404004010 | 潜污泵控制柜 | 1.名 称：潜污泵控制柜 2.型 号：304不锈钢;IP55;落地安装，带防雨棚;内设散热除湿器 3.基础型钢形式、规格：基础槽钢 | 台 | 1
2 | 030408001026 | 电力电缆 | 1.电缆名称：电力电缆 2.型 号：YJV 3.电缆规格：4*6 4.材 质：铜 5.敷设方式、部位：管道敷设 6.电压等级(KV)：1KV | m | 27.05
3 | 030411001020 | 配管 | 1.名称：线缆保护管； 2.材质、规格：镀锌钢管SC25； 3.配置形式：砖、混凝土结构暗配； 4.接地要求：按施工验收规范要求。 | m | 7.55
4 | 030411001021 | 配管 | 1.名称：线缆保护管； 2.材质、规格：镀锌钢管SC32； 3.配置形式：砖、混凝土结构暗配。 | m | 15.05
5 | 030404034010 | 照明开关 | 1.名称：浮球开关,带2付控制触点;机械式;含15米控制线; | 个 | 1
6 | 030411006015 | 接线盒 | 1.名称：开关盒、插座盒； 2.材质、规格：钢质开关盒、插座盒 86型； 3.安装形式：暗装。 | 个 | 1
本页小计
【表10.2.2-16】
分部分项工程清单与计价表
单位(专业)工程名称:嵊州市石璜镇、谷来镇、三界镇污水设施改建项目-电气-09格栅及提升泵房-电气 | [5 empty] | 标段: |  |  | 第2页 共2页
序号 | 项目编码 | 项目名称 | 项目特征 | 计量 单位 | 工程量 | 金 额 (元) |  |  |  |  | 备注
[6 empty] | 综合单价 | 合价 | 其中
[8 empty] | 人工费 | 机械费 | 暂估价
7 | 030414002008 | 送配电装置系统 | 1、送配电装置系统调试 1kV以下交流供电(综 合)。 | 系统 | 1
本页小计
合计

## 33_表10_2_2-16 施工技术措施项目清单与计价表
【表10.2.2-16】
施工技术措施项目清单与计价表
单位(专业)工程名称:嵊州市石璜镇、谷来镇、三界镇污水设施改建项目-电气-09格栅及提升泵房-电气 | [5 empty] | 标段: |  |  | 第1页 共1页
序号 | 项目编码 | 项目名称 | 项目特征 | 计量 单位 | 工程量 | 金 额 (元) |  |  |  |  | 备注
[6 empty] | 综合单价 | 合价 | 其中
[8 empty] | 人工费 | 机械费 | 暂估价
|  | 技术措施 |  |  | 0
1 | 031301017018 | 脚手架搭拆 | 1.脚手架搭拆费第四册09 | 项 | 1
本页小计
合计

## 33_表10_2_2-21 其他项目清单与计价汇总表
【表10.2.2-21】
其他项目清单与计价汇总表
工程名称:09格栅及提升泵房-电气 |  | 标段: | 第1页 共1页
序号 | 项 目 名 称 | 金额(元) | 备注
1 | 暂列金额 | 152.23 | 明细详见表10.2.2-22
1.1 | 标化工地增加费 | 0.00 | 明细详见表10.2.2-22
1.2 | 优质工程增加费 | 0.00 | 明细详见表10.2.2-22
1.3 | 其他暂列金额 | 152.23 | 明细详见表10.2.2-22
2 | 暂估价 | 0.00
2.1 | 材料（设备）暂估价 | - | 明细详见表10.2.2-23
2.2 | 专业工程暂估价 | 0.00 | 明细详见表10.2.2-24
2.3 | 专项技术措施暂估价 | 0.00 | 明细详见表10.2.2-25
3 | 计日工 |  | 明细详见表10.2.2-26
4 | 总承包服务费 |  | 明细详见表10.2.2-27
合 计

## 33_表10_2_2-29 主要工日一览表
【表10.2.2-29】
主要工日一览表
工程名称:09格栅及提升泵房-电气 |  |  | 标段: |  | 第1页 共1页
序号 | 工日名称（类别） | 单位 | 数量 | 单价(元) | 合价（元） | 备注
1 | 二类人工 | 工日

## 33_表10_2_2-31 主要材料和工程设备一览表
【表10.2.2-31】
主要材料和工程设备一览表
工程名称:09格栅及提升泵房-电气 |  |  |  | 标段: |  | 第1页 共1页
序号 | 名称、规格、型号 | 单位 | 数量 | 单价(元) | 合价（元） | 备注
1 | 热轧带肋钢筋HRB400φ10 | kg
2 | 镀锌铁丝φ1.2-1.8 | kg
3 | 普通硅酸盐水泥PO 42.5综合 | kg
4 | 黄砂净砂 | t
5 | 汽油综合 | kg
6 | 水 | m3
7 | 型钢综合 | kg
8 | 镀锌钢管SC32 | m
9 | 镀锌钢管SC25 | m
10 | 浮球开关 | 只
11 | 电力电缆YJV-4*6 | m
12 | 钢质开关盒、插座盒86型 | 个
13 | 潜污泵控制柜 | 台

## 33_表10_2_2-32 主要机械台班一览表
【表10.2.2-32】
主要机械台班一览表
工程名称:09格栅及提升泵房-电气 |  |  | 标段: |  | 第1页 共1页
序号 | 机械名称、规格、型号 | 单位 | 数 量 | 单价(元) | 合价（元） | 备注
1 | 电能校验仪 ST9040 | 台班
2 | 电压、电流互感升流器 HJ-12E | 台班
3 | 数字万用表 F-87 | 台班
4 | 电缆测试仪 | 台班
5 | 其他机械费 | 元
6 | 汽车式起重机8t | 台班
7 | 载货汽车5t | 台班
8 | 弧焊机 综合 | 台班

## 34_【仅做参考】表10_2_2-13 【不含单列】单位
【表10.2.2-13】
单位（专业）工程招标控制价费用表
工程名称:嵊州市石璜镇、谷来镇、三界镇污水设施改建项目-电气-10进水在线监测间（改造）-电气 |  |  | 标段: | 第1页 共1页
序号 | 费用名称 |  | 计算公式 | 金额 (元) | 备注
1 | 分部分项工程费 |  | ∑(分部分项工程量×综合单价） |  | 见表10.2.2-16
1.1 | 其中 | 人工费+机械费 | ∑分部分项（定额人工费+定额机械费）
2 | 措施项目费 |  | （2.1+2.2）
2.1 | 施工技术措施项目费 |  | ∑(技措项目工程量×综合单价） |  | 见表10.2.2-16
2.1.1 | 其中 | 人工费+机械费 | ∑技措项目（定额人工费+定额机械费）
2.2 | 施工组织措施项目费 |  | (1.1+2.1.1)×费率 |  | 见表10.2.2-20
2.2.1 | 其中 | 安全文明施工基本费 | (1.1+2.1.1)×费率 |  | 见表10.2.2-20
3 | 其他项目费 |  | （3.1+3.2+3.3+3.4）
3.1 | 暂列金额 |  | 3.1.1+3.1.2+3.1.3 |  | 见表10.2.2-21
3.1.1 | 其中 | 标化工地增加费 | 按招标文件规定额度列计 |  | 见表10.2.2-22
3.1.2 |  | 优质工程增加费 | 按招标文件规定额度列计 |  | 见表10.2.2-22
3.1.3 |  | 其他暂列金额 | 按招标文件规定额度列计 |  | 见表10.2.2-22
3.2 | 暂估价 |  | 3.2.1+3.2.2+3.2.3 |  | 见表10.2.2-21
3.2.1 | 其中 | 材料（工程设备）暂估价 | 按招标文件规定额度列计 (或计入综合单价) |  | 见表10.2.2-23
3.2.2 |  | 专业工程暂估价 | 按招标文件规定额度列计 |  | 见表10.2.2-24
3.2.3 |  | 专项技术措施暂估价 | 按招标文件规定额度列计 |  | 见表10.2.2-25
3.3 | 计日工 |  | ∑计日工(暂估数量×综合单价） |  | 见表10.2.2-21
3.4 | 施工总承包服务费 |  | 3.4.1+3.4.2 |  | 见表10.2.2-21
3.4.1 | 其中 | 专业发包工程管理费 | ∑专业发包工程（暂估金额×费率） |  | 见表10.2.2-27
3.4.2 |  | 甲供材料设备管理费 | 甲供材料暂估金额×费率+甲供设备暂估金额×费率 |  | 见表10.2.2-27
4 | 规费 |  | (1.1+2.1.1)×费率
5 | 税金 |  | (1+2+3+4)×税率
招标控制价合计 |  |  | 1+2+3+4+5

## 34_表10_2_2-16 分部分项工程清单与计价表
【表10.2.2-16】
分部分项工程清单与计价表
单位(专业)工程名称:嵊州市石璜镇、谷来镇、三界镇污水设施改建项目-电气-10进水在线监测间（改造）-电气 | [5 empty] | 标段: |  |  | 第1页 共2页
序号 | 项目编码 | 项目名称 | 项目特征 | 计量 单位 | 工程量 | 金 额 (元) |  |  |  |  | 备注
[6 empty] | 综合单价 | 合价 | 其中
[8 empty] | 人工费 | 机械费 | 暂估价
|  | 电气 |  |  | 0
1 | 030411004013 | 配线 | 1.名 称：照明线 2.配线形式：管内穿线 3.配线型号：BVV 4.规 格：2.5mm 5.配线材质：铜 | m | 60.00
2 | 030411001022 | 配管 | 1.名称：线缆保护管； 2.材质、规格：镀锌钢管SC25； 3.配置形式：砖、混凝土结构暗配； 4.接地要求：按施工验收规范要求。 | m | 20.00
3 | 030412005005 | 荧光灯 | 1.荧光灯名称：T8日光灯 2.荧光灯型号：双管 3.规 格：LED 28W 4.安装形式：吸顶式 | 套 | 8
4 | 030404034011 | 照明开关 | 1.名称：跷板暗开关； 2.规格：双联单控开关安装 86型 10A； 3.安装方式：暗装。 | 个 | 1
5 | 030411006016 | 接线盒 | 1.名称：接线盒； 2.材质、规格：钢质接线盒 86型； 3.安装形式：暗装。 | 个 | 8
6 | 030411006017 | 接线盒 | 1.名称：开关盒、插座盒； 2.材质、规格：钢质开关盒、插座盒 86型； 3.安装形式：暗装。 | 个 | 1
本页小计
【表10.2.2-16】
分部分项工程清单与计价表
单位(专业)工程名称:嵊州市石璜镇、谷来镇、三界镇污水设施改建项目-电气-10进水在线监测间（改造）-电气 | [5 empty] | 标段: |  |  | 第2页 共2页
序号 | 项目编码 | 项目名称 | 项目特征 | 计量 单位 | 工程量 | 金 额 (元) |  |  |  |  | 备注
[6 empty] | 综合单价 | 合价 | 其中
[8 empty] | 人工费 | 机械费 | 暂估价
合计

## 34_表10_2_2-16 施工技术措施项目清单与计价表
【表10.2.2-16】
施工技术措施项目清单与计价表
单位(专业)工程名称:嵊州市石璜镇、谷来镇、三界镇污水设施改建项目-电气-10进水在线监测间（改造）-电气 | [5 empty] | 标段: |  |  | 第1页 共1页
序号 | 项目编码 | 项目名称 | 项目特征 | 计量 单位 | 工程量 | 金 额 (元) |  |  |  |  | 备注
[6 empty] | 综合单价 | 合价 | 其中
[8 empty] | 人工费 | 机械费 | 暂估价
|  | 技术措施 |  |  | 0
1 | 031301017019 | 脚手架搭拆 | 1.脚手架搭拆费第四册10 | 项 | 1
本页小计
合计

## 34_表10_2_2-21 其他项目清单与计价汇总表
【表10.2.2-21】
其他项目清单与计价汇总表
工程名称:10进水在线监测间（改造）-电气 |  | 标段: | 第1页 共1页
序号 | 项 目 名 称 | 金额(元) | 备注
1 | 暂列金额 | 40.69 | 明细详见表10.2.2-22
1.1 | 标化工地增加费 | 0.00 | 明细详见表10.2.2-22
1.2 | 优质工程增加费 | 0.00 | 明细详见表10.2.2-22
1.3 | 其他暂列金额 | 40.69 | 明细详见表10.2.2-22
2 | 暂估价 | 0.00
2.1 | 材料（设备）暂估价 | - | 明细详见表10.2.2-23
2.2 | 专业工程暂估价 | 0.00 | 明细详见表10.2.2-24
2.3 | 专项技术措施暂估价 | 0.00 | 明细详见表10.2.2-25
3 | 计日工 |  | 明细详见表10.2.2-26
4 | 总承包服务费 |  | 明细详见表10.2.2-27
合 计

## 34_表10_2_2-29 主要工日一览表
【表10.2.2-29】
主要工日一览表
工程名称:10进水在线监测间（改造）-电气 |  |  | 标段: |  | 第1页 共1页
序号 | 工日名称（类别） | 单位 | 数量 | 单价(元) | 合价（元） | 备注
1 | 二类人工 | 工日

## 34_表10_2_2-31 主要材料和工程设备一览表
【表10.2.2-31】
主要材料和工程设备一览表
工程名称:10进水在线监测间（改造）-电气 |  |  |  | 标段: |  | 第1页 共1页
序号 | 名称、规格、型号 | 单位 | 数量 | 单价(元) | 合价（元） | 备注
1 | 镀锌铁丝φ1.2-1.8 | kg
2 | 普通硅酸盐水泥PO 42.5综合 | kg
3 | 黄砂净砂 | t
4 | 水 | m3
5 | 镀锌钢管SC25 | m
6 | T8日光灯LED 28W | 套
7 | 双联单控开关 | 只
8 | 铜芯塑料绝缘线BVV-2.5 | m
9 | 钢质开关盒、插座盒86型 | 个
10 | 钢质接线盒86型 | 个

## 34_表10_2_2-32 主要机械台班一览表
【表10.2.2-32】
主要机械台班一览表
工程名称:10进水在线监测间（改造）-电气 |  |  | 标段: |  | 第1页 共1页
序号 | 机械名称、规格、型号 | 单位 | 数 量 | 单价(元) | 合价（元） | 备注
1 | 其他机械费 | 元

## 35_【仅做参考】表10_2_2-13 【不含单列】单位
【表10.2.2-13】
单位（专业）工程招标控制价费用表
工程名称:嵊州市石璜镇、谷来镇、三界镇污水设施改建项目-电气-室外电气总平面 |  |  | 标段: | 第1页 共1页
序号 | 费用名称 |  | 计算公式 | 金额 (元) | 备注
1 | 分部分项工程费 |  | ∑(分部分项工程量×综合单价） |  | 见表10.2.2-16
1.1 | 其中 | 人工费+机械费 | ∑分部分项（定额人工费+定额机械费）
2 | 措施项目费 |  | （2.1+2.2）
2.1 | 施工技术措施项目费 |  | ∑(技措项目工程量×综合单价） |  | 见表10.2.2-16
2.1.1 | 其中 | 人工费+机械费 | ∑技措项目（定额人工费+定额机械费）
2.2 | 施工组织措施项目费 |  | (1.1+2.1.1)×费率 |  | 见表10.2.2-20
2.2.1 | 其中 | 安全文明施工基本费 | (1.1+2.1.1)×费率 |  | 见表10.2.2-20
3 | 其他项目费 |  | （3.1+3.2+3.3+3.4）
3.1 | 暂列金额 |  | 3.1.1+3.1.2+3.1.3 |  | 见表10.2.2-21
3.1.1 | 其中 | 标化工地增加费 | 按招标文件规定额度列计 |  | 见表10.2.2-22
3.1.2 |  | 优质工程增加费 | 按招标文件规定额度列计 |  | 见表10.2.2-22
3.1.3 |  | 其他暂列金额 | 按招标文件规定额度列计 |  | 见表10.2.2-22
3.2 | 暂估价 |  | 3.2.1+3.2.2+3.2.3 |  | 见表10.2.2-21
3.2.1 | 其中 | 材料（工程设备）暂估价 | 按招标文件规定额度列计 (或计入综合单价) |  | 见表10.2.2-23
3.2.2 |  | 专业工程暂估价 | 按招标文件规定额度列计 |  | 见表10.2.2-24
3.2.3 |  | 专项技术措施暂估价 | 按招标文件规定额度列计 |  | 见表10.2.2-25
3.3 | 计日工 |  | ∑计日工(暂估数量×综合单价） |  | 见表10.2.2-21
3.4 | 施工总承包服务费 |  | 3.4.1+3.4.2 |  | 见表10.2.2-21
3.4.1 | 其中 | 专业发包工程管理费 | ∑专业发包工程（暂估金额×费率） |  | 见表10.2.2-27
3.4.2 |  | 甲供材料设备管理费 | 甲供材料暂估金额×费率+甲供设备暂估金额×费率 |  | 见表10.2.2-27
4 | 规费 |  | (1.1+2.1.1)×费率
5 | 税金 |  | (1+2+3+4)×税率
招标控制价合计 |  |  | 1+2+3+4+5

## 35_表10_2_2-16 分部分项工程清单与计价表
【表10.2.2-16】
分部分项工程清单与计价表
单位(专业)工程名称:嵊州市石璜镇、谷来镇、三界镇污水设施改建项目-电气-室外电气总平面 | [5 empty] | 标段: |  |  | 第1页 共4页
序号 | 项目编码 | 项目名称 | 项目特征 | 计量 单位 | 工程量 | 金 额 (元) |  |  |  |  | 备注
[6 empty] | 综合单价 | 合价 | 其中
[8 empty] | 人工费 | 机械费 | 暂估价
|  | [请输入分部名称] |  |  | 0
1 | 030411001023 | 配管 | 1.名称：电缆保护管 2.材质：镀锌钢管 3.规格：SC150 4.配置形式：埋地敷设 | m | 300.00
2 | 030411001024 | 配管 | 1.名称：电缆保护管 2.材质：镀锌钢管 3.规格：SC125 4.配置形式：埋地敷设 | m | 260.00
3 | 030411001025 | 配管 | 1.名称：电缆保护管 2.材质：镀锌钢管 3.规格：SC65 4.配置形式：埋地敷设 | m | 50.00
4 | 030411001026 | 配管 | 1.名称：电缆保护管 2.材质：镀锌钢管 3.规格：SC50 4.配置形式：埋地敷设 | m | 215.00
5 | 030411001027 | 配管 | 1.名称：电缆保护管 2.材质：镀锌钢管 3.规格：SC40 4.配置形式：埋地敷设 | m | 80.00
本页小计
【表10.2.2-16】
分部分项工程清单与计价表
单位(专业)工程名称:嵊州市石璜镇、谷来镇、三界镇污水设施改建项目-电气-室外电气总平面 | [5 empty] | 标段: |  |  | 第2页 共4页
序号 | 项目编码 | 项目名称 | 项目特征 | 计量 单位 | 工程量 | 金 额 (元) |  |  |  |  | 备注
[6 empty] | 综合单价 | 合价 | 其中
[8 empty] | 人工费 | 机械费 | 暂估价
6 | 030408001027 | 电力电缆 | 1.电缆名称：电力电缆 2.型 号：YJV22 3.电缆规格：3*185+2*95 4.材 质：铜芯 5.敷设方式、部位：管内敷设 6.电压等级(KV)：1KV | m | 120.00
7 | 030408001028 | 电力电缆 | 1.电缆名称：电力电缆 2.型 号：YJV22 3.电缆规格：3*35+2*16 4.材 质：铜芯 5.敷设方式、部位：管内敷设 6.电压等级(KV)：1KV | m | 140.00
8 | 030408001029 | 电力电缆 | 1.电缆名称：电力电缆 2.型 号：YJV22 3.电缆规格：4*25+1*16 4.材 质：铜芯 5.敷设方式、部位：管内敷设 6.电压等级(KV)：1KV | m | 50.00
9 | 030408001030 | 电力电缆 | 1.电缆名称：电力电缆 2.型 号：YJV22 3.电缆规格：5*16 4.材 质：铜芯 5.敷设方式、部位：管内敷设 6.电压等级(KV)：1KV | m | 260.00
本页小计
【表10.2.2-16】
分部分项工程清单与计价表
单位(专业)工程名称:嵊州市石璜镇、谷来镇、三界镇污水设施改建项目-电气-室外电气总平面 | [5 empty] | 标段: |  |  | 第3页 共4页
序号 | 项目编码 | 项目名称 | 项目特征 | 计量 单位 | 工程量 | 金 额 (元) |  |  |  |  | 备注
[6 empty] | 综合单价 | 合价 | 其中
[8 empty] | 人工费 | 机械费 | 暂估价
10 | 030408001031 | 电力电缆 | 1.电缆名称：电力电缆 2.型 号：YJV22 3.电缆规格：5*10 4.材 质：铜芯 5.敷设方式、部位：管内敷设 6.电压等级(KV)：1KV | m | 320.00
11 | 030408006001 | 电力电缆头 | 1.户内热（冷）缩式电力电缆终端头制作、安装 1kV以下终端头（截面mm2以下）240 | 个 | 2
12 | 030408006002 | 电力电缆头 | 1.户内干包式电力电缆头制作、安装 干包终端头（1kV以下截面mm2以下）35 | 个 | 4
13 | 030408006003 | 电力电缆头 | 1.户内干包式电力电缆头制作、安装 干包终端头（1kV以下截面mm2以下）35`铜芯25mm2及以下三芯及以上电缆头制安 | 个 | 8
14 | 030408006004 | 电力电缆头 | 1.户内干包式电力电缆头制作、安装 干包终端头（1kV以下截面mm2以下）35`铜芯10mm2及以下三芯及以上电缆头制安 | 个 | 8
本页小计
【表10.2.2-16】
分部分项工程清单与计价表
单位(专业)工程名称:嵊州市石璜镇、谷来镇、三界镇污水设施改建项目-电气-室外电气总平面 | [5 empty] | 标段: |  |  | 第4页 共4页
序号 | 项目编码 | 项目名称 | 项目特征 | 计量 单位 | 工程量 | 金 额 (元) |  |  |  |  | 备注
[6 empty] | 综合单价 | 合价 | 其中
[8 empty] | 人工费 | 机械费 | 暂估价
15 | 040504001002 | 砌筑井 | 1.名称:强电电缆井，1000*1000*1400； 2、.垫层、基础材质及厚度:现浇现拌混凝土 C15（40）； 3.砌筑材料品种、规格、强度等级:Mu10标准砖； 4.勾缝、抹面要求:井壁1：2水泥砂浆抹灰； 5.砌砖砂浆强度等级、配合比:M10水泥砂浆砌砖； 6.盖板材质、规格:装饰井盖1000*1000； 7.其他按设计要求。 | 座 | 8
16 | 040101002004 | 挖沟槽土方 | 1.土壤类别：三类土 2.挖土深度：2M内 | m3 | 226.25
17 | 040103001011 | 回填方 | 1.密实度要求：满足设计要求 2.填方材料品种：挖土 | m3 | 202.30
本页小计
合计

## 35_表10_2_2-16 施工技术措施项目清单与计价表
【表10.2.2-16】
施工技术措施项目清单与计价表
单位(专业)工程名称:嵊州市石璜镇、谷来镇、三界镇污水设施改建项目-电气-室外电气总平面 | [5 empty] | 标段: |  |  | 第1页 共1页
序号 | 项目编码 | 项目名称 | 项目特征 | 计量 单位 | 工程量 | 金 额 (元) |  |  |  |  | 备注
[6 empty] | 综合单价 | 合价 | 其中
[8 empty] | 人工费 | 机械费 | 暂估价
|  | 技术措施 |  |  | 0
本页小计
合计

## 35_表10_2_2-21 其他项目清单与计价汇总表
【表10.2.2-21】
其他项目清单与计价汇总表
工程名称:室外电气总平面 |  | 标段: | 第1页 共1页
序号 | 项 目 名 称 | 金额(元) | 备注
1 | 暂列金额 | 6283.36 | 明细详见表10.2.2-22
1.1 | 标化工地增加费 | 0.00 | 明细详见表10.2.2-22
1.2 | 优质工程增加费 | 0.00 | 明细详见表10.2.2-22
1.3 | 其他暂列金额 | 6283.36 | 明细详见表10.2.2-22
2 | 暂估价 | 0.00
2.1 | 材料（设备）暂估价 | - | 明细详见表10.2.2-23
2.2 | 专业工程暂估价 | 0.00 | 明细详见表10.2.2-24
2.3 | 专项技术措施暂估价 | 0.00 | 明细详见表10.2.2-25
3 | 计日工 |  | 明细详见表10.2.2-26
4 | 总承包服务费 |  | 明细详见表10.2.2-27
合 计

## 35_表10_2_2-29 主要工日一览表
【表10.2.2-29】
主要工日一览表
工程名称:室外电气总平面 |  |  | 标段: |  | 第1页 共1页
序号 | 工日名称（类别） | 单位 | 数量 | 单价(元) | 合价（元） | 备注
1 | 一类人工 | 工日
2 | 二类人工 | 工日

## 35_表10_2_2-31 主要材料和工程设备一览表
【表10.2.2-31】
主要材料和工程设备一览表
工程名称:室外电气总平面 |  |  |  | 标段: |  | 第1页 共1页
序号 | 名称、规格、型号 | 单位 | 数量 | 单价(元) | 合价（元） | 备注
1 | 镀锌铁丝φ1.2-1.8 | kg
2 | 圆钉 | kg
3 | 镀锌铁丝22# | kg
4 | 复合硅酸盐水泥PC 32.5R综合 | kg
5 | 黄砂净砂 | t
6 | 混凝土实心砖240×115×53 MU10 | 千块
7 | 非泵送商品混凝土C15 | m3
8 | 干混抹灰砂浆DP M20.0 | kg
9 | 干混砌筑砂浆DM M7.5 | kg
10 | 汽油综合 | kg
11 | 水 | m3
12 | 木模板 | m3
13 | 镀锌钢管SC65 | m
14 | 镀锌钢管SC50 | m
15 | 镀锌钢管SC125 | m
16 | 镀锌钢管SC150 | m
17 | 镀锌钢管SC40 | m
18 | 电力电缆YJV22-5*10 | m
19 | 电力电缆YJV22-3*185+2*95 | m
20 | 电力电缆YJV22-4*25+1*16 | m
21 | 电力电缆YJV22-5*16 | m
22 | 电力电缆YJV22-3*35+2*16 | m
23 | 井盖1000*1000 | 块

## 35_表10_2_2-32 主要机械台班一览表
【表10.2.2-32】
主要机械台班一览表
工程名称:室外电气总平面 |  |  | 标段: |  | 第1页 共1页
序号 | 机械名称、规格、型号 | 单位 | 数 量 | 单价(元) | 合价（元） | 备注
1 | 履带式推土机105kW | 台班
2 | 履带式单斗液压挖掘机1m3 | 台班
3 | 电动夯实机250N·m | 台班
4 | 汽车式起重机8t | 台班
5 | 汽车式起重机10t | 台班
6 | 载货汽车4t | 台班
7 | 载货汽车5t | 台班
8 | 机动翻斗车1t | 台班
9 | 干混砂浆罐式搅拌机20000L | 台班
10 | 木工圆锯机500mm | 台班
11 | 管子切断机150mm | 台班
12 | 电动弯管机108mm | 台班
13 | 混凝土振捣器平板式 | 台班
14 | 安拆及场外运输费(机械) | 元

## 36_【仅做参考】表10_2_2-13 【不含单列】单位
【表10.2.2-13】
单位（专业）工程招标控制价费用表
工程名称:嵊州市石璜镇、谷来镇、三界镇污水设施改建项目-电气-室外道路照明 |  |  | 标段: | 第1页 共1页
序号 | 费用名称 |  | 计算公式 | 金额 (元) | 备注
1 | 分部分项工程费 |  | ∑(分部分项工程量×综合单价） |  | 见表10.2.2-16
1.1 | 其中 | 人工费+机械费 | ∑分部分项（定额人工费+定额机械费）
2 | 措施项目费 |  | （2.1+2.2）
2.1 | 施工技术措施项目费 |  | ∑(技措项目工程量×综合单价） |  | 见表10.2.2-16
2.1.1 | 其中 | 人工费+机械费 | ∑技措项目（定额人工费+定额机械费）
2.2 | 施工组织措施项目费 |  | (1.1+2.1.1)×费率 |  | 见表10.2.2-20
2.2.1 | 其中 | 安全文明施工基本费 | (1.1+2.1.1)×费率 |  | 见表10.2.2-20
3 | 其他项目费 |  | （3.1+3.2+3.3+3.4）
3.1 | 暂列金额 |  | 3.1.1+3.1.2+3.1.3 |  | 见表10.2.2-21
3.1.1 | 其中 | 标化工地增加费 | 按招标文件规定额度列计 |  | 见表10.2.2-22
3.1.2 |  | 优质工程增加费 | 按招标文件规定额度列计 |  | 见表10.2.2-22
3.1.3 |  | 其他暂列金额 | 按招标文件规定额度列计 |  | 见表10.2.2-22
3.2 | 暂估价 |  | 3.2.1+3.2.2+3.2.3 |  | 见表10.2.2-21
3.2.1 | 其中 | 材料（工程设备）暂估价 | 按招标文件规定额度列计 (或计入综合单价) |  | 见表10.2.2-23
3.2.2 |  | 专业工程暂估价 | 按招标文件规定额度列计 |  | 见表10.2.2-24
3.2.3 |  | 专项技术措施暂估价 | 按招标文件规定额度列计 |  | 见表10.2.2-25
3.3 | 计日工 |  | ∑计日工(暂估数量×综合单价） |  | 见表10.2.2-21
3.4 | 施工总承包服务费 |  | 3.4.1+3.4.2 |  | 见表10.2.2-21
3.4.1 | 其中 | 专业发包工程管理费 | ∑专业发包工程（暂估金额×费率） |  | 见表10.2.2-27
3.4.2 |  | 甲供材料设备管理费 | 甲供材料暂估金额×费率+甲供设备暂估金额×费率 |  | 见表10.2.2-27
4 | 规费 |  | (1.1+2.1.1)×费率
5 | 税金 |  | (1+2+3+4)×税率
招标控制价合计 |  |  | 1+2+3+4+5

## 36_表10_2_2-16 分部分项工程清单与计价表
【表10.2.2-16】
分部分项工程清单与计价表
单位(专业)工程名称:嵊州市石璜镇、谷来镇、三界镇污水设施改建项目-电气-室外道路照明 | [5 empty] | 标段: |  |  | 第1页 共2页
序号 | 项目编码 | 项目名称 | 项目特征 | 计量 单位 | 工程量 | 金 额 (元) |  |  |  |  | 备注
[6 empty] | 综合单价 | 合价 | 其中
[8 empty] | 人工费 | 机械费 | 暂估价
|  | [请输入分部名称] |  |  | 0
1 | 030411001028 | 配管 | 1.名称：线缆保护管； 2.材质、规格：镀锌钢管SC25； 3.配置形式：地埋； 4.接地要求：按施工验收规范要求。 | m | 200.00
2 | 030412007001 | 一般路灯 | 1.名称:LED庭院灯 H=3.5m，30W； 2.基础：厚度、材料品种、强度等级;650*650*600，C20混凝土基础； 3.光源数量:按设计要求； 4.灯基础、M16基础螺杆螺纹制作 5.接线端子材质、规格:压铜接线端子16mm2； 6.含钢筋、模版； 7.具体样式甲定； 8.供电系统、接地装置调试 路灯柱接地测试一柱、一独立接地、一测 | 套 | 10
3 | 030411004014 | 配线 | 1.名 称：照明线 2.配线形式：管内穿线 3.配线型号：BVV 4.规 格：2.5mm 5.配线材质：铜 | m | 50.00
4 | 030409001001 | 接地极 | 1.接地极(板)制作与安装 热镀锌角钢 L50×5×2500 | 根 | 10
本页小计
【表10.2.2-16】
分部分项工程清单与计价表
单位(专业)工程名称:嵊州市石璜镇、谷来镇、三界镇污水设施改建项目-电气-室外道路照明 | [5 empty] | 标段: |  |  | 第2页 共2页
序号 | 项目编码 | 项目名称 | 项目特征 | 计量 单位 | 工程量 | 金 额 (元) |  |  |  |  | 备注
[6 empty] | 综合单价 | 合价 | 其中
[8 empty] | 人工费 | 机械费 | 暂估价
5 | 030408001032 | 电力电缆 | 1.电缆名称：电力电缆 2.型 号：YJV22 3.电缆规格：5*6 4.材 质：铜 5.敷设方式、部位：管道敷设 6.电压等级(KV)：1KV | m | 200.00
6 | 030408006005 | 电力电缆头 | 1.名称：电力电缆终端头； 2.型号、规 格：截面35(mm2)以下三芯及以上； 3.材质、类型：铜芯，简易干包式； 4.安装部位：配电箱、柜内； 5.电压等级(kV)：1KV以下。 | 个 | 1
7 | 040101002005 | 挖沟槽土方 | 1.土壤类别：三类土 2.挖土深度：2M内 | m3 | 50.00
8 | 040103001012 | 回填方 | 1.密实度要求：满足设计要求 2.填方材料品种：挖土 | m3 | 45.00
本页小计
合计

## 36_表10_2_2-16 施工技术措施项目清单与计价表
【表10.2.2-16】
施工技术措施项目清单与计价表
单位(专业)工程名称:嵊州市石璜镇、谷来镇、三界镇污水设施改建项目-电气-室外道路照明 | [5 empty] | 标段: |  |  | 第1页 共1页
序号 | 项目编码 | 项目名称 | 项目特征 | 计量 单位 | 工程量 | 金 额 (元) |  |  |  |  | 备注
[6 empty] | 综合单价 | 合价 | 其中
[8 empty] | 人工费 | 机械费 | 暂估价
|  | 技术措施 |  |  | 0
本页小计
合计

## 36_表10_2_2-21 其他项目清单与计价汇总表
【表10.2.2-21】
其他项目清单与计价汇总表
工程名称:室外道路照明 |  | 标段: | 第1页 共1页
序号 | 项 目 名 称 | 金额(元) | 备注
1 | 暂列金额 | 1184.07 | 明细详见表10.2.2-22
1.1 | 标化工地增加费 | 0.00 | 明细详见表10.2.2-22
1.2 | 优质工程增加费 | 0.00 | 明细详见表10.2.2-22
1.3 | 其他暂列金额 | 1184.07 | 明细详见表10.2.2-22
2 | 暂估价 | 0.00
2.1 | 材料（设备）暂估价 | - | 明细详见表10.2.2-23
2.2 | 专业工程暂估价 | 0.00 | 明细详见表10.2.2-24
2.3 | 专项技术措施暂估价 | 0.00 | 明细详见表10.2.2-25
3 | 计日工 |  | 明细详见表10.2.2-26
4 | 总承包服务费 |  | 明细详见表10.2.2-27
合 计

## 36_表10_2_2-29 主要工日一览表
【表10.2.2-29】
主要工日一览表
工程名称:室外道路照明 |  |  | 标段: |  | 第1页 共1页
序号 | 工日名称（类别） | 单位 | 数量 | 单价(元) | 合价（元） | 备注
1 | 一类人工 | 工日
2 | 二类人工 | 工日

## 36_表10_2_2-31 主要材料和工程设备一览表
【表10.2.2-31】
主要材料和工程设备一览表
工程名称:室外道路照明 |  |  |  | 标段: |  | 第1页 共1页
序号 | 名称、规格、型号 | 单位 | 数量 | 单价(元) | 合价（元） | 备注
1 | 镀锌铁丝φ0.7-1.0 | kg
2 | 镀锌铁丝φ1.2-1.8 | kg
3 | 圆钉 | kg
4 | 非泵送商品混凝土C15 | m3
5 | 非泵送商品混凝土C20 | m3
6 | 干混抹灰砂浆DP M20.0 | kg
7 | 汽油综合 | kg
8 | 钢支撑 | kg
9 | 水 | m3
10 | 钢模板 | kg
11 | 木模板 | m3
12 | 镀锌钢管SC32 | m
13 | LED庭院灯 30W | 套
14 | 接地母线φ10镀锌圆钢 | m
15 | 铜芯塑料绝缘线BVV-2.5 | m
16 | 电力电缆YJV22-5*6 | m
17 | 接地极热镀锌角钢L50*5*2500 | 根
18 | φ14钢筋预埋地脚 | 个
19 | 灯具方形法兰 | 个

## 36_表10_2_2-32 主要机械台班一览表
【表10.2.2-32】
主要机械台班一览表
工程名称:室外道路照明 |  |  | 标段: |  | 第1页 共1页
序号 | 机械名称、规格、型号 | 单位 | 数 量 | 单价(元) | 合价（元） | 备注
1 | 接地电阻测试仪 DET-3/2 | 台班
2 | 履带式推土机105kW | 台班
3 | 履带式单斗液压挖掘机1m3 | 台班
4 | 电动夯实机250N·m | 台班
5 | 汽车式起重机8t | 台班
6 | 载货汽车4t | 台班
7 | 载货汽车5t | 台班
8 | 汽车式高空作业车18m | 台班
9 | 木工圆锯机500mm | 台班
10 | 混凝土振捣器平板式 | 台班
11 | 弧焊机 综合 | 台班
12 | 安拆及场外运输费(机械) | 元